## 方向別自動車交通量調査表(1)
方 向 別 自 動 車 交 通 量 調 査 表
調査地点 ：№2 笹目沢橋北交差点
調査年月日：令和 6年 2月 8日(木) 天候:晴れ時々曇り
方向 | 1 | [7 empty] | 2
種別時間帯 | 乗用車(台) | バ ス(台) | 小 型貨物車(台) | 大 型貨物車(台) | 合 計(台) | 大型車混入率(％) | 時 間係 数(％) | 二輪車(台) | 乗用車(台) | バ ス(台) | 小 型貨物車(台) | 大 型貨物車(台) | 合 計(台) | 大型車混入率(％) | 時 間係 数(％) | 二輪車(台)
7:00- 7:10 | 44 | 0 | 13 | 1 | 58 | 1.7 | 1.2 | 0 | 19 | 0 | 4 | 0 | 23 | 0 | 1.4 | 0
7:10- 7:20 | 66 | 0 | 9 | 4 | 79 | 5.1 | 1.7 | 1 | 22 | 0 | 6 | 3 | 31 | 9.7 | 1.9 | 0
7:20- 7:30 | 52 | 1 | 6 | 3 | 62 | 6.5 | 1.3 | 0 | 21 | 1 | 3 | 0 | 25 | 4 | 1.5 | 1
7:30- 7:40 | 58 | 0 | 10 | 2 | 70 | 2.9 | 1.5 | 0 | 16 | 0 | 3 | 1 | 20 | 5 | 1.2 | 0
7:40- 7:50 | 58 | 0 | 14 | 2 | 74 | 2.7 | 1.6 | 0 | 26 | 0 | 5 | 0 | 31 | 0 | 1.9 | 0
7:50- 8:00 | 51 | 0 | 9 | 2 | 62 | 3.2 | 1.3 | 0 | 18 | 0 | 7 | 2 | 27 | 7.4 | 1.6 | 1
１時間計 | 329 | 1 | 61 | 14 | 405 | 3.7 | 8.7 | 1 | 122 | 1 | 28 | 6 | 157 | 4.5 | 9.6 | 2
8:00- 8:10 | 50 | 0 | 9 | 4 | 63 | 6.3 | 1.3 | 0 | 27 | 0 | 2 | 3 | 32 | 9.4 | 1.9 | 0
8:10- 8:20 | 41 | 0 | 14 | 4 | 59 | 6.8 | 1.3 | 2 | 18 | 0 | 5 | 5 | 28 | 17.9 | 1.7 | 0
8:20- 8:30 | 51 | 1 | 11 | 6 | 69 | 10.1 | 1.5 | 0 | 18 | 0 | 6 | 5 | 29 | 17.2 | 1.8 | 1
8:30- 8:40 | 40 | 0 | 20 | 3 | 63 | 4.8 | 1.3 | 0 | 14 | 0 | 3 | 1 | 18 | 5.6 | 1.1 | 0
8:40- 8:50 | 45 | 1 | 7 | 6 | 59 | 11.9 | 1.3 | 0 | 27 | 0 | 6 | 4 | 37 | 10.8 | 2.3 | 0
8:50- 9:00 | 32 | 0 | 11 | 5 | 48 | 10.4 | 1 | 0 | 23 | 0 | 4 | 6 | 33 | 18.2 | 2 | 0
１時間計 | 259 | 2 | 72 | 28 | 361 | 8.3 | 7.7 | 2 | 127 | 0 | 26 | 24 | 177 | 13.6 | 10.8 | 1
9:00-10:00 | 270 | 4 | 39 | 28 | 341 | 9.4 | 7.3 | 0 | 90 | 0 | 19 | 27 | 136 | 19.9 | 8.3 | 4
10:00-11:00 | 338 | 1 | 42 | 20 | 401 | 5.2 | 8.6 | 0 | 77 | 0 | 21 | 26 | 124 | 21 | 7.6 | 1
11:00-12:00 | 308 | 0 | 32 | 18 | 358 | 5 | 7.7 | 4 | 87 | 0 | 21 | 37 | 145 | 25.5 | 8.8 | 0
12:00-13:00 | 281 | 1 | 41 | 20 | 343 | 6.1 | 7.3 | 2 | 68 | 0 | 19 | 23 | 110 | 20.9 | 6.7 | 0
13:00-14:00 | 311 | 2 | 41 | 19 | 373 | 5.6 | 8 | 5 | 67 | 0 | 22 | 27 | 116 | 23.3 | 7.1 | 2
14:00-15:00 | 311 | 1 | 35 | 29 | 376 | 8 | 8 | 4 | 74 | 1 | 23 | 17 | 115 | 15.7 | 7 | 1
15:00-16:00 | 317 | 2 | 28 | 18 | 365 | 5.5 | 7.8 | 2 | 77 | 2 | 29 | 27 | 135 | 21.5 | 8.2 | 0
16:00-17:00 | 358 | 3 | 38 | 15 | 414 | 4.3 | 8.9 | 4 | 102 | 0 | 27 | 17 | 146 | 11.6 | 8.9 | 1
17:00-17:10 | 52 | 0 | 9 | 2 | 63 | 3.2 | 1.3 | 0 | 22 | 0 | 3 | 4 | 29 | 13.8 | 1.8 | 0
17:10-17:20 | 68 | 0 | 11 | 6 | 85 | 7.1 | 1.8 | 0 | 20 | 0 | 3 | 0 | 23 | 0 | 1.4 | 0
17:20-17:30 | 58 | 1 | 7 | 1 | 67 | 3 | 1.4 | 0 | 16 | 0 | 5 | 1 | 22 | 4.5 | 1.3 | 0
17:30-17:40 | 69 | 0 | 8 | 2 | 79 | 2.5 | 1.7 | 1 | 21 | 0 | 3 | 3 | 27 | 11.1 | 1.6 | 1
17:40-17:50 | 61 | 0 | 3 | 2 | 66 | 3 | 1.4 | 0 | 23 | 1 | 5 | 2 | 31 | 9.7 | 1.9 | 1
17:50-18:00 | 82 | 0 | 2 | 0 | 84 | 0 | 1.8 | 1 | 11 | 0 | 3 | 1 | 15 | 6.7 | 0.9 | 0
１時間計 | 390 | 1 | 40 | 13 | 444 | 3.2 | 9.5 | 2 | 113 | 1 | 22 | 11 | 147 | 8.2 | 9 | 2
18:00-18:10 | 79 | 0 | 10 | 1 | 90 | 1.1 | 1.9 | 0 | 19 | 0 | 5 | 0 | 24 | 0 | 1.5 | 0
18:10-18:20 | 77 | 0 | 4 | 2 | 83 | 2.4 | 1.8 | 1 | 18 | 0 | 5 | 0 | 23 | 0 | 1.4 | 0
18:20-18:30 | 62 | 1 | 9 | 1 | 73 | 2.7 | 1.6 | 0 | 18 | 0 | 1 | 0 | 19 | 0 | 1.2 | 1
18:30-18:40 | 90 | 0 | 7 | 2 | 99 | 2 | 2.1 | 1 | 21 | 0 | 6 | 1 | 28 | 3.6 | 1.7 | 1
18:40-18:50 | 71 | 0 | 4 | 1 | 76 | 1.3 | 1.6 | 1 | 19 | 0 | 0 | 1 | 20 | 5 | 1.2 | 0
18:50-19:00 | 59 | 0 | 11 | 0 | 70 | 0 | 1.5 | 0 | 17 | 0 | 0 | 3 | 20 | 15 | 1.2 | 1
１時間計 | 438 | 1 | 45 | 7 | 491 | 1.6 | 10.5 | 3 | 112 | 0 | 17 | 5 | 134 | 3.7 | 8.2 | 3
全時間合計 | 3910 | 19 | 514 | 229 | 4672 | 5.3 | 100 | 29 | 1116 | 5 | 274 | 247 | 1642 | 15.3 | 100 | 17

## 方向別自動車交通量調査表(2)
方 向 別 自 動 車 交 通 量 調 査 表
調査地点 ：№2 笹目沢橋北交差点
調査年月日：令和 6年 2月 8日(木) 天候:晴れ時々曇り
方向 | [8 empty] | A 合計 ( 1+ 2)
種別時間帯 | 乗用車(台) | バ ス(台) | 小 型貨物車(台) | 大 型貨物車(台) | 合 計(台) | 大型車混入率(％) | 時 間係 数(％) | 二輪車(台) | 乗用車(台) | バ ス(台) | 小 型貨物車(台) | 大 型貨物車(台) | 合 計(台) | 大型車混入率(％) | 時 間係 数(％) | 二輪車(台)
7:00- 7:10 | [8 empty] | 63 | 0 | 17 | 1 | 81 | 1.2 | 1.3 | 0
7:10- 7:20 | [8 empty] | 88 | 0 | 15 | 7 | 110 | 6.4 | 1.7 | 1
7:20- 7:30 | [8 empty] | 73 | 2 | 9 | 3 | 87 | 5.7 | 1.4 | 1
7:30- 7:40 | [8 empty] | 74 | 0 | 13 | 3 | 90 | 3.3 | 1.4 | 0
7:40- 7:50 | [8 empty] | 84 | 0 | 19 | 2 | 105 | 1.9 | 1.7 | 0
7:50- 8:00 | [8 empty] | 69 | 0 | 16 | 4 | 89 | 4.5 | 1.4 | 1
１時間計 | [8 empty] | 451 | 2 | 89 | 20 | 562 | 3.9 | 8.9 | 3
8:00- 8:10 | [8 empty] | 77 | 0 | 11 | 7 | 95 | 7.4 | 1.5 | 0
8:10- 8:20 | [8 empty] | 59 | 0 | 19 | 9 | 87 | 10.3 | 1.4 | 2
8:20- 8:30 | [8 empty] | 69 | 1 | 17 | 11 | 98 | 12.2 | 1.6 | 1
8:30- 8:40 | [8 empty] | 54 | 0 | 23 | 4 | 81 | 4.9 | 1.3 | 0
8:40- 8:50 | [8 empty] | 72 | 1 | 13 | 10 | 96 | 11.5 | 1.5 | 0
8:50- 9:00 | [8 empty] | 55 | 0 | 15 | 11 | 81 | 13.6 | 1.3 | 0
１時間計 | [8 empty] | 386 | 2 | 98 | 52 | 538 | 10 | 8.5 | 3
9:00-10:00 | [8 empty] | 360 | 4 | 58 | 55 | 477 | 12.4 | 7.6 | 4
10:00-11:00 | [8 empty] | 415 | 1 | 63 | 46 | 525 | 9 | 8.3 | 1
11:00-12:00 | [8 empty] | 395 | 0 | 53 | 55 | 503 | 10.9 | 8 | 4
12:00-13:00 | [8 empty] | 349 | 1 | 60 | 43 | 453 | 9.7 | 7.2 | 2
13:00-14:00 | [8 empty] | 378 | 2 | 63 | 46 | 489 | 9.8 | 7.7 | 7
14:00-15:00 | [8 empty] | 385 | 2 | 58 | 46 | 491 | 9.8 | 7.8 | 5
15:00-16:00 | [8 empty] | 394 | 4 | 57 | 45 | 500 | 9.8 | 7.9 | 2
16:00-17:00 | [8 empty] | 460 | 3 | 65 | 32 | 560 | 6.3 | 8.9 | 5
17:00-17:10 | [8 empty] | 74 | 0 | 12 | 6 | 92 | 6.5 | 1.5 | 0
17:10-17:20 | [8 empty] | 88 | 0 | 14 | 6 | 108 | 5.6 | 1.7 | 0
17:20-17:30 | [8 empty] | 74 | 1 | 12 | 2 | 89 | 3.4 | 1.4 | 0
17:30-17:40 | [8 empty] | 90 | 0 | 11 | 5 | 106 | 4.7 | 1.7 | 2
17:40-17:50 | [8 empty] | 84 | 1 | 8 | 4 | 97 | 5.2 | 1.5 | 1
17:50-18:00 | [8 empty] | 93 | 0 | 5 | 1 | 99 | 1 | 1.6 | 1
１時間計 | [8 empty] | 503 | 2 | 62 | 24 | 591 | 4.4 | 9.4 | 4
18:00-18:10 | [8 empty] | 98 | 0 | 15 | 1 | 114 | 0.9 | 1.8 | 0
18:10-18:20 | [8 empty] | 95 | 0 | 9 | 2 | 106 | 1.9 | 1.7 | 1
18:20-18:30 | [8 empty] | 80 | 1 | 10 | 1 | 92 | 2.2 | 1.5 | 1
18:30-18:40 | [8 empty] | 111 | 0 | 13 | 3 | 127 | 2.4 | 2 | 2
18:40-18:50 | [8 empty] | 90 | 0 | 4 | 2 | 96 | 2.1 | 1.5 | 1
18:50-19:00 | [8 empty] | 76 | 0 | 11 | 3 | 90 | 3.3 | 1.4 | 1
１時間計 | [8 empty] | 550 | 1 | 62 | 12 | 625 | 2.1 | 9.9 | 6
全時間合計 | [8 empty] | 5026 | 24 | 788 | 476 | 6314 | 7.9 | 100 | 46

## 方向別自動車交通量調査表(3)
方 向 別 自 動 車 交 通 量 調 査 表
調査地点 ：№2 笹目沢橋北交差点
調査年月日：令和 6年 2月 8日(木) 天候:晴れ時々曇り
方向 | 3 | [7 empty] | 4
種別時間帯 | 乗用車(台) | バ ス(台) | 小 型貨物車(台) | 大 型貨物車(台) | 合 計(台) | 大型車混入率(％) | 時 間係 数(％) | 二輪車(台) | 乗用車(台) | バ ス(台) | 小 型貨物車(台) | 大 型貨物車(台) | 合 計(台) | 大型車混入率(％) | 時 間係 数(％) | 二輪車(台)
7:00- 7:10 | 14 | 0 | 2 | 1 | 17 | 5.9 | 0.9 | 0 | 1 | 0 | 0 | 0 | 1 | 0 | 1.3 | 0
7:10- 7:20 | 21 | 0 | 4 | 2 | 27 | 7.4 | 1.4 | 0 | 0 | 0 | 0 | 0 | 0 | 0 | 0 | 0
7:20- 7:30 | 21 | 0 | 3 | 1 | 25 | 4 | 1.3 | 0 | 0 | 0 | 1 | 0 | 1 | 0 | 1.3 | 0
7:30- 7:40 | 18 | 0 | 5 | 0 | 23 | 0 | 1.2 | 0 | 1 | 0 | 0 | 0 | 1 | 0 | 1.3 | 0
7:40- 7:50 | 22 | 0 | 2 | 7 | 31 | 22.6 | 1.6 | 0 | 1 | 0 | 1 | 0 | 2 | 0 | 2.6 | 0
7:50- 8:00 | 17 | 0 | 5 | 2 | 24 | 8.3 | 1.3 | 0 | 0 | 0 | 0 | 0 | 0 | 0 | 0 | 0
１時間計 | 113 | 0 | 21 | 13 | 147 | 8.8 | 7.7 | 0 | 3 | 0 | 2 | 0 | 5 | 0 | 6.5 | 0
8:00- 8:10 | 22 | 0 | 9 | 4 | 35 | 11.4 | 1.8 | 0 | 1 | 0 | 0 | 0 | 1 | 0 | 1.3 | 0
8:10- 8:20 | 16 | 0 | 2 | 4 | 22 | 18.2 | 1.2 | 0 | 1 | 0 | 0 | 0 | 1 | 0 | 1.3 | 0
8:20- 8:30 | 22 | 0 | 0 | 3 | 25 | 12 | 1.3 | 0 | 0 | 0 | 0 | 0 | 0 | 0 | 0 | 0
8:30- 8:40 | 18 | 0 | 5 | 1 | 24 | 4.2 | 1.3 | 0 | 0 | 0 | 0 | 0 | 0 | 0 | 0 | 0
8:40- 8:50 | 21 | 0 | 2 | 5 | 28 | 17.9 | 1.5 | 1 | 0 | 0 | 0 | 1 | 1 | 100 | 1.3 | 0
8:50- 9:00 | 12 | 1 | 6 | 4 | 23 | 21.7 | 1.2 | 0 | 0 | 0 | 0 | 0 | 0 | 0 | 0 | 0
１時間計 | 111 | 1 | 24 | 21 | 157 | 14 | 8.2 | 1 | 2 | 0 | 0 | 1 | 3 | 33.3 | 3.9 | 0
9:00-10:00 | 89 | 1 | 22 | 26 | 138 | 19.6 | 7.2 | 2 | 3 | 0 | 1 | 2 | 6 | 33.3 | 7.8 | 0
10:00-11:00 | 69 | 0 | 27 | 30 | 126 | 23.8 | 6.6 | 1 | 6 | 0 | 1 | 1 | 8 | 12.5 | 10.4 | 0
11:00-12:00 | 78 | 0 | 26 | 33 | 137 | 24.1 | 7.2 | 3 | 1 | 0 | 1 | 1 | 3 | 33.3 | 3.9 | 0
12:00-13:00 | 84 | 0 | 15 | 29 | 128 | 22.7 | 6.7 | 1 | 1 | 0 | 0 | 0 | 1 | 0 | 1.3 | 0
13:00-14:00 | 81 | 0 | 26 | 30 | 137 | 21.9 | 7.2 | 6 | 6 | 0 | 1 | 3 | 10 | 30 | 13 | 0
14:00-15:00 | 102 | 2 | 24 | 27 | 155 | 18.7 | 8.1 | 1 | 2 | 0 | 0 | 0 | 2 | 0 | 2.6 | 0
15:00-16:00 | 100 | 1 | 22 | 25 | 148 | 17.6 | 7.8 | 0 | 3 | 0 | 1 | 1 | 5 | 20 | 6.5 | 0
16:00-17:00 | 138 | 0 | 31 | 30 | 199 | 15.1 | 10.4 | 1 | 9 | 0 | 2 | 1 | 12 | 8.3 | 15.6 | 0
17:00-17:10 | 22 | 0 | 6 | 5 | 33 | 15.2 | 1.7 | 0 | 3 | 0 | 0 | 0 | 3 | 0 | 3.9 | 0
17:10-17:20 | 32 | 0 | 7 | 2 | 41 | 4.9 | 2.1 | 0 | 2 | 0 | 0 | 0 | 2 | 0 | 2.6 | 0
17:20-17:30 | 26 | 0 | 9 | 2 | 37 | 5.4 | 1.9 | 2 | 1 | 0 | 0 | 0 | 1 | 0 | 1.3 | 1
17:30-17:40 | 31 | 0 | 8 | 3 | 42 | 7.1 | 2.2 | 0 | 3 | 0 | 0 | 0 | 3 | 0 | 3.9 | 0
17:40-17:50 | 32 | 0 | 11 | 2 | 45 | 4.4 | 2.4 | 1 | 1 | 0 | 0 | 0 | 1 | 0 | 1.3 | 0
17:50-18:00 | 30 | 0 | 4 | 1 | 35 | 2.9 | 1.8 | 1 | 2 | 0 | 0 | 0 | 2 | 0 | 2.6 | 0
１時間計 | 173 | 0 | 45 | 15 | 233 | 6.4 | 12.2 | 4 | 12 | 0 | 0 | 0 | 12 | 0 | 15.6 | 1
18:00-18:10 | 33 | 0 | 6 | 1 | 40 | 2.5 | 2.1 | 1 | 2 | 0 | 0 | 0 | 2 | 0 | 2.6 | 0
18:10-18:20 | 22 | 0 | 6 | 1 | 29 | 3.4 | 1.5 | 0 | 4 | 0 | 0 | 0 | 4 | 0 | 5.2 | 0
18:20-18:30 | 27 | 0 | 5 | 1 | 33 | 3 | 1.7 | 0 | 0 | 0 | 1 | 0 | 1 | 0 | 1.3 | 0
18:30-18:40 | 35 | 0 | 6 | 1 | 42 | 2.4 | 2.2 | 0 | 1 | 0 | 1 | 0 | 2 | 0 | 2.6 | 0
18:40-18:50 | 22 | 0 | 4 | 0 | 26 | 0 | 1.4 | 0 | 0 | 0 | 0 | 0 | 0 | 0 | 0 | 0
18:50-19:00 | 26 | 0 | 6 | 0 | 32 | 0 | 1.7 | 0 | 1 | 0 | 0 | 0 | 1 | 0 | 1.3 | 0
１時間計 | 165 | 0 | 33 | 4 | 202 | 2 | 10.6 | 1 | 8 | 0 | 2 | 0 | 10 | 0 | 13 | 0
全時間合計 | 1303 | 5 | 316 | 283 | 1907 | 15.1 | 100 | 21 | 56 | 0 | 11 | 10 | 77 | 13 | 100 | 1

## 方向別自動車交通量調査表(4)
方 向 別 自 動 車 交 通 量 調 査 表
調査地点 ：№2 笹目沢橋北交差点
調査年月日：令和 6年 2月 8日(木) 天候:晴れ時々曇り
方向 | [8 empty] | B 合計 ( 3+ 4)
種別時間帯 | 乗用車(台) | バ ス(台) | 小 型貨物車(台) | 大 型貨物車(台) | 合 計(台) | 大型車混入率(％) | 時 間係 数(％) | 二輪車(台) | 乗用車(台) | バ ス(台) | 小 型貨物車(台) | 大 型貨物車(台) | 合 計(台) | 大型車混入率(％) | 時 間係 数(％) | 二輪車(台)
7:00- 7:10 | [8 empty] | 15 | 0 | 2 | 1 | 18 | 5.6 | 0.9 | 0
7:10- 7:20 | [8 empty] | 21 | 0 | 4 | 2 | 27 | 7.4 | 1.4 | 0
7:20- 7:30 | [8 empty] | 21 | 0 | 4 | 1 | 26 | 3.8 | 1.3 | 0
7:30- 7:40 | [8 empty] | 19 | 0 | 5 | 0 | 24 | 0 | 1.2 | 0
7:40- 7:50 | [8 empty] | 23 | 0 | 3 | 7 | 33 | 21.2 | 1.7 | 0
7:50- 8:00 | [8 empty] | 17 | 0 | 5 | 2 | 24 | 8.3 | 1.2 | 0
１時間計 | [8 empty] | 116 | 0 | 23 | 13 | 152 | 8.6 | 7.7 | 0
8:00- 8:10 | [8 empty] | 23 | 0 | 9 | 4 | 36 | 11.1 | 1.8 | 0
8:10- 8:20 | [8 empty] | 17 | 0 | 2 | 4 | 23 | 17.4 | 1.2 | 0
8:20- 8:30 | [8 empty] | 22 | 0 | 0 | 3 | 25 | 12 | 1.3 | 0
8:30- 8:40 | [8 empty] | 18 | 0 | 5 | 1 | 24 | 4.2 | 1.2 | 0
8:40- 8:50 | [8 empty] | 21 | 0 | 2 | 6 | 29 | 20.7 | 1.5 | 1
8:50- 9:00 | [8 empty] | 12 | 1 | 6 | 4 | 23 | 21.7 | 1.2 | 0
１時間計 | [8 empty] | 113 | 1 | 24 | 22 | 160 | 14.4 | 8.1 | 1
9:00-10:00 | [8 empty] | 92 | 1 | 23 | 28 | 144 | 20.1 | 7.3 | 2
10:00-11:00 | [8 empty] | 75 | 0 | 28 | 31 | 134 | 23.1 | 6.8 | 1
11:00-12:00 | [8 empty] | 79 | 0 | 27 | 34 | 140 | 24.3 | 7.1 | 3
12:00-13:00 | [8 empty] | 85 | 0 | 15 | 29 | 129 | 22.5 | 6.5 | 1
13:00-14:00 | [8 empty] | 87 | 0 | 27 | 33 | 147 | 22.4 | 7.4 | 6
14:00-15:00 | [8 empty] | 104 | 2 | 24 | 27 | 157 | 18.5 | 7.9 | 1
15:00-16:00 | [8 empty] | 103 | 1 | 23 | 26 | 153 | 17.6 | 7.7 | 0
16:00-17:00 | [8 empty] | 147 | 0 | 33 | 31 | 211 | 14.7 | 10.6 | 1
17:00-17:10 | [8 empty] | 25 | 0 | 6 | 5 | 36 | 13.9 | 1.8 | 0
17:10-17:20 | [8 empty] | 34 | 0 | 7 | 2 | 43 | 4.7 | 2.2 | 0
17:20-17:30 | [8 empty] | 27 | 0 | 9 | 2 | 38 | 5.3 | 1.9 | 3
17:30-17:40 | [8 empty] | 34 | 0 | 8 | 3 | 45 | 6.7 | 2.3 | 0
17:40-17:50 | [8 empty] | 33 | 0 | 11 | 2 | 46 | 4.3 | 2.3 | 1
17:50-18:00 | [8 empty] | 32 | 0 | 4 | 1 | 37 | 2.7 | 1.9 | 1
１時間計 | [8 empty] | 185 | 0 | 45 | 15 | 245 | 6.1 | 12.3 | 5
18:00-18:10 | [8 empty] | 35 | 0 | 6 | 1 | 42 | 2.4 | 2.1 | 1
18:10-18:20 | [8 empty] | 26 | 0 | 6 | 1 | 33 | 3 | 1.7 | 0
18:20-18:30 | [8 empty] | 27 | 0 | 6 | 1 | 34 | 2.9 | 1.7 | 0
18:30-18:40 | [8 empty] | 36 | 0 | 7 | 1 | 44 | 2.3 | 2.2 | 0
18:40-18:50 | [8 empty] | 22 | 0 | 4 | 0 | 26 | 0 | 1.3 | 0
18:50-19:00 | [8 empty] | 27 | 0 | 6 | 0 | 33 | 0 | 1.7 | 0
１時間計 | [8 empty] | 173 | 0 | 35 | 4 | 212 | 1.9 | 10.7 | 1
全時間合計 | [8 empty] | 1359 | 5 | 327 | 293 | 1984 | 15 | 100 | 22

## 方向別自動車交通量調査表(5)
方 向 別 自 動 車 交 通 量 調 査 表
調査地点 ：№2 笹目沢橋北交差点
調査年月日：令和 6年 2月 8日(木) 天候:晴れ時々曇り
方向 | 5 | [7 empty] | 6
種別時間帯 | 乗用車(台) | バ ス(台) | 小 型貨物車(台) | 大 型貨物車(台) | 合 計(台) | 大型車混入率(％) | 時 間係 数(％) | 二輪車(台) | 乗用車(台) | バ ス(台) | 小 型貨物車(台) | 大 型貨物車(台) | 合 計(台) | 大型車混入率(％) | 時 間係 数(％) | 二輪車(台)
7:00- 7:10 | 4 | 0 | 0 | 1 | 5 | 20 | 3.9 | 0 | 109 | 0 | 14 | 4 | 127 | 3.1 | 2.4 | 2
7:10- 7:20 | 2 | 0 | 0 | 0 | 2 | 0 | 1.6 | 1 | 102 | 0 | 13 | 4 | 119 | 3.4 | 2.3 | 3
7:20- 7:30 | 6 | 0 | 0 | 1 | 7 | 14.3 | 5.4 | 0 | 111 | 0 | 9 | 2 | 122 | 1.6 | 2.3 | 2
7:30- 7:40 | 1 | 0 | 0 | 0 | 1 | 0 | 0.8 | 0 | 130 | 0 | 22 | 3 | 155 | 1.9 | 3 | 1
7:40- 7:50 | 3 | 0 | 1 | 0 | 4 | 0 | 3.1 | 0 | 138 | 0 | 14 | 3 | 155 | 1.9 | 3 | 1
7:50- 8:00 | 6 | 0 | 1 | 0 | 7 | 0 | 5.4 | 0 | 127 | 0 | 6 | 6 | 139 | 4.3 | 2.7 | 0
１時間計 | 22 | 0 | 2 | 2 | 26 | 7.7 | 20.2 | 1 | 717 | 0 | 78 | 22 | 817 | 2.7 | 15.7 | 9
8:00- 8:10 | 4 | 0 | 1 | 0 | 5 | 0 | 3.9 | 0 | 132 | 0 | 13 | 5 | 150 | 3.3 | 2.9 | 2
8:10- 8:20 | 5 | 0 | 1 | 0 | 6 | 0 | 4.7 | 0 | 118 | 0 | 12 | 4 | 134 | 3 | 2.6 | 0
8:20- 8:30 | 1 | 0 | 0 | 0 | 1 | 0 | 0.8 | 0 | 81 | 1 | 13 | 0 | 95 | 1.1 | 1.8 | 0
8:30- 8:40 | 4 | 0 | 0 | 1 | 5 | 20 | 3.9 | 0 | 78 | 0 | 6 | 6 | 90 | 6.7 | 1.7 | 1
8:40- 8:50 | 1 | 0 | 0 | 0 | 1 | 0 | 0.8 | 0 | 73 | 0 | 5 | 1 | 79 | 1.3 | 1.5 | 1
8:50- 9:00 | 2 | 1 | 0 | 0 | 3 | 33.3 | 2.3 | 0 | 61 | 1 | 12 | 5 | 79 | 7.6 | 1.5 | 1
１時間計 | 17 | 1 | 2 | 1 | 21 | 9.5 | 16.3 | 0 | 543 | 2 | 61 | 21 | 627 | 3.7 | 12.1 | 5
9:00-10:00 | 10 | 0 | 0 | 1 | 11 | 9.1 | 8.5 | 0 | 310 | 1 | 31 | 36 | 378 | 9.8 | 7.3 | 4
10:00-11:00 | 8 | 0 | 1 | 0 | 9 | 0 | 7 | 0 | 262 | 0 | 47 | 19 | 328 | 5.8 | 6.3 | 0
11:00-12:00 | 3 | 0 | 2 | 2 | 7 | 28.6 | 5.4 | 0 | 269 | 0 | 51 | 29 | 349 | 8.3 | 6.7 | 3
12:00-13:00 | 8 | 0 | 0 | 0 | 8 | 0 | 6.2 | 0 | 282 | 1 | 34 | 21 | 338 | 6.5 | 6.5 | 1
13:00-14:00 | 4 | 0 | 2 | 1 | 7 | 14.3 | 5.4 | 1 | 285 | 3 | 37 | 20 | 345 | 6.7 | 6.6 | 2
14:00-15:00 | 7 | 0 | 1 | 0 | 8 | 0 | 6.2 | 0 | 322 | 1 | 47 | 25 | 395 | 6.6 | 7.6 | 3
15:00-16:00 | 4 | 0 | 2 | 1 | 7 | 14.3 | 5.4 | 0 | 367 | 3 | 51 | 22 | 443 | 5.6 | 8.5 | 3
16:00-17:00 | 7 | 0 | 0 | 1 | 8 | 12.5 | 6.2 | 0 | 311 | 1 | 65 | 11 | 388 | 3.1 | 7.5 | 4
17:00-17:10 | 0 | 0 | 0 | 0 | 0 | 0 | 0 | 0 | 54 | 0 | 9 | 2 | 65 | 3.1 | 1.3 | 1
17:10-17:20 | 1 | 0 | 0 | 0 | 1 | 0 | 0.8 | 0 | 57 | 0 | 11 | 2 | 70 | 2.9 | 1.3 | 1
17:20-17:30 | 0 | 0 | 0 | 0 | 0 | 0 | 0 | 0 | 51 | 0 | 13 | 4 | 68 | 5.9 | 1.3 | 1
17:30-17:40 | 2 | 0 | 1 | 0 | 3 | 0 | 2.3 | 0 | 57 | 0 | 7 | 5 | 69 | 7.2 | 1.3 | 2
17:40-17:50 | 1 | 0 | 0 | 0 | 1 | 0 | 0.8 | 0 | 77 | 0 | 9 | 0 | 86 | 0 | 1.7 | 1
17:50-18:00 | 1 | 0 | 0 | 0 | 1 | 0 | 0.8 | 0 | 57 | 0 | 8 | 3 | 68 | 4.4 | 1.3 | 0
１時間計 | 5 | 0 | 1 | 0 | 6 | 0 | 4.7 | 0 | 353 | 0 | 57 | 16 | 426 | 3.8 | 8.2 | 6
18:00-18:10 | 4 | 0 | 1 | 0 | 5 | 0 | 3.9 | 0 | 64 | 0 | 9 | 0 | 73 | 0 | 1.4 | 0
18:10-18:20 | 3 | 0 | 1 | 0 | 4 | 0 | 3.1 | 0 | 44 | 0 | 11 | 1 | 56 | 1.8 | 1.1 | 0
18:20-18:30 | 0 | 0 | 0 | 0 | 0 | 0 | 0 | 0 | 65 | 0 | 4 | 2 | 71 | 2.8 | 1.4 | 0
18:30-18:40 | 0 | 0 | 0 | 1 | 1 | 100 | 0.8 | 0 | 43 | 0 | 9 | 1 | 53 | 1.9 | 1 | 1
18:40-18:50 | 0 | 0 | 0 | 0 | 0 | 0 | 0 | 0 | 39 | 0 | 4 | 2 | 45 | 4.4 | 0.9 | 1
18:50-19:00 | 0 | 0 | 1 | 0 | 1 | 0 | 0.8 | 0 | 50 | 0 | 10 | 0 | 60 | 0 | 1.2 | 0
１時間計 | 7 | 0 | 3 | 1 | 11 | 9.1 | 8.5 | 0 | 305 | 0 | 47 | 6 | 358 | 1.7 | 6.9 | 2
全時間合計 | 102 | 1 | 16 | 10 | 129 | 8.5 | 100 | 2 | 4326 | 12 | 606 | 248 | 5192 | 5 | 100 | 42

## 方向別自動車交通量調査表(6)
方 向 別 自 動 車 交 通 量 調 査 表
調査地点 ：№2 笹目沢橋北交差点
調査年月日：令和 6年 2月 8日(木) 天候:晴れ時々曇り
方向 | [8 empty] | C 合計 ( 5+ 6)
種別時間帯 | 乗用車(台) | バ ス(台) | 小 型貨物車(台) | 大 型貨物車(台) | 合 計(台) | 大型車混入率(％) | 時 間係 数(％) | 二輪車(台) | 乗用車(台) | バ ス(台) | 小 型貨物車(台) | 大 型貨物車(台) | 合 計(台) | 大型車混入率(％) | 時 間係 数(％) | 二輪車(台)
7:00- 7:10 | [8 empty] | 113 | 0 | 14 | 5 | 132 | 3.8 | 2.5 | 2
7:10- 7:20 | [8 empty] | 104 | 0 | 13 | 4 | 121 | 3.3 | 2.3 | 4
7:20- 7:30 | [8 empty] | 117 | 0 | 9 | 3 | 129 | 2.3 | 2.4 | 2
7:30- 7:40 | [8 empty] | 131 | 0 | 22 | 3 | 156 | 1.9 | 2.9 | 1
7:40- 7:50 | [8 empty] | 141 | 0 | 15 | 3 | 159 | 1.9 | 3 | 1
7:50- 8:00 | [8 empty] | 133 | 0 | 7 | 6 | 146 | 4.1 | 2.7 | 0
１時間計 | [8 empty] | 739 | 0 | 80 | 24 | 843 | 2.8 | 15.8 | 10
8:00- 8:10 | [8 empty] | 136 | 0 | 14 | 5 | 155 | 3.2 | 2.9 | 2
8:10- 8:20 | [8 empty] | 123 | 0 | 13 | 4 | 140 | 2.9 | 2.6 | 0
8:20- 8:30 | [8 empty] | 82 | 1 | 13 | 0 | 96 | 1 | 1.8 | 0
8:30- 8:40 | [8 empty] | 82 | 0 | 6 | 7 | 95 | 7.4 | 1.8 | 1
8:40- 8:50 | [8 empty] | 74 | 0 | 5 | 1 | 80 | 1.3 | 1.5 | 1
8:50- 9:00 | [8 empty] | 63 | 2 | 12 | 5 | 82 | 8.5 | 1.5 | 1
１時間計 | [8 empty] | 560 | 3 | 63 | 22 | 648 | 3.9 | 12.2 | 5
9:00-10:00 | [8 empty] | 320 | 1 | 31 | 37 | 389 | 9.8 | 7.3 | 4
10:00-11:00 | [8 empty] | 270 | 0 | 48 | 19 | 337 | 5.6 | 6.3 | 0
11:00-12:00 | [8 empty] | 272 | 0 | 53 | 31 | 356 | 8.7 | 6.7 | 3
12:00-13:00 | [8 empty] | 290 | 1 | 34 | 21 | 346 | 6.4 | 6.5 | 1
13:00-14:00 | [8 empty] | 289 | 3 | 39 | 21 | 352 | 6.8 | 6.6 | 3
14:00-15:00 | [8 empty] | 329 | 1 | 48 | 25 | 403 | 6.5 | 7.6 | 3
15:00-16:00 | [8 empty] | 371 | 3 | 53 | 23 | 450 | 5.8 | 8.5 | 3
16:00-17:00 | [8 empty] | 318 | 1 | 65 | 12 | 396 | 3.3 | 7.4 | 4
17:00-17:10 | [8 empty] | 54 | 0 | 9 | 2 | 65 | 3.1 | 1.2 | 1
17:10-17:20 | [8 empty] | 58 | 0 | 11 | 2 | 71 | 2.8 | 1.3 | 1
17:20-17:30 | [8 empty] | 51 | 0 | 13 | 4 | 68 | 5.9 | 1.3 | 1
17:30-17:40 | [8 empty] | 59 | 0 | 8 | 5 | 72 | 6.9 | 1.4 | 2
17:40-17:50 | [8 empty] | 78 | 0 | 9 | 0 | 87 | 0 | 1.6 | 1
17:50-18:00 | [8 empty] | 58 | 0 | 8 | 3 | 69 | 4.3 | 1.3 | 0
１時間計 | [8 empty] | 358 | 0 | 58 | 16 | 432 | 3.7 | 8.1 | 6
18:00-18:10 | [8 empty] | 68 | 0 | 10 | 0 | 78 | 0 | 1.5 | 0
18:10-18:20 | [8 empty] | 47 | 0 | 12 | 1 | 60 | 1.7 | 1.1 | 0
18:20-18:30 | [8 empty] | 65 | 0 | 4 | 2 | 71 | 2.8 | 1.3 | 0
18:30-18:40 | [8 empty] | 43 | 0 | 9 | 2 | 54 | 3.7 | 1 | 1
18:40-18:50 | [8 empty] | 39 | 0 | 4 | 2 | 45 | 4.4 | 0.8 | 1
18:50-19:00 | [8 empty] | 50 | 0 | 11 | 0 | 61 | 0 | 1.1 | 0
１時間計 | [8 empty] | 312 | 0 | 50 | 7 | 369 | 1.9 | 6.9 | 2
全時間合計 | [8 empty] | 4428 | 13 | 622 | 258 | 5321 | 5.1 | 100 | 44

## 歩行者通行量調査表(1)
歩 行 者 通 行 量 調 査 表
調査地点 ：№2 笹目沢橋北交差点
調査年月日：令和 6年 2月 8日(木) 天候:晴れ時々曇り
方向 | ｱ |  |  |  | ｲ |  |  |  | 合計
種別時間帯 | 歩行者(人) | 自転車(台) | 合 計(人･台) | 時 間係 数(％) | 歩行者(人) | 自転車(台) | 合 計(人･台) | 時 間係 数(％) | 歩行者(人) | 自転車(台) | 合 計(人･台) | 時 間係 数(％)
7:00- 7:10 | 0 | 0 | 0 | 0 | 0 | 0 | 0 | 0 | 0 | 0 | 0 | 0
7:10- 7:20 | 0 | 0 | 0 | 0 | 0 | 0 | 0 | 0 | 0 | 0 | 0 | 0
7:20- 7:30 | 0 | 0 | 0 | 0 | 0 | 0 | 0 | 0 | 0 | 0 | 0 | 0
7:30- 7:40 | 0 | 0 | 0 | 0 | 0 | 1 | 1 | 12.5 | 0 | 1 | 1 | 4.5
7:40- 7:50 | 0 | 0 | 0 | 0 | 0 | 0 | 0 | 0 | 0 | 0 | 0 | 0
7:50- 8:00 | 1 | 0 | 1 | 7.1 | 0 | 0 | 0 | 0 | 1 | 0 | 1 | 4.5
１時間計 | 1 | 0 | 1 | 7.1 | 0 | 1 | 1 | 12.5 | 1 | 1 | 2 | 9.1
8:00- 8:10 | 0 | 0 | 0 | 0 | 0 | 0 | 0 | 0 | 0 | 0 | 0 | 0
8:10- 8:20 | 0 | 0 | 0 | 0 | 0 | 1 | 1 | 12.5 | 0 | 1 | 1 | 4.5
8:20- 8:30 | 0 | 0 | 0 | 0 | 0 | 0 | 0 | 0 | 0 | 0 | 0 | 0
8:30- 8:40 | 0 | 0 | 0 | 0 | 0 | 0 | 0 | 0 | 0 | 0 | 0 | 0
8:40- 8:50 | 0 | 0 | 0 | 0 | 0 | 0 | 0 | 0 | 0 | 0 | 0 | 0
8:50- 9:00 | 1 | 0 | 1 | 7.1 | 0 | 0 | 0 | 0 | 1 | 0 | 1 | 4.5
１時間計 | 1 | 0 | 1 | 7.1 | 0 | 1 | 1 | 12.5 | 1 | 1 | 2 | 9.1
9:00-10:00 | 0 | 0 | 0 | 0 | 0 | 0 | 0 | 0 | 0 | 0 | 0 | 0
10:00-11:00 | 0 | 0 | 0 | 0 | 0 | 0 | 0 | 0 | 0 | 0 | 0 | 0
11:00-12:00 | 0 | 1 | 1 | 7.1 | 0 | 1 | 1 | 12.5 | 0 | 2 | 2 | 9.1
12:00-13:00 | 0 | 2 | 2 | 14.3 | 0 | 1 | 1 | 12.5 | 0 | 3 | 3 | 13.6
13:00-14:00 | 0 | 0 | 0 | 0 | 1 | 1 | 2 | 25 | 1 | 1 | 2 | 9.1
14:00-15:00 | 0 | 0 | 0 | 0 | 0 | 0 | 0 | 0 | 0 | 0 | 0 | 0
15:00-16:00 | 0 | 3 | 3 | 21.4 | 0 | 0 | 0 | 0 | 0 | 3 | 3 | 13.6
16:00-17:00 | 0 | 2 | 2 | 14.3 | 0 | 1 | 1 | 12.5 | 0 | 3 | 3 | 13.6
17:00-17:10 | 0 | 0 | 0 | 0 | 0 | 1 | 1 | 12.5 | 0 | 1 | 1 | 4.5
17:10-17:20 | 0 | 0 | 0 | 0 | 0 | 0 | 0 | 0 | 0 | 0 | 0 | 0
17:20-17:30 | 0 | 0 | 0 | 0 | 0 | 0 | 0 | 0 | 0 | 0 | 0 | 0
17:30-17:40 | 0 | 2 | 2 | 14.3 | 0 | 0 | 0 | 0 | 0 | 2 | 2 | 9.1
17:40-17:50 | 0 | 1 | 1 | 7.1 | 0 | 0 | 0 | 0 | 0 | 1 | 1 | 4.5
17:50-18:00 | 0 | 0 | 0 | 0 | 0 | 0 | 0 | 0 | 0 | 0 | 0 | 0
１時間計 | 0 | 3 | 3 | 21.4 | 0 | 1 | 1 | 12.5 | 0 | 4 | 4 | 18.2
18:00-18:10 | 0 | 0 | 0 | 0 | 0 | 0 | 0 | 0 | 0 | 0 | 0 | 0
18:10-18:20 | 0 | 0 | 0 | 0 | 0 | 0 | 0 | 0 | 0 | 0 | 0 | 0
18:20-18:30 | 0 | 0 | 0 | 0 | 0 | 0 | 0 | 0 | 0 | 0 | 0 | 0
18:30-18:40 | 0 | 0 | 0 | 0 | 0 | 0 | 0 | 0 | 0 | 0 | 0 | 0
18:40-18:50 | 0 | 1 | 1 | 7.1 | 0 | 0 | 0 | 0 | 0 | 1 | 1 | 4.5
18:50-19:00 | 0 | 0 | 0 | 0 | 0 | 0 | 0 | 0 | 0 | 0 | 0 | 0
１時間計 | 0 | 1 | 1 | 7.1 | 0 | 0 | 0 | 0 | 0 | 1 | 1 | 4.5
全時間合計 | 2 | 12 | 14 | 100 | 1 | 7 | 8 | 100 | 3 | 19 | 22 | 100

## 歩行者通行量調査表(2)
歩 行 者 通 行 量 調 査 表
調査地点 ：№2 笹目沢橋北交差点
調査年月日：令和 6年 2月 8日(木) 天候:晴れ時々曇り
方向 | ｳ |  |  |  | ｴ |  |  |  | 合計
種別時間帯 | 歩行者(人) | 自転車(台) | 合 計(人･台) | 時 間係 数(％) | 歩行者(人) | 自転車(台) | 合 計(人･台) | 時 間係 数(％) | 歩行者(人) | 自転車(台) | 合 計(人･台) | 時 間係 数(％)
7:00- 7:10 | 0 | 1 | 1 | 0.9 | 0 | 1 | 1 | 3.3 | 0 | 2 | 2 | 1.4
7:10- 7:20 | 0 | 2 | 2 | 1.8 | 0 | 0 | 0 | 0 | 0 | 2 | 2 | 1.4
7:20- 7:30 | 0 | 3 | 3 | 2.7 | 0 | 0 | 0 | 0 | 0 | 3 | 3 | 2.1
7:30- 7:40 | 0 | 1 | 1 | 0.9 | 0 | 0 | 0 | 0 | 0 | 1 | 1 | 0.7
7:40- 7:50 | 0 | 7 | 7 | 6.3 | 0 | 0 | 0 | 0 | 0 | 7 | 7 | 5
7:50- 8:00 | 1 | 11 | 12 | 10.8 | 0 | 1 | 1 | 3.3 | 1 | 12 | 13 | 9.2
１時間計 | 1 | 25 | 26 | 23.4 | 0 | 2 | 2 | 6.7 | 1 | 27 | 28 | 19.9
8:00- 8:10 | 0 | 11 | 11 | 9.9 | 0 | 1 | 1 | 3.3 | 0 | 12 | 12 | 8.5
8:10- 8:20 | 0 | 29 | 29 | 26.1 | 0 | 1 | 1 | 3.3 | 0 | 30 | 30 | 21.3
8:20- 8:30 | 1 | 5 | 6 | 5.4 | 2 | 0 | 2 | 6.7 | 3 | 5 | 8 | 5.7
8:30- 8:40 | 0 | 0 | 0 | 0 | 0 | 0 | 0 | 0 | 0 | 0 | 0 | 0
8:40- 8:50 | 0 | 2 | 2 | 1.8 | 0 | 0 | 0 | 0 | 0 | 2 | 2 | 1.4
8:50- 9:00 | 0 | 1 | 1 | 0.9 | 0 | 0 | 0 | 0 | 0 | 1 | 1 | 0.7
１時間計 | 1 | 48 | 49 | 44.1 | 2 | 2 | 4 | 13.3 | 3 | 50 | 53 | 37.6
9:00-10:00 | 0 | 0 | 0 | 0 | 0 | 1 | 1 | 3.3 | 0 | 1 | 1 | 0.7
10:00-11:00 | 1 | 4 | 5 | 4.5 | 1 | 0 | 1 | 3.3 | 2 | 4 | 6 | 4.3
11:00-12:00 | 0 | 4 | 4 | 3.6 | 0 | 3 | 3 | 10 | 0 | 7 | 7 | 5
12:00-13:00 | 0 | 1 | 1 | 0.9 | 0 | 1 | 1 | 3.3 | 0 | 2 | 2 | 1.4
13:00-14:00 | 0 | 5 | 5 | 4.5 | 1 | 2 | 3 | 10 | 1 | 7 | 8 | 5.7
14:00-15:00 | 0 | 3 | 3 | 2.7 | 0 | 2 | 2 | 6.7 | 0 | 5 | 5 | 3.5
15:00-16:00 | 0 | 4 | 4 | 3.6 | 0 | 0 | 0 | 0 | 0 | 4 | 4 | 2.8
16:00-17:00 | 3 | 2 | 5 | 4.5 | 1 | 4 | 5 | 16.7 | 4 | 6 | 10 | 7.1
17:00-17:10 | 0 | 1 | 1 | 0.9 | 0 | 2 | 2 | 6.7 | 0 | 3 | 3 | 2.1
17:10-17:20 | 1 | 0 | 1 | 0.9 | 0 | 2 | 2 | 6.7 | 1 | 2 | 3 | 2.1
17:20-17:30 | 1 | 0 | 1 | 0.9 | 0 | 0 | 0 | 0 | 1 | 0 | 1 | 0.7
17:30-17:40 | 0 | 0 | 0 | 0 | 0 | 1 | 1 | 3.3 | 0 | 1 | 1 | 0.7
17:40-17:50 | 0 | 0 | 0 | 0 | 0 | 0 | 0 | 0 | 0 | 0 | 0 | 0
17:50-18:00 | 0 | 2 | 2 | 1.8 | 1 | 0 | 1 | 3.3 | 1 | 2 | 3 | 2.1
１時間計 | 2 | 3 | 5 | 4.5 | 1 | 5 | 6 | 20 | 3 | 8 | 11 | 7.8
18:00-18:10 | 0 | 0 | 0 | 0 | 0 | 0 | 0 | 0 | 0 | 0 | 0 | 0
18:10-18:20 | 0 | 0 | 0 | 0 | 0 | 0 | 0 | 0 | 0 | 0 | 0 | 0
18:20-18:30 | 0 | 4 | 4 | 3.6 | 0 | 0 | 0 | 0 | 0 | 4 | 4 | 2.8
18:30-18:40 | 0 | 0 | 0 | 0 | 0 | 0 | 0 | 0 | 0 | 0 | 0 | 0
18:40-18:50 | 0 | 0 | 0 | 0 | 0 | 1 | 1 | 3.3 | 0 | 1 | 1 | 0.7
18:50-19:00 | 0 | 0 | 0 | 0 | 0 | 1 | 1 | 3.3 | 0 | 1 | 1 | 0.7
１時間計 | 0 | 4 | 4 | 3.6 | 0 | 2 | 2 | 6.7 | 0 | 6 | 6 | 4.3
全時間合計 | 8 | 103 | 111 | 100 | 6 | 24 | 30 | 100 | 14 | 127 | 141 | 100

## 歩行者通行量調査表(3)
歩 行 者 通 行 量 調 査 表
調査地点 ：№2 笹目沢橋北交差点
調査年月日：令和 6年 2月 8日(木) 天候:晴れ時々曇り
方向 | ｵ |  |  |  | ｶ |  |  |  | 合計
種別時間帯 | 歩行者(人) | 自転車(台) | 合 計(人･台) | 時 間係 数(％) | 歩行者(人) | 自転車(台) | 合 計(人･台) | 時 間係 数(％) | 歩行者(人) | 自転車(台) | 合 計(人･台) | 時 間係 数(％)
7:00- 7:10 | 0 | 1 | 1 | 0.9 | 0 | 1 | 1 | 3.3 | 0 | 2 | 2 | 1.4
7:10- 7:20 | 0 | 2 | 2 | 1.8 | 0 | 0 | 0 | 0 | 0 | 2 | 2 | 1.4
7:20- 7:30 | 0 | 3 | 3 | 2.7 | 0 | 0 | 0 | 0 | 0 | 3 | 3 | 2.1
7:30- 7:40 | 0 | 1 | 1 | 0.9 | 0 | 0 | 0 | 0 | 0 | 1 | 1 | 0.7
7:40- 7:50 | 0 | 7 | 7 | 6.3 | 0 | 0 | 0 | 0 | 0 | 7 | 7 | 5
7:50- 8:00 | 1 | 11 | 12 | 10.8 | 0 | 1 | 1 | 3.3 | 1 | 12 | 13 | 9.2
１時間計 | 1 | 25 | 26 | 23.4 | 0 | 2 | 2 | 6.7 | 1 | 27 | 28 | 19.9
8:00- 8:10 | 0 | 11 | 11 | 9.9 | 0 | 1 | 1 | 3.3 | 0 | 12 | 12 | 8.5
8:10- 8:20 | 0 | 29 | 29 | 26.1 | 0 | 1 | 1 | 3.3 | 0 | 30 | 30 | 21.3
8:20- 8:30 | 1 | 5 | 6 | 5.4 | 2 | 0 | 2 | 6.7 | 3 | 5 | 8 | 5.7
8:30- 8:40 | 0 | 0 | 0 | 0 | 0 | 0 | 0 | 0 | 0 | 0 | 0 | 0
8:40- 8:50 | 0 | 2 | 2 | 1.8 | 0 | 0 | 0 | 0 | 0 | 2 | 2 | 1.4
8:50- 9:00 | 0 | 1 | 1 | 0.9 | 0 | 0 | 0 | 0 | 0 | 1 | 1 | 0.7
１時間計 | 1 | 48 | 49 | 44.1 | 2 | 2 | 4 | 13.3 | 3 | 50 | 53 | 37.6
9:00-10:00 | 0 | 0 | 0 | 0 | 0 | 1 | 1 | 3.3 | 0 | 1 | 1 | 0.7
10:00-11:00 | 1 | 4 | 5 | 4.5 | 1 | 0 | 1 | 3.3 | 2 | 4 | 6 | 4.3
11:00-12:00 | 0 | 4 | 4 | 3.6 | 0 | 3 | 3 | 10 | 0 | 7 | 7 | 5
12:00-13:00 | 0 | 1 | 1 | 0.9 | 0 | 1 | 1 | 3.3 | 0 | 2 | 2 | 1.4
13:00-14:00 | 0 | 5 | 5 | 4.5 | 1 | 2 | 3 | 10 | 1 | 7 | 8 | 5.7
14:00-15:00 | 0 | 3 | 3 | 2.7 | 0 | 2 | 2 | 6.7 | 0 | 5 | 5 | 3.5
15:00-16:00 | 0 | 4 | 4 | 3.6 | 0 | 0 | 0 | 0 | 0 | 4 | 4 | 2.8
16:00-17:00 | 3 | 2 | 5 | 4.5 | 1 | 4 | 5 | 16.7 | 4 | 6 | 10 | 7.1
17:00-17:10 | 0 | 1 | 1 | 0.9 | 0 | 2 | 2 | 6.7 | 0 | 3 | 3 | 2.1
17:10-17:20 | 1 | 0 | 1 | 0.9 | 0 | 2 | 2 | 6.7 | 1 | 2 | 3 | 2.1
17:20-17:30 | 1 | 0 | 1 | 0.9 | 0 | 0 | 0 | 0 | 1 | 0 | 1 | 0.7
17:30-17:40 | 0 | 0 | 0 | 0 | 0 | 1 | 1 | 3.3 | 0 | 1 | 1 | 0.7
17:40-17:50 | 0 | 0 | 0 | 0 | 0 | 0 | 0 | 0 | 0 | 0 | 0 | 0
17:50-18:00 | 0 | 2 | 2 | 1.8 | 1 | 0 | 1 | 3.3 | 1 | 2 | 3 | 2.1
１時間計 | 2 | 3 | 5 | 4.5 | 1 | 5 | 6 | 20 | 3 | 8 | 11 | 7.8
18:00-18:10 | 0 | 0 | 0 | 0 | 0 | 0 | 0 | 0 | 0 | 0 | 0 | 0
18:10-18:20 | 0 | 0 | 0 | 0 | 0 | 0 | 0 | 0 | 0 | 0 | 0 | 0
18:20-18:30 | 0 | 4 | 4 | 3.6 | 0 | 0 | 0 | 0 | 0 | 4 | 4 | 2.8
18:30-18:40 | 0 | 0 | 0 | 0 | 0 | 0 | 0 | 0 | 0 | 0 | 0 | 0
18:40-18:50 | 0 | 0 | 0 | 0 | 0 | 1 | 1 | 3.3 | 0 | 1 | 1 | 0.7
18:50-19:00 | 0 | 0 | 0 | 0 | 0 | 1 | 1 | 3.3 | 0 | 1 | 1 | 0.7
１時間計 | 0 | 4 | 4 | 3.6 | 0 | 2 | 2 | 6.7 | 0 | 6 | 6 | 4.3
全時間合計 | 8 | 103 | 111 | 100 | 6 | 24 | 30 | 100 | 14 | 127 | 141 | 100

## 断面別自動車交通量調査表(1)
断 面 別 自 動 車 交 通 量 調 査 表
調査地点 ：№2 笹目沢橋北交差点
調査年月日：令和 6年 2月 8日(木) 天候:晴れ時々曇り
方向 | A 流入部(1+ 2) | [7 empty] | A 流出部(3+ 6)
種別時間帯 | 乗用車(台) | バ ス(台) | 小 型貨物車(台) | 大 型貨物車(台) | 合 計(台) | 大型車混入率(％) | 時 間係 数(％) | 二輪車(台) | 乗用車(台) | バ ス(台) | 小 型貨物車(台) | 大 型貨物車(台) | 合 計(台) | 大型車混入率(％) | 時 間係 数(％) | 二輪車(台)
7:00- 7:10 | 63 | 0 | 17 | 1 | 81 | 1.2 | 1.3 | 0 | 123 | 0 | 16 | 5 | 144 | 3.5 | 2 | 2
7:10- 7:20 | 88 | 0 | 15 | 7 | 110 | 6.4 | 1.7 | 1 | 123 | 0 | 17 | 6 | 146 | 4.1 | 2.1 | 3
7:20- 7:30 | 73 | 2 | 9 | 3 | 87 | 5.7 | 1.4 | 1 | 132 | 0 | 12 | 3 | 147 | 2 | 2.1 | 2
7:30- 7:40 | 74 | 0 | 13 | 3 | 90 | 3.3 | 1.4 | 0 | 148 | 0 | 27 | 3 | 178 | 1.7 | 2.5 | 1
7:40- 7:50 | 84 | 0 | 19 | 2 | 105 | 1.9 | 1.7 | 0 | 160 | 0 | 16 | 10 | 186 | 5.4 | 2.6 | 1
7:50- 8:00 | 69 | 0 | 16 | 4 | 89 | 4.5 | 1.4 | 1 | 144 | 0 | 11 | 8 | 163 | 4.9 | 2.3 | 0
１時間計 | 451 | 2 | 89 | 20 | 562 | 3.9 | 8.9 | 3 | 830 | 0 | 99 | 35 | 964 | 3.6 | 13.6 | 9
8:00- 8:10 | 77 | 0 | 11 | 7 | 95 | 7.4 | 1.5 | 0 | 154 | 0 | 22 | 9 | 185 | 4.9 | 2.6 | 2
8:10- 8:20 | 59 | 0 | 19 | 9 | 87 | 10.3 | 1.4 | 2 | 134 | 0 | 14 | 8 | 156 | 5.1 | 2.2 | 0
8:20- 8:30 | 69 | 1 | 17 | 11 | 98 | 12.2 | 1.6 | 1 | 103 | 1 | 13 | 3 | 120 | 3.3 | 1.7 | 0
8:30- 8:40 | 54 | 0 | 23 | 4 | 81 | 4.9 | 1.3 | 0 | 96 | 0 | 11 | 7 | 114 | 6.1 | 1.6 | 1
8:40- 8:50 | 72 | 1 | 13 | 10 | 96 | 11.5 | 1.5 | 0 | 94 | 0 | 7 | 6 | 107 | 5.6 | 1.5 | 2
8:50- 9:00 | 55 | 0 | 15 | 11 | 81 | 13.6 | 1.3 | 0 | 73 | 2 | 18 | 9 | 102 | 10.8 | 1.4 | 1
１時間計 | 386 | 2 | 98 | 52 | 538 | 10 | 8.5 | 3 | 654 | 3 | 85 | 42 | 784 | 5.7 | 11 | 6
9:00-10:00 | 360 | 4 | 58 | 55 | 477 | 12.4 | 7.6 | 4 | 399 | 2 | 53 | 62 | 516 | 12.4 | 7.3 | 6
10:00-11:00 | 415 | 1 | 63 | 46 | 525 | 9 | 8.3 | 1 | 331 | 0 | 74 | 49 | 454 | 10.8 | 6.4 | 1
11:00-12:00 | 395 | 0 | 53 | 55 | 503 | 10.9 | 8 | 4 | 347 | 0 | 77 | 62 | 486 | 12.8 | 6.8 | 6
12:00-13:00 | 349 | 1 | 60 | 43 | 453 | 9.7 | 7.2 | 2 | 366 | 1 | 49 | 50 | 466 | 10.9 | 6.6 | 2
13:00-14:00 | 378 | 2 | 63 | 46 | 489 | 9.8 | 7.7 | 7 | 366 | 3 | 63 | 50 | 482 | 11 | 6.8 | 8
14:00-15:00 | 385 | 2 | 58 | 46 | 491 | 9.8 | 7.8 | 5 | 424 | 3 | 71 | 52 | 550 | 10 | 7.7 | 4
15:00-16:00 | 394 | 4 | 57 | 45 | 500 | 9.8 | 7.9 | 2 | 467 | 4 | 73 | 47 | 591 | 8.6 | 8.3 | 3
16:00-17:00 | 460 | 3 | 65 | 32 | 560 | 6.3 | 8.9 | 5 | 449 | 1 | 96 | 41 | 587 | 7.2 | 8.3 | 5
17:00-17:10 | 74 | 0 | 12 | 6 | 92 | 6.5 | 1.5 | 0 | 76 | 0 | 15 | 7 | 98 | 7.1 | 1.4 | 1
17:10-17:20 | 88 | 0 | 14 | 6 | 108 | 5.6 | 1.7 | 0 | 89 | 0 | 18 | 4 | 111 | 3.6 | 1.6 | 1
17:20-17:30 | 74 | 1 | 12 | 2 | 89 | 3.4 | 1.4 | 0 | 77 | 0 | 22 | 6 | 105 | 5.7 | 1.5 | 3
17:30-17:40 | 90 | 0 | 11 | 5 | 106 | 4.7 | 1.7 | 2 | 88 | 0 | 15 | 8 | 111 | 7.2 | 1.6 | 2
17:40-17:50 | 84 | 1 | 8 | 4 | 97 | 5.2 | 1.5 | 1 | 109 | 0 | 20 | 2 | 131 | 1.5 | 1.8 | 2
17:50-18:00 | 93 | 0 | 5 | 1 | 99 | 1 | 1.6 | 1 | 87 | 0 | 12 | 4 | 103 | 3.9 | 1.5 | 1
１時間計 | 503 | 2 | 62 | 24 | 591 | 4.4 | 9.4 | 4 | 526 | 0 | 102 | 31 | 659 | 4.7 | 9.3 | 10
18:00-18:10 | 98 | 0 | 15 | 1 | 114 | 0.9 | 1.8 | 0 | 97 | 0 | 15 | 1 | 113 | 0.9 | 1.6 | 1
18:10-18:20 | 95 | 0 | 9 | 2 | 106 | 1.9 | 1.7 | 1 | 66 | 0 | 17 | 2 | 85 | 2.4 | 1.2 | 0
18:20-18:30 | 80 | 1 | 10 | 1 | 92 | 2.2 | 1.5 | 1 | 92 | 0 | 9 | 3 | 104 | 2.9 | 1.5 | 0
18:30-18:40 | 111 | 0 | 13 | 3 | 127 | 2.4 | 2 | 2 | 78 | 0 | 15 | 2 | 95 | 2.1 | 1.3 | 1
18:40-18:50 | 90 | 0 | 4 | 2 | 96 | 2.1 | 1.5 | 1 | 61 | 0 | 8 | 2 | 71 | 2.8 | 1 | 1
18:50-19:00 | 76 | 0 | 11 | 3 | 90 | 3.3 | 1.4 | 1 | 76 | 0 | 16 | 0 | 92 | 0 | 1.3 | 0
１時間計 | 550 | 1 | 62 | 12 | 625 | 2.1 | 9.9 | 6 | 470 | 0 | 80 | 10 | 560 | 1.8 | 7.9 | 3
全時間合計 | 5026 | 24 | 788 | 476 | 6314 | 7.9 | 100 | 46 | 5629 | 17 | 922 | 531 | 7099 | 7.7 | 100 | 63

## 断面別自動車交通量調査表(2)
断 面 別 自 動 車 交 通 量 調 査 表
調査地点 ：№2 笹目沢橋北交差点
調査年月日：令和 6年 2月 8日(木) 天候:晴れ時々曇り
方向 | [8 empty] | A 合計 ( 1+ 2+ 3+ 6)
種別時間帯 | 乗用車(台) | バ ス(台) | 小 型貨物車(台) | 大 型貨物車(台) | 合 計(台) | 大型車混入率(％) | 時 間係 数(％) | 二輪車(台) | 乗用車(台) | バ ス(台) | 小 型貨物車(台) | 大 型貨物車(台) | 合 計(台) | 大型車混入率(％) | 時 間係 数(％) | 二輪車(台)
7:00- 7:10 | [8 empty] | 186 | 0 | 33 | 6 | 225 | 2.7 | 1.7 | 2
7:10- 7:20 | [8 empty] | 211 | 0 | 32 | 13 | 256 | 5.1 | 1.9 | 4
7:20- 7:30 | [8 empty] | 205 | 2 | 21 | 6 | 234 | 3.4 | 1.7 | 3
7:30- 7:40 | [8 empty] | 222 | 0 | 40 | 6 | 268 | 2.2 | 2 | 1
7:40- 7:50 | [8 empty] | 244 | 0 | 35 | 12 | 291 | 4.1 | 2.2 | 1
7:50- 8:00 | [8 empty] | 213 | 0 | 27 | 12 | 252 | 4.8 | 1.9 | 1
１時間計 | [8 empty] | 1281 | 2 | 188 | 55 | 1526 | 3.7 | 11.4 | 12
8:00- 8:10 | [8 empty] | 231 | 0 | 33 | 16 | 280 | 5.7 | 2.1 | 2
8:10- 8:20 | [8 empty] | 193 | 0 | 33 | 17 | 243 | 7 | 1.8 | 2
8:20- 8:30 | [8 empty] | 172 | 2 | 30 | 14 | 218 | 7.3 | 1.6 | 1
8:30- 8:40 | [8 empty] | 150 | 0 | 34 | 11 | 195 | 5.6 | 1.5 | 1
8:40- 8:50 | [8 empty] | 166 | 1 | 20 | 16 | 203 | 8.4 | 1.5 | 2
8:50- 9:00 | [8 empty] | 128 | 2 | 33 | 20 | 183 | 12 | 1.4 | 1
１時間計 | [8 empty] | 1040 | 5 | 183 | 94 | 1322 | 7.5 | 9.9 | 9
9:00-10:00 | [8 empty] | 759 | 6 | 111 | 117 | 993 | 12.4 | 7.4 | 10
10:00-11:00 | [8 empty] | 746 | 1 | 137 | 95 | 979 | 9.8 | 7.3 | 2
11:00-12:00 | [8 empty] | 742 | 0 | 130 | 117 | 989 | 11.8 | 7.4 | 10
12:00-13:00 | [8 empty] | 715 | 2 | 109 | 93 | 919 | 10.3 | 6.9 | 4
13:00-14:00 | [8 empty] | 744 | 5 | 126 | 96 | 971 | 10.4 | 7.2 | 15
14:00-15:00 | [8 empty] | 809 | 5 | 129 | 98 | 1041 | 9.9 | 7.8 | 9
15:00-16:00 | [8 empty] | 861 | 8 | 130 | 92 | 1091 | 9.2 | 8.1 | 5
16:00-17:00 | [8 empty] | 909 | 4 | 161 | 73 | 1147 | 6.7 | 8.6 | 10
17:00-17:10 | [8 empty] | 150 | 0 | 27 | 13 | 190 | 6.8 | 1.4 | 1
17:10-17:20 | [8 empty] | 177 | 0 | 32 | 10 | 219 | 4.6 | 1.6 | 1
17:20-17:30 | [8 empty] | 151 | 1 | 34 | 8 | 194 | 4.6 | 1.4 | 3
17:30-17:40 | [8 empty] | 178 | 0 | 26 | 13 | 217 | 6 | 1.6 | 4
17:40-17:50 | [8 empty] | 193 | 1 | 28 | 6 | 228 | 3.1 | 1.7 | 3
17:50-18:00 | [8 empty] | 180 | 0 | 17 | 5 | 202 | 2.5 | 1.5 | 2
１時間計 | [8 empty] | 1029 | 2 | 164 | 55 | 1250 | 4.6 | 9.3 | 14
18:00-18:10 | [8 empty] | 195 | 0 | 30 | 2 | 227 | 0.9 | 1.7 | 1
18:10-18:20 | [8 empty] | 161 | 0 | 26 | 4 | 191 | 2.1 | 1.4 | 1
18:20-18:30 | [8 empty] | 172 | 1 | 19 | 4 | 196 | 2.6 | 1.5 | 1
18:30-18:40 | [8 empty] | 189 | 0 | 28 | 5 | 222 | 2.3 | 1.7 | 3
18:40-18:50 | [8 empty] | 151 | 0 | 12 | 4 | 167 | 2.4 | 1.2 | 2
18:50-19:00 | [8 empty] | 152 | 0 | 27 | 3 | 182 | 1.6 | 1.4 | 1
１時間計 | [8 empty] | 1020 | 1 | 142 | 22 | 1185 | 1.9 | 8.8 | 9
全時間合計 | [8 empty] | 10655 | 41 | 1710 | 1007 | 13413 | 7.8 | 100 | 109

## 断面別自動車交通量調査表(3)
断 面 別 自 動 車 交 通 量 調 査 表
調査地点 ：№2 笹目沢橋北交差点
調査年月日：令和 6年 2月 8日(木) 天候:晴れ時々曇り
方向 | B 流入部(3+ 4) | [7 empty] | B 流出部(2+ 5)
種別時間帯 | 乗用車(台) | バ ス(台) | 小 型貨物車(台) | 大 型貨物車(台) | 合 計(台) | 大型車混入率(％) | 時 間係 数(％) | 二輪車(台) | 乗用車(台) | バ ス(台) | 小 型貨物車(台) | 大 型貨物車(台) | 合 計(台) | 大型車混入率(％) | 時 間係 数(％) | 二輪車(台)
7:00- 7:10 | 15 | 0 | 2 | 1 | 18 | 5.6 | 0.9 | 0 | 23 | 0 | 4 | 1 | 28 | 3.6 | 1.6 | 0
7:10- 7:20 | 21 | 0 | 4 | 2 | 27 | 7.4 | 1.4 | 0 | 24 | 0 | 6 | 3 | 33 | 9.1 | 1.9 | 1
7:20- 7:30 | 21 | 0 | 4 | 1 | 26 | 3.8 | 1.3 | 0 | 27 | 1 | 3 | 1 | 32 | 6.3 | 1.8 | 1
7:30- 7:40 | 19 | 0 | 5 | 0 | 24 | 0 | 1.2 | 0 | 17 | 0 | 3 | 1 | 21 | 4.8 | 1.2 | 0
7:40- 7:50 | 23 | 0 | 3 | 7 | 33 | 21.2 | 1.7 | 0 | 29 | 0 | 6 | 0 | 35 | 0 | 2 | 0
7:50- 8:00 | 17 | 0 | 5 | 2 | 24 | 8.3 | 1.2 | 0 | 24 | 0 | 8 | 2 | 34 | 5.9 | 1.9 | 1
１時間計 | 116 | 0 | 23 | 13 | 152 | 8.6 | 7.7 | 0 | 144 | 1 | 30 | 8 | 183 | 4.9 | 10.3 | 3
8:00- 8:10 | 23 | 0 | 9 | 4 | 36 | 11.1 | 1.8 | 0 | 31 | 0 | 3 | 3 | 37 | 8.1 | 2.1 | 0
8:10- 8:20 | 17 | 0 | 2 | 4 | 23 | 17.4 | 1.2 | 0 | 23 | 0 | 6 | 5 | 34 | 14.7 | 1.9 | 0
8:20- 8:30 | 22 | 0 | 0 | 3 | 25 | 12 | 1.3 | 0 | 19 | 0 | 6 | 5 | 30 | 16.7 | 1.7 | 1
8:30- 8:40 | 18 | 0 | 5 | 1 | 24 | 4.2 | 1.2 | 0 | 18 | 0 | 3 | 2 | 23 | 8.7 | 1.3 | 0
8:40- 8:50 | 21 | 0 | 2 | 6 | 29 | 20.7 | 1.5 | 1 | 28 | 0 | 6 | 4 | 38 | 10.5 | 2.1 | 0
8:50- 9:00 | 12 | 1 | 6 | 4 | 23 | 21.7 | 1.2 | 0 | 25 | 1 | 4 | 6 | 36 | 19.4 | 2 | 0
１時間計 | 113 | 1 | 24 | 22 | 160 | 14.4 | 8.1 | 1 | 144 | 1 | 28 | 25 | 198 | 13.1 | 11.2 | 1
9:00-10:00 | 92 | 1 | 23 | 28 | 144 | 20.1 | 7.3 | 2 | 100 | 0 | 19 | 28 | 147 | 19 | 8.3 | 4
10:00-11:00 | 75 | 0 | 28 | 31 | 134 | 23.1 | 6.8 | 1 | 85 | 0 | 22 | 26 | 133 | 19.5 | 7.5 | 1
11:00-12:00 | 79 | 0 | 27 | 34 | 140 | 24.3 | 7.1 | 3 | 90 | 0 | 23 | 39 | 152 | 25.7 | 8.6 | 0
12:00-13:00 | 85 | 0 | 15 | 29 | 129 | 22.5 | 6.5 | 1 | 76 | 0 | 19 | 23 | 118 | 19.5 | 6.7 | 0
13:00-14:00 | 87 | 0 | 27 | 33 | 147 | 22.4 | 7.4 | 6 | 71 | 0 | 24 | 28 | 123 | 22.8 | 6.9 | 3
14:00-15:00 | 104 | 2 | 24 | 27 | 157 | 18.5 | 7.9 | 1 | 81 | 1 | 24 | 17 | 123 | 14.6 | 6.9 | 1
15:00-16:00 | 103 | 1 | 23 | 26 | 153 | 17.6 | 7.7 | 0 | 81 | 2 | 31 | 28 | 142 | 21.1 | 8 | 0
16:00-17:00 | 147 | 0 | 33 | 31 | 211 | 14.7 | 10.6 | 1 | 109 | 0 | 27 | 18 | 154 | 11.7 | 8.7 | 1
17:00-17:10 | 25 | 0 | 6 | 5 | 36 | 13.9 | 1.8 | 0 | 22 | 0 | 3 | 4 | 29 | 13.8 | 1.6 | 0
17:10-17:20 | 34 | 0 | 7 | 2 | 43 | 4.7 | 2.2 | 0 | 21 | 0 | 3 | 0 | 24 | 0 | 1.4 | 0
17:20-17:30 | 27 | 0 | 9 | 2 | 38 | 5.3 | 1.9 | 3 | 16 | 0 | 5 | 1 | 22 | 4.5 | 1.2 | 0
17:30-17:40 | 34 | 0 | 8 | 3 | 45 | 6.7 | 2.3 | 0 | 23 | 0 | 4 | 3 | 30 | 10 | 1.7 | 1
17:40-17:50 | 33 | 0 | 11 | 2 | 46 | 4.3 | 2.3 | 1 | 24 | 1 | 5 | 2 | 32 | 9.4 | 1.8 | 1
17:50-18:00 | 32 | 0 | 4 | 1 | 37 | 2.7 | 1.9 | 1 | 12 | 0 | 3 | 1 | 16 | 6.3 | 0.9 | 0
１時間計 | 185 | 0 | 45 | 15 | 245 | 6.1 | 12.3 | 5 | 118 | 1 | 23 | 11 | 153 | 7.8 | 8.6 | 2
18:00-18:10 | 35 | 0 | 6 | 1 | 42 | 2.4 | 2.1 | 1 | 23 | 0 | 6 | 0 | 29 | 0 | 1.6 | 0
18:10-18:20 | 26 | 0 | 6 | 1 | 33 | 3 | 1.7 | 0 | 21 | 0 | 6 | 0 | 27 | 0 | 1.5 | 0
18:20-18:30 | 27 | 0 | 6 | 1 | 34 | 2.9 | 1.7 | 0 | 18 | 0 | 1 | 0 | 19 | 0 | 1.1 | 1
18:30-18:40 | 36 | 0 | 7 | 1 | 44 | 2.3 | 2.2 | 0 | 21 | 0 | 6 | 2 | 29 | 6.9 | 1.6 | 1
18:40-18:50 | 22 | 0 | 4 | 0 | 26 | 0 | 1.3 | 0 | 19 | 0 | 0 | 1 | 20 | 5 | 1.1 | 0
18:50-19:00 | 27 | 0 | 6 | 0 | 33 | 0 | 1.7 | 0 | 17 | 0 | 1 | 3 | 21 | 14.3 | 1.2 | 1
１時間計 | 173 | 0 | 35 | 4 | 212 | 1.9 | 10.7 | 1 | 119 | 0 | 20 | 6 | 145 | 4.1 | 8.2 | 3
全時間合計 | 1359 | 5 | 327 | 293 | 1984 | 15 | 100 | 22 | 1218 | 6 | 290 | 257 | 1771 | 14.9 | 100 | 19

## 断面別自動車交通量調査表(4)
断 面 別 自 動 車 交 通 量 調 査 表
調査地点 ：№2 笹目沢橋北交差点
調査年月日：令和 6年 2月 8日(木) 天候:晴れ時々曇り
方向 | [8 empty] | B 合計 ( 2+ 3+ 4+ 5)
種別時間帯 | 乗用車(台) | バ ス(台) | 小 型貨物車(台) | 大 型貨物車(台) | 合 計(台) | 大型車混入率(％) | 時 間係 数(％) | 二輪車(台) | 乗用車(台) | バ ス(台) | 小 型貨物車(台) | 大 型貨物車(台) | 合 計(台) | 大型車混入率(％) | 時 間係 数(％) | 二輪車(台)
7:00- 7:10 | [8 empty] | 38 | 0 | 6 | 2 | 46 | 4.3 | 1.2 | 0
7:10- 7:20 | [8 empty] | 45 | 0 | 10 | 5 | 60 | 8.3 | 1.6 | 1
7:20- 7:30 | [8 empty] | 48 | 1 | 7 | 2 | 58 | 5.2 | 1.5 | 1
7:30- 7:40 | [8 empty] | 36 | 0 | 8 | 1 | 45 | 2.2 | 1.2 | 0
7:40- 7:50 | [8 empty] | 52 | 0 | 9 | 7 | 68 | 10.3 | 1.8 | 0
7:50- 8:00 | [8 empty] | 41 | 0 | 13 | 4 | 58 | 6.9 | 1.5 | 1
１時間計 | [8 empty] | 260 | 1 | 53 | 21 | 335 | 6.6 | 8.9 | 3
8:00- 8:10 | [8 empty] | 54 | 0 | 12 | 7 | 73 | 9.6 | 1.9 | 0
8:10- 8:20 | [8 empty] | 40 | 0 | 8 | 9 | 57 | 15.8 | 1.5 | 0
8:20- 8:30 | [8 empty] | 41 | 0 | 6 | 8 | 55 | 14.5 | 1.5 | 1
8:30- 8:40 | [8 empty] | 36 | 0 | 8 | 3 | 47 | 6.4 | 1.3 | 0
8:40- 8:50 | [8 empty] | 49 | 0 | 8 | 10 | 67 | 14.9 | 1.8 | 1
8:50- 9:00 | [8 empty] | 37 | 2 | 10 | 10 | 59 | 20.3 | 1.6 | 0
１時間計 | [8 empty] | 257 | 2 | 52 | 47 | 358 | 13.7 | 9.5 | 2
9:00-10:00 | [8 empty] | 192 | 1 | 42 | 56 | 291 | 19.6 | 7.7 | 6
10:00-11:00 | [8 empty] | 160 | 0 | 50 | 57 | 267 | 21.3 | 7.1 | 2
11:00-12:00 | [8 empty] | 169 | 0 | 50 | 73 | 292 | 25 | 7.8 | 3
12:00-13:00 | [8 empty] | 161 | 0 | 34 | 52 | 247 | 21.1 | 6.6 | 1
13:00-14:00 | [8 empty] | 158 | 0 | 51 | 61 | 270 | 22.6 | 7.2 | 9
14:00-15:00 | [8 empty] | 185 | 3 | 48 | 44 | 280 | 16.8 | 7.5 | 2
15:00-16:00 | [8 empty] | 184 | 3 | 54 | 54 | 295 | 19.3 | 7.9 | 0
16:00-17:00 | [8 empty] | 256 | 0 | 60 | 49 | 365 | 13.4 | 9.7 | 2
17:00-17:10 | [8 empty] | 47 | 0 | 9 | 9 | 65 | 13.8 | 1.7 | 0
17:10-17:20 | [8 empty] | 55 | 0 | 10 | 2 | 67 | 3 | 1.8 | 0
17:20-17:30 | [8 empty] | 43 | 0 | 14 | 3 | 60 | 5 | 1.6 | 3
17:30-17:40 | [8 empty] | 57 | 0 | 12 | 6 | 75 | 8 | 2 | 1
17:40-17:50 | [8 empty] | 57 | 1 | 16 | 4 | 78 | 6.4 | 2.1 | 2
17:50-18:00 | [8 empty] | 44 | 0 | 7 | 2 | 53 | 3.8 | 1.4 | 1
１時間計 | [8 empty] | 303 | 1 | 68 | 26 | 398 | 6.8 | 10.6 | 7
18:00-18:10 | [8 empty] | 58 | 0 | 12 | 1 | 71 | 1.4 | 1.9 | 1
18:10-18:20 | [8 empty] | 47 | 0 | 12 | 1 | 60 | 1.7 | 1.6 | 0
18:20-18:30 | [8 empty] | 45 | 0 | 7 | 1 | 53 | 1.9 | 1.4 | 1
18:30-18:40 | [8 empty] | 57 | 0 | 13 | 3 | 73 | 4.1 | 1.9 | 1
18:40-18:50 | [8 empty] | 41 | 0 | 4 | 1 | 46 | 2.2 | 1.2 | 0
18:50-19:00 | [8 empty] | 44 | 0 | 7 | 3 | 54 | 5.6 | 1.4 | 1
１時間計 | [8 empty] | 292 | 0 | 55 | 10 | 357 | 2.8 | 9.5 | 4
全時間合計 | [8 empty] | 2577 | 11 | 617 | 550 | 3755 | 14.9 | 100 | 41

## 断面別自動車交通量調査表(5)
断 面 別 自 動 車 交 通 量 調 査 表
調査地点 ：№2 笹目沢橋北交差点
調査年月日：令和 6年 2月 8日(木) 天候:晴れ時々曇り
方向 | C 流入部(5+ 6) | [7 empty] | C 流出部(1+ 4)
種別時間帯 | 乗用車(台) | バ ス(台) | 小 型貨物車(台) | 大 型貨物車(台) | 合 計(台) | 大型車混入率(％) | 時 間係 数(％) | 二輪車(台) | 乗用車(台) | バ ス(台) | 小 型貨物車(台) | 大 型貨物車(台) | 合 計(台) | 大型車混入率(％) | 時 間係 数(％) | 二輪車(台)
7:00- 7:10 | 113 | 0 | 14 | 5 | 132 | 3.8 | 2.5 | 2 | 45 | 0 | 13 | 1 | 59 | 1.7 | 1.2 | 0
7:10- 7:20 | 104 | 0 | 13 | 4 | 121 | 3.3 | 2.3 | 4 | 66 | 0 | 9 | 4 | 79 | 5.1 | 1.7 | 1
7:20- 7:30 | 117 | 0 | 9 | 3 | 129 | 2.3 | 2.4 | 2 | 52 | 1 | 7 | 3 | 63 | 6.3 | 1.3 | 0
7:30- 7:40 | 131 | 0 | 22 | 3 | 156 | 1.9 | 2.9 | 1 | 59 | 0 | 10 | 2 | 71 | 2.8 | 1.5 | 0
7:40- 7:50 | 141 | 0 | 15 | 3 | 159 | 1.9 | 3 | 1 | 59 | 0 | 15 | 2 | 76 | 2.6 | 1.6 | 0
7:50- 8:00 | 133 | 0 | 7 | 6 | 146 | 4.1 | 2.7 | 0 | 51 | 0 | 9 | 2 | 62 | 3.2 | 1.3 | 0
１時間計 | 739 | 0 | 80 | 24 | 843 | 2.8 | 15.8 | 10 | 332 | 1 | 63 | 14 | 410 | 3.7 | 8.6 | 1
8:00- 8:10 | 136 | 0 | 14 | 5 | 155 | 3.2 | 2.9 | 2 | 51 | 0 | 9 | 4 | 64 | 6.3 | 1.3 | 0
8:10- 8:20 | 123 | 0 | 13 | 4 | 140 | 2.9 | 2.6 | 0 | 42 | 0 | 14 | 4 | 60 | 6.7 | 1.3 | 2
8:20- 8:30 | 82 | 1 | 13 | 0 | 96 | 1 | 1.8 | 0 | 51 | 1 | 11 | 6 | 69 | 10.1 | 1.5 | 0
8:30- 8:40 | 82 | 0 | 6 | 7 | 95 | 7.4 | 1.8 | 1 | 40 | 0 | 20 | 3 | 63 | 4.8 | 1.3 | 0
8:40- 8:50 | 74 | 0 | 5 | 1 | 80 | 1.3 | 1.5 | 1 | 45 | 1 | 7 | 7 | 60 | 13.3 | 1.3 | 0
8:50- 9:00 | 63 | 2 | 12 | 5 | 82 | 8.5 | 1.5 | 1 | 32 | 0 | 11 | 5 | 48 | 10.4 | 1 | 0
１時間計 | 560 | 3 | 63 | 22 | 648 | 3.9 | 12.2 | 5 | 261 | 2 | 72 | 29 | 364 | 8.5 | 7.7 | 2
9:00-10:00 | 320 | 1 | 31 | 37 | 389 | 9.8 | 7.3 | 4 | 273 | 4 | 40 | 30 | 347 | 9.8 | 7.3 | 0
10:00-11:00 | 270 | 0 | 48 | 19 | 337 | 5.6 | 6.3 | 0 | 344 | 1 | 43 | 21 | 409 | 5.4 | 8.6 | 0
11:00-12:00 | 272 | 0 | 53 | 31 | 356 | 8.7 | 6.7 | 3 | 309 | 0 | 33 | 19 | 361 | 5.3 | 7.6 | 4
12:00-13:00 | 290 | 1 | 34 | 21 | 346 | 6.4 | 6.5 | 1 | 282 | 1 | 41 | 20 | 344 | 6.1 | 7.2 | 2
13:00-14:00 | 289 | 3 | 39 | 21 | 352 | 6.8 | 6.6 | 3 | 317 | 2 | 42 | 22 | 383 | 6.3 | 8.1 | 5
14:00-15:00 | 329 | 1 | 48 | 25 | 403 | 6.5 | 7.6 | 3 | 313 | 1 | 35 | 29 | 378 | 7.9 | 8 | 4
15:00-16:00 | 371 | 3 | 53 | 23 | 450 | 5.8 | 8.5 | 3 | 320 | 2 | 29 | 19 | 370 | 5.7 | 7.8 | 2
16:00-17:00 | 318 | 1 | 65 | 12 | 396 | 3.3 | 7.4 | 4 | 367 | 3 | 40 | 16 | 426 | 4.5 | 9 | 4
17:00-17:10 | 54 | 0 | 9 | 2 | 65 | 3.1 | 1.2 | 1 | 55 | 0 | 9 | 2 | 66 | 3 | 1.4 | 0
17:10-17:20 | 58 | 0 | 11 | 2 | 71 | 2.8 | 1.3 | 1 | 70 | 0 | 11 | 6 | 87 | 6.9 | 1.8 | 0
17:20-17:30 | 51 | 0 | 13 | 4 | 68 | 5.9 | 1.3 | 1 | 59 | 1 | 7 | 1 | 68 | 2.9 | 1.4 | 1
17:30-17:40 | 59 | 0 | 8 | 5 | 72 | 6.9 | 1.4 | 2 | 72 | 0 | 8 | 2 | 82 | 2.4 | 1.7 | 1
17:40-17:50 | 78 | 0 | 9 | 0 | 87 | 0 | 1.6 | 1 | 62 | 0 | 3 | 2 | 67 | 3 | 1.4 | 0
17:50-18:00 | 58 | 0 | 8 | 3 | 69 | 4.3 | 1.3 | 0 | 84 | 0 | 2 | 0 | 86 | 0 | 1.8 | 1
１時間計 | 358 | 0 | 58 | 16 | 432 | 3.7 | 8.1 | 6 | 402 | 1 | 40 | 13 | 456 | 3.1 | 9.6 | 3
18:00-18:10 | 68 | 0 | 10 | 0 | 78 | 0 | 1.5 | 0 | 81 | 0 | 10 | 1 | 92 | 1.1 | 1.9 | 0
18:10-18:20 | 47 | 0 | 12 | 1 | 60 | 1.7 | 1.1 | 0 | 81 | 0 | 4 | 2 | 87 | 2.3 | 1.8 | 1
18:20-18:30 | 65 | 0 | 4 | 2 | 71 | 2.8 | 1.3 | 0 | 62 | 1 | 10 | 1 | 74 | 2.7 | 1.6 | 0
18:30-18:40 | 43 | 0 | 9 | 2 | 54 | 3.7 | 1 | 1 | 91 | 0 | 8 | 2 | 101 | 2 | 2.1 | 1
18:40-18:50 | 39 | 0 | 4 | 2 | 45 | 4.4 | 0.8 | 1 | 71 | 0 | 4 | 1 | 76 | 1.3 | 1.6 | 1
18:50-19:00 | 50 | 0 | 11 | 0 | 61 | 0 | 1.1 | 0 | 60 | 0 | 11 | 0 | 71 | 0 | 1.5 | 0
１時間計 | 312 | 0 | 50 | 7 | 369 | 1.9 | 6.9 | 2 | 446 | 1 | 47 | 7 | 501 | 1.6 | 10.5 | 3
全時間合計 | 4428 | 13 | 622 | 258 | 5321 | 5.1 | 100 | 44 | 3966 | 19 | 525 | 239 | 4749 | 5.4 | 100 | 30

## 断面別自動車交通量調査表(6)
断 面 別 自 動 車 交 通 量 調 査 表
調査地点 ：№2 笹目沢橋北交差点
調査年月日：令和 6年 2月 8日(木) 天候:晴れ時々曇り
方向 | [8 empty] | C 合計 ( 1+ 4+ 5+ 6)
種別時間帯 | 乗用車(台) | バ ス(台) | 小 型貨物車(台) | 大 型貨物車(台) | 合 計(台) | 大型車混入率(％) | 時 間係 数(％) | 二輪車(台) | 乗用車(台) | バ ス(台) | 小 型貨物車(台) | 大 型貨物車(台) | 合 計(台) | 大型車混入率(％) | 時 間係 数(％) | 二輪車(台)
7:00- 7:10 | [8 empty] | 158 | 0 | 27 | 6 | 191 | 3.1 | 1.9 | 2
7:10- 7:20 | [8 empty] | 170 | 0 | 22 | 8 | 200 | 4 | 2 | 5
7:20- 7:30 | [8 empty] | 169 | 1 | 16 | 6 | 192 | 3.6 | 1.9 | 2
7:30- 7:40 | [8 empty] | 190 | 0 | 32 | 5 | 227 | 2.2 | 2.3 | 1
7:40- 7:50 | [8 empty] | 200 | 0 | 30 | 5 | 235 | 2.1 | 2.3 | 1
7:50- 8:00 | [8 empty] | 184 | 0 | 16 | 8 | 208 | 3.8 | 2.1 | 0
１時間計 | [8 empty] | 1071 | 1 | 143 | 38 | 1253 | 3.1 | 12.4 | 11
8:00- 8:10 | [8 empty] | 187 | 0 | 23 | 9 | 219 | 4.1 | 2.2 | 2
8:10- 8:20 | [8 empty] | 165 | 0 | 27 | 8 | 200 | 4 | 2 | 2
8:20- 8:30 | [8 empty] | 133 | 2 | 24 | 6 | 165 | 4.8 | 1.6 | 0
8:30- 8:40 | [8 empty] | 122 | 0 | 26 | 10 | 158 | 6.3 | 1.6 | 1
8:40- 8:50 | [8 empty] | 119 | 1 | 12 | 8 | 140 | 6.4 | 1.4 | 1
8:50- 9:00 | [8 empty] | 95 | 2 | 23 | 10 | 130 | 9.2 | 1.3 | 1
１時間計 | [8 empty] | 821 | 5 | 135 | 51 | 1012 | 5.5 | 10 | 7
9:00-10:00 | [8 empty] | 593 | 5 | 71 | 67 | 736 | 9.8 | 7.3 | 4
10:00-11:00 | [8 empty] | 614 | 1 | 91 | 40 | 746 | 5.5 | 7.4 | 0
11:00-12:00 | [8 empty] | 581 | 0 | 86 | 50 | 717 | 7 | 7.1 | 7
12:00-13:00 | [8 empty] | 572 | 2 | 75 | 41 | 690 | 6.2 | 6.9 | 3
13:00-14:00 | [8 empty] | 606 | 5 | 81 | 43 | 735 | 6.5 | 7.3 | 8
14:00-15:00 | [8 empty] | 642 | 2 | 83 | 54 | 781 | 7.2 | 7.8 | 7
15:00-16:00 | [8 empty] | 691 | 5 | 82 | 42 | 820 | 5.7 | 8.1 | 5
16:00-17:00 | [8 empty] | 685 | 4 | 105 | 28 | 822 | 3.9 | 8.2 | 8
17:00-17:10 | [8 empty] | 109 | 0 | 18 | 4 | 131 | 3.1 | 1.3 | 1
17:10-17:20 | [8 empty] | 128 | 0 | 22 | 8 | 158 | 5.1 | 1.6 | 1
17:20-17:30 | [8 empty] | 110 | 1 | 20 | 5 | 136 | 4.4 | 1.4 | 2
17:30-17:40 | [8 empty] | 131 | 0 | 16 | 7 | 154 | 4.5 | 1.5 | 3
17:40-17:50 | [8 empty] | 140 | 0 | 12 | 2 | 154 | 1.3 | 1.5 | 1
17:50-18:00 | [8 empty] | 142 | 0 | 10 | 3 | 155 | 1.9 | 1.5 | 1
１時間計 | [8 empty] | 760 | 1 | 98 | 29 | 888 | 3.4 | 8.8 | 9
18:00-18:10 | [8 empty] | 149 | 0 | 20 | 1 | 170 | 0.6 | 1.7 | 0
18:10-18:20 | [8 empty] | 128 | 0 | 16 | 3 | 147 | 2 | 1.5 | 1
18:20-18:30 | [8 empty] | 127 | 1 | 14 | 3 | 145 | 2.8 | 1.4 | 0
18:30-18:40 | [8 empty] | 134 | 0 | 17 | 4 | 155 | 2.6 | 1.5 | 2
18:40-18:50 | [8 empty] | 110 | 0 | 8 | 3 | 121 | 2.5 | 1.2 | 2
18:50-19:00 | [8 empty] | 110 | 0 | 22 | 0 | 132 | 0 | 1.3 | 0
１時間計 | [8 empty] | 758 | 1 | 97 | 14 | 870 | 1.7 | 8.6 | 5
全時間合計 | [8 empty] | 8394 | 32 | 1147 | 497 | 10070 | 5.3 | 100 | 74

## 自動車交通量時間変動図(A)
自 動 車 交 通 量 時 間 変 動 図 | [13 empty] | 2 | 208122
調査地点：№ 2 笹目沢橋北交差点 | [14 empty] | A 流入部(1+ 2) |  |  | A 流出部(3+ 6) |  |  | A 合計 ( 1+ 2+ 3+ 6)
[14 empty] | 7 | 562 | 22 | 3.9 | 964 | 35 | 3.6 | 1526 | 57 | 3.7
調査年月日：令和 6年 2月 8日(木) 天候:晴れ時々曇り | [13 empty] | 8 | 538 | 54 | 10 | 784 | 45 | 5.7 | 1322 | 99 | 7.5
[14 empty] | 9 | 477 | 59 | 12.4 | 516 | 64 | 12.4 | 993 | 123 | 12.4
[14 empty] | 10 | 525 | 47 | 9 | 454 | 49 | 10.8 | 979 | 96 | 9.8
[14 empty] | 11 | 503 | 55 | 10.9 | 486 | 62 | 12.8 | 989 | 117 | 11.8
[14 empty] | 12 | 453 | 44 | 9.7 | 466 | 51 | 10.9 | 919 | 95 | 10.3
[14 empty] | 13 | 489 | 48 | 9.8 | 482 | 53 | 11 | 971 | 101 | 10.4
[14 empty] | 14 | 491 | 48 | 9.8 | 550 | 55 | 10 | 1041 | 103 | 9.9
[14 empty] | 15 | 500 | 49 | 9.8 | 591 | 51 | 8.6 | 1091 | 100 | 9.2
[14 empty] | 16 | 560 | 35 | 6.3 | 587 | 42 | 7.2 | 1147 | 77 | 6.7
凡 例 | [13 empty] | 17 | 591 | 26 | 4.4 | 659 | 31 | 4.7 | 1250 | 57 | 4.6
| 小型車 | [12 empty] | 18 | 625 | 13 | 2.1 | 560 | 10 | 1.8 | 1185 | 23 | 1.9
大型車
大型車混入率
時間帯 | 7 | 8 | 9 | 10 | 11 | 12 | 13 | 14 | 15 | 16 | 17 | 18 | 計
全車合計 | 562 | 538 | 477 | 525 | 503 | 453 | 489 | 491 | 500 | 560 | 591 | 625 | 6314
小型車 | 540 | 484 | 418 | 478 | 448 | 409 | 441 | 443 | 451 | 525 | 565 | 612 | 5814
大型車 | 22 | 54 | 59 | 47 | 55 | 44 | 48 | 48 | 49 | 35 | 26 | 13 | 500
大型車混入率 | 3.9 | 10 | 12.4 | 9 | 10.9 | 9.7 | 9.8 | 9.8 | 9.8 | 6.3 | 4.4 | 2.1 | 7.9189
時間帯 | 7 | 8 | 9 | 10 | 11 | 12 | 13 | 14 | 15 | 16 | 17 | 18 | 計
全車合計 | 964 | 784 | 516 | 454 | 486 | 466 | 482 | 550 | 591 | 587 | 659 | 560 | 7099
小型車 | 929 | 739 | 452 | 405 | 424 | 415 | 429 | 495 | 540 | 545 | 628 | 550 | 6551
大型車 | 35 | 45 | 64 | 49 | 62 | 51 | 53 | 55 | 51 | 42 | 31 | 10 | 548
大型車混入率 | 3.6 | 5.7 | 12.4 | 10.8 | 12.8 | 10.9 | 11 | 10 | 8.6 | 7.2 | 4.7 | 1.8 | 7.7194
時間帯 | 7 | 8 | 9 | 10 | 11 | 12 | 13 | 14 | 15 | 16 | 17 | 18 | 計
全車合計 | 1526 | 1322 | 993 | 979 | 989 | 919 | 971 | 1041 | 1091 | 1147 | 1250 | 1185 | 13413
小型車 | 1469 | 1223 | 870 | 883 | 872 | 824 | 870 | 938 | 991 | 1070 | 1193 | 1162 | 12365
大型車 | 57 | 99 | 123 | 96 | 117 | 95 | 101 | 103 | 100 | 77 | 57 | 23 | 1048
大型車混入率 | 3.7 | 7.5 | 12.4 | 9.8 | 11.8 | 10.3 | 10.4 | 9.9 | 9.2 | 6.7 | 4.6 | 1.9 | 7.8133

## 自動車交通量時間変動図(B)
自 動 車 交 通 量 時 間 変 動 図 | [13 empty] | 2 | 208122
調査地点：№ 2 笹目沢橋北交差点 | [14 empty] | B 流入部(3+ 4) |  |  | B 流出部(2+ 5) |  |  | B 合計 ( 2+ 3+ 4+ 5)
[14 empty] | 7 | 152 | 13 | 8.6 | 183 | 9 | 4.9 | 335 | 22 | 6.6
調査年月日：令和 6年 2月 8日(木) 天候:晴れ時々曇り | [13 empty] | 8 | 160 | 23 | 14.4 | 198 | 26 | 13.1 | 358 | 49 | 13.7
[14 empty] | 9 | 144 | 29 | 20.1 | 147 | 28 | 19 | 291 | 57 | 19.6
[14 empty] | 10 | 134 | 31 | 23.1 | 133 | 26 | 19.5 | 267 | 57 | 21.3
[14 empty] | 11 | 140 | 34 | 24.3 | 152 | 39 | 25.7 | 292 | 73 | 25
[14 empty] | 12 | 129 | 29 | 22.5 | 118 | 23 | 19.5 | 247 | 52 | 21.1
[14 empty] | 13 | 147 | 33 | 22.4 | 123 | 28 | 22.8 | 270 | 61 | 22.6
[14 empty] | 14 | 157 | 29 | 18.5 | 123 | 18 | 14.6 | 280 | 47 | 16.8
[14 empty] | 15 | 153 | 27 | 17.6 | 142 | 30 | 21.1 | 295 | 57 | 19.3
[14 empty] | 16 | 211 | 31 | 14.7 | 154 | 18 | 11.7 | 365 | 49 | 13.4
凡 例 | [13 empty] | 17 | 245 | 15 | 6.1 | 153 | 12 | 7.8 | 398 | 27 | 6.8
| 小型車 | [12 empty] | 18 | 212 | 4 | 1.9 | 145 | 6 | 4.1 | 357 | 10 | 2.8
大型車
大型車混入率
時間帯 | 7 | 8 | 9 | 10 | 11 | 12 | 13 | 14 | 15 | 16 | 17 | 18 | 計
全車合計 | 152 | 160 | 144 | 134 | 140 | 129 | 147 | 157 | 153 | 211 | 245 | 212 | 1984
小型車 | 139 | 137 | 115 | 103 | 106 | 100 | 114 | 128 | 126 | 180 | 230 | 208 | 1686
大型車 | 13 | 23 | 29 | 31 | 34 | 29 | 33 | 29 | 27 | 31 | 15 | 4 | 298
大型車混入率 | 8.6 | 14.4 | 20.1 | 23.1 | 24.3 | 22.5 | 22.4 | 18.5 | 17.6 | 14.7 | 6.1 | 1.9 | 15.0202
時間帯 | 7 | 8 | 9 | 10 | 11 | 12 | 13 | 14 | 15 | 16 | 17 | 18 | 計
全車合計 | 183 | 198 | 147 | 133 | 152 | 118 | 123 | 123 | 142 | 154 | 153 | 145 | 1771
小型車 | 174 | 172 | 119 | 107 | 113 | 95 | 95 | 105 | 112 | 136 | 141 | 139 | 1508
大型車 | 9 | 26 | 28 | 26 | 39 | 23 | 28 | 18 | 30 | 18 | 12 | 6 | 263
大型車混入率 | 4.9 | 13.1 | 19 | 19.5 | 25.7 | 19.5 | 22.8 | 14.6 | 21.1 | 11.7 | 7.8 | 4.1 | 14.8504
時間帯 | 7 | 8 | 9 | 10 | 11 | 12 | 13 | 14 | 15 | 16 | 17 | 18 | 計
全車合計 | 335 | 358 | 291 | 267 | 292 | 247 | 270 | 280 | 295 | 365 | 398 | 357 | 3755
小型車 | 313 | 309 | 234 | 210 | 219 | 195 | 209 | 233 | 238 | 316 | 371 | 347 | 3194
大型車 | 22 | 49 | 57 | 57 | 73 | 52 | 61 | 47 | 57 | 49 | 27 | 10 | 561
大型車混入率 | 6.6 | 13.7 | 19.6 | 21.3 | 25 | 21.1 | 22.6 | 16.8 | 19.3 | 13.4 | 6.8 | 2.8 | 14.9401

## 自動車交通量時間変動図(C)
自 動 車 交 通 量 時 間 変 動 図 | [13 empty] | 2 | 208122
調査地点：№ 2 笹目沢橋北交差点 | [14 empty] | C 流入部(5+ 6) |  |  | C 流出部(1+ 4) |  |  | C 合計 ( 1+ 4+ 5+ 6)
[14 empty] | 7 | 843 | 24 | 2.8 | 410 | 15 | 3.7 | 1253 | 39 | 3.1
調査年月日：令和 6年 2月 8日(木) 天候:晴れ時々曇り | [13 empty] | 8 | 648 | 25 | 3.9 | 364 | 31 | 8.5 | 1012 | 56 | 5.5
[14 empty] | 9 | 389 | 38 | 9.8 | 347 | 34 | 9.8 | 736 | 72 | 9.8
[14 empty] | 10 | 337 | 19 | 5.6 | 409 | 22 | 5.4 | 746 | 41 | 5.5
[14 empty] | 11 | 356 | 31 | 8.7 | 361 | 19 | 5.3 | 717 | 50 | 7
[14 empty] | 12 | 346 | 22 | 6.4 | 344 | 21 | 6.1 | 690 | 43 | 6.2
[14 empty] | 13 | 352 | 24 | 6.8 | 383 | 24 | 6.3 | 735 | 48 | 6.5
[14 empty] | 14 | 403 | 26 | 6.5 | 378 | 30 | 7.9 | 781 | 56 | 7.2
[14 empty] | 15 | 450 | 26 | 5.8 | 370 | 21 | 5.7 | 820 | 47 | 5.7
[14 empty] | 16 | 396 | 13 | 3.3 | 426 | 19 | 4.5 | 822 | 32 | 3.9
凡 例 | [13 empty] | 17 | 432 | 16 | 3.7 | 456 | 14 | 3.1 | 888 | 30 | 3.4
| 小型車 | [12 empty] | 18 | 369 | 7 | 1.9 | 501 | 8 | 1.6 | 870 | 15 | 1.7
大型車
大型車混入率
時間帯 | 7 | 8 | 9 | 10 | 11 | 12 | 13 | 14 | 15 | 16 | 17 | 18 | 計
全車合計 | 843 | 648 | 389 | 337 | 356 | 346 | 352 | 403 | 450 | 396 | 432 | 369 | 5321
小型車 | 819 | 623 | 351 | 318 | 325 | 324 | 328 | 377 | 424 | 383 | 416 | 362 | 5050
大型車 | 24 | 25 | 38 | 19 | 31 | 22 | 24 | 26 | 26 | 13 | 16 | 7 | 271
大型車混入率 | 2.8 | 3.9 | 9.8 | 5.6 | 8.7 | 6.4 | 6.8 | 6.5 | 5.8 | 3.3 | 3.7 | 1.9 | 5.093
時間帯 | 7 | 8 | 9 | 10 | 11 | 12 | 13 | 14 | 15 | 16 | 17 | 18 | 計
全車合計 | 410 | 364 | 347 | 409 | 361 | 344 | 383 | 378 | 370 | 426 | 456 | 501 | 4749
小型車 | 395 | 333 | 313 | 387 | 342 | 323 | 359 | 348 | 349 | 407 | 442 | 493 | 4491
大型車 | 15 | 31 | 34 | 22 | 19 | 21 | 24 | 30 | 21 | 19 | 14 | 8 | 258
大型車混入率 | 3.7 | 8.5 | 9.8 | 5.4 | 5.3 | 6.1 | 6.3 | 7.9 | 5.7 | 4.5 | 3.1 | 1.6 | 5.4327
時間帯 | 7 | 8 | 9 | 10 | 11 | 12 | 13 | 14 | 15 | 16 | 17 | 18 | 計
全車合計 | 1253 | 1012 | 736 | 746 | 717 | 690 | 735 | 781 | 820 | 822 | 888 | 870 | 10070
小型車 | 1214 | 956 | 664 | 705 | 667 | 647 | 687 | 725 | 773 | 790 | 858 | 855 | 9541
大型車 | 39 | 56 | 72 | 41 | 50 | 43 | 48 | 56 | 47 | 32 | 30 | 15 | 529
大型車混入率 | 3.1 | 5.5 | 9.8 | 5.5 | 7 | 6.2 | 6.5 | 7.2 | 5.7 | 3.9 | 3.4 | 1.7 | 5.2532

## 歩行者通行量時間変動図(1)
歩 行 者 通 行 量 時 間 変 動 図 | [13 empty] | 2 | 208122
調査地点：№ 2 笹目沢橋北交差点 | [14 empty] | 方 向(ｱ) |  |  | 方 向(ｲ) |  |  | 合計 ( ｱ+ ｲ)
[14 empty] | 7 | 1 | 0 | 1 | 1 | 1 | 0 | 2 | 1 | 1
調査年月日：令和 6年 2月 8日(木) 天候:晴れ時々曇り | [13 empty] | 8 | 1 | 0 | 1 | 1 | 1 | 0 | 2 | 1 | 1
[14 empty] | 9 | 0 | 0 | 0 | 0 | 0 | 0 | 0 | 0 | 0
[14 empty] | 10 | 0 | 0 | 0 | 0 | 0 | 0 | 0 | 0 | 0
[14 empty] | 11 | 1 | 1 | 0 | 1 | 1 | 0 | 2 | 2 | 0
[14 empty] | 12 | 2 | 2 | 0 | 1 | 1 | 0 | 3 | 3 | 0
[14 empty] | 13 | 0 | 0 | 0 | 2 | 1 | 1 | 2 | 1 | 1
[14 empty] | 14 | 0 | 0 | 0 | 0 | 0 | 0 | 0 | 0 | 0
[14 empty] | 15 | 3 | 3 | 0 | 0 | 0 | 0 | 3 | 3 | 0
[14 empty] | 16 | 2 | 2 | 0 | 1 | 1 | 0 | 3 | 3 | 0
凡 例 | [13 empty] | 17 | 3 | 3 | 0 | 1 | 1 | 0 | 4 | 4 | 0
| 歩行者 | [12 empty] | 18 | 1 | 1 | 0 | 0 | 0 | 0 | 1 | 1 | 0
自転車
時間帯 | 7 | 8 | 9 | 10 | 11 | 12 | 13 | 14 | 15 | 16 | 17 | 18 | 計
合計人数 | 1 | 1 | 0 | 0 | 1 | 2 | 0 | 0 | 3 | 2 | 3 | 1 | 14
歩行者 | 1 | 1 | 0 | 0 | 0 | 0 | 0 | 0 | 0 | 0 | 0 | 0 | 2
自転車 | 0 | 0 | 0 | 0 | 1 | 2 | 0 | 0 | 3 | 2 | 3 | 1 | 12
時間帯 | 7 | 8 | 9 | 10 | 11 | 12 | 13 | 14 | 15 | 16 | 17 | 18 | 計
合計人数 | 1 | 1 | 0 | 0 | 1 | 1 | 2 | 0 | 0 | 1 | 1 | 0 | 8
歩行者 | 0 | 0 | 0 | 0 | 0 | 0 | 1 | 0 | 0 | 0 | 0 | 0 | 1
自転車 | 1 | 1 | 0 | 0 | 1 | 1 | 1 | 0 | 0 | 1 | 1 | 0 | 7
時間帯 | 7 | 8 | 9 | 10 | 11 | 12 | 13 | 14 | 15 | 16 | 17 | 18 | 計
合計人数 | 2 | 2 | 0 | 0 | 2 | 3 | 2 | 0 | 3 | 3 | 4 | 1 | 22
歩行者 | 1 | 1 | 0 | 0 | 0 | 0 | 1 | 0 | 0 | 0 | 0 | 0 | 3
自転車 | 1 | 1 | 0 | 0 | 2 | 3 | 1 | 0 | 3 | 3 | 4 | 1 | 19

## 歩行者通行量時間変動図(2)
歩 行 者 通 行 量 時 間 変 動 図 | [13 empty] | 2 | 208122
調査地点：№ 2 笹目沢橋北交差点 | [14 empty] | 方 向(ｳ) |  |  | 方 向(ｴ) |  |  | 合計 ( ｳ+ ｴ)
[14 empty] | 7 | 26 | 25 | 1 | 2 | 2 | 0 | 28 | 27 | 1
調査年月日：令和 6年 2月 8日(木) 天候:晴れ時々曇り | [13 empty] | 8 | 49 | 48 | 1 | 4 | 2 | 2 | 53 | 50 | 3
[14 empty] | 9 | 0 | 0 | 0 | 1 | 1 | 0 | 1 | 1 | 0
[14 empty] | 10 | 5 | 4 | 1 | 1 | 0 | 1 | 6 | 4 | 2
[14 empty] | 11 | 4 | 4 | 0 | 3 | 3 | 0 | 7 | 7 | 0
[14 empty] | 12 | 1 | 1 | 0 | 1 | 1 | 0 | 2 | 2 | 0
[14 empty] | 13 | 5 | 5 | 0 | 3 | 2 | 1 | 8 | 7 | 1
[14 empty] | 14 | 3 | 3 | 0 | 2 | 2 | 0 | 5 | 5 | 0
[14 empty] | 15 | 4 | 4 | 0 | 0 | 0 | 0 | 4 | 4 | 0
[14 empty] | 16 | 5 | 2 | 3 | 5 | 4 | 1 | 10 | 6 | 4
凡 例 | [13 empty] | 17 | 5 | 3 | 2 | 6 | 5 | 1 | 11 | 8 | 3
| 歩行者 | [12 empty] | 18 | 4 | 4 | 0 | 2 | 2 | 0 | 6 | 6 | 0
自転車
時間帯 | 7 | 8 | 9 | 10 | 11 | 12 | 13 | 14 | 15 | 16 | 17 | 18 | 計
合計人数 | 26 | 49 | 0 | 5 | 4 | 1 | 5 | 3 | 4 | 5 | 5 | 4 | 111
歩行者 | 1 | 1 | 0 | 1 | 0 | 0 | 0 | 0 | 0 | 3 | 2 | 0 | 8
自転車 | 25 | 48 | 0 | 4 | 4 | 1 | 5 | 3 | 4 | 2 | 3 | 4 | 103
時間帯 | 7 | 8 | 9 | 10 | 11 | 12 | 13 | 14 | 15 | 16 | 17 | 18 | 計
合計人数 | 2 | 4 | 1 | 1 | 3 | 1 | 3 | 2 | 0 | 5 | 6 | 2 | 30
歩行者 | 0 | 2 | 0 | 1 | 0 | 0 | 1 | 0 | 0 | 1 | 1 | 0 | 6
自転車 | 2 | 2 | 1 | 0 | 3 | 1 | 2 | 2 | 0 | 4 | 5 | 2 | 24
時間帯 | 7 | 8 | 9 | 10 | 11 | 12 | 13 | 14 | 15 | 16 | 17 | 18 | 計
合計人数 | 28 | 53 | 1 | 6 | 7 | 2 | 8 | 5 | 4 | 10 | 11 | 6 | 141
歩行者 | 1 | 3 | 0 | 2 | 0 | 0 | 1 | 0 | 0 | 4 | 3 | 0 | 14
自転車 | 27 | 50 | 1 | 4 | 7 | 2 | 7 | 5 | 4 | 6 | 8 | 6 | 127

## 歩行者通行量時間変動図(3)
歩 行 者 通 行 量 時 間 変 動 図 | [13 empty] | 2 | 208122
調査地点：№ 2 笹目沢橋北交差点 | [14 empty] | 方 向(ｵ) |  |  | 方 向(ｶ) |  |  | 合計 ( ｵ+ ｶ)
[14 empty] | 7 | 26 | 25 | 1 | 2 | 2 | 0 | 28 | 27 | 1
調査年月日：令和 6年 2月 8日(木) 天候:晴れ時々曇り | [13 empty] | 8 | 49 | 48 | 1 | 4 | 2 | 2 | 53 | 50 | 3
[14 empty] | 9 | 0 | 0 | 0 | 1 | 1 | 0 | 1 | 1 | 0
[14 empty] | 10 | 5 | 4 | 1 | 1 | 0 | 1 | 6 | 4 | 2
[14 empty] | 11 | 4 | 4 | 0 | 3 | 3 | 0 | 7 | 7 | 0
[14 empty] | 12 | 1 | 1 | 0 | 1 | 1 | 0 | 2 | 2 | 0
[14 empty] | 13 | 5 | 5 | 0 | 3 | 2 | 1 | 8 | 7 | 1
[14 empty] | 14 | 3 | 3 | 0 | 2 | 2 | 0 | 5 | 5 | 0
[14 empty] | 15 | 4 | 4 | 0 | 0 | 0 | 0 | 4 | 4 | 0
[14 empty] | 16 | 5 | 2 | 3 | 5 | 4 | 1 | 10 | 6 | 4
凡 例 | [13 empty] | 17 | 5 | 3 | 2 | 6 | 5 | 1 | 11 | 8 | 3
| 歩行者 | [12 empty] | 18 | 4 | 4 | 0 | 2 | 2 | 0 | 6 | 6 | 0
自転車
時間帯 | 7 | 8 | 9 | 10 | 11 | 12 | 13 | 14 | 15 | 16 | 17 | 18 | 計
合計人数 | 26 | 49 | 0 | 5 | 4 | 1 | 5 | 3 | 4 | 5 | 5 | 4 | 111
歩行者 | 1 | 1 | 0 | 1 | 0 | 0 | 0 | 0 | 0 | 3 | 2 | 0 | 8
自転車 | 25 | 48 | 0 | 4 | 4 | 1 | 5 | 3 | 4 | 2 | 3 | 4 | 103
時間帯 | 7 | 8 | 9 | 10 | 11 | 12 | 13 | 14 | 15 | 16 | 17 | 18 | 計
合計人数 | 2 | 4 | 1 | 1 | 3 | 1 | 3 | 2 | 0 | 5 | 6 | 2 | 30
歩行者 | 0 | 2 | 0 | 1 | 0 | 0 | 1 | 0 | 0 | 1 | 1 | 0 | 6
自転車 | 2 | 2 | 1 | 0 | 3 | 1 | 2 | 2 | 0 | 4 | 5 | 2 | 24
時間帯 | 7 | 8 | 9 | 10 | 11 | 12 | 13 | 14 | 15 | 16 | 17 | 18 | 計
合計人数 | 28 | 53 | 1 | 6 | 7 | 2 | 8 | 5 | 4 | 10 | 11 | 6 | 141
歩行者 | 1 | 3 | 0 | 2 | 0 | 0 | 1 | 0 | 0 | 4 | 3 | 0 | 14
自転車 | 27 | 50 | 1 | 4 | 7 | 2 | 7 | 5 | 4 | 6 | 8 | 6 | 127

## 滞留長・渋滞長・通過時間調査表(1)
滞留長・渋滞長・通過時間調査表
調査地点 ：№2 笹目沢橋北交差点
調査年月日：令和 6年 2月 8日(木) 天候:晴れ時々曇り
渋滞原因凡例 | １：車線減少 ２：信号現示不適 ３：踏切 ４：橋梁 ５：右折、対向直進 ６：左折車
７：大型車 ８：二輪車 ９：歩行者 10：駐車車両 11：ﾊﾞｽ停、ﾊﾞｽﾚｰﾝ 12：工事、事故
13：沿道出入車両 14：道路線形 15：交差点形状 16：先詰まり 17：その他
| 方向 ａ |  |  |  | 方向 ｂ |  |  |  | 方向 ｃ
観測時間 | 滞留長 (m) | 渋滞長 (m) | 通過 時間 (分:秒) | 渋滞 原因 | 滞留長 (m) | 渋滞長 (m) | 通過 時間 (分:秒) | 渋滞 原因 | 滞留長 (m) | 渋滞長 (m) | 通過 時間 (分:秒) | 渋滞 原因 | 滞留長 (m) | 渋滞長 (m) | 通過 時間 (分:秒) | 渋滞 原因
7:00- 7:10 | 50 | 0 | 0:00 |  | 30 | 0 | 0:00 |  | 50 | 0 | 0:00
7:10- 7:20 | 70 | 0 | 0:00 |  | 30 | 0 | 0:00 |  | 70 | 0 | 0:00
7:20- 7:30 | 70 | 0 | 0:00 |  | 20 | 0 | 0:00 |  | 60 | 0 | 0:00
7:30- 7:40 | 90 | 0 | 0:00 |  | 50 | 0 | 0:00 |  | 70 | 0 | 0:00
7:40- 7:50 | 60 | 0 | 0:00 |  | 20 | 0 | 0:00 |  | 120 | 30 | 0:02 | 16
7:50- 8:00 | 90 | 0 | 0:00 |  | 20 | 0 | 0:00 |  | 120 | 0 | 0:01
8:00- 8:10 | 50 | 0 | 0:00 |  | 20 | 0 | 0:00 |  | 70 | 0 | 0:00
8:10- 8:20 | 60 | 0 | 0:00 |  | 30 | 0 | 0:00 |  | 90 | 0 | 0:01
8:20- 8:30 | 50 | 0 | 0:00 |  | 30 | 0 | 0:00 |  | 50 | 0 | 0:00
8:30- 8:40 | 60 | 0 | 0:00 |  | 20 | 0 | 0:00 |  | 60 | 0 | 0:00
8:40- 8:50 | 40 | 0 | 0:00 |  | 50 | 0 | 0:00 |  | 50 | 0 | 0:00
8:50- 9:00 | 90 | 0 | 0:00 |  | 20 | 0 | 0:00 |  | 40 | 0 | 0:00
9:00-10:00 | 80 | 0 | 0:00 |  | 20 | 0 | 0:00 |  | 50 | 0 | 0:00
10:00-11:00 | 90 | 0 | 0:00 |  | 30 | 0 | 0:00 |  | 60 | 0 | 0:00
11:00-12:00 | 70 | 0 | 0:01 |  | 30 | 0 | 0:00 |  | 60 | 0 | 0:00
12:00-13:00 | 100 | 10 | 0:02 | 2 | 50 | 0 | 0:00 |  | 50 | 0 | 0:00
13:00-14:00 | 50 | 0 | 0:00 |  | 50 | 0 | 0:00 |  | 50 | 0 | 0:00
14:00-15:00 | 80 | 0 | 0:00 |  | 50 | 0 | 0:00 |  | 50 | 0 | 0:00
15:00-16:00 | 120 | 0 | 0:01 |  | 60 | 0 | 0:00 |  | 50 | 0 | 0:00
16:00-17:00 | 90 | 0 | 0:00 |  | 70 | 0 | 0:00 |  | 80 | 0 | 0:00
17:00-17:10 | 80 | 0 | 0:00 |  | 60 | 0 | 0:00 |  | 70 | 0 | 0:00
17:10-17:20 | 80 | 0 | 0:00 |  | 60 | 0 | 0:00 |  | 50 | 0 | 0:00
17:20-17:30 | 50 | 0 | 0:00 |  | 40 | 0 | 0:00 |  | 50 | 0 | 0:00
17:30-17:40 | 80 | 0 | 0:00 |  | 70 | 0 | 0:00 |  | 50 | 0 | 0:00
17:40-17:50 | 50 | 0 | 0:00 |  | 60 | 0 | 0:00 |  | 70 | 0 | 0:00
17:50-18:00 | 50 | 0 | 0:00 |  | 50 | 0 | 0:00 |  | 50 | 0 | 0:00
18:00-18:10 | 100 | 0 | 0:01 |  | 50 | 0 | 0:00 |  | 50 | 0 | 0:00
18:10-18:20 | 70 | 0 | 0:00 |  | 50 | 0 | 0:00 |  | 50 | 0 | 0:00
18:20-18:30 | 100 | 0 | 0:01 |  | 50 | 0 | 0:00 |  | 60 | 0 | 0:00
18:30-18:40 | 80 | 0 | 0:00 |  | 50 | 0 | 0:00 |  | 30 | 0 | 0:00
18:40-18:50 | 100 | 0 | 0:01 |  | 40 | 0 | 0:00 |  | 40 | 0 | 0:00
18:50-19:00 | 120 | 0 | 0:01 |  | 60 | 0 | 0:00 |  | 40 | 0 | 0:00

## 滞留長・渋滞長時間変動図(1)
月日 | 208122 |  | 開始 | 8 | 単位 | (ｍ) | 滞留長・渋滞長時間変動図
地点 | 48:00 |  | ﾋﾟｯﾁ | 15
方向 | a | [5 empty] | 調査地点：№ 2 笹目沢橋北交差点
|  | 滞留長 | 渋滞長 | 0
1 | 7:00- 7:10 | 50 | 0 |  |  |  | 調査年月日：令和 6年 2月 8日(木) 天候:晴れ時々曇り
2 | 7:10- 7:20 | 70 | 0
3 | 7:20- 7:30 | 70 | 0
4 | 7:30- 7:40 | 90 | 0
5 | 7:40- 7:50 | 60 | 0
6 | 7:50- 8:00 | 90 | 0
7 | 8:00- 8:10 | 50 | 0
8 | 8:10- 8:20 | 60 | 0
9 | 8:20- 8:30 | 50 | 0
10 | 8:30- 8:40 | 60 | 0
11 | 8:40- 8:50 | 40 | 0
12 | 8:50- 9:00 | 90 | 0
13 | 9:00-10:00 | 80 | 0
14 | 10:00-11:00 | 90 | 0
15 | 11:00-12:00 | 70 | 0 |  |  |  | 【方向 a】 | 【方向 b】
16 | 12:00-13:00 | 100 | 10
17 | 13:00-14:00 | 50 | 0
18 | 14:00-15:00 | 80 | 0
19 | 15:00-16:00 | 120 | 0
20 | 16:00-17:00 | 90 | 0
21 | 17:00-17:10 | 80 | 0
22 | 17:10-17:20 | 80 | 0
23 | 17:20-17:30 | 50 | 0
24 | 17:30-17:40 | 80 | 0
25 | 17:40-17:50 | 50 | 0
26 | 17:50-18:00 | 50 | 0
27 | 18:00-18:10 | 100 | 0
28 | 18:10-18:20 | 70 | 0
29 | 18:20-18:30 | 100 | 0
30 | 18:30-18:40 | 80 | 0
31 | 18:40-18:50 | 100 | 0
32 | 18:50-19:00 | 120 | 0
1 | 7:00- 7:10 | 30 | 0
2 | 7:10- 7:20 | 30 | 0
3 | 7:20- 7:30 | 20 | 0
4 | 7:30- 7:40 | 50 | 0
5 | 7:40- 7:50 | 20 | 0
6 | 7:50- 8:00 | 20 | 0
7 | 8:00- 8:10 | 20 | 0
8 | 8:10- 8:20 | 30 | 0
9 | 8:20- 8:30 | 30 | 0
10 | 8:30- 8:40 | 20 | 0
11 | 8:40- 8:50 | 50 | 0
12 | 8:50- 9:00 | 20 | 0
13 | 9:00-10:00 | 20 | 0
14 | 10:00-11:00 | 30 | 0
15 | 11:00-12:00 | 30 | 0
16 | 12:00-13:00 | 50 | 0
17 | 13:00-14:00 | 50 | 0
18 | 14:00-15:00 | 50 | 0
19 | 15:00-16:00 | 60 | 0
20 | 16:00-17:00 | 70 | 0
21 | 17:00-17:10 | 60 | 0
22 | 17:10-17:20 | 60 | 0
23 | 17:20-17:30 | 40 | 0
24 | 17:30-17:40 | 70 | 0
25 | 17:40-17:50 | 60 | 0
26 | 17:50-18:00 | 50 | 0
27 | 18:00-18:10 | 50 | 0
28 | 18:10-18:20 | 50 | 0
29 | 18:20-18:30 | 50 | 0
30 | 18:30-18:40 | 50 | 0
31 | 18:40-18:50 | 40 | 0
32 | 18:50-19:00 | 60 | 0

## 滞留長・渋滞長時間変動図(2)
月日 | 208122 |  | 開始 | 8 | 単位 | (ｍ) | 滞留長・渋滞長時間変動図
地点 | 48:00 |  | ﾋﾟｯﾁ | 15
方向 | c | [5 empty] | 調査地点：№ 2 笹目沢橋北交差点
|  | 滞留長 | 渋滞長 | 0
1 | 7:00- 7:10 | 50 | 0 |  |  |  | 調査年月日：令和 6年 2月 8日(木) 天候:晴れ時々曇り
2 | 7:10- 7:20 | 70 | 0
3 | 7:20- 7:30 | 60 | 0
4 | 7:30- 7:40 | 70 | 0
5 | 7:40- 7:50 | 120 | 30
6 | 7:50- 8:00 | 120 | 0
7 | 8:00- 8:10 | 70 | 0
8 | 8:10- 8:20 | 90 | 0
9 | 8:20- 8:30 | 50 | 0
10 | 8:30- 8:40 | 60 | 0
11 | 8:40- 8:50 | 50 | 0
12 | 8:50- 9:00 | 40 | 0
13 | 9:00-10:00 | 50 | 0
14 | 10:00-11:00 | 60 | 0
15 | 11:00-12:00 | 60 | 0 |  |  |  | 【方向 c】
16 | 12:00-13:00 | 50 | 0
17 | 13:00-14:00 | 50 | 0
18 | 14:00-15:00 | 50 | 0
19 | 15:00-16:00 | 50 | 0
20 | 16:00-17:00 | 80 | 0
21 | 17:00-17:10 | 70 | 0
22 | 17:10-17:20 | 50 | 0
23 | 17:20-17:30 | 50 | 0
24 | 17:30-17:40 | 50 | 0
25 | 17:40-17:50 | 70 | 0
26 | 17:50-18:00 | 50 | 0
27 | 18:00-18:10 | 50 | 0
28 | 18:10-18:20 | 50 | 0
29 | 18:20-18:30 | 60 | 0
30 | 18:30-18:40 | 30 | 0
31 | 18:40-18:50 | 40 | 0
32 | 18:50-19:00 | 40 | 0
7:00- 7:10
7:10- 7:20
7:20- 7:30
7:30- 7:40
7:40- 7:50
7:50- 8:00
8:00- 8:10
8:10- 8:20
8:20- 8:30
8:30- 8:40
8:40- 8:50
8:50- 9:00
9:00-10:00
10:00-11:00
11:00-12:00
12:00-13:00
13:00-14:00
14:00-15:00
15:00-16:00
16:00-17:00
17:00-17:10
17:10-17:20
17:20-17:30
17:30-17:40
17:40-17:50
17:50-18:00
18:00-18:10
18:10-18:20
18:20-18:30
18:30-18:40
18:40-18:50
18:50-19:00

## 信号現示調査表
信 号 現 示 調 査 表
調査地点 ：№2 笹目沢橋北交差点
調査年月日：令和6年2月8日（木）
現示 | １φ |  |  | ２φ |  |  |  | ３φ
灯器 階梯 | １ | ２ | ３ | ４ | ５ | ６ | ７ | ８ | ９ | １０ | １１ | １２ | １３ | １４ | 合計
Ａ
Ｂ
Ｃ
ａ
ｂ
朝 | 39 | 5 | 2 | 3 | 10 | 3 | 3 | 22 | 6 | 2 | 3 | 2 |  |  | 100
昼 | 31 | 5 | 2 | 3 | 10 | 3 | 3 | 20 | 6 | 2 | 3 | 2 |  |  | 90
夕 | 39 | 5 | 2 | 3 | 10 | 3 | 3 | 22 | 6 | 2 | 3 | 2 |  |  | 100
単位：秒
| １φ |  |  | ２φ |  |  | ３φ
現 示