## 方向別自動車交通量調査表(1)
方 向 別 自 動 車 交 通 量 調 査 表
調査地点 ：№5 白旗交番前交差点
調査年月日：令和 6年 2月 8日(木) 天候:晴れ時々曇り
方向 | 1 | [7 empty] | 2
種別時間帯 | 乗用車(台) | バ ス(台) | 小 型貨物車(台) | 大 型貨物車(台) | 合 計(台) | 大型車混入率(％) | 時 間係 数(％) | 二輪車(台) | 乗用車(台) | バ ス(台) | 小 型貨物車(台) | 大 型貨物車(台) | 合 計(台) | 大型車混入率(％) | 時 間係 数(％) | 二輪車(台)
7:00- 7:10 | 4 | 0 | 1 | 1 | 6 | 16.7 | 0.5 | 0 | 12 | 0 | 1 | 0 | 13 | 0 | 0.8 | 0
7:10- 7:20 | 16 | 0 | 2 | 2 | 20 | 10 | 1.8 | 1 | 11 | 0 | 0 | 0 | 11 | 0 | 0.7 | 0
7:20- 7:30 | 10 | 1 | 0 | 0 | 11 | 9.1 | 1 | 1 | 17 | 0 | 1 | 0 | 18 | 0 | 1.1 | 0
7:30- 7:40 | 14 | 0 | 1 | 0 | 15 | 0 | 1.4 | 0 | 23 | 0 | 1 | 1 | 25 | 4 | 1.5 | 1
7:40- 7:50 | 11 | 0 | 1 | 0 | 12 | 0 | 1.1 | 1 | 41 | 0 | 0 | 0 | 41 | 0 | 2.5 | 0
7:50- 8:00 | 9 | 0 | 2 | 0 | 11 | 0 | 1 | 0 | 36 | 0 | 2 | 0 | 38 | 0 | 2.3 | 0
１時間計 | 64 | 1 | 7 | 3 | 75 | 5.3 | 6.8 | 3 | 140 | 0 | 5 | 1 | 146 | 0.7 | 8.8 | 1
8:00- 8:10 | 14 | 1 | 3 | 0 | 18 | 5.6 | 1.6 | 1 | 31 | 0 | 3 | 0 | 34 | 0 | 2 | 2
8:10- 8:20 | 13 | 1 | 2 | 1 | 17 | 11.8 | 1.6 | 0 | 25 | 0 | 4 | 0 | 29 | 0 | 1.7 | 0
8:20- 8:30 | 8 | 1 | 0 | 0 | 9 | 11.1 | 0.8 | 0 | 13 | 1 | 4 | 0 | 18 | 5.6 | 1.1 | 1
8:30- 8:40 | 14 | 1 | 1 | 3 | 19 | 21.1 | 1.7 | 0 | 15 | 0 | 1 | 1 | 17 | 5.9 | 1 | 3
8:40- 8:50 | 8 | 1 | 0 | 0 | 9 | 11.1 | 0.8 | 0 | 11 | 0 | 1 | 0 | 12 | 0 | 0.7 | 1
8:50- 9:00 | 7 | 0 | 1 | 4 | 12 | 33.3 | 1.1 | 0 | 7 | 0 | 3 | 0 | 10 | 0 | 0.6 | 3
１時間計 | 64 | 5 | 7 | 8 | 84 | 15.5 | 7.7 | 1 | 102 | 1 | 16 | 1 | 120 | 1.7 | 7.2 | 10
9:00-10:00 | 55 | 1 | 13 | 3 | 72 | 5.6 | 6.6 | 1 | 67 | 0 | 14 | 1 | 82 | 1.2 | 4.9 | 0
10:00-11:00 | 40 | 0 | 9 | 3 | 52 | 5.8 | 4.7 | 2 | 64 | 0 | 11 | 3 | 78 | 3.8 | 4.7 | 3
11:00-12:00 | 53 | 0 | 12 | 2 | 67 | 3 | 6.1 | 3 | 72 | 0 | 16 | 0 | 88 | 0 | 5.3 | 2
12:00-13:00 | 71 | 0 | 12 | 1 | 84 | 1.2 | 7.7 | 3 | 81 | 0 | 9 | 3 | 93 | 3.2 | 5.6 | 4
13:00-14:00 | 75 | 1 | 6 | 2 | 84 | 3.6 | 7.7 | 0 | 95 | 0 | 9 | 1 | 105 | 1 | 6.3 | 4
14:00-15:00 | 84 | 2 | 9 | 2 | 97 | 4.1 | 8.9 | 4 | 87 | 0 | 16 | 2 | 105 | 1.9 | 6.3 | 6
15:00-16:00 | 83 | 2 | 6 | 3 | 94 | 5.3 | 8.6 | 1 | 127 | 0 | 17 | 4 | 148 | 2.7 | 8.9 | 4
16:00-17:00 | 116 | 1 | 12 | 0 | 129 | 0.8 | 11.8 | 1 | 171 | 0 | 17 | 3 | 191 | 1.6 | 11.5 | 4
17:00-17:10 | 18 | 1 | 4 | 0 | 23 | 4.3 | 2.1 | 0 | 35 | 0 | 10 | 1 | 46 | 2.2 | 2.8 | 2
17:10-17:20 | 16 | 0 | 1 | 0 | 17 | 0 | 1.6 | 1 | 27 | 0 | 1 | 1 | 29 | 3.4 | 1.7 | 2
17:20-17:30 | 12 | 0 | 3 | 0 | 15 | 0 | 1.4 | 0 | 41 | 0 | 2 | 2 | 45 | 4.4 | 2.7 | 2
17:30-17:40 | 22 | 1 | 2 | 1 | 26 | 7.7 | 2.4 | 0 | 55 | 0 | 2 | 0 | 57 | 0 | 3.4 | 1
17:40-17:50 | 23 | 0 | 1 | 0 | 24 | 0 | 2.2 | 1 | 36 | 1 | 2 | 1 | 40 | 5 | 2.4 | 1
17:50-18:00 | 25 | 0 | 1 | 0 | 26 | 0 | 2.4 | 1 | 43 | 0 | 5 | 1 | 49 | 2 | 2.9 | 2
１時間計 | 116 | 2 | 12 | 1 | 131 | 2.3 | 12 | 3 | 237 | 1 | 22 | 6 | 266 | 2.6 | 15.9 | 10
18:00-18:10 | 14 | 0 | 1 | 0 | 15 | 0 | 1.4 | 0 | 45 | 1 | 3 | 0 | 49 | 2 | 2.9 | 0
18:10-18:20 | 25 | 0 | 0 | 0 | 25 | 0 | 2.3 | 0 | 43 | 0 | 5 | 0 | 48 | 0 | 2.9 | 1
18:20-18:30 | 24 | 0 | 4 | 1 | 29 | 3.4 | 2.6 | 2 | 38 | 0 | 7 | 1 | 46 | 2.2 | 2.8 | 3
18:30-18:40 | 13 | 1 | 2 | 0 | 16 | 6.3 | 1.5 | 0 | 41 | 0 | 2 | 0 | 43 | 0 | 2.6 | 3
18:40-18:50 | 13 | 0 | 3 | 0 | 16 | 0 | 1.5 | 0 | 27 | 1 | 0 | 0 | 28 | 3.6 | 1.7 | 1
18:50-19:00 | 22 | 0 | 3 | 0 | 25 | 0 | 2.3 | 0 | 29 | 0 | 3 | 0 | 32 | 0 | 1.9 | 2
１時間計 | 111 | 1 | 13 | 1 | 126 | 1.6 | 11.5 | 2 | 223 | 2 | 20 | 1 | 246 | 1.2 | 14.7 | 10
全時間合計 | 932 | 16 | 118 | 29 | 1095 | 4.1 | 100 | 24 | 1466 | 4 | 172 | 26 | 1668 | 1.8 | 100 | 58

## 方向別自動車交通量調査表(2)
方 向 別 自 動 車 交 通 量 調 査 表
調査地点 ：№5 白旗交番前交差点
調査年月日：令和 6年 2月 8日(木) 天候:晴れ時々曇り
方向 | 3 | [7 empty] | A 合計 ( 1+ 2+ 3)
種別時間帯 | 乗用車(台) | バ ス(台) | 小 型貨物車(台) | 大 型貨物車(台) | 合 計(台) | 大型車混入率(％) | 時 間係 数(％) | 二輪車(台) | 乗用車(台) | バ ス(台) | 小 型貨物車(台) | 大 型貨物車(台) | 合 計(台) | 大型車混入率(％) | 時 間係 数(％) | 二輪車(台)
7:00- 7:10 | 0 | 0 | 0 | 0 | 0 | 0 | 0 | 0 | 16 | 0 | 2 | 1 | 19 | 5.3 | 0.7 | 0
7:10- 7:20 | 0 | 0 | 0 | 0 | 0 | 0 | 0 | 0 | 27 | 0 | 2 | 2 | 31 | 6.5 | 1.1 | 1
7:20- 7:30 | 0 | 1 | 0 | 0 | 1 | 100 | 1.5 | 0 | 27 | 2 | 1 | 0 | 30 | 6.7 | 1.1 | 1
7:30- 7:40 | 0 | 0 | 0 | 0 | 0 | 0 | 0 | 0 | 37 | 0 | 2 | 1 | 40 | 2.5 | 1.4 | 1
7:40- 7:50 | 0 | 0 | 1 | 0 | 1 | 0 | 1.5 | 0 | 52 | 0 | 2 | 0 | 54 | 0 | 1.9 | 1
7:50- 8:00 | 0 | 1 | 0 | 0 | 1 | 100 | 1.5 | 0 | 45 | 1 | 4 | 0 | 50 | 2 | 1.8 | 0
１時間計 | 0 | 2 | 1 | 0 | 3 | 66.7 | 4.5 | 0 | 204 | 3 | 13 | 4 | 224 | 3.1 | 7.9 | 4
8:00- 8:10 | 1 | 0 | 0 | 0 | 1 | 0 | 1.5 | 0 | 46 | 1 | 6 | 0 | 53 | 1.9 | 1.9 | 3
8:10- 8:20 | 0 | 0 | 0 | 0 | 0 | 0 | 0 | 1 | 38 | 1 | 6 | 1 | 46 | 4.3 | 1.6 | 1
8:20- 8:30 | 0 | 0 | 0 | 0 | 0 | 0 | 0 | 0 | 21 | 2 | 4 | 0 | 27 | 7.4 | 1 | 1
8:30- 8:40 | 0 | 0 | 0 | 0 | 0 | 0 | 0 | 0 | 29 | 1 | 2 | 4 | 36 | 13.9 | 1.3 | 3
8:40- 8:50 | 1 | 1 | 1 | 0 | 3 | 33.3 | 4.5 | 2 | 20 | 2 | 2 | 0 | 24 | 8.3 | 0.8 | 3
8:50- 9:00 | 0 | 0 | 0 | 0 | 0 | 0 | 0 | 0 | 14 | 0 | 4 | 4 | 22 | 18.2 | 0.8 | 3
１時間計 | 2 | 1 | 1 | 0 | 4 | 25 | 6.1 | 3 | 168 | 7 | 24 | 9 | 208 | 7.7 | 7.4 | 14
9:00-10:00 | 2 | 1 | 0 | 0 | 3 | 33.3 | 4.5 | 0 | 124 | 2 | 27 | 4 | 157 | 3.8 | 5.5 | 1
10:00-11:00 | 3 | 2 | 1 | 0 | 6 | 33.3 | 9.1 | 1 | 107 | 2 | 21 | 6 | 136 | 5.9 | 4.8 | 6
11:00-12:00 | 9 | 1 | 1 | 0 | 11 | 9.1 | 16.7 | 0 | 134 | 1 | 29 | 2 | 166 | 1.8 | 5.9 | 5
12:00-13:00 | 4 | 1 | 1 | 0 | 6 | 16.7 | 9.1 | 0 | 156 | 1 | 22 | 4 | 183 | 2.7 | 6.5 | 7
13:00-14:00 | 5 | 2 | 2 | 0 | 9 | 22.2 | 13.6 | 0 | 175 | 3 | 17 | 3 | 198 | 3 | 7 | 4
14:00-15:00 | 4 | 0 | 1 | 0 | 5 | 0 | 7.6 | 1 | 175 | 2 | 26 | 4 | 207 | 2.9 | 7.3 | 11
15:00-16:00 | 5 | 1 | 0 | 0 | 6 | 16.7 | 9.1 | 0 | 215 | 3 | 23 | 7 | 248 | 4 | 8.8 | 5
16:00-17:00 | 3 | 1 | 0 | 0 | 4 | 25 | 6.1 | 0 | 290 | 2 | 29 | 3 | 324 | 1.5 | 11.5 | 5
17:00-17:10 | 1 | 0 | 0 | 0 | 1 | 0 | 1.5 | 0 | 54 | 1 | 14 | 1 | 70 | 2.9 | 2.5 | 2
17:10-17:20 | 1 | 0 | 0 | 0 | 1 | 0 | 1.5 | 0 | 44 | 0 | 2 | 1 | 47 | 2.1 | 1.7 | 3
17:20-17:30 | 0 | 0 | 0 | 0 | 0 | 0 | 0 | 0 | 53 | 0 | 5 | 2 | 60 | 3.3 | 2.1 | 2
17:30-17:40 | 1 | 0 | 0 | 0 | 1 | 0 | 1.5 | 0 | 78 | 1 | 4 | 1 | 84 | 2.4 | 3 | 1
17:40-17:50 | 0 | 1 | 0 | 0 | 1 | 100 | 1.5 | 0 | 59 | 2 | 3 | 1 | 65 | 4.6 | 2.3 | 2
17:50-18:00 | 0 | 0 | 0 | 0 | 0 | 0 | 0 | 0 | 68 | 0 | 6 | 1 | 75 | 1.3 | 2.7 | 3
１時間計 | 3 | 1 | 0 | 0 | 4 | 25 | 6.1 | 0 | 356 | 4 | 34 | 7 | 401 | 2.7 | 14.2 | 13
18:00-18:10 | 0 | 0 | 0 | 0 | 0 | 0 | 0 | 0 | 59 | 1 | 4 | 0 | 64 | 1.6 | 2.3 | 0
18:10-18:20 | 0 | 0 | 0 | 0 | 0 | 0 | 0 | 0 | 68 | 0 | 5 | 0 | 73 | 0 | 2.6 | 1
18:20-18:30 | 1 | 0 | 0 | 0 | 1 | 0 | 1.5 | 0 | 63 | 0 | 11 | 2 | 76 | 2.6 | 2.7 | 5
18:30-18:40 | 1 | 0 | 0 | 0 | 1 | 0 | 1.5 | 0 | 55 | 1 | 4 | 0 | 60 | 1.7 | 2.1 | 3
18:40-18:50 | 0 | 0 | 0 | 0 | 0 | 0 | 0 | 0 | 40 | 1 | 3 | 0 | 44 | 2.3 | 1.6 | 1
18:50-19:00 | 3 | 0 | 0 | 0 | 3 | 0 | 4.5 | 0 | 54 | 0 | 6 | 0 | 60 | 0 | 2.1 | 2
１時間計 | 5 | 0 | 0 | 0 | 5 | 0 | 7.6 | 0 | 339 | 3 | 33 | 2 | 377 | 1.3 | 13.3 | 12
全時間合計 | 45 | 13 | 8 | 0 | 66 | 19.7 | 100 | 5 | 2443 | 33 | 298 | 55 | 2829 | 3.1 | 100 | 87

## 方向別自動車交通量調査表(3)
方 向 別 自 動 車 交 通 量 調 査 表
調査地点 ：№5 白旗交番前交差点
調査年月日：令和 6年 2月 8日(木) 天候:晴れ時々曇り
方向 | 4 | [7 empty] | 5
種別時間帯 | 乗用車(台) | バ ス(台) | 小 型貨物車(台) | 大 型貨物車(台) | 合 計(台) | 大型車混入率(％) | 時 間係 数(％) | 二輪車(台) | 乗用車(台) | バ ス(台) | 小 型貨物車(台) | 大 型貨物車(台) | 合 計(台) | 大型車混入率(％) | 時 間係 数(％) | 二輪車(台)
7:00- 7:10 | 2 | 1 | 0 | 0 | 3 | 33.3 | 1.8 | 1 | 13 | 1 | 1 | 0 | 15 | 6.7 | 1.3 | 0
7:10- 7:20 | 0 | 0 | 1 | 0 | 1 | 0 | 0.6 | 0 | 4 | 0 | 0 | 1 | 5 | 20 | 0.4 | 0
7:20- 7:30 | 1 | 0 | 1 | 0 | 2 | 0 | 1.2 | 0 | 5 | 0 | 1 | 0 | 6 | 0 | 0.5 | 0
7:30- 7:40 | 0 | 0 | 0 | 0 | 0 | 0 | 0 | 0 | 13 | 0 | 1 | 0 | 14 | 0 | 1.2 | 0
7:40- 7:50 | 3 | 1 | 0 | 0 | 4 | 25 | 2.4 | 0 | 10 | 1 | 2 | 0 | 13 | 7.7 | 1.1 | 0
7:50- 8:00 | 1 | 0 | 0 | 0 | 1 | 0 | 0.6 | 1 | 18 | 0 | 1 | 0 | 19 | 0 | 1.6 | 0
１時間計 | 7 | 2 | 2 | 0 | 11 | 18.2 | 6.6 | 2 | 63 | 2 | 6 | 1 | 72 | 4.2 | 6.1 | 0
8:00- 8:10 | 0 | 0 | 0 | 0 | 0 | 0 | 0 | 0 | 9 | 1 | 0 | 0 | 10 | 10 | 0.8 | 0
8:10- 8:20 | 1 | 1 | 0 | 1 | 3 | 66.7 | 1.8 | 0 | 10 | 1 | 2 | 1 | 14 | 14.3 | 1.2 | 0
8:20- 8:30 | 1 | 0 | 0 | 0 | 1 | 0 | 0.6 | 0 | 10 | 1 | 0 | 0 | 11 | 9.1 | 0.9 | 1
8:30- 8:40 | 3 | 0 | 0 | 0 | 3 | 0 | 1.8 | 1 | 9 | 0 | 1 | 1 | 11 | 9.1 | 0.9 | 0
8:40- 8:50 | 2 | 0 | 0 | 1 | 3 | 33.3 | 1.8 | 0 | 10 | 2 | 3 | 0 | 15 | 13.3 | 1.3 | 0
8:50- 9:00 | 3 | 0 | 0 | 0 | 3 | 0 | 1.8 | 2 | 14 | 1 | 2 | 0 | 17 | 5.9 | 1.4 | 0
１時間計 | 10 | 1 | 0 | 2 | 13 | 23.1 | 7.8 | 3 | 62 | 6 | 8 | 2 | 78 | 10.3 | 6.6 | 1
9:00-10:00 | 11 | 3 | 0 | 0 | 14 | 21.4 | 8.4 | 0 | 70 | 2 | 13 | 8 | 93 | 10.8 | 7.8 | 3
10:00-11:00 | 7 | 1 | 4 | 0 | 12 | 8.3 | 7.2 | 0 | 67 | 2 | 12 | 4 | 85 | 7.1 | 7.1 | 0
11:00-12:00 | 13 | 1 | 2 | 1 | 17 | 11.8 | 10.2 | 2 | 65 | 1 | 18 | 5 | 89 | 6.7 | 7.5 | 3
12:00-13:00 | 10 | 2 | 2 | 1 | 15 | 20 | 9 | 0 | 69 | 4 | 15 | 2 | 90 | 6.7 | 7.6 | 6
13:00-14:00 | 8 | 0 | 1 | 0 | 9 | 0 | 5.4 | 0 | 66 | 2 | 17 | 2 | 87 | 4.6 | 7.3 | 4
14:00-15:00 | 8 | 1 | 1 | 2 | 12 | 25 | 7.2 | 1 | 52 | 4 | 14 | 3 | 73 | 9.6 | 6.1 | 1
15:00-16:00 | 17 | 1 | 1 | 0 | 19 | 5.3 | 11.4 | 0 | 70 | 2 | 23 | 2 | 97 | 4.1 | 8.2 | 9
16:00-17:00 | 7 | 1 | 3 | 1 | 12 | 16.7 | 7.2 | 0 | 116 | 2 | 23 | 2 | 143 | 2.8 | 12 | 9
17:00-17:10 | 3 | 0 | 0 | 0 | 3 | 0 | 1.8 | 0 | 24 | 0 | 1 | 0 | 25 | 0 | 2.1 | 0
17:10-17:20 | 2 | 0 | 0 | 0 | 2 | 0 | 1.2 | 0 | 20 | 0 | 3 | 0 | 23 | 0 | 1.9 | 0
17:20-17:30 | 3 | 0 | 0 | 0 | 3 | 0 | 1.8 | 0 | 20 | 0 | 6 | 1 | 27 | 3.7 | 2.3 | 0
17:30-17:40 | 6 | 0 | 0 | 0 | 6 | 0 | 3.6 | 1 | 29 | 1 | 4 | 0 | 34 | 2.9 | 2.9 | 2
17:40-17:50 | 4 | 0 | 1 | 0 | 5 | 0 | 3 | 0 | 13 | 1 | 0 | 0 | 14 | 7.1 | 1.2 | 0
17:50-18:00 | 1 | 0 | 0 | 0 | 1 | 0 | 0.6 | 0 | 23 | 1 | 3 | 0 | 27 | 3.7 | 2.3 | 1
１時間計 | 19 | 0 | 1 | 0 | 20 | 0 | 12 | 1 | 129 | 3 | 17 | 1 | 150 | 2.7 | 12.6 | 3
18:00-18:10 | 3 | 0 | 0 | 0 | 3 | 0 | 1.8 | 0 | 14 | 1 | 3 | 0 | 18 | 5.6 | 1.5 | 2
18:10-18:20 | 1 | 0 | 0 | 0 | 1 | 0 | 0.6 | 0 | 17 | 0 | 1 | 0 | 18 | 0 | 1.5 | 1
18:20-18:30 | 4 | 0 | 0 | 0 | 4 | 0 | 2.4 | 0 | 18 | 0 | 2 | 0 | 20 | 0 | 1.7 | 1
18:30-18:40 | 1 | 0 | 0 | 0 | 1 | 0 | 0.6 | 0 | 24 | 1 | 1 | 0 | 26 | 3.8 | 2.2 | 2
18:40-18:50 | 1 | 1 | 0 | 0 | 2 | 50 | 1.2 | 0 | 13 | 0 | 3 | 0 | 16 | 0 | 1.3 | 1
18:50-19:00 | 1 | 0 | 1 | 0 | 2 | 0 | 1.2 | 0 | 30 | 0 | 5 | 0 | 35 | 0 | 2.9 | 1
１時間計 | 11 | 1 | 1 | 0 | 13 | 7.7 | 7.8 | 0 | 116 | 2 | 15 | 0 | 133 | 1.5 | 11.2 | 8
全時間合計 | 128 | 14 | 18 | 7 | 167 | 12.6 | 100 | 9 | 945 | 32 | 181 | 32 | 1190 | 5.4 | 100 | 47

## 方向別自動車交通量調査表(4)
方 向 別 自 動 車 交 通 量 調 査 表
調査地点 ：№5 白旗交番前交差点
調査年月日：令和 6年 2月 8日(木) 天候:晴れ時々曇り
方向 | 6 | [7 empty] | B 合計 ( 4+ 5+ 6)
種別時間帯 | 乗用車(台) | バ ス(台) | 小 型貨物車(台) | 大 型貨物車(台) | 合 計(台) | 大型車混入率(％) | 時 間係 数(％) | 二輪車(台) | 乗用車(台) | バ ス(台) | 小 型貨物車(台) | 大 型貨物車(台) | 合 計(台) | 大型車混入率(％) | 時 間係 数(％) | 二輪車(台)
7:00- 7:10 | 3 | 0 | 0 | 0 | 3 | 0 | 1 | 1 | 18 | 2 | 1 | 0 | 21 | 9.5 | 1.3 | 2
7:10- 7:20 | 2 | 0 | 0 | 0 | 2 | 0 | 0.7 | 0 | 6 | 0 | 1 | 1 | 8 | 12.5 | 0.5 | 0
7:20- 7:30 | 3 | 0 | 0 | 0 | 3 | 0 | 1 | 0 | 9 | 0 | 2 | 0 | 11 | 0 | 0.7 | 0
7:30- 7:40 | 4 | 0 | 0 | 0 | 4 | 0 | 1.4 | 0 | 17 | 0 | 1 | 0 | 18 | 0 | 1.1 | 0
7:40- 7:50 | 4 | 1 | 0 | 0 | 5 | 20 | 1.7 | 0 | 17 | 3 | 2 | 0 | 22 | 13.6 | 1.3 | 0
7:50- 8:00 | 5 | 0 | 0 | 0 | 5 | 0 | 1.7 | 0 | 24 | 0 | 1 | 0 | 25 | 0 | 1.5 | 1
１時間計 | 21 | 1 | 0 | 0 | 22 | 4.5 | 7.5 | 1 | 91 | 5 | 8 | 1 | 105 | 5.7 | 6.4 | 3
8:00- 8:10 | 4 | 0 | 0 | 1 | 5 | 20 | 1.7 | 0 | 13 | 1 | 0 | 1 | 15 | 13.3 | 0.9 | 0
8:10- 8:20 | 6 | 0 | 0 | 0 | 6 | 0 | 2.1 | 0 | 17 | 2 | 2 | 2 | 23 | 17.4 | 1.4 | 0
8:20- 8:30 | 2 | 1 | 0 | 0 | 3 | 33.3 | 1 | 0 | 13 | 2 | 0 | 0 | 15 | 13.3 | 0.9 | 1
8:30- 8:40 | 2 | 0 | 0 | 0 | 2 | 0 | 0.7 | 0 | 14 | 0 | 1 | 1 | 16 | 6.3 | 1 | 1
8:40- 8:50 | 2 | 0 | 0 | 0 | 2 | 0 | 0.7 | 0 | 14 | 2 | 3 | 1 | 20 | 15 | 1.2 | 0
8:50- 9:00 | 1 | 0 | 1 | 0 | 2 | 0 | 0.7 | 0 | 18 | 1 | 3 | 0 | 22 | 4.5 | 1.3 | 2
１時間計 | 17 | 1 | 1 | 1 | 20 | 10 | 6.8 | 0 | 89 | 8 | 9 | 5 | 111 | 11.7 | 6.7 | 4
9:00-10:00 | 15 | 2 | 2 | 0 | 19 | 10.5 | 6.5 | 0 | 96 | 7 | 15 | 8 | 126 | 11.9 | 7.6 | 3
10:00-11:00 | 20 | 1 | 2 | 1 | 24 | 8.3 | 8.2 | 1 | 94 | 4 | 18 | 5 | 121 | 7.4 | 7.3 | 1
11:00-12:00 | 16 | 1 | 6 | 0 | 23 | 4.3 | 7.9 | 3 | 94 | 3 | 26 | 6 | 129 | 7 | 7.8 | 8
12:00-13:00 | 15 | 1 | 0 | 0 | 16 | 6.3 | 5.5 | 0 | 94 | 7 | 17 | 3 | 121 | 8.3 | 7.3 | 6
13:00-14:00 | 12 | 1 | 4 | 1 | 18 | 11.1 | 6.2 | 1 | 86 | 3 | 22 | 3 | 114 | 5.3 | 6.9 | 5
14:00-15:00 | 12 | 1 | 2 | 2 | 17 | 17.6 | 5.8 | 2 | 72 | 6 | 17 | 7 | 102 | 12.7 | 6.2 | 4
15:00-16:00 | 14 | 1 | 2 | 0 | 17 | 5.9 | 5.8 | 1 | 101 | 4 | 26 | 2 | 133 | 4.5 | 8.1 | 10
16:00-17:00 | 22 | 1 | 2 | 0 | 25 | 4 | 8.6 | 1 | 145 | 4 | 28 | 3 | 180 | 3.9 | 10.9 | 10
17:00-17:10 | 6 | 0 | 0 | 0 | 6 | 0 | 2.1 | 0 | 33 | 0 | 1 | 0 | 34 | 0 | 2.1 | 0
17:10-17:20 | 7 | 0 | 1 | 0 | 8 | 0 | 2.7 | 0 | 29 | 0 | 4 | 0 | 33 | 0 | 2 | 0
17:20-17:30 | 8 | 1 | 0 | 0 | 9 | 11.1 | 3.1 | 0 | 31 | 1 | 6 | 1 | 39 | 5.1 | 2.4 | 0
17:30-17:40 | 3 | 0 | 2 | 0 | 5 | 0 | 1.7 | 0 | 38 | 1 | 6 | 0 | 45 | 2.2 | 2.7 | 3
17:40-17:50 | 10 | 0 | 0 | 0 | 10 | 0 | 3.4 | 0 | 27 | 1 | 1 | 0 | 29 | 3.4 | 1.8 | 0
17:50-18:00 | 10 | 0 | 2 | 0 | 12 | 0 | 4.1 | 2 | 34 | 1 | 5 | 0 | 40 | 2.5 | 2.4 | 3
１時間計 | 44 | 1 | 5 | 0 | 50 | 2 | 17.1 | 2 | 192 | 4 | 23 | 1 | 220 | 2.3 | 13.3 | 6
18:00-18:10 | 5 | 1 | 0 | 0 | 6 | 16.7 | 2.1 | 0 | 22 | 2 | 3 | 0 | 27 | 7.4 | 1.6 | 2
18:10-18:20 | 7 | 0 | 1 | 0 | 8 | 0 | 2.7 | 0 | 25 | 0 | 2 | 0 | 27 | 0 | 1.6 | 1
18:20-18:30 | 8 | 0 | 1 | 0 | 9 | 0 | 3.1 | 0 | 30 | 0 | 3 | 0 | 33 | 0 | 2 | 1
18:30-18:40 | 3 | 0 | 0 | 0 | 3 | 0 | 1 | 0 | 28 | 1 | 1 | 0 | 30 | 3.3 | 1.8 | 2
18:40-18:50 | 9 | 1 | 0 | 0 | 10 | 10 | 3.4 | 1 | 23 | 2 | 3 | 0 | 28 | 7.1 | 1.7 | 2
18:50-19:00 | 4 | 0 | 1 | 0 | 5 | 0 | 1.7 | 0 | 35 | 0 | 7 | 0 | 42 | 0 | 2.5 | 1
１時間計 | 36 | 2 | 3 | 0 | 41 | 4.9 | 14 | 1 | 163 | 5 | 19 | 0 | 187 | 2.7 | 11.3 | 9
全時間合計 | 244 | 14 | 29 | 5 | 292 | 6.5 | 100 | 13 | 1317 | 60 | 228 | 44 | 1649 | 6.3 | 100 | 69

## 方向別自動車交通量調査表(5)
方 向 別 自 動 車 交 通 量 調 査 表
調査地点 ：№5 白旗交番前交差点
調査年月日：令和 6年 2月 8日(木) 天候:晴れ時々曇り
方向 | 7 | [7 empty] | 8
種別時間帯 | 乗用車(台) | バ ス(台) | 小 型貨物車(台) | 大 型貨物車(台) | 合 計(台) | 大型車混入率(％) | 時 間係 数(％) | 二輪車(台) | 乗用車(台) | バ ス(台) | 小 型貨物車(台) | 大 型貨物車(台) | 合 計(台) | 大型車混入率(％) | 時 間係 数(％) | 二輪車(台)
7:00- 7:10 | 3 | 0 | 1 | 0 | 4 | 0 | 1.6 | 0 | 38 | 0 | 8 | 0 | 46 | 0 | 2.5 | 3
7:10- 7:20 | 2 | 0 | 1 | 0 | 3 | 0 | 1.2 | 0 | 67 | 0 | 6 | 0 | 73 | 0 | 3.9 | 1
7:20- 7:30 | 2 | 0 | 1 | 0 | 3 | 0 | 1.2 | 0 | 52 | 0 | 3 | 1 | 56 | 1.8 | 3 | 2
7:30- 7:40 | 4 | 1 | 0 | 0 | 5 | 20 | 2 | 0 | 65 | 0 | 6 | 0 | 71 | 0 | 3.8 | 4
7:40- 7:50 | 2 | 0 | 0 | 0 | 2 | 0 | 0.8 | 0 | 53 | 0 | 3 | 0 | 56 | 0 | 3 | 2
7:50- 8:00 | 6 | 0 | 1 | 0 | 7 | 0 | 2.8 | 1 | 50 | 0 | 2 | 0 | 52 | 0 | 2.8 | 2
１時間計 | 19 | 1 | 4 | 0 | 24 | 4.2 | 9.8 | 1 | 325 | 0 | 28 | 1 | 354 | 0.3 | 18.9 | 14
8:00- 8:10 | 4 | 0 | 2 | 0 | 6 | 0 | 2.4 | 0 | 33 | 0 | 2 | 0 | 35 | 0 | 1.9 | 1
8:10- 8:20 | 4 | 1 | 0 | 0 | 5 | 20 | 2 | 0 | 44 | 0 | 3 | 1 | 48 | 2.1 | 2.6 | 2
8:20- 8:30 | 2 | 0 | 1 | 0 | 3 | 0 | 1.2 | 0 | 51 | 0 | 5 | 0 | 56 | 0 | 3 | 2
8:30- 8:40 | 4 | 0 | 1 | 0 | 5 | 0 | 2 | 0 | 61 | 0 | 3 | 0 | 64 | 0 | 3.4 | 2
8:40- 8:50 | 4 | 0 | 0 | 0 | 4 | 0 | 1.6 | 0 | 40 | 0 | 4 | 2 | 46 | 4.3 | 2.5 | 0
8:50- 9:00 | 1 | 1 | 0 | 1 | 3 | 66.7 | 1.2 | 0 | 40 | 0 | 4 | 0 | 44 | 0 | 2.3 | 0
１時間計 | 19 | 2 | 4 | 1 | 26 | 11.5 | 10.6 | 0 | 269 | 0 | 21 | 3 | 293 | 1 | 15.6 | 7
9:00-10:00 | 17 | 1 | 4 | 1 | 23 | 8.7 | 9.3 | 0 | 178 | 0 | 14 | 0 | 192 | 0 | 10.2 | 7
10:00-11:00 | 16 | 2 | 4 | 0 | 22 | 9.1 | 8.9 | 1 | 122 | 0 | 11 | 1 | 134 | 0.7 | 7.1 | 3
11:00-12:00 | 14 | 1 | 2 | 0 | 17 | 5.9 | 6.9 | 0 | 77 | 0 | 16 | 3 | 96 | 3.1 | 5.1 | 2
12:00-13:00 | 16 | 0 | 1 | 0 | 17 | 0 | 6.9 | 0 | 112 | 0 | 13 | 2 | 127 | 1.6 | 6.8 | 13
13:00-14:00 | 15 | 2 | 1 | 0 | 18 | 11.1 | 7.3 | 0 | 69 | 0 | 14 | 2 | 85 | 2.4 | 4.5 | 6
14:00-15:00 | 13 | 1 | 3 | 0 | 17 | 5.9 | 6.9 | 0 | 91 | 0 | 12 | 2 | 105 | 1.9 | 5.6 | 6
15:00-16:00 | 19 | 0 | 3 | 1 | 23 | 4.3 | 9.3 | 0 | 96 | 1 | 10 | 2 | 109 | 2.8 | 5.8 | 3
16:00-17:00 | 10 | 1 | 3 | 2 | 16 | 18.8 | 6.5 | 0 | 105 | 0 | 12 | 3 | 120 | 2.5 | 6.4 | 2
17:00-17:10 | 2 | 1 | 0 | 0 | 3 | 33.3 | 1.2 | 0 | 22 | 0 | 0 | 0 | 22 | 0 | 1.2 | 1
17:10-17:20 | 1 | 0 | 0 | 0 | 1 | 0 | 0.4 | 0 | 23 | 0 | 0 | 0 | 23 | 0 | 1.2 | 0
17:20-17:30 | 8 | 0 | 0 | 0 | 8 | 0 | 3.3 | 0 | 14 | 0 | 2 | 1 | 17 | 5.9 | 0.9 | 0
17:30-17:40 | 4 | 0 | 0 | 0 | 4 | 0 | 1.6 | 0 | 20 | 0 | 4 | 1 | 25 | 4 | 1.3 | 1
17:40-17:50 | 4 | 1 | 0 | 0 | 5 | 20 | 2 | 0 | 20 | 0 | 0 | 1 | 21 | 4.8 | 1.1 | 0
17:50-18:00 | 2 | 0 | 0 | 0 | 2 | 0 | 0.8 | 0 | 17 | 0 | 0 | 0 | 17 | 0 | 0.9 | 0
１時間計 | 21 | 2 | 0 | 0 | 23 | 8.7 | 9.3 | 0 | 116 | 0 | 6 | 3 | 125 | 2.4 | 6.7 | 2
18:00-18:10 | 4 | 0 | 0 | 0 | 4 | 0 | 1.6 | 0 | 35 | 0 | 2 | 0 | 37 | 0 | 2 | 0
18:10-18:20 | 4 | 0 | 1 | 0 | 5 | 0 | 2 | 0 | 25 | 0 | 3 | 1 | 29 | 3.4 | 1.5 | 1
18:20-18:30 | 0 | 1 | 0 | 0 | 1 | 100 | 0.4 | 0 | 22 | 0 | 1 | 0 | 23 | 0 | 1.2 | 1
18:30-18:40 | 5 | 0 | 0 | 0 | 5 | 0 | 2 | 1 | 15 | 0 | 3 | 0 | 18 | 0 | 1 | 1
18:40-18:50 | 1 | 0 | 0 | 0 | 1 | 0 | 0.4 | 0 | 19 | 0 | 1 | 0 | 20 | 0 | 1.1 | 0
18:50-19:00 | 2 | 0 | 2 | 0 | 4 | 0 | 1.6 | 0 | 9 | 0 | 1 | 0 | 10 | 0 | 0.5 | 0
１時間計 | 16 | 1 | 3 | 0 | 20 | 5 | 8.1 | 1 | 125 | 0 | 11 | 1 | 137 | 0.7 | 7.3 | 3
全時間合計 | 195 | 14 | 32 | 5 | 246 | 7.7 | 100 | 3 | 1685 | 1 | 168 | 23 | 1877 | 1.3 | 100 | 68

## 方向別自動車交通量調査表(6)
方 向 別 自 動 車 交 通 量 調 査 表
調査地点 ：№5 白旗交番前交差点
調査年月日：令和 6年 2月 8日(木) 天候:晴れ時々曇り
方向 | 9 | [7 empty] | C 合計 ( 7+ 8+ 9)
種別時間帯 | 乗用車(台) | バ ス(台) | 小 型貨物車(台) | 大 型貨物車(台) | 合 計(台) | 大型車混入率(％) | 時 間係 数(％) | 二輪車(台) | 乗用車(台) | バ ス(台) | 小 型貨物車(台) | 大 型貨物車(台) | 合 計(台) | 大型車混入率(％) | 時 間係 数(％) | 二輪車(台)
7:00- 7:10 | 1 | 0 | 0 | 0 | 1 | 0 | 0.8 | 0 | 42 | 0 | 9 | 0 | 51 | 0 | 2.3 | 3
7:10- 7:20 | 1 | 0 | 0 | 0 | 1 | 0 | 0.8 | 0 | 70 | 0 | 7 | 0 | 77 | 0 | 3.4 | 1
7:20- 7:30 | 2 | 0 | 0 | 0 | 2 | 0 | 1.5 | 0 | 56 | 0 | 4 | 1 | 61 | 1.6 | 2.7 | 2
7:30- 7:40 | 2 | 0 | 0 | 0 | 2 | 0 | 1.5 | 0 | 71 | 1 | 6 | 0 | 78 | 1.3 | 3.5 | 4
7:40- 7:50 | 1 | 0 | 0 | 0 | 1 | 0 | 0.8 | 0 | 56 | 0 | 3 | 0 | 59 | 0 | 2.6 | 2
7:50- 8:00 | 0 | 0 | 0 | 0 | 0 | 0 | 0 | 0 | 56 | 0 | 3 | 0 | 59 | 0 | 2.6 | 3
１時間計 | 7 | 0 | 0 | 0 | 7 | 0 | 5.3 | 0 | 351 | 1 | 32 | 1 | 385 | 0.5 | 17.1 | 15
8:00- 8:10 | 5 | 0 | 0 | 0 | 5 | 0 | 3.8 | 0 | 42 | 0 | 4 | 0 | 46 | 0 | 2 | 1
8:10- 8:20 | 2 | 0 | 1 | 0 | 3 | 0 | 2.3 | 0 | 50 | 1 | 4 | 1 | 56 | 3.6 | 2.5 | 2
8:20- 8:30 | 2 | 0 | 0 | 0 | 2 | 0 | 1.5 | 0 | 55 | 0 | 6 | 0 | 61 | 0 | 2.7 | 2
8:30- 8:40 | 1 | 0 | 0 | 0 | 1 | 0 | 0.8 | 0 | 66 | 0 | 4 | 0 | 70 | 0 | 3.1 | 2
8:40- 8:50 | 5 | 0 | 0 | 0 | 5 | 0 | 3.8 | 0 | 49 | 0 | 4 | 2 | 55 | 3.6 | 2.4 | 0
8:50- 9:00 | 2 | 0 | 1 | 0 | 3 | 0 | 2.3 | 0 | 43 | 1 | 5 | 1 | 50 | 4 | 2.2 | 0
１時間計 | 17 | 0 | 2 | 0 | 19 | 0 | 14.4 | 0 | 305 | 2 | 27 | 4 | 338 | 1.8 | 15 | 7
9:00-10:00 | 12 | 1 | 6 | 0 | 19 | 5.3 | 14.4 | 0 | 207 | 2 | 24 | 1 | 234 | 1.3 | 10.4 | 7
10:00-11:00 | 7 | 0 | 3 | 1 | 11 | 9.1 | 8.3 | 0 | 145 | 2 | 18 | 2 | 167 | 2.4 | 7.4 | 4
11:00-12:00 | 8 | 0 | 2 | 2 | 12 | 16.7 | 9.1 | 0 | 99 | 1 | 20 | 5 | 125 | 4.8 | 5.5 | 2
12:00-13:00 | 8 | 0 | 3 | 0 | 11 | 0 | 8.3 | 1 | 136 | 0 | 17 | 2 | 155 | 1.3 | 6.9 | 14
13:00-14:00 | 3 | 0 | 2 | 0 | 5 | 0 | 3.8 | 0 | 87 | 2 | 17 | 2 | 108 | 3.7 | 4.8 | 6
14:00-15:00 | 9 | 0 | 1 | 0 | 10 | 0 | 7.6 | 0 | 113 | 1 | 16 | 2 | 132 | 2.3 | 5.9 | 6
15:00-16:00 | 6 | 0 | 3 | 0 | 9 | 0 | 6.8 | 0 | 121 | 1 | 16 | 3 | 141 | 2.8 | 6.3 | 3
16:00-17:00 | 9 | 0 | 3 | 0 | 12 | 0 | 9.1 | 0 | 124 | 1 | 18 | 5 | 148 | 4.1 | 6.6 | 2
17:00-17:10 | 0 | 0 | 0 | 0 | 0 | 0 | 0 | 0 | 24 | 1 | 0 | 0 | 25 | 4 | 1.1 | 1
17:10-17:20 | 4 | 0 | 0 | 0 | 4 | 0 | 3 | 0 | 28 | 0 | 0 | 0 | 28 | 0 | 1.2 | 0
17:20-17:30 | 7 | 0 | 0 | 0 | 7 | 0 | 5.3 | 0 | 29 | 0 | 2 | 1 | 32 | 3.1 | 1.4 | 0
17:30-17:40 | 1 | 0 | 0 | 0 | 1 | 0 | 0.8 | 0 | 25 | 0 | 4 | 1 | 30 | 3.3 | 1.3 | 1
17:40-17:50 | 0 | 0 | 0 | 0 | 0 | 0 | 0 | 0 | 24 | 1 | 0 | 1 | 26 | 7.7 | 1.2 | 0
17:50-18:00 | 0 | 0 | 0 | 0 | 0 | 0 | 0 | 0 | 19 | 0 | 0 | 0 | 19 | 0 | 0.8 | 0
１時間計 | 12 | 0 | 0 | 0 | 12 | 0 | 9.1 | 0 | 149 | 2 | 6 | 3 | 160 | 3.1 | 7.1 | 2
18:00-18:10 | 0 | 0 | 0 | 0 | 0 | 0 | 0 | 0 | 39 | 0 | 2 | 0 | 41 | 0 | 1.8 | 0
18:10-18:20 | 0 | 0 | 0 | 0 | 0 | 0 | 0 | 0 | 29 | 0 | 4 | 1 | 34 | 2.9 | 1.5 | 1
18:20-18:30 | 0 | 0 | 1 | 0 | 1 | 0 | 0.8 | 0 | 22 | 1 | 2 | 0 | 25 | 4 | 1.1 | 1
18:30-18:40 | 2 | 0 | 0 | 0 | 2 | 0 | 1.5 | 0 | 22 | 0 | 3 | 0 | 25 | 0 | 1.1 | 2
18:40-18:50 | 0 | 0 | 0 | 0 | 0 | 0 | 0 | 1 | 20 | 0 | 1 | 0 | 21 | 0 | 0.9 | 1
18:50-19:00 | 1 | 0 | 1 | 0 | 2 | 0 | 1.5 | 0 | 12 | 0 | 4 | 0 | 16 | 0 | 0.7 | 0
１時間計 | 3 | 0 | 2 | 0 | 5 | 0 | 3.8 | 1 | 144 | 1 | 16 | 1 | 162 | 1.2 | 7.2 | 5
全時間合計 | 101 | 1 | 27 | 3 | 132 | 3 | 100 | 2 | 1981 | 16 | 227 | 31 | 2255 | 2.1 | 100 | 73

## 方向別自動車交通量調査表(7)
方 向 別 自 動 車 交 通 量 調 査 表
調査地点 ：№5 白旗交番前交差点
調査年月日：令和 6年 2月 8日(木) 天候:晴れ時々曇り
方向 | 10 | [7 empty] | 11
種別時間帯 | 乗用車(台) | バ ス(台) | 小 型貨物車(台) | 大 型貨物車(台) | 合 計(台) | 大型車混入率(％) | 時 間係 数(％) | 二輪車(台) | 乗用車(台) | バ ス(台) | 小 型貨物車(台) | 大 型貨物車(台) | 合 計(台) | 大型車混入率(％) | 時 間係 数(％) | 二輪車(台)
7:00- 7:10 | 0 | 0 | 0 | 0 | 0 | 0 | 0 | 0 | 5 | 1 | 2 | 0 | 8 | 12.5 | 0.8 | 0
7:10- 7:20 | 4 | 0 | 0 | 0 | 4 | 0 | 3.9 | 0 | 10 | 1 | 1 | 0 | 12 | 8.3 | 1.3 | 0
7:20- 7:30 | 1 | 0 | 0 | 0 | 1 | 0 | 1 | 0 | 10 | 1 | 1 | 0 | 12 | 8.3 | 1.3 | 2
7:30- 7:40 | 0 | 0 | 0 | 0 | 0 | 0 | 0 | 0 | 15 | 0 | 1 | 0 | 16 | 0 | 1.7 | 0
7:40- 7:50 | 1 | 0 | 1 | 0 | 2 | 0 | 1.9 | 0 | 11 | 0 | 0 | 1 | 12 | 8.3 | 1.3 | 0
7:50- 8:00 | 2 | 0 | 0 | 0 | 2 | 0 | 1.9 | 0 | 9 | 3 | 0 | 2 | 14 | 35.7 | 1.5 | 1
１時間計 | 8 | 0 | 1 | 0 | 9 | 0 | 8.7 | 0 | 60 | 6 | 5 | 3 | 74 | 12.2 | 7.9 | 3
8:00- 8:10 | 0 | 0 | 0 | 0 | 0 | 0 | 0 | 0 | 13 | 0 | 1 | 1 | 15 | 6.7 | 1.6 | 1
8:10- 8:20 | 1 | 0 | 1 | 0 | 2 | 0 | 1.9 | 0 | 17 | 1 | 2 | 1 | 21 | 9.5 | 2.2 | 1
8:20- 8:30 | 1 | 0 | 1 | 0 | 2 | 0 | 1.9 | 0 | 6 | 0 | 0 | 0 | 6 | 0 | 0.6 | 1
8:30- 8:40 | 0 | 0 | 0 | 0 | 0 | 0 | 0 | 0 | 12 | 0 | 2 | 1 | 15 | 6.7 | 1.6 | 1
8:40- 8:50 | 0 | 0 | 0 | 0 | 0 | 0 | 0 | 0 | 13 | 2 | 4 | 1 | 20 | 15 | 2.1 | 2
8:50- 9:00 | 1 | 0 | 0 | 0 | 1 | 0 | 1 | 0 | 8 | 0 | 1 | 3 | 12 | 25 | 1.3 | 0
１時間計 | 3 | 0 | 2 | 0 | 5 | 0 | 4.9 | 0 | 69 | 3 | 10 | 7 | 89 | 11.2 | 9.4 | 6
9:00-10:00 | 6 | 0 | 5 | 0 | 11 | 0 | 10.7 | 0 | 61 | 2 | 8 | 4 | 75 | 8 | 8 | 5
10:00-11:00 | 8 | 0 | 5 | 2 | 15 | 13.3 | 14.6 | 0 | 60 | 2 | 9 | 5 | 76 | 9.2 | 8.1 | 2
11:00-12:00 | 5 | 0 | 0 | 0 | 5 | 0 | 4.9 | 0 | 60 | 3 | 19 | 2 | 84 | 6 | 8.9 | 4
12:00-13:00 | 6 | 0 | 0 | 0 | 6 | 0 | 5.8 | 0 | 40 | 3 | 13 | 2 | 58 | 8.6 | 6.2 | 2
13:00-14:00 | 8 | 0 | 1 | 0 | 9 | 0 | 8.7 | 0 | 68 | 3 | 10 | 3 | 84 | 7.1 | 8.9 | 4
14:00-15:00 | 5 | 0 | 2 | 0 | 7 | 0 | 6.8 | 1 | 56 | 3 | 10 | 2 | 71 | 7 | 7.5 | 5
15:00-16:00 | 6 | 0 | 0 | 0 | 6 | 0 | 5.8 | 0 | 59 | 3 | 17 | 2 | 81 | 6.2 | 8.6 | 9
16:00-17:00 | 9 | 0 | 0 | 0 | 9 | 0 | 8.7 | 0 | 74 | 3 | 11 | 3 | 91 | 6.6 | 9.7 | 1
17:00-17:10 | 1 | 0 | 0 | 0 | 1 | 0 | 1 | 0 | 11 | 0 | 1 | 1 | 13 | 7.7 | 1.4 | 1
17:10-17:20 | 2 | 0 | 0 | 0 | 2 | 0 | 1.9 | 0 | 10 | 0 | 0 | 0 | 10 | 0 | 1.1 | 0
17:20-17:30 | 0 | 0 | 0 | 0 | 0 | 0 | 0 | 0 | 8 | 0 | 0 | 0 | 8 | 0 | 0.8 | 0
17:30-17:40 | 1 | 0 | 0 | 0 | 1 | 0 | 1 | 0 | 9 | 1 | 1 | 1 | 12 | 16.7 | 1.3 | 1
17:40-17:50 | 0 | 0 | 0 | 0 | 0 | 0 | 0 | 0 | 19 | 0 | 0 | 0 | 19 | 0 | 2 | 0
17:50-18:00 | 1 | 0 | 1 | 0 | 2 | 0 | 1.9 | 0 | 10 | 0 | 1 | 0 | 11 | 0 | 1.2 | 2
１時間計 | 5 | 0 | 1 | 0 | 6 | 0 | 5.8 | 0 | 67 | 1 | 3 | 2 | 73 | 4.1 | 7.7 | 4
18:00-18:10 | 2 | 0 | 0 | 0 | 2 | 0 | 1.9 | 0 | 12 | 0 | 2 | 0 | 14 | 0 | 1.5 | 0
18:10-18:20 | 2 | 0 | 1 | 0 | 3 | 0 | 2.9 | 0 | 18 | 0 | 0 | 0 | 18 | 0 | 1.9 | 0
18:20-18:30 | 3 | 0 | 0 | 0 | 3 | 0 | 2.9 | 0 | 15 | 0 | 1 | 0 | 16 | 0 | 1.7 | 1
18:30-18:40 | 2 | 0 | 0 | 0 | 2 | 0 | 1.9 | 0 | 10 | 1 | 2 | 1 | 14 | 14.3 | 1.5 | 1
18:40-18:50 | 1 | 0 | 0 | 0 | 1 | 0 | 1 | 0 | 8 | 0 | 2 | 0 | 10 | 0 | 1.1 | 0
18:50-19:00 | 4 | 0 | 0 | 0 | 4 | 0 | 3.9 | 0 | 12 | 1 | 1 | 0 | 14 | 7.1 | 1.5 | 0
１時間計 | 14 | 0 | 1 | 0 | 15 | 0 | 14.6 | 0 | 75 | 2 | 8 | 1 | 86 | 3.5 | 9.1 | 2
全時間合計 | 83 | 0 | 18 | 2 | 103 | 1.9 | 100 | 1 | 749 | 34 | 123 | 36 | 942 | 7.4 | 100 | 47

## 方向別自動車交通量調査表(8)
方 向 別 自 動 車 交 通 量 調 査 表
調査地点 ：№5 白旗交番前交差点
調査年月日：令和 6年 2月 8日(木) 天候:晴れ時々曇り
方向 | 12 | [7 empty] | D 合計 (10+11+12)
種別時間帯 | 乗用車(台) | バ ス(台) | 小 型貨物車(台) | 大 型貨物車(台) | 合 計(台) | 大型車混入率(％) | 時 間係 数(％) | 二輪車(台) | 乗用車(台) | バ ス(台) | 小 型貨物車(台) | 大 型貨物車(台) | 合 計(台) | 大型車混入率(％) | 時 間係 数(％) | 二輪車(台)
7:00- 7:10 | 22 | 0 | 3 | 0 | 25 | 0 | 2 | 0 | 27 | 1 | 5 | 0 | 33 | 3 | 1.4 | 0
7:10- 7:20 | 14 | 0 | 3 | 0 | 17 | 0 | 1.4 | 4 | 28 | 1 | 4 | 0 | 33 | 3 | 1.4 | 4
7:20- 7:30 | 9 | 0 | 2 | 0 | 11 | 0 | 0.9 | 0 | 20 | 1 | 3 | 0 | 24 | 4.2 | 1 | 2
7:30- 7:40 | 21 | 0 | 2 | 0 | 23 | 0 | 1.8 | 2 | 36 | 0 | 3 | 0 | 39 | 0 | 1.7 | 2
7:40- 7:50 | 15 | 0 | 0 | 1 | 16 | 6.3 | 1.3 | 0 | 27 | 0 | 1 | 2 | 30 | 6.7 | 1.3 | 0
7:50- 8:00 | 18 | 0 | 2 | 0 | 20 | 0 | 1.6 | 1 | 29 | 3 | 2 | 2 | 36 | 13.9 | 1.6 | 2
１時間計 | 99 | 0 | 12 | 1 | 112 | 0.9 | 8.9 | 7 | 167 | 6 | 18 | 4 | 195 | 5.1 | 8.5 | 10
8:00- 8:10 | 14 | 1 | 1 | 1 | 17 | 11.8 | 1.4 | 1 | 27 | 1 | 2 | 2 | 32 | 9.4 | 1.4 | 2
8:10- 8:20 | 22 | 0 | 2 | 0 | 24 | 0 | 1.9 | 0 | 40 | 1 | 5 | 1 | 47 | 4.3 | 2 | 1
8:20- 8:30 | 12 | 0 | 0 | 0 | 12 | 0 | 1 | 0 | 19 | 0 | 1 | 0 | 20 | 0 | 0.9 | 1
8:30- 8:40 | 24 | 0 | 2 | 1 | 27 | 3.7 | 2.1 | 1 | 36 | 0 | 4 | 2 | 42 | 4.8 | 1.8 | 2
8:40- 8:50 | 28 | 0 | 1 | 0 | 29 | 0 | 2.3 | 3 | 41 | 2 | 5 | 1 | 49 | 6.1 | 2.1 | 5
8:50- 9:00 | 15 | 0 | 1 | 0 | 16 | 0 | 1.3 | 0 | 24 | 0 | 2 | 3 | 29 | 10.3 | 1.3 | 0
１時間計 | 115 | 1 | 7 | 2 | 125 | 2.4 | 9.9 | 5 | 187 | 4 | 19 | 9 | 219 | 5.9 | 9.5 | 11
9:00-10:00 | 114 | 1 | 11 | 3 | 129 | 3.1 | 10.3 | 2 | 181 | 3 | 24 | 7 | 215 | 4.7 | 9.3 | 7
10:00-11:00 | 93 | 0 | 10 | 4 | 107 | 3.7 | 8.5 | 4 | 161 | 2 | 24 | 11 | 198 | 6.6 | 8.6 | 6
11:00-12:00 | 80 | 0 | 14 | 2 | 96 | 2.1 | 7.6 | 5 | 145 | 3 | 33 | 4 | 185 | 3.8 | 8 | 9
12:00-13:00 | 68 | 0 | 7 | 2 | 77 | 2.6 | 6.1 | 4 | 114 | 3 | 20 | 4 | 141 | 5 | 6.1 | 6
13:00-14:00 | 72 | 0 | 11 | 0 | 83 | 0 | 6.6 | 2 | 148 | 3 | 22 | 3 | 176 | 3.4 | 7.6 | 6
14:00-15:00 | 69 | 2 | 5 | 2 | 78 | 5.1 | 6.2 | 1 | 130 | 5 | 17 | 4 | 156 | 5.8 | 6.8 | 7
15:00-16:00 | 93 | 0 | 15 | 1 | 109 | 0.9 | 8.7 | 2 | 158 | 3 | 32 | 3 | 196 | 3.1 | 8.5 | 11
16:00-17:00 | 102 | 1 | 9 | 4 | 116 | 4.3 | 9.2 | 3 | 185 | 4 | 20 | 7 | 216 | 5.1 | 9.4 | 4
17:00-17:10 | 16 | 1 | 6 | 0 | 23 | 4.3 | 1.8 | 0 | 28 | 1 | 7 | 1 | 37 | 5.4 | 1.6 | 1
17:10-17:20 | 21 | 0 | 1 | 0 | 22 | 0 | 1.7 | 0 | 33 | 0 | 1 | 0 | 34 | 0 | 1.5 | 0
17:20-17:30 | 21 | 0 | 2 | 0 | 23 | 0 | 1.8 | 0 | 29 | 0 | 2 | 0 | 31 | 0 | 1.3 | 0
17:30-17:40 | 22 | 0 | 0 | 0 | 22 | 0 | 1.7 | 1 | 32 | 1 | 1 | 1 | 35 | 5.7 | 1.5 | 2
17:40-17:50 | 15 | 0 | 0 | 0 | 15 | 0 | 1.2 | 0 | 34 | 0 | 0 | 0 | 34 | 0 | 1.5 | 0
17:50-18:00 | 13 | 0 | 1 | 0 | 14 | 0 | 1.1 | 0 | 24 | 0 | 3 | 0 | 27 | 0 | 1.2 | 2
１時間計 | 108 | 1 | 10 | 0 | 119 | 0.8 | 9.5 | 1 | 180 | 2 | 14 | 2 | 198 | 2 | 8.6 | 5
18:00-18:10 | 16 | 1 | 2 | 0 | 19 | 5.3 | 1.5 | 0 | 30 | 1 | 4 | 0 | 35 | 2.9 | 1.5 | 0
18:10-18:20 | 22 | 1 | 3 | 0 | 26 | 3.8 | 2.1 | 0 | 42 | 1 | 4 | 0 | 47 | 2.1 | 2 | 0
18:20-18:30 | 15 | 0 | 1 | 0 | 16 | 0 | 1.3 | 0 | 33 | 0 | 2 | 0 | 35 | 0 | 1.5 | 1
18:30-18:40 | 14 | 0 | 2 | 0 | 16 | 0 | 1.3 | 0 | 26 | 1 | 4 | 1 | 32 | 6.3 | 1.4 | 1
18:40-18:50 | 14 | 0 | 2 | 0 | 16 | 0 | 1.3 | 0 | 23 | 0 | 4 | 0 | 27 | 0 | 1.2 | 0
18:50-19:00 | 12 | 0 | 2 | 0 | 14 | 0 | 1.1 | 0 | 28 | 1 | 3 | 0 | 32 | 3.1 | 1.4 | 0
１時間計 | 93 | 2 | 12 | 0 | 107 | 1.9 | 8.5 | 0 | 182 | 4 | 21 | 1 | 208 | 2.4 | 9 | 2
全時間合計 | 1106 | 8 | 123 | 21 | 1258 | 2.3 | 100 | 36 | 1938 | 42 | 264 | 59 | 2303 | 4.4 | 100 | 84

## 歩行者通行量調査表(1)
歩 行 者 通 行 量 調 査 表
調査地点 ：№5 白旗交番前交差点
調査年月日：令和 6年 2月 8日(木) 天候:晴れ時々曇り
方向 | ｱ |  |  |  | ｲ |  |  |  | 合計
種別時間帯 | 歩行者(人) | 自転車(台) | 合 計(人･台) | 時 間係 数(％) | 歩行者(人) | 自転車(台) | 合 計(人･台) | 時 間係 数(％) | 歩行者(人) | 自転車(台) | 合 計(人･台) | 時 間係 数(％)
7:00- 7:10 | 2 | 0 | 2 | 0.9 | 0 | 0 | 0 | 0 | 2 | 0 | 2 | 0.5
7:10- 7:20 | 1 | 1 | 2 | 0.9 | 1 | 1 | 2 | 1.3 | 2 | 2 | 4 | 1.1
7:20- 7:30 | 0 | 1 | 1 | 0.4 | 1 | 0 | 1 | 0.7 | 1 | 1 | 2 | 0.5
7:30- 7:40 | 0 | 1 | 1 | 0.4 | 1 | 0 | 1 | 0.7 | 1 | 1 | 2 | 0.5
7:40- 7:50 | 0 | 1 | 1 | 0.4 | 0 | 1 | 1 | 0.7 | 0 | 2 | 2 | 0.5
7:50- 8:00 | 0 | 1 | 1 | 0.4 | 5 | 0 | 5 | 3.3 | 5 | 1 | 6 | 1.6
１時間計 | 3 | 5 | 8 | 3.6 | 8 | 2 | 10 | 6.7 | 11 | 7 | 18 | 4.8
8:00- 8:10 | 0 | 2 | 2 | 0.9 | 5 | 0 | 5 | 3.3 | 5 | 2 | 7 | 1.9
8:10- 8:20 | 0 | 0 | 0 | 0 | 1 | 1 | 2 | 1.3 | 1 | 1 | 2 | 0.5
8:20- 8:30 | 1 | 0 | 1 | 0.4 | 1 | 2 | 3 | 2 | 2 | 2 | 4 | 1.1
8:30- 8:40 | 1 | 2 | 3 | 1.3 | 5 | 0 | 5 | 3.3 | 6 | 2 | 8 | 2.1
8:40- 8:50 | 2 | 1 | 3 | 1.3 | 1 | 0 | 1 | 0.7 | 3 | 1 | 4 | 1.1
8:50- 9:00 | 1 | 0 | 1 | 0.4 | 2 | 0 | 2 | 1.3 | 3 | 0 | 3 | 0.8
１時間計 | 5 | 5 | 10 | 4.4 | 15 | 3 | 18 | 12 | 20 | 8 | 28 | 7.5
9:00-10:00 | 6 | 7 | 13 | 5.8 | 12 | 6 | 18 | 12 | 18 | 13 | 31 | 8.3
10:00-11:00 | 8 | 4 | 12 | 5.3 | 10 | 1 | 11 | 7.3 | 18 | 5 | 23 | 6.1
11:00-12:00 | 12 | 6 | 18 | 8 | 6 | 2 | 8 | 5.3 | 18 | 8 | 26 | 6.9
12:00-13:00 | 7 | 6 | 13 | 5.8 | 11 | 0 | 11 | 7.3 | 18 | 6 | 24 | 6.4
13:00-14:00 | 4 | 8 | 12 | 5.3 | 7 | 3 | 10 | 6.7 | 11 | 11 | 22 | 5.9
14:00-15:00 | 15 | 10 | 25 | 11.1 | 14 | 7 | 21 | 14 | 29 | 17 | 46 | 12.3
15:00-16:00 | 12 | 13 | 25 | 11.1 | 6 | 1 | 7 | 4.7 | 18 | 14 | 32 | 8.5
16:00-17:00 | 9 | 10 | 19 | 8.4 | 7 | 7 | 14 | 9.3 | 16 | 17 | 33 | 8.8
17:00-17:10 | 4 | 6 | 10 | 4.4 | 3 | 0 | 3 | 2 | 7 | 6 | 13 | 3.5
17:10-17:20 | 3 | 0 | 3 | 1.3 | 4 | 1 | 5 | 3.3 | 7 | 1 | 8 | 2.1
17:20-17:30 | 7 | 7 | 14 | 6.2 | 0 | 2 | 2 | 1.3 | 7 | 9 | 16 | 4.3
17:30-17:40 | 1 | 4 | 5 | 2.2 | 0 | 1 | 1 | 0.7 | 1 | 5 | 6 | 1.6
17:40-17:50 | 0 | 2 | 2 | 0.9 | 0 | 0 | 0 | 0 | 0 | 2 | 2 | 0.5
17:50-18:00 | 3 | 2 | 5 | 2.2 | 1 | 0 | 1 | 0.7 | 4 | 2 | 6 | 1.6
１時間計 | 18 | 21 | 39 | 17.3 | 8 | 4 | 12 | 8 | 26 | 25 | 51 | 13.6
18:00-18:10 | 4 | 6 | 10 | 4.4 | 2 | 0 | 2 | 1.3 | 6 | 6 | 12 | 3.2
18:10-18:20 | 0 | 0 | 0 | 0 | 0 | 0 | 0 | 0 | 0 | 0 | 0 | 0
18:20-18:30 | 1 | 3 | 4 | 1.8 | 2 | 0 | 2 | 1.3 | 3 | 3 | 6 | 1.6
18:30-18:40 | 1 | 4 | 5 | 2.2 | 1 | 1 | 2 | 1.3 | 2 | 5 | 7 | 1.9
18:40-18:50 | 3 | 2 | 5 | 2.2 | 0 | 0 | 0 | 0 | 3 | 2 | 5 | 1.3
18:50-19:00 | 1 | 6 | 7 | 3.1 | 0 | 4 | 4 | 2.7 | 1 | 10 | 11 | 2.9
１時間計 | 10 | 21 | 31 | 13.8 | 5 | 5 | 10 | 6.7 | 15 | 26 | 41 | 10.9
全時間合計 | 109 | 116 | 225 | 100 | 109 | 41 | 150 | 100 | 218 | 157 | 375 | 100

## 歩行者通行量調査表(2)
歩 行 者 通 行 量 調 査 表
調査地点 ：№5 白旗交番前交差点
調査年月日：令和 6年 2月 8日(木) 天候:晴れ時々曇り
方向 | ｳ |  |  |  | ｴ |  |  |  | 合計
種別時間帯 | 歩行者(人) | 自転車(台) | 合 計(人･台) | 時 間係 数(％) | 歩行者(人) | 自転車(台) | 合 計(人･台) | 時 間係 数(％) | 歩行者(人) | 自転車(台) | 合 計(人･台) | 時 間係 数(％)
7:00- 7:10 | 0 | 1 | 1 | 1.1 | 0 | 0 | 0 | 0 | 0 | 1 | 1 | 0.7
7:10- 7:20 | 0 | 3 | 3 | 3.2 | 0 | 0 | 0 | 0 | 0 | 3 | 3 | 2.2
7:20- 7:30 | 1 | 4 | 5 | 5.4 | 0 | 0 | 0 | 0 | 1 | 4 | 5 | 3.6
7:30- 7:40 | 0 | 3 | 3 | 3.2 | 0 | 0 | 0 | 0 | 0 | 3 | 3 | 2.2
7:40- 7:50 | 0 | 0 | 0 | 0 | 0 | 0 | 0 | 0 | 0 | 0 | 0 | 0
7:50- 8:00 | 2 | 1 | 3 | 3.2 | 1 | 0 | 1 | 2.2 | 3 | 1 | 4 | 2.9
１時間計 | 3 | 12 | 15 | 16.1 | 1 | 0 | 1 | 2.2 | 4 | 12 | 16 | 11.5
8:00- 8:10 | 2 | 2 | 4 | 4.3 | 0 | 0 | 0 | 0 | 2 | 2 | 4 | 2.9
8:10- 8:20 | 2 | 0 | 2 | 2.2 | 0 | 4 | 4 | 8.7 | 2 | 4 | 6 | 4.3
8:20- 8:30 | 2 | 3 | 5 | 5.4 | 0 | 0 | 0 | 0 | 2 | 3 | 5 | 3.6
8:30- 8:40 | 1 | 0 | 1 | 1.1 | 0 | 0 | 0 | 0 | 1 | 0 | 1 | 0.7
8:40- 8:50 | 1 | 0 | 1 | 1.1 | 0 | 0 | 0 | 0 | 1 | 0 | 1 | 0.7
8:50- 9:00 | 0 | 1 | 1 | 1.1 | 0 | 0 | 0 | 0 | 0 | 1 | 1 | 0.7
１時間計 | 8 | 6 | 14 | 15.1 | 0 | 4 | 4 | 8.7 | 8 | 10 | 18 | 12.9
9:00-10:00 | 6 | 6 | 12 | 12.9 | 0 | 0 | 0 | 0 | 6 | 6 | 12 | 8.6
10:00-11:00 | 2 | 4 | 6 | 6.5 | 3 | 0 | 3 | 6.5 | 5 | 4 | 9 | 6.5
11:00-12:00 | 2 | 3 | 5 | 5.4 | 1 | 2 | 3 | 6.5 | 3 | 5 | 8 | 5.8
12:00-13:00 | 2 | 7 | 9 | 9.7 | 1 | 1 | 2 | 4.3 | 3 | 8 | 11 | 7.9
13:00-14:00 | 2 | 6 | 8 | 8.6 | 1 | 0 | 1 | 2.2 | 3 | 6 | 9 | 6.5
14:00-15:00 | 3 | 2 | 5 | 5.4 | 3 | 2 | 5 | 10.9 | 6 | 4 | 10 | 7.2
15:00-16:00 | 2 | 2 | 4 | 4.3 | 3 | 1 | 4 | 8.7 | 5 | 3 | 8 | 5.8
16:00-17:00 | 1 | 3 | 4 | 4.3 | 1 | 3 | 4 | 8.7 | 2 | 6 | 8 | 5.8
17:00-17:10 | 0 | 0 | 0 | 0 | 1 | 0 | 1 | 2.2 | 1 | 0 | 1 | 0.7
17:10-17:20 | 0 | 0 | 0 | 0 | 6 | 0 | 6 | 13 | 6 | 0 | 6 | 4.3
17:20-17:30 | 1 | 0 | 1 | 1.1 | 2 | 0 | 2 | 4.3 | 3 | 0 | 3 | 2.2
17:30-17:40 | 0 | 0 | 0 | 0 | 2 | 0 | 2 | 4.3 | 2 | 0 | 2 | 1.4
17:40-17:50 | 0 | 0 | 0 | 0 | 0 | 0 | 0 | 0 | 0 | 0 | 0 | 0
17:50-18:00 | 0 | 0 | 0 | 0 | 0 | 0 | 0 | 0 | 0 | 0 | 0 | 0
１時間計 | 1 | 0 | 1 | 1.1 | 11 | 0 | 11 | 23.9 | 12 | 0 | 12 | 8.6
18:00-18:10 | 5 | 0 | 5 | 5.4 | 0 | 2 | 2 | 4.3 | 5 | 2 | 7 | 5
18:10-18:20 | 0 | 0 | 0 | 0 | 0 | 0 | 0 | 0 | 0 | 0 | 0 | 0
18:20-18:30 | 0 | 0 | 0 | 0 | 1 | 2 | 3 | 6.5 | 1 | 2 | 3 | 2.2
18:30-18:40 | 0 | 0 | 0 | 0 | 0 | 1 | 1 | 2.2 | 0 | 1 | 1 | 0.7
18:40-18:50 | 2 | 0 | 2 | 2.2 | 0 | 0 | 0 | 0 | 2 | 0 | 2 | 1.4
18:50-19:00 | 3 | 0 | 3 | 3.2 | 1 | 1 | 2 | 4.3 | 4 | 1 | 5 | 3.6
１時間計 | 10 | 0 | 10 | 10.8 | 2 | 6 | 8 | 17.4 | 12 | 6 | 18 | 12.9
全時間合計 | 42 | 51 | 93 | 100 | 27 | 19 | 46 | 100 | 69 | 70 | 139 | 100

## 歩行者通行量調査表(3)
歩 行 者 通 行 量 調 査 表
調査地点 ：№5 白旗交番前交差点
調査年月日：令和 6年 2月 8日(木) 天候:晴れ時々曇り
方向 | ｵ |  |  |  | ｶ |  |  |  | 合計
種別時間帯 | 歩行者(人) | 自転車(台) | 合 計(人･台) | 時 間係 数(％) | 歩行者(人) | 自転車(台) | 合 計(人･台) | 時 間係 数(％) | 歩行者(人) | 自転車(台) | 合 計(人･台) | 時 間係 数(％)
7:00- 7:10 | 1 | 6 | 7 | 2.9 | 0 | 0 | 0 | 0 | 1 | 6 | 7 | 1.8
7:10- 7:20 | 2 | 7 | 9 | 3.7 | 0 | 0 | 0 | 0 | 2 | 7 | 9 | 2.3
7:20- 7:30 | 2 | 4 | 6 | 2.5 | 3 | 0 | 3 | 2.1 | 5 | 4 | 9 | 2.3
7:30- 7:40 | 1 | 2 | 3 | 1.2 | 6 | 0 | 6 | 4.3 | 7 | 2 | 9 | 2.3
7:40- 7:50 | 1 | 3 | 4 | 1.6 | 6 | 0 | 6 | 4.3 | 7 | 3 | 10 | 2.6
7:50- 8:00 | 3 | 5 | 8 | 3.3 | 4 | 0 | 4 | 2.9 | 7 | 5 | 12 | 3.1
１時間計 | 10 | 27 | 37 | 15.2 | 19 | 0 | 19 | 13.6 | 29 | 27 | 56 | 14.6
8:00- 8:10 | 0 | 4 | 4 | 1.6 | 2 | 0 | 2 | 1.4 | 2 | 4 | 6 | 1.6
8:10- 8:20 | 1 | 8 | 9 | 3.7 | 0 | 0 | 0 | 0 | 1 | 8 | 9 | 2.3
8:20- 8:30 | 5 | 4 | 9 | 3.7 | 0 | 2 | 2 | 1.4 | 5 | 6 | 11 | 2.9
8:30- 8:40 | 5 | 1 | 6 | 2.5 | 0 | 0 | 0 | 0 | 5 | 1 | 6 | 1.6
8:40- 8:50 | 2 | 1 | 3 | 1.2 | 2 | 0 | 2 | 1.4 | 4 | 1 | 5 | 1.3
8:50- 9:00 | 2 | 3 | 5 | 2.1 | 0 | 0 | 0 | 0 | 2 | 3 | 5 | 1.3
１時間計 | 15 | 21 | 36 | 14.8 | 4 | 2 | 6 | 4.3 | 19 | 23 | 42 | 11
9:00-10:00 | 8 | 13 | 21 | 8.6 | 4 | 2 | 6 | 4.3 | 12 | 15 | 27 | 7
10:00-11:00 | 13 | 16 | 29 | 11.9 | 9 | 2 | 11 | 7.9 | 22 | 18 | 40 | 10.4
11:00-12:00 | 8 | 11 | 19 | 7.8 | 7 | 8 | 15 | 10.7 | 15 | 19 | 34 | 8.9
12:00-13:00 | 2 | 6 | 8 | 3.3 | 3 | 2 | 5 | 3.6 | 5 | 8 | 13 | 3.4
13:00-14:00 | 1 | 8 | 9 | 3.7 | 2 | 1 | 3 | 2.1 | 3 | 9 | 12 | 3.1
14:00-15:00 | 7 | 7 | 14 | 5.8 | 7 | 4 | 11 | 7.9 | 14 | 11 | 25 | 6.5
15:00-16:00 | 16 | 9 | 25 | 10.3 | 8 | 6 | 14 | 10 | 24 | 15 | 39 | 10.2
16:00-17:00 | 6 | 9 | 15 | 6.2 | 7 | 6 | 13 | 9.3 | 13 | 15 | 28 | 7.3
17:00-17:10 | 1 | 2 | 3 | 1.2 | 3 | 0 | 3 | 2.1 | 4 | 2 | 6 | 1.6
17:10-17:20 | 2 | 3 | 5 | 2.1 | 6 | 0 | 6 | 4.3 | 8 | 3 | 11 | 2.9
17:20-17:30 | 1 | 1 | 2 | 0.8 | 7 | 1 | 8 | 5.7 | 8 | 2 | 10 | 2.6
17:30-17:40 | 2 | 1 | 3 | 1.2 | 5 | 1 | 6 | 4.3 | 7 | 2 | 9 | 2.3
17:40-17:50 | 1 | 1 | 2 | 0.8 | 1 | 1 | 2 | 1.4 | 2 | 2 | 4 | 1
17:50-18:00 | 2 | 0 | 2 | 0.8 | 1 | 0 | 1 | 0.7 | 3 | 0 | 3 | 0.8
１時間計 | 9 | 8 | 17 | 7 | 23 | 3 | 26 | 18.6 | 32 | 11 | 43 | 11.2
18:00-18:10 | 0 | 3 | 3 | 1.2 | 0 | 3 | 3 | 2.1 | 0 | 6 | 6 | 1.6
18:10-18:20 | 1 | 1 | 2 | 0.8 | 0 | 0 | 0 | 0 | 1 | 1 | 2 | 0.5
18:20-18:30 | 3 | 2 | 5 | 2.1 | 0 | 2 | 2 | 1.4 | 3 | 4 | 7 | 1.8
18:30-18:40 | 0 | 0 | 0 | 0 | 2 | 1 | 3 | 2.1 | 2 | 1 | 3 | 0.8
18:40-18:50 | 1 | 0 | 1 | 0.4 | 1 | 2 | 3 | 2.1 | 2 | 2 | 4 | 1
18:50-19:00 | 1 | 1 | 2 | 0.8 | 0 | 0 | 0 | 0 | 1 | 1 | 2 | 0.5
１時間計 | 6 | 7 | 13 | 5.3 | 3 | 8 | 11 | 7.9 | 9 | 15 | 24 | 6.3
全時間合計 | 101 | 142 | 243 | 100 | 96 | 44 | 140 | 100 | 197 | 186 | 383 | 100

## 歩行者通行量調査表(4)
歩 行 者 通 行 量 調 査 表
調査地点 ：№5 白旗交番前交差点
調査年月日：令和 6年 2月 8日(木) 天候:晴れ時々曇り
方向 | ｷ |  |  |  | ｸ |  |  |  | 合計
種別時間帯 | 歩行者(人) | 自転車(台) | 合 計(人･台) | 時 間係 数(％) | 歩行者(人) | 自転車(台) | 合 計(人･台) | 時 間係 数(％) | 歩行者(人) | 自転車(台) | 合 計(人･台) | 時 間係 数(％)
7:00- 7:10 | 0 | 2 | 2 | 2.6 | 3 | 0 | 3 | 4.3 | 3 | 2 | 5 | 3.4
7:10- 7:20 | 0 | 1 | 1 | 1.3 | 0 | 1 | 1 | 1.4 | 0 | 2 | 2 | 1.4
7:20- 7:30 | 0 | 0 | 0 | 0 | 1 | 0 | 1 | 1.4 | 1 | 0 | 1 | 0.7
7:30- 7:40 | 0 | 0 | 0 | 0 | 1 | 1 | 2 | 2.9 | 1 | 1 | 2 | 1.4
7:40- 7:50 | 0 | 0 | 0 | 0 | 2 | 0 | 2 | 2.9 | 2 | 0 | 2 | 1.4
7:50- 8:00 | 1 | 1 | 2 | 2.6 | 0 | 0 | 0 | 0 | 1 | 1 | 2 | 1.4
１時間計 | 1 | 4 | 5 | 6.4 | 7 | 2 | 9 | 13 | 8 | 6 | 14 | 9.5
8:00- 8:10 | 0 | 0 | 0 | 0 | 2 | 0 | 2 | 2.9 | 2 | 0 | 2 | 1.4
8:10- 8:20 | 1 | 2 | 3 | 3.8 | 2 | 0 | 2 | 2.9 | 3 | 2 | 5 | 3.4
8:20- 8:30 | 0 | 0 | 0 | 0 | 2 | 0 | 2 | 2.9 | 2 | 0 | 2 | 1.4
8:30- 8:40 | 5 | 0 | 5 | 6.4 | 0 | 0 | 0 | 0 | 5 | 0 | 5 | 3.4
8:40- 8:50 | 0 | 0 | 0 | 0 | 0 | 0 | 0 | 0 | 0 | 0 | 0 | 0
8:50- 9:00 | 0 | 0 | 0 | 0 | 1 | 1 | 2 | 2.9 | 1 | 1 | 2 | 1.4
１時間計 | 6 | 2 | 8 | 10.3 | 7 | 1 | 8 | 11.6 | 13 | 3 | 16 | 10.9
9:00-10:00 | 2 | 0 | 2 | 2.6 | 6 | 1 | 7 | 10.1 | 8 | 1 | 9 | 6.1
10:00-11:00 | 4 | 4 | 8 | 10.3 | 2 | 5 | 7 | 10.1 | 6 | 9 | 15 | 10.2
11:00-12:00 | 2 | 2 | 4 | 5.1 | 6 | 1 | 7 | 10.1 | 8 | 3 | 11 | 7.5
12:00-13:00 | 1 | 2 | 3 | 3.8 | 2 | 1 | 3 | 4.3 | 3 | 3 | 6 | 4.1
13:00-14:00 | 5 | 2 | 7 | 9 | 6 | 3 | 9 | 13 | 11 | 5 | 16 | 10.9
14:00-15:00 | 6 | 3 | 9 | 11.5 | 2 | 2 | 4 | 5.8 | 8 | 5 | 13 | 8.8
15:00-16:00 | 3 | 3 | 6 | 7.7 | 2 | 1 | 3 | 4.3 | 5 | 4 | 9 | 6.1
16:00-17:00 | 4 | 1 | 5 | 6.4 | 1 | 2 | 3 | 4.3 | 5 | 3 | 8 | 5.4
17:00-17:10 | 0 | 1 | 1 | 1.3 | 0 | 0 | 0 | 0 | 0 | 1 | 1 | 0.7
17:10-17:20 | 2 | 0 | 2 | 2.6 | 0 | 1 | 1 | 1.4 | 2 | 1 | 3 | 2
17:20-17:30 | 1 | 2 | 3 | 3.8 | 0 | 2 | 2 | 2.9 | 1 | 4 | 5 | 3.4
17:30-17:40 | 1 | 2 | 3 | 3.8 | 0 | 2 | 2 | 2.9 | 1 | 4 | 5 | 3.4
17:40-17:50 | 1 | 0 | 1 | 1.3 | 0 | 0 | 0 | 0 | 1 | 0 | 1 | 0.7
17:50-18:00 | 1 | 0 | 1 | 1.3 | 0 | 0 | 0 | 0 | 1 | 0 | 1 | 0.7
１時間計 | 6 | 5 | 11 | 14.1 | 0 | 5 | 5 | 7.2 | 6 | 10 | 16 | 10.9
18:00-18:10 | 0 | 1 | 1 | 1.3 | 1 | 0 | 1 | 1.4 | 1 | 1 | 2 | 1.4
18:10-18:20 | 0 | 2 | 2 | 2.6 | 1 | 0 | 1 | 1.4 | 1 | 2 | 3 | 2
18:20-18:30 | 0 | 0 | 0 | 0 | 1 | 0 | 1 | 1.4 | 1 | 0 | 1 | 0.7
18:30-18:40 | 0 | 0 | 0 | 0 | 0 | 0 | 0 | 0 | 0 | 0 | 0 | 0
18:40-18:50 | 2 | 1 | 3 | 3.8 | 0 | 0 | 0 | 0 | 2 | 1 | 3 | 2
18:50-19:00 | 1 | 3 | 4 | 5.1 | 1 | 0 | 1 | 1.4 | 2 | 3 | 5 | 3.4
１時間計 | 3 | 7 | 10 | 12.8 | 4 | 0 | 4 | 5.8 | 7 | 7 | 14 | 9.5
全時間合計 | 43 | 35 | 78 | 100 | 45 | 24 | 69 | 100 | 88 | 59 | 147 | 100

## 断面別自動車交通量調査表(1)
断 面 別 自 動 車 交 通 量 調 査 表
調査地点 ：№5 白旗交番前交差点
調査年月日：令和 6年 2月 8日(木) 天候:晴れ時々曇り
方向 | A 流入部(1+ 2+ 3) | [7 empty] | A 流出部(4+ 8+12)
種別時間帯 | 乗用車(台) | バ ス(台) | 小 型貨物車(台) | 大 型貨物車(台) | 合 計(台) | 大型車混入率(％) | 時 間係 数(％) | 二輪車(台) | 乗用車(台) | バ ス(台) | 小 型貨物車(台) | 大 型貨物車(台) | 合 計(台) | 大型車混入率(％) | 時 間係 数(％) | 二輪車(台)
7:00- 7:10 | 16 | 0 | 2 | 1 | 19 | 5.3 | 0.7 | 0 | 62 | 1 | 11 | 0 | 74 | 1.4 | 2.2 | 4
7:10- 7:20 | 27 | 0 | 2 | 2 | 31 | 6.5 | 1.1 | 1 | 81 | 0 | 10 | 0 | 91 | 0 | 2.8 | 5
7:20- 7:30 | 27 | 2 | 1 | 0 | 30 | 6.7 | 1.1 | 1 | 62 | 0 | 6 | 1 | 69 | 1.4 | 2.1 | 2
7:30- 7:40 | 37 | 0 | 2 | 1 | 40 | 2.5 | 1.4 | 1 | 86 | 0 | 8 | 0 | 94 | 0 | 2.8 | 6
7:40- 7:50 | 52 | 0 | 2 | 0 | 54 | 0 | 1.9 | 1 | 71 | 1 | 3 | 1 | 76 | 2.6 | 2.3 | 2
7:50- 8:00 | 45 | 1 | 4 | 0 | 50 | 2 | 1.8 | 0 | 69 | 0 | 4 | 0 | 73 | 0 | 2.2 | 4
１時間計 | 204 | 3 | 13 | 4 | 224 | 3.1 | 7.9 | 4 | 431 | 2 | 42 | 2 | 477 | 0.8 | 14.4 | 23
8:00- 8:10 | 46 | 1 | 6 | 0 | 53 | 1.9 | 1.9 | 3 | 47 | 1 | 3 | 1 | 52 | 3.8 | 1.6 | 2
8:10- 8:20 | 38 | 1 | 6 | 1 | 46 | 4.3 | 1.6 | 1 | 67 | 1 | 5 | 2 | 75 | 4 | 2.3 | 2
8:20- 8:30 | 21 | 2 | 4 | 0 | 27 | 7.4 | 1 | 1 | 64 | 0 | 5 | 0 | 69 | 0 | 2.1 | 2
8:30- 8:40 | 29 | 1 | 2 | 4 | 36 | 13.9 | 1.3 | 3 | 88 | 0 | 5 | 1 | 94 | 1.1 | 2.8 | 4
8:40- 8:50 | 20 | 2 | 2 | 0 | 24 | 8.3 | 0.8 | 3 | 70 | 0 | 5 | 3 | 78 | 3.8 | 2.4 | 3
8:50- 9:00 | 14 | 0 | 4 | 4 | 22 | 18.2 | 0.8 | 3 | 58 | 0 | 5 | 0 | 63 | 0 | 1.9 | 2
１時間計 | 168 | 7 | 24 | 9 | 208 | 7.7 | 7.4 | 14 | 394 | 2 | 28 | 7 | 431 | 2.1 | 13.1 | 15
9:00-10:00 | 124 | 2 | 27 | 4 | 157 | 3.8 | 5.5 | 1 | 303 | 4 | 25 | 3 | 335 | 2.1 | 10.1 | 9
10:00-11:00 | 107 | 2 | 21 | 6 | 136 | 5.9 | 4.8 | 6 | 222 | 1 | 25 | 5 | 253 | 2.4 | 7.7 | 7
11:00-12:00 | 134 | 1 | 29 | 2 | 166 | 1.8 | 5.9 | 5 | 170 | 1 | 32 | 6 | 209 | 3.3 | 6.3 | 9
12:00-13:00 | 156 | 1 | 22 | 4 | 183 | 2.7 | 6.5 | 7 | 190 | 2 | 22 | 5 | 219 | 3.2 | 6.6 | 17
13:00-14:00 | 175 | 3 | 17 | 3 | 198 | 3 | 7 | 4 | 149 | 0 | 26 | 2 | 177 | 1.1 | 5.4 | 8
14:00-15:00 | 175 | 2 | 26 | 4 | 207 | 2.9 | 7.3 | 11 | 168 | 3 | 18 | 6 | 195 | 4.6 | 5.9 | 8
15:00-16:00 | 215 | 3 | 23 | 7 | 248 | 4 | 8.8 | 5 | 206 | 2 | 26 | 3 | 237 | 2.1 | 7.2 | 5
16:00-17:00 | 290 | 2 | 29 | 3 | 324 | 1.5 | 11.5 | 5 | 214 | 2 | 24 | 8 | 248 | 4 | 7.5 | 5
17:00-17:10 | 54 | 1 | 14 | 1 | 70 | 2.9 | 2.5 | 2 | 41 | 1 | 6 | 0 | 48 | 2.1 | 1.5 | 1
17:10-17:20 | 44 | 0 | 2 | 1 | 47 | 2.1 | 1.7 | 3 | 46 | 0 | 1 | 0 | 47 | 0 | 1.4 | 0
17:20-17:30 | 53 | 0 | 5 | 2 | 60 | 3.3 | 2.1 | 2 | 38 | 0 | 4 | 1 | 43 | 2.3 | 1.3 | 0
17:30-17:40 | 78 | 1 | 4 | 1 | 84 | 2.4 | 3 | 1 | 48 | 0 | 4 | 1 | 53 | 1.9 | 1.6 | 3
17:40-17:50 | 59 | 2 | 3 | 1 | 65 | 4.6 | 2.3 | 2 | 39 | 0 | 1 | 1 | 41 | 2.4 | 1.2 | 0
17:50-18:00 | 68 | 0 | 6 | 1 | 75 | 1.3 | 2.7 | 3 | 31 | 0 | 1 | 0 | 32 | 0 | 1 | 0
１時間計 | 356 | 4 | 34 | 7 | 401 | 2.7 | 14.2 | 13 | 243 | 1 | 17 | 3 | 264 | 1.5 | 8 | 4
18:00-18:10 | 59 | 1 | 4 | 0 | 64 | 1.6 | 2.3 | 0 | 54 | 1 | 4 | 0 | 59 | 1.7 | 1.8 | 0
18:10-18:20 | 68 | 0 | 5 | 0 | 73 | 0 | 2.6 | 1 | 48 | 1 | 6 | 1 | 56 | 3.6 | 1.7 | 1
18:20-18:30 | 63 | 0 | 11 | 2 | 76 | 2.6 | 2.7 | 5 | 41 | 0 | 2 | 0 | 43 | 0 | 1.3 | 1
18:30-18:40 | 55 | 1 | 4 | 0 | 60 | 1.7 | 2.1 | 3 | 30 | 0 | 5 | 0 | 35 | 0 | 1.1 | 1
18:40-18:50 | 40 | 1 | 3 | 0 | 44 | 2.3 | 1.6 | 1 | 34 | 1 | 3 | 0 | 38 | 2.6 | 1.2 | 0
18:50-19:00 | 54 | 0 | 6 | 0 | 60 | 0 | 2.1 | 2 | 22 | 0 | 4 | 0 | 26 | 0 | 0.8 | 0
１時間計 | 339 | 3 | 33 | 2 | 377 | 1.3 | 13.3 | 12 | 229 | 3 | 24 | 1 | 257 | 1.6 | 7.8 | 3
全時間合計 | 2443 | 33 | 298 | 55 | 2829 | 3.1 | 100 | 87 | 2919 | 23 | 309 | 51 | 3302 | 2.2 | 100 | 113

## 断面別自動車交通量調査表(2)
断 面 別 自 動 車 交 通 量 調 査 表
調査地点 ：№5 白旗交番前交差点
調査年月日：令和 6年 2月 8日(木) 天候:晴れ時々曇り
方向 | [8 empty] | A 合計 ( 1+ 2+ 3+ 4+ 8+12)
種別時間帯 | 乗用車(台) | バ ス(台) | 小 型貨物車(台) | 大 型貨物車(台) | 合 計(台) | 大型車混入率(％) | 時 間係 数(％) | 二輪車(台) | 乗用車(台) | バ ス(台) | 小 型貨物車(台) | 大 型貨物車(台) | 合 計(台) | 大型車混入率(％) | 時 間係 数(％) | 二輪車(台)
7:00- 7:10 | [8 empty] | 78 | 1 | 13 | 1 | 93 | 2.2 | 1.5 | 4
7:10- 7:20 | [8 empty] | 108 | 0 | 12 | 2 | 122 | 1.6 | 2 | 6
7:20- 7:30 | [8 empty] | 89 | 2 | 7 | 1 | 99 | 3 | 1.6 | 3
7:30- 7:40 | [8 empty] | 123 | 0 | 10 | 1 | 134 | 0.7 | 2.2 | 7
7:40- 7:50 | [8 empty] | 123 | 1 | 5 | 1 | 130 | 1.5 | 2.1 | 3
7:50- 8:00 | [8 empty] | 114 | 1 | 8 | 0 | 123 | 0.8 | 2 | 4
１時間計 | [8 empty] | 635 | 5 | 55 | 6 | 701 | 1.6 | 11.4 | 27
8:00- 8:10 | [8 empty] | 93 | 2 | 9 | 1 | 105 | 2.9 | 1.7 | 5
8:10- 8:20 | [8 empty] | 105 | 2 | 11 | 3 | 121 | 4.1 | 2 | 3
8:20- 8:30 | [8 empty] | 85 | 2 | 9 | 0 | 96 | 2.1 | 1.6 | 3
8:30- 8:40 | [8 empty] | 117 | 1 | 7 | 5 | 130 | 4.6 | 2.1 | 7
8:40- 8:50 | [8 empty] | 90 | 2 | 7 | 3 | 102 | 4.9 | 1.7 | 6
8:50- 9:00 | [8 empty] | 72 | 0 | 9 | 4 | 85 | 4.7 | 1.4 | 5
１時間計 | [8 empty] | 562 | 9 | 52 | 16 | 639 | 3.9 | 10.4 | 29
9:00-10:00 | [8 empty] | 427 | 6 | 52 | 7 | 492 | 2.6 | 8 | 10
10:00-11:00 | [8 empty] | 329 | 3 | 46 | 11 | 389 | 3.6 | 6.3 | 13
11:00-12:00 | [8 empty] | 304 | 2 | 61 | 8 | 375 | 2.7 | 6.1 | 14
12:00-13:00 | [8 empty] | 346 | 3 | 44 | 9 | 402 | 3 | 6.6 | 24
13:00-14:00 | [8 empty] | 324 | 3 | 43 | 5 | 375 | 2.1 | 6.1 | 12
14:00-15:00 | [8 empty] | 343 | 5 | 44 | 10 | 402 | 3.7 | 6.6 | 19
15:00-16:00 | [8 empty] | 421 | 5 | 49 | 10 | 485 | 3.1 | 7.9 | 10
16:00-17:00 | [8 empty] | 504 | 4 | 53 | 11 | 572 | 2.6 | 9.3 | 10
17:00-17:10 | [8 empty] | 95 | 2 | 20 | 1 | 118 | 2.5 | 1.9 | 3
17:10-17:20 | [8 empty] | 90 | 0 | 3 | 1 | 94 | 1.1 | 1.5 | 3
17:20-17:30 | [8 empty] | 91 | 0 | 9 | 3 | 103 | 2.9 | 1.7 | 2
17:30-17:40 | [8 empty] | 126 | 1 | 8 | 2 | 137 | 2.2 | 2.2 | 4
17:40-17:50 | [8 empty] | 98 | 2 | 4 | 2 | 106 | 3.8 | 1.7 | 2
17:50-18:00 | [8 empty] | 99 | 0 | 7 | 1 | 107 | 0.9 | 1.7 | 3
１時間計 | [8 empty] | 599 | 5 | 51 | 10 | 665 | 2.3 | 10.8 | 17
18:00-18:10 | [8 empty] | 113 | 2 | 8 | 0 | 123 | 1.6 | 2 | 0
18:10-18:20 | [8 empty] | 116 | 1 | 11 | 1 | 129 | 1.6 | 2.1 | 2
18:20-18:30 | [8 empty] | 104 | 0 | 13 | 2 | 119 | 1.7 | 1.9 | 6
18:30-18:40 | [8 empty] | 85 | 1 | 9 | 0 | 95 | 1.1 | 1.5 | 4
18:40-18:50 | [8 empty] | 74 | 2 | 6 | 0 | 82 | 2.4 | 1.3 | 1
18:50-19:00 | [8 empty] | 76 | 0 | 10 | 0 | 86 | 0 | 1.4 | 2
１時間計 | [8 empty] | 568 | 6 | 57 | 3 | 634 | 1.4 | 10.3 | 15
全時間合計 | [8 empty] | 5362 | 56 | 607 | 106 | 6131 | 2.6 | 100 | 200

## 断面別自動車交通量調査表(3)
断 面 別 自 動 車 交 通 量 調 査 表
調査地点 ：№5 白旗交番前交差点
調査年月日：令和 6年 2月 8日(木) 天候:晴れ時々曇り
方向 | B 流入部(4+ 5+ 6) | [7 empty] | B 流出部(3+ 7+11)
種別時間帯 | 乗用車(台) | バ ス(台) | 小 型貨物車(台) | 大 型貨物車(台) | 合 計(台) | 大型車混入率(％) | 時 間係 数(％) | 二輪車(台) | 乗用車(台) | バ ス(台) | 小 型貨物車(台) | 大 型貨物車(台) | 合 計(台) | 大型車混入率(％) | 時 間係 数(％) | 二輪車(台)
7:00- 7:10 | 18 | 2 | 1 | 0 | 21 | 9.5 | 1.3 | 2 | 8 | 1 | 3 | 0 | 12 | 8.3 | 1 | 0
7:10- 7:20 | 6 | 0 | 1 | 1 | 8 | 12.5 | 0.5 | 0 | 12 | 1 | 2 | 0 | 15 | 6.7 | 1.2 | 0
7:20- 7:30 | 9 | 0 | 2 | 0 | 11 | 0 | 0.7 | 0 | 12 | 2 | 2 | 0 | 16 | 12.5 | 1.3 | 2
7:30- 7:40 | 17 | 0 | 1 | 0 | 18 | 0 | 1.1 | 0 | 19 | 1 | 1 | 0 | 21 | 4.8 | 1.7 | 0
7:40- 7:50 | 17 | 3 | 2 | 0 | 22 | 13.6 | 1.3 | 0 | 13 | 0 | 1 | 1 | 15 | 6.7 | 1.2 | 0
7:50- 8:00 | 24 | 0 | 1 | 0 | 25 | 0 | 1.5 | 1 | 15 | 4 | 1 | 2 | 22 | 27.3 | 1.8 | 2
１時間計 | 91 | 5 | 8 | 1 | 105 | 5.7 | 6.4 | 3 | 79 | 9 | 10 | 3 | 101 | 11.9 | 8.1 | 4
8:00- 8:10 | 13 | 1 | 0 | 1 | 15 | 13.3 | 0.9 | 0 | 18 | 0 | 3 | 1 | 22 | 4.5 | 1.8 | 1
8:10- 8:20 | 17 | 2 | 2 | 2 | 23 | 17.4 | 1.4 | 0 | 21 | 2 | 2 | 1 | 26 | 11.5 | 2.1 | 2
8:20- 8:30 | 13 | 2 | 0 | 0 | 15 | 13.3 | 0.9 | 1 | 8 | 0 | 1 | 0 | 9 | 0 | 0.7 | 1
8:30- 8:40 | 14 | 0 | 1 | 1 | 16 | 6.3 | 1 | 1 | 16 | 0 | 3 | 1 | 20 | 5 | 1.6 | 1
8:40- 8:50 | 14 | 2 | 3 | 1 | 20 | 15 | 1.2 | 0 | 18 | 3 | 5 | 1 | 27 | 14.8 | 2.2 | 4
8:50- 9:00 | 18 | 1 | 3 | 0 | 22 | 4.5 | 1.3 | 2 | 9 | 1 | 1 | 4 | 15 | 33.3 | 1.2 | 0
１時間計 | 89 | 8 | 9 | 5 | 111 | 11.7 | 6.7 | 4 | 90 | 6 | 15 | 8 | 119 | 11.8 | 9.5 | 9
9:00-10:00 | 96 | 7 | 15 | 8 | 126 | 11.9 | 7.6 | 3 | 80 | 4 | 12 | 5 | 101 | 8.9 | 8.1 | 5
10:00-11:00 | 94 | 4 | 18 | 5 | 121 | 7.4 | 7.3 | 1 | 79 | 6 | 14 | 5 | 104 | 10.6 | 8.3 | 4
11:00-12:00 | 94 | 3 | 26 | 6 | 129 | 7 | 7.8 | 8 | 83 | 5 | 22 | 2 | 112 | 6.3 | 8.9 | 4
12:00-13:00 | 94 | 7 | 17 | 3 | 121 | 8.3 | 7.3 | 6 | 60 | 4 | 15 | 2 | 81 | 7.4 | 6.5 | 2
13:00-14:00 | 86 | 3 | 22 | 3 | 114 | 5.3 | 6.9 | 5 | 88 | 7 | 13 | 3 | 111 | 9 | 8.9 | 4
14:00-15:00 | 72 | 6 | 17 | 7 | 102 | 12.7 | 6.2 | 4 | 73 | 4 | 14 | 2 | 93 | 6.5 | 7.4 | 6
15:00-16:00 | 101 | 4 | 26 | 2 | 133 | 4.5 | 8.1 | 10 | 83 | 4 | 20 | 3 | 110 | 6.4 | 8.8 | 9
16:00-17:00 | 145 | 4 | 28 | 3 | 180 | 3.9 | 10.9 | 10 | 87 | 5 | 14 | 5 | 111 | 9 | 8.9 | 1
17:00-17:10 | 33 | 0 | 1 | 0 | 34 | 0 | 2.1 | 0 | 14 | 1 | 1 | 1 | 17 | 11.8 | 1.4 | 1
17:10-17:20 | 29 | 0 | 4 | 0 | 33 | 0 | 2 | 0 | 12 | 0 | 0 | 0 | 12 | 0 | 1 | 0
17:20-17:30 | 31 | 1 | 6 | 1 | 39 | 5.1 | 2.4 | 0 | 16 | 0 | 0 | 0 | 16 | 0 | 1.3 | 0
17:30-17:40 | 38 | 1 | 6 | 0 | 45 | 2.2 | 2.7 | 3 | 14 | 1 | 1 | 1 | 17 | 11.8 | 1.4 | 1
17:40-17:50 | 27 | 1 | 1 | 0 | 29 | 3.4 | 1.8 | 0 | 23 | 2 | 0 | 0 | 25 | 8 | 2 | 0
17:50-18:00 | 34 | 1 | 5 | 0 | 40 | 2.5 | 2.4 | 3 | 12 | 0 | 1 | 0 | 13 | 0 | 1 | 2
１時間計 | 192 | 4 | 23 | 1 | 220 | 2.3 | 13.3 | 6 | 91 | 4 | 3 | 2 | 100 | 6 | 8 | 4
18:00-18:10 | 22 | 2 | 3 | 0 | 27 | 7.4 | 1.6 | 2 | 16 | 0 | 2 | 0 | 18 | 0 | 1.4 | 0
18:10-18:20 | 25 | 0 | 2 | 0 | 27 | 0 | 1.6 | 1 | 22 | 0 | 1 | 0 | 23 | 0 | 1.8 | 0
18:20-18:30 | 30 | 0 | 3 | 0 | 33 | 0 | 2 | 1 | 16 | 1 | 1 | 0 | 18 | 5.6 | 1.4 | 1
18:30-18:40 | 28 | 1 | 1 | 0 | 30 | 3.3 | 1.8 | 2 | 16 | 1 | 2 | 1 | 20 | 10 | 1.6 | 2
18:40-18:50 | 23 | 2 | 3 | 0 | 28 | 7.1 | 1.7 | 2 | 9 | 0 | 2 | 0 | 11 | 0 | 0.9 | 0
18:50-19:00 | 35 | 0 | 7 | 0 | 42 | 0 | 2.5 | 1 | 17 | 1 | 3 | 0 | 21 | 4.8 | 1.7 | 0
１時間計 | 163 | 5 | 19 | 0 | 187 | 2.7 | 11.3 | 9 | 96 | 3 | 11 | 1 | 111 | 3.6 | 8.9 | 3
全時間合計 | 1317 | 60 | 228 | 44 | 1649 | 6.3 | 100 | 69 | 989 | 61 | 163 | 41 | 1254 | 8.1 | 100 | 55

## 断面別自動車交通量調査表(4)
断 面 別 自 動 車 交 通 量 調 査 表
調査地点 ：№5 白旗交番前交差点
調査年月日：令和 6年 2月 8日(木) 天候:晴れ時々曇り
方向 | [8 empty] | B 合計 ( 3+ 4+ 5+ 6+ 7+11)
種別時間帯 | 乗用車(台) | バ ス(台) | 小 型貨物車(台) | 大 型貨物車(台) | 合 計(台) | 大型車混入率(％) | 時 間係 数(％) | 二輪車(台) | 乗用車(台) | バ ス(台) | 小 型貨物車(台) | 大 型貨物車(台) | 合 計(台) | 大型車混入率(％) | 時 間係 数(％) | 二輪車(台)
7:00- 7:10 | [8 empty] | 26 | 3 | 4 | 0 | 33 | 9.1 | 1.1 | 2
7:10- 7:20 | [8 empty] | 18 | 1 | 3 | 1 | 23 | 8.7 | 0.8 | 0
7:20- 7:30 | [8 empty] | 21 | 2 | 4 | 0 | 27 | 7.4 | 0.9 | 2
7:30- 7:40 | [8 empty] | 36 | 1 | 2 | 0 | 39 | 2.6 | 1.3 | 0
7:40- 7:50 | [8 empty] | 30 | 3 | 3 | 1 | 37 | 10.8 | 1.3 | 0
7:50- 8:00 | [8 empty] | 39 | 4 | 2 | 2 | 47 | 12.8 | 1.6 | 3
１時間計 | [8 empty] | 170 | 14 | 18 | 4 | 206 | 8.7 | 7.1 | 7
8:00- 8:10 | [8 empty] | 31 | 1 | 3 | 2 | 37 | 8.1 | 1.3 | 1
8:10- 8:20 | [8 empty] | 38 | 4 | 4 | 3 | 49 | 14.3 | 1.7 | 2
8:20- 8:30 | [8 empty] | 21 | 2 | 1 | 0 | 24 | 8.3 | 0.8 | 2
8:30- 8:40 | [8 empty] | 30 | 0 | 4 | 2 | 36 | 5.6 | 1.2 | 2
8:40- 8:50 | [8 empty] | 32 | 5 | 8 | 2 | 47 | 14.9 | 1.6 | 4
8:50- 9:00 | [8 empty] | 27 | 2 | 4 | 4 | 37 | 16.2 | 1.3 | 2
１時間計 | [8 empty] | 179 | 14 | 24 | 13 | 230 | 11.7 | 7.9 | 13
9:00-10:00 | [8 empty] | 176 | 11 | 27 | 13 | 227 | 10.6 | 7.8 | 8
10:00-11:00 | [8 empty] | 173 | 10 | 32 | 10 | 225 | 8.9 | 7.8 | 5
11:00-12:00 | [8 empty] | 177 | 8 | 48 | 8 | 241 | 6.6 | 8.3 | 12
12:00-13:00 | [8 empty] | 154 | 11 | 32 | 5 | 202 | 7.9 | 7 | 8
13:00-14:00 | [8 empty] | 174 | 10 | 35 | 6 | 225 | 7.1 | 7.8 | 9
14:00-15:00 | [8 empty] | 145 | 10 | 31 | 9 | 195 | 9.7 | 6.7 | 10
15:00-16:00 | [8 empty] | 184 | 8 | 46 | 5 | 243 | 5.3 | 8.4 | 19
16:00-17:00 | [8 empty] | 232 | 9 | 42 | 8 | 291 | 5.8 | 10 | 11
17:00-17:10 | [8 empty] | 47 | 1 | 2 | 1 | 51 | 3.9 | 1.8 | 1
17:10-17:20 | [8 empty] | 41 | 0 | 4 | 0 | 45 | 0 | 1.6 | 0
17:20-17:30 | [8 empty] | 47 | 1 | 6 | 1 | 55 | 3.6 | 1.9 | 0
17:30-17:40 | [8 empty] | 52 | 2 | 7 | 1 | 62 | 4.8 | 2.1 | 4
17:40-17:50 | [8 empty] | 50 | 3 | 1 | 0 | 54 | 5.6 | 1.9 | 0
17:50-18:00 | [8 empty] | 46 | 1 | 6 | 0 | 53 | 1.9 | 1.8 | 5
１時間計 | [8 empty] | 283 | 8 | 26 | 3 | 320 | 3.4 | 11 | 10
18:00-18:10 | [8 empty] | 38 | 2 | 5 | 0 | 45 | 4.4 | 1.6 | 2
18:10-18:20 | [8 empty] | 47 | 0 | 3 | 0 | 50 | 0 | 1.7 | 1
18:20-18:30 | [8 empty] | 46 | 1 | 4 | 0 | 51 | 2 | 1.8 | 2
18:30-18:40 | [8 empty] | 44 | 2 | 3 | 1 | 50 | 6 | 1.7 | 4
18:40-18:50 | [8 empty] | 32 | 2 | 5 | 0 | 39 | 5.1 | 1.3 | 2
18:50-19:00 | [8 empty] | 52 | 1 | 10 | 0 | 63 | 1.6 | 2.2 | 1
１時間計 | [8 empty] | 259 | 8 | 30 | 1 | 298 | 3 | 10.3 | 12
全時間合計 | [8 empty] | 2306 | 121 | 391 | 85 | 2903 | 7.1 | 100 | 124

## 断面別自動車交通量調査表(5)
断 面 別 自 動 車 交 通 量 調 査 表
調査地点 ：№5 白旗交番前交差点
調査年月日：令和 6年 2月 8日(木) 天候:晴れ時々曇り
方向 | C 流入部(7+ 8+ 9) | [7 empty] | C 流出部(2+ 6+10)
種別時間帯 | 乗用車(台) | バ ス(台) | 小 型貨物車(台) | 大 型貨物車(台) | 合 計(台) | 大型車混入率(％) | 時 間係 数(％) | 二輪車(台) | 乗用車(台) | バ ス(台) | 小 型貨物車(台) | 大 型貨物車(台) | 合 計(台) | 大型車混入率(％) | 時 間係 数(％) | 二輪車(台)
7:00- 7:10 | 42 | 0 | 9 | 0 | 51 | 0 | 2.3 | 3 | 15 | 0 | 1 | 0 | 16 | 0 | 0.8 | 1
7:10- 7:20 | 70 | 0 | 7 | 0 | 77 | 0 | 3.4 | 1 | 17 | 0 | 0 | 0 | 17 | 0 | 0.8 | 0
7:20- 7:30 | 56 | 0 | 4 | 1 | 61 | 1.6 | 2.7 | 2 | 21 | 0 | 1 | 0 | 22 | 0 | 1.1 | 0
7:30- 7:40 | 71 | 1 | 6 | 0 | 78 | 1.3 | 3.5 | 4 | 27 | 0 | 1 | 1 | 29 | 3.4 | 1.4 | 1
7:40- 7:50 | 56 | 0 | 3 | 0 | 59 | 0 | 2.6 | 2 | 46 | 1 | 1 | 0 | 48 | 2.1 | 2.3 | 0
7:50- 8:00 | 56 | 0 | 3 | 0 | 59 | 0 | 2.6 | 3 | 43 | 0 | 2 | 0 | 45 | 0 | 2.2 | 0
１時間計 | 351 | 1 | 32 | 1 | 385 | 0.5 | 17.1 | 15 | 169 | 1 | 6 | 1 | 177 | 1.1 | 8.6 | 2
8:00- 8:10 | 42 | 0 | 4 | 0 | 46 | 0 | 2 | 1 | 35 | 0 | 3 | 1 | 39 | 2.6 | 1.9 | 2
8:10- 8:20 | 50 | 1 | 4 | 1 | 56 | 3.6 | 2.5 | 2 | 32 | 0 | 5 | 0 | 37 | 0 | 1.8 | 0
8:20- 8:30 | 55 | 0 | 6 | 0 | 61 | 0 | 2.7 | 2 | 16 | 2 | 5 | 0 | 23 | 8.7 | 1.1 | 1
8:30- 8:40 | 66 | 0 | 4 | 0 | 70 | 0 | 3.1 | 2 | 17 | 0 | 1 | 1 | 19 | 5.3 | 0.9 | 3
8:40- 8:50 | 49 | 0 | 4 | 2 | 55 | 3.6 | 2.4 | 0 | 13 | 0 | 1 | 0 | 14 | 0 | 0.7 | 1
8:50- 9:00 | 43 | 1 | 5 | 1 | 50 | 4 | 2.2 | 0 | 9 | 0 | 4 | 0 | 13 | 0 | 0.6 | 3
１時間計 | 305 | 2 | 27 | 4 | 338 | 1.8 | 15 | 7 | 122 | 2 | 19 | 2 | 145 | 2.8 | 7 | 10
9:00-10:00 | 207 | 2 | 24 | 1 | 234 | 1.3 | 10.4 | 7 | 88 | 2 | 21 | 1 | 112 | 2.7 | 5.4 | 0
10:00-11:00 | 145 | 2 | 18 | 2 | 167 | 2.4 | 7.4 | 4 | 92 | 1 | 18 | 6 | 117 | 6 | 5.7 | 4
11:00-12:00 | 99 | 1 | 20 | 5 | 125 | 4.8 | 5.5 | 2 | 93 | 1 | 22 | 0 | 116 | 0.9 | 5.6 | 5
12:00-13:00 | 136 | 0 | 17 | 2 | 155 | 1.3 | 6.9 | 14 | 102 | 1 | 9 | 3 | 115 | 3.5 | 5.6 | 4
13:00-14:00 | 87 | 2 | 17 | 2 | 108 | 3.7 | 4.8 | 6 | 115 | 1 | 14 | 2 | 132 | 2.3 | 6.4 | 5
14:00-15:00 | 113 | 1 | 16 | 2 | 132 | 2.3 | 5.9 | 6 | 104 | 1 | 20 | 4 | 129 | 3.9 | 6.3 | 9
15:00-16:00 | 121 | 1 | 16 | 3 | 141 | 2.8 | 6.3 | 3 | 147 | 1 | 19 | 4 | 171 | 2.9 | 8.3 | 5
16:00-17:00 | 124 | 1 | 18 | 5 | 148 | 4.1 | 6.6 | 2 | 202 | 1 | 19 | 3 | 225 | 1.8 | 10.9 | 5
17:00-17:10 | 24 | 1 | 0 | 0 | 25 | 4 | 1.1 | 1 | 42 | 0 | 10 | 1 | 53 | 1.9 | 2.6 | 2
17:10-17:20 | 28 | 0 | 0 | 0 | 28 | 0 | 1.2 | 0 | 36 | 0 | 2 | 1 | 39 | 2.6 | 1.9 | 2
17:20-17:30 | 29 | 0 | 2 | 1 | 32 | 3.1 | 1.4 | 0 | 49 | 1 | 2 | 2 | 54 | 5.6 | 2.6 | 2
17:30-17:40 | 25 | 0 | 4 | 1 | 30 | 3.3 | 1.3 | 1 | 59 | 0 | 4 | 0 | 63 | 0 | 3.1 | 1
17:40-17:50 | 24 | 1 | 0 | 1 | 26 | 7.7 | 1.2 | 0 | 46 | 1 | 2 | 1 | 50 | 4 | 2.4 | 1
17:50-18:00 | 19 | 0 | 0 | 0 | 19 | 0 | 0.8 | 0 | 54 | 0 | 8 | 1 | 63 | 1.6 | 3.1 | 4
１時間計 | 149 | 2 | 6 | 3 | 160 | 3.1 | 7.1 | 2 | 286 | 2 | 28 | 6 | 322 | 2.5 | 15.6 | 12
18:00-18:10 | 39 | 0 | 2 | 0 | 41 | 0 | 1.8 | 0 | 52 | 2 | 3 | 0 | 57 | 3.5 | 2.8 | 0
18:10-18:20 | 29 | 0 | 4 | 1 | 34 | 2.9 | 1.5 | 1 | 52 | 0 | 7 | 0 | 59 | 0 | 2.9 | 1
18:20-18:30 | 22 | 1 | 2 | 0 | 25 | 4 | 1.1 | 1 | 49 | 0 | 8 | 1 | 58 | 1.7 | 2.8 | 3
18:30-18:40 | 22 | 0 | 3 | 0 | 25 | 0 | 1.1 | 2 | 46 | 0 | 2 | 0 | 48 | 0 | 2.3 | 3
18:40-18:50 | 20 | 0 | 1 | 0 | 21 | 0 | 0.9 | 1 | 37 | 2 | 0 | 0 | 39 | 5.1 | 1.9 | 2
18:50-19:00 | 12 | 0 | 4 | 0 | 16 | 0 | 0.7 | 0 | 37 | 0 | 4 | 0 | 41 | 0 | 2 | 2
１時間計 | 144 | 1 | 16 | 1 | 162 | 1.2 | 7.2 | 5 | 273 | 4 | 24 | 1 | 302 | 1.7 | 14.6 | 11
全時間合計 | 1981 | 16 | 227 | 31 | 2255 | 2.1 | 100 | 73 | 1793 | 18 | 219 | 33 | 2063 | 2.5 | 100 | 72

## 断面別自動車交通量調査表(6)
断 面 別 自 動 車 交 通 量 調 査 表
調査地点 ：№5 白旗交番前交差点
調査年月日：令和 6年 2月 8日(木) 天候:晴れ時々曇り
方向 | [8 empty] | C 合計 ( 2+ 6+ 7+ 8+ 9+10)
種別時間帯 | 乗用車(台) | バ ス(台) | 小 型貨物車(台) | 大 型貨物車(台) | 合 計(台) | 大型車混入率(％) | 時 間係 数(％) | 二輪車(台) | 乗用車(台) | バ ス(台) | 小 型貨物車(台) | 大 型貨物車(台) | 合 計(台) | 大型車混入率(％) | 時 間係 数(％) | 二輪車(台)
7:00- 7:10 | [8 empty] | 57 | 0 | 10 | 0 | 67 | 0 | 1.6 | 4
7:10- 7:20 | [8 empty] | 87 | 0 | 7 | 0 | 94 | 0 | 2.2 | 1
7:20- 7:30 | [8 empty] | 77 | 0 | 5 | 1 | 83 | 1.2 | 1.9 | 2
7:30- 7:40 | [8 empty] | 98 | 1 | 7 | 1 | 107 | 1.9 | 2.5 | 5
7:40- 7:50 | [8 empty] | 102 | 1 | 4 | 0 | 107 | 0.9 | 2.5 | 2
7:50- 8:00 | [8 empty] | 99 | 0 | 5 | 0 | 104 | 0 | 2.4 | 3
１時間計 | [8 empty] | 520 | 2 | 38 | 2 | 562 | 0.7 | 13 | 17
8:00- 8:10 | [8 empty] | 77 | 0 | 7 | 1 | 85 | 1.2 | 2 | 3
8:10- 8:20 | [8 empty] | 82 | 1 | 9 | 1 | 93 | 2.2 | 2.2 | 2
8:20- 8:30 | [8 empty] | 71 | 2 | 11 | 0 | 84 | 2.4 | 1.9 | 3
8:30- 8:40 | [8 empty] | 83 | 0 | 5 | 1 | 89 | 1.1 | 2.1 | 5
8:40- 8:50 | [8 empty] | 62 | 0 | 5 | 2 | 69 | 2.9 | 1.6 | 1
8:50- 9:00 | [8 empty] | 52 | 1 | 9 | 1 | 63 | 3.2 | 1.5 | 3
１時間計 | [8 empty] | 427 | 4 | 46 | 6 | 483 | 2.1 | 11.2 | 17
9:00-10:00 | [8 empty] | 295 | 4 | 45 | 2 | 346 | 1.7 | 8 | 7
10:00-11:00 | [8 empty] | 237 | 3 | 36 | 8 | 284 | 3.9 | 6.6 | 8
11:00-12:00 | [8 empty] | 192 | 2 | 42 | 5 | 241 | 2.9 | 5.6 | 7
12:00-13:00 | [8 empty] | 238 | 1 | 26 | 5 | 270 | 2.2 | 6.3 | 18
13:00-14:00 | [8 empty] | 202 | 3 | 31 | 4 | 240 | 2.9 | 5.6 | 11
14:00-15:00 | [8 empty] | 217 | 2 | 36 | 6 | 261 | 3.1 | 6 | 15
15:00-16:00 | [8 empty] | 268 | 2 | 35 | 7 | 312 | 2.9 | 7.2 | 8
16:00-17:00 | [8 empty] | 326 | 2 | 37 | 8 | 373 | 2.7 | 8.6 | 7
17:00-17:10 | [8 empty] | 66 | 1 | 10 | 1 | 78 | 2.6 | 1.8 | 3
17:10-17:20 | [8 empty] | 64 | 0 | 2 | 1 | 67 | 1.5 | 1.6 | 2
17:20-17:30 | [8 empty] | 78 | 1 | 4 | 3 | 86 | 4.7 | 2 | 2
17:30-17:40 | [8 empty] | 84 | 0 | 8 | 1 | 93 | 1.1 | 2.2 | 2
17:40-17:50 | [8 empty] | 70 | 2 | 2 | 2 | 76 | 5.3 | 1.8 | 1
17:50-18:00 | [8 empty] | 73 | 0 | 8 | 1 | 82 | 1.2 | 1.9 | 4
１時間計 | [8 empty] | 435 | 4 | 34 | 9 | 482 | 2.7 | 11.2 | 14
18:00-18:10 | [8 empty] | 91 | 2 | 5 | 0 | 98 | 2 | 2.3 | 0
18:10-18:20 | [8 empty] | 81 | 0 | 11 | 1 | 93 | 1.1 | 2.2 | 2
18:20-18:30 | [8 empty] | 71 | 1 | 10 | 1 | 83 | 2.4 | 1.9 | 4
18:30-18:40 | [8 empty] | 68 | 0 | 5 | 0 | 73 | 0 | 1.7 | 5
18:40-18:50 | [8 empty] | 57 | 2 | 1 | 0 | 60 | 3.3 | 1.4 | 3
18:50-19:00 | [8 empty] | 49 | 0 | 8 | 0 | 57 | 0 | 1.3 | 2
１時間計 | [8 empty] | 417 | 5 | 40 | 2 | 464 | 1.5 | 10.7 | 16
全時間合計 | [8 empty] | 3774 | 34 | 446 | 64 | 4318 | 2.3 | 100 | 145

## 断面別自動車交通量調査表(7)
断 面 別 自 動 車 交 通 量 調 査 表
調査地点 ：№5 白旗交番前交差点
調査年月日：令和 6年 2月 8日(木) 天候:晴れ時々曇り
方向 | D 流入部(10+11+12) | [7 empty] | D 流出部(1+ 5+ 9)
種別時間帯 | 乗用車(台) | バ ス(台) | 小 型貨物車(台) | 大 型貨物車(台) | 合 計(台) | 大型車混入率(％) | 時 間係 数(％) | 二輪車(台) | 乗用車(台) | バ ス(台) | 小 型貨物車(台) | 大 型貨物車(台) | 合 計(台) | 大型車混入率(％) | 時 間係 数(％) | 二輪車(台)
7:00- 7:10 | 27 | 1 | 5 | 0 | 33 | 3 | 1.4 | 0 | 18 | 1 | 2 | 1 | 22 | 9.1 | 0.9 | 0
7:10- 7:20 | 28 | 1 | 4 | 0 | 33 | 3 | 1.4 | 4 | 21 | 0 | 2 | 3 | 26 | 11.5 | 1.1 | 1
7:20- 7:30 | 20 | 1 | 3 | 0 | 24 | 4.2 | 1 | 2 | 17 | 1 | 1 | 0 | 19 | 5.3 | 0.8 | 1
7:30- 7:40 | 36 | 0 | 3 | 0 | 39 | 0 | 1.7 | 2 | 29 | 0 | 2 | 0 | 31 | 0 | 1.3 | 0
7:40- 7:50 | 27 | 0 | 1 | 2 | 30 | 6.7 | 1.3 | 0 | 22 | 1 | 3 | 0 | 26 | 3.8 | 1.1 | 1
7:50- 8:00 | 29 | 3 | 2 | 2 | 36 | 13.9 | 1.6 | 2 | 27 | 0 | 3 | 0 | 30 | 0 | 1.2 | 0
１時間計 | 167 | 6 | 18 | 4 | 195 | 5.1 | 8.5 | 10 | 134 | 3 | 13 | 4 | 154 | 4.5 | 6.4 | 3
8:00- 8:10 | 27 | 1 | 2 | 2 | 32 | 9.4 | 1.4 | 2 | 28 | 2 | 3 | 0 | 33 | 6.1 | 1.4 | 1
8:10- 8:20 | 40 | 1 | 5 | 1 | 47 | 4.3 | 2 | 1 | 25 | 2 | 5 | 2 | 34 | 11.8 | 1.4 | 0
8:20- 8:30 | 19 | 0 | 1 | 0 | 20 | 0 | 0.9 | 1 | 20 | 2 | 0 | 0 | 22 | 9.1 | 0.9 | 1
8:30- 8:40 | 36 | 0 | 4 | 2 | 42 | 4.8 | 1.8 | 2 | 24 | 1 | 2 | 4 | 31 | 16.1 | 1.3 | 0
8:40- 8:50 | 41 | 2 | 5 | 1 | 49 | 6.1 | 2.1 | 5 | 23 | 3 | 3 | 0 | 29 | 10.3 | 1.2 | 0
8:50- 9:00 | 24 | 0 | 2 | 3 | 29 | 10.3 | 1.3 | 0 | 23 | 1 | 4 | 4 | 32 | 15.6 | 1.3 | 0
１時間計 | 187 | 4 | 19 | 9 | 219 | 5.9 | 9.5 | 11 | 143 | 11 | 17 | 10 | 181 | 11.6 | 7.5 | 2
9:00-10:00 | 181 | 3 | 24 | 7 | 215 | 4.7 | 9.3 | 7 | 137 | 4 | 32 | 11 | 184 | 8.2 | 7.6 | 4
10:00-11:00 | 161 | 2 | 24 | 11 | 198 | 6.6 | 8.6 | 6 | 114 | 2 | 24 | 8 | 148 | 6.8 | 6.1 | 2
11:00-12:00 | 145 | 3 | 33 | 4 | 185 | 3.8 | 8 | 9 | 126 | 1 | 32 | 9 | 168 | 6 | 7 | 6
12:00-13:00 | 114 | 3 | 20 | 4 | 141 | 5 | 6.1 | 6 | 148 | 4 | 30 | 3 | 185 | 3.8 | 7.7 | 10
13:00-14:00 | 148 | 3 | 22 | 3 | 176 | 3.4 | 7.6 | 6 | 144 | 3 | 25 | 4 | 176 | 4 | 7.3 | 4
14:00-15:00 | 130 | 5 | 17 | 4 | 156 | 5.8 | 6.8 | 7 | 145 | 6 | 24 | 5 | 180 | 6.1 | 7.4 | 5
15:00-16:00 | 158 | 3 | 32 | 3 | 196 | 3.1 | 8.5 | 11 | 159 | 4 | 32 | 5 | 200 | 4.5 | 8.3 | 10
16:00-17:00 | 185 | 4 | 20 | 7 | 216 | 5.1 | 9.4 | 4 | 241 | 3 | 38 | 2 | 284 | 1.8 | 11.8 | 10
17:00-17:10 | 28 | 1 | 7 | 1 | 37 | 5.4 | 1.6 | 1 | 42 | 1 | 5 | 0 | 48 | 2.1 | 2 | 0
17:10-17:20 | 33 | 0 | 1 | 0 | 34 | 0 | 1.5 | 0 | 40 | 0 | 4 | 0 | 44 | 0 | 1.8 | 1
17:20-17:30 | 29 | 0 | 2 | 0 | 31 | 0 | 1.3 | 0 | 39 | 0 | 9 | 1 | 49 | 2 | 2 | 0
17:30-17:40 | 32 | 1 | 1 | 1 | 35 | 5.7 | 1.5 | 2 | 52 | 2 | 6 | 1 | 61 | 4.9 | 2.5 | 2
17:40-17:50 | 34 | 0 | 0 | 0 | 34 | 0 | 1.5 | 0 | 36 | 1 | 1 | 0 | 38 | 2.6 | 1.6 | 1
17:50-18:00 | 24 | 0 | 3 | 0 | 27 | 0 | 1.2 | 2 | 48 | 1 | 4 | 0 | 53 | 1.9 | 2.2 | 2
１時間計 | 180 | 2 | 14 | 2 | 198 | 2 | 8.6 | 5 | 257 | 5 | 29 | 2 | 293 | 2.4 | 12.1 | 6
18:00-18:10 | 30 | 1 | 4 | 0 | 35 | 2.9 | 1.5 | 0 | 28 | 1 | 4 | 0 | 33 | 3 | 1.4 | 2
18:10-18:20 | 42 | 1 | 4 | 0 | 47 | 2.1 | 2 | 0 | 42 | 0 | 1 | 0 | 43 | 0 | 1.8 | 1
18:20-18:30 | 33 | 0 | 2 | 0 | 35 | 0 | 1.5 | 1 | 42 | 0 | 7 | 1 | 50 | 2 | 2.1 | 3
18:30-18:40 | 26 | 1 | 4 | 1 | 32 | 6.3 | 1.4 | 1 | 39 | 2 | 3 | 0 | 44 | 4.5 | 1.8 | 2
18:40-18:50 | 23 | 0 | 4 | 0 | 27 | 0 | 1.2 | 0 | 26 | 0 | 6 | 0 | 32 | 0 | 1.3 | 2
18:50-19:00 | 28 | 1 | 3 | 0 | 32 | 3.1 | 1.4 | 0 | 53 | 0 | 9 | 0 | 62 | 0 | 2.6 | 1
１時間計 | 182 | 4 | 21 | 1 | 208 | 2.4 | 9 | 2 | 230 | 3 | 30 | 1 | 264 | 1.5 | 10.9 | 11
全時間合計 | 1938 | 42 | 264 | 59 | 2303 | 4.4 | 100 | 84 | 1978 | 49 | 326 | 64 | 2417 | 4.7 | 100 | 73

## 断面別自動車交通量調査表(8)
断 面 別 自 動 車 交 通 量 調 査 表
調査地点 ：№5 白旗交番前交差点
調査年月日：令和 6年 2月 8日(木) 天候:晴れ時々曇り
方向 | [8 empty] | D 合計 ( 1+ 5+ 9+10+11+12)
種別時間帯 | 乗用車(台) | バ ス(台) | 小 型貨物車(台) | 大 型貨物車(台) | 合 計(台) | 大型車混入率(％) | 時 間係 数(％) | 二輪車(台) | 乗用車(台) | バ ス(台) | 小 型貨物車(台) | 大 型貨物車(台) | 合 計(台) | 大型車混入率(％) | 時 間係 数(％) | 二輪車(台)
7:00- 7:10 | [8 empty] | 45 | 2 | 7 | 1 | 55 | 5.5 | 1.2 | 0
7:10- 7:20 | [8 empty] | 49 | 1 | 6 | 3 | 59 | 6.8 | 1.3 | 5
7:20- 7:30 | [8 empty] | 37 | 2 | 4 | 0 | 43 | 4.7 | 0.9 | 3
7:30- 7:40 | [8 empty] | 65 | 0 | 5 | 0 | 70 | 0 | 1.5 | 2
7:40- 7:50 | [8 empty] | 49 | 1 | 4 | 2 | 56 | 5.4 | 1.2 | 1
7:50- 8:00 | [8 empty] | 56 | 3 | 5 | 2 | 66 | 7.6 | 1.4 | 2
１時間計 | [8 empty] | 301 | 9 | 31 | 8 | 349 | 4.9 | 7.4 | 13
8:00- 8:10 | [8 empty] | 55 | 3 | 5 | 2 | 65 | 7.7 | 1.4 | 3
8:10- 8:20 | [8 empty] | 65 | 3 | 10 | 3 | 81 | 7.4 | 1.7 | 1
8:20- 8:30 | [8 empty] | 39 | 2 | 1 | 0 | 42 | 4.8 | 0.9 | 2
8:30- 8:40 | [8 empty] | 60 | 1 | 6 | 6 | 73 | 9.6 | 1.5 | 2
8:40- 8:50 | [8 empty] | 64 | 5 | 8 | 1 | 78 | 7.7 | 1.7 | 5
8:50- 9:00 | [8 empty] | 47 | 1 | 6 | 7 | 61 | 13.1 | 1.3 | 0
１時間計 | [8 empty] | 330 | 15 | 36 | 19 | 400 | 8.5 | 8.5 | 13
9:00-10:00 | [8 empty] | 318 | 7 | 56 | 18 | 399 | 6.3 | 8.5 | 11
10:00-11:00 | [8 empty] | 275 | 4 | 48 | 19 | 346 | 6.6 | 7.3 | 8
11:00-12:00 | [8 empty] | 271 | 4 | 65 | 13 | 353 | 4.8 | 7.5 | 15
12:00-13:00 | [8 empty] | 262 | 7 | 50 | 7 | 326 | 4.3 | 6.9 | 16
13:00-14:00 | [8 empty] | 292 | 6 | 47 | 7 | 352 | 3.7 | 7.5 | 10
14:00-15:00 | [8 empty] | 275 | 11 | 41 | 9 | 336 | 6 | 7.1 | 12
15:00-16:00 | [8 empty] | 317 | 7 | 64 | 8 | 396 | 3.8 | 8.4 | 21
16:00-17:00 | [8 empty] | 426 | 7 | 58 | 9 | 500 | 3.2 | 10.6 | 14
17:00-17:10 | [8 empty] | 70 | 2 | 12 | 1 | 85 | 3.5 | 1.8 | 1
17:10-17:20 | [8 empty] | 73 | 0 | 5 | 0 | 78 | 0 | 1.7 | 1
17:20-17:30 | [8 empty] | 68 | 0 | 11 | 1 | 80 | 1.3 | 1.7 | 0
17:30-17:40 | [8 empty] | 84 | 3 | 7 | 2 | 96 | 5.2 | 2 | 4
17:40-17:50 | [8 empty] | 70 | 1 | 1 | 0 | 72 | 1.4 | 1.5 | 1
17:50-18:00 | [8 empty] | 72 | 1 | 7 | 0 | 80 | 1.3 | 1.7 | 4
１時間計 | [8 empty] | 437 | 7 | 43 | 4 | 491 | 2.2 | 10.4 | 11
18:00-18:10 | [8 empty] | 58 | 2 | 8 | 0 | 68 | 2.9 | 1.4 | 2
18:10-18:20 | [8 empty] | 84 | 1 | 5 | 0 | 90 | 1.1 | 1.9 | 1
18:20-18:30 | [8 empty] | 75 | 0 | 9 | 1 | 85 | 1.2 | 1.8 | 4
18:30-18:40 | [8 empty] | 65 | 3 | 7 | 1 | 76 | 5.3 | 1.6 | 3
18:40-18:50 | [8 empty] | 49 | 0 | 10 | 0 | 59 | 0 | 1.3 | 2
18:50-19:00 | [8 empty] | 81 | 1 | 12 | 0 | 94 | 1.1 | 2 | 1
１時間計 | [8 empty] | 412 | 7 | 51 | 2 | 472 | 1.9 | 10 | 13
全時間合計 | [8 empty] | 3916 | 91 | 590 | 123 | 4720 | 4.5 | 100 | 157

## 自動車交通量時間変動図(A)
自 動 車 交 通 量 時 間 変 動 図 | [13 empty] | 5 | 208122
調査地点：№ 5 白旗交番前交差点 | [14 empty] | A 流入部(1+ 2+ 3) |  |  | A 流出部(4+ 8+12) |  |  | A 合計 ( 1+ 2+ 3+ 4+ 8+12)
[14 empty] | 7 | 224 | 7 | 3.1 | 477 | 4 | 0.8 | 701 | 11 | 1.6
調査年月日：令和 6年 2月 8日(木) 天候:晴れ時々曇り | [13 empty] | 8 | 208 | 16 | 7.7 | 431 | 9 | 2.1 | 639 | 25 | 3.9
[14 empty] | 9 | 157 | 6 | 3.8 | 335 | 7 | 2.1 | 492 | 13 | 2.6
[14 empty] | 10 | 136 | 8 | 5.9 | 253 | 6 | 2.4 | 389 | 14 | 3.6
[14 empty] | 11 | 166 | 3 | 1.8 | 209 | 7 | 3.3 | 375 | 10 | 2.7
[14 empty] | 12 | 183 | 5 | 2.7 | 219 | 7 | 3.2 | 402 | 12 | 3
[14 empty] | 13 | 198 | 6 | 3 | 177 | 2 | 1.1 | 375 | 8 | 2.1
[14 empty] | 14 | 207 | 6 | 2.9 | 195 | 9 | 4.6 | 402 | 15 | 3.7
[14 empty] | 15 | 248 | 10 | 4 | 237 | 5 | 2.1 | 485 | 15 | 3.1
[14 empty] | 16 | 324 | 5 | 1.5 | 248 | 10 | 4 | 572 | 15 | 2.6
凡 例 | [13 empty] | 17 | 401 | 11 | 2.7 | 264 | 4 | 1.5 | 665 | 15 | 2.3
| 小型車 | [12 empty] | 18 | 377 | 5 | 1.3 | 257 | 4 | 1.6 | 634 | 9 | 1.4
大型車
大型車混入率
時間帯 | 7 | 8 | 9 | 10 | 11 | 12 | 13 | 14 | 15 | 16 | 17 | 18 | 計
全車合計 | 224 | 208 | 157 | 136 | 166 | 183 | 198 | 207 | 248 | 324 | 401 | 377 | 2829
小型車 | 217 | 192 | 151 | 128 | 163 | 178 | 192 | 201 | 238 | 319 | 390 | 372 | 2741
大型車 | 7 | 16 | 6 | 8 | 3 | 5 | 6 | 6 | 10 | 5 | 11 | 5 | 88
大型車混入率 | 3.1 | 7.7 | 3.8 | 5.9 | 1.8 | 2.7 | 3 | 2.9 | 4 | 1.5 | 2.7 | 1.3 | 3.1106
時間帯 | 7 | 8 | 9 | 10 | 11 | 12 | 13 | 14 | 15 | 16 | 17 | 18 | 計
全車合計 | 477 | 431 | 335 | 253 | 209 | 219 | 177 | 195 | 237 | 248 | 264 | 257 | 3302
小型車 | 473 | 422 | 328 | 247 | 202 | 212 | 175 | 186 | 232 | 238 | 260 | 253 | 3228
大型車 | 4 | 9 | 7 | 6 | 7 | 7 | 2 | 9 | 5 | 10 | 4 | 4 | 74
大型車混入率 | 0.8 | 2.1 | 2.1 | 2.4 | 3.3 | 3.2 | 1.1 | 4.6 | 2.1 | 4 | 1.5 | 1.6 | 2.2411
時間帯 | 7 | 8 | 9 | 10 | 11 | 12 | 13 | 14 | 15 | 16 | 17 | 18 | 計
全車合計 | 701 | 639 | 492 | 389 | 375 | 402 | 375 | 402 | 485 | 572 | 665 | 634 | 6131
小型車 | 690 | 614 | 479 | 375 | 365 | 390 | 367 | 387 | 470 | 557 | 650 | 625 | 5969
大型車 | 11 | 25 | 13 | 14 | 10 | 12 | 8 | 15 | 15 | 15 | 15 | 9 | 162
大型車混入率 | 1.6 | 3.9 | 2.6 | 3.6 | 2.7 | 3 | 2.1 | 3.7 | 3.1 | 2.6 | 2.3 | 1.4 | 2.6423

## 自動車交通量時間変動図(B)
自 動 車 交 通 量 時 間 変 動 図 | [13 empty] | 5 | 208122
調査地点：№ 5 白旗交番前交差点 | [14 empty] | B 流入部(4+ 5+ 6) |  |  | B 流出部(3+ 7+11) |  |  | B 合計 ( 3+ 4+ 5+ 6+ 7+11)
[14 empty] | 7 | 105 | 6 | 5.7 | 101 | 12 | 11.9 | 206 | 18 | 8.7
調査年月日：令和 6年 2月 8日(木) 天候:晴れ時々曇り | [13 empty] | 8 | 111 | 13 | 11.7 | 119 | 14 | 11.8 | 230 | 27 | 11.7
[14 empty] | 9 | 126 | 15 | 11.9 | 101 | 9 | 8.9 | 227 | 24 | 10.6
[14 empty] | 10 | 121 | 9 | 7.4 | 104 | 11 | 10.6 | 225 | 20 | 8.9
[14 empty] | 11 | 129 | 9 | 7 | 112 | 7 | 6.3 | 241 | 16 | 6.6
[14 empty] | 12 | 121 | 10 | 8.3 | 81 | 6 | 7.4 | 202 | 16 | 7.9
[14 empty] | 13 | 114 | 6 | 5.3 | 111 | 10 | 9 | 225 | 16 | 7.1
[14 empty] | 14 | 102 | 13 | 12.7 | 93 | 6 | 6.5 | 195 | 19 | 9.7
[14 empty] | 15 | 133 | 6 | 4.5 | 110 | 7 | 6.4 | 243 | 13 | 5.3
[14 empty] | 16 | 180 | 7 | 3.9 | 111 | 10 | 9 | 291 | 17 | 5.8
凡 例 | [13 empty] | 17 | 220 | 5 | 2.3 | 100 | 6 | 6 | 320 | 11 | 3.4
| 小型車 | [12 empty] | 18 | 187 | 5 | 2.7 | 111 | 4 | 3.6 | 298 | 9 | 3
大型車
大型車混入率
時間帯 | 7 | 8 | 9 | 10 | 11 | 12 | 13 | 14 | 15 | 16 | 17 | 18 | 計
全車合計 | 105 | 111 | 126 | 121 | 129 | 121 | 114 | 102 | 133 | 180 | 220 | 187 | 1649
小型車 | 99 | 98 | 111 | 112 | 120 | 111 | 108 | 89 | 127 | 173 | 215 | 182 | 1545
大型車 | 6 | 13 | 15 | 9 | 9 | 10 | 6 | 13 | 6 | 7 | 5 | 5 | 104
大型車混入率 | 5.7 | 11.7 | 11.9 | 7.4 | 7 | 8.3 | 5.3 | 12.7 | 4.5 | 3.9 | 2.3 | 2.7 | 6.3069
時間帯 | 7 | 8 | 9 | 10 | 11 | 12 | 13 | 14 | 15 | 16 | 17 | 18 | 計
全車合計 | 101 | 119 | 101 | 104 | 112 | 81 | 111 | 93 | 110 | 111 | 100 | 111 | 1254
小型車 | 89 | 105 | 92 | 93 | 105 | 75 | 101 | 87 | 103 | 101 | 94 | 107 | 1152
大型車 | 12 | 14 | 9 | 11 | 7 | 6 | 10 | 6 | 7 | 10 | 6 | 4 | 102
大型車混入率 | 11.9 | 11.8 | 8.9 | 10.6 | 6.3 | 7.4 | 9 | 6.5 | 6.4 | 9 | 6 | 3.6 | 8.134
時間帯 | 7 | 8 | 9 | 10 | 11 | 12 | 13 | 14 | 15 | 16 | 17 | 18 | 計
全車合計 | 206 | 230 | 227 | 225 | 241 | 202 | 225 | 195 | 243 | 291 | 320 | 298 | 2903
小型車 | 188 | 203 | 203 | 205 | 225 | 186 | 209 | 176 | 230 | 274 | 309 | 289 | 2697
大型車 | 18 | 27 | 24 | 20 | 16 | 16 | 16 | 19 | 13 | 17 | 11 | 9 | 206
大型車混入率 | 8.7 | 11.7 | 10.6 | 8.9 | 6.6 | 7.9 | 7.1 | 9.7 | 5.3 | 5.8 | 3.4 | 3 | 7.0961

## 自動車交通量時間変動図(C)
自 動 車 交 通 量 時 間 変 動 図 | [13 empty] | 5 | 208122
調査地点：№ 5 白旗交番前交差点 | [14 empty] | C 流入部(7+ 8+ 9) |  |  | C 流出部(2+ 6+10) |  |  | C 合計 ( 2+ 6+ 7+ 8+ 9+10)
[14 empty] | 7 | 385 | 2 | 0.5 | 177 | 2 | 1.1 | 562 | 4 | 0.7
調査年月日：令和 6年 2月 8日(木) 天候:晴れ時々曇り | [13 empty] | 8 | 338 | 6 | 1.8 | 145 | 4 | 2.8 | 483 | 10 | 2.1
[14 empty] | 9 | 234 | 3 | 1.3 | 112 | 3 | 2.7 | 346 | 6 | 1.7
[14 empty] | 10 | 167 | 4 | 2.4 | 117 | 7 | 6 | 284 | 11 | 3.9
[14 empty] | 11 | 125 | 6 | 4.8 | 116 | 1 | 0.9 | 241 | 7 | 2.9
[14 empty] | 12 | 155 | 2 | 1.3 | 115 | 4 | 3.5 | 270 | 6 | 2.2
[14 empty] | 13 | 108 | 4 | 3.7 | 132 | 3 | 2.3 | 240 | 7 | 2.9
[14 empty] | 14 | 132 | 3 | 2.3 | 129 | 5 | 3.9 | 261 | 8 | 3.1
[14 empty] | 15 | 141 | 4 | 2.8 | 171 | 5 | 2.9 | 312 | 9 | 2.9
[14 empty] | 16 | 148 | 6 | 4.1 | 225 | 4 | 1.8 | 373 | 10 | 2.7
凡 例 | [13 empty] | 17 | 160 | 5 | 3.1 | 322 | 8 | 2.5 | 482 | 13 | 2.7
| 小型車 | [12 empty] | 18 | 162 | 2 | 1.2 | 302 | 5 | 1.7 | 464 | 7 | 1.5
大型車
大型車混入率
時間帯 | 7 | 8 | 9 | 10 | 11 | 12 | 13 | 14 | 15 | 16 | 17 | 18 | 計
全車合計 | 385 | 338 | 234 | 167 | 125 | 155 | 108 | 132 | 141 | 148 | 160 | 162 | 2255
小型車 | 383 | 332 | 231 | 163 | 119 | 153 | 104 | 129 | 137 | 142 | 155 | 160 | 2208
大型車 | 2 | 6 | 3 | 4 | 6 | 2 | 4 | 3 | 4 | 6 | 5 | 2 | 47
大型車混入率 | 0.5 | 1.8 | 1.3 | 2.4 | 4.8 | 1.3 | 3.7 | 2.3 | 2.8 | 4.1 | 3.1 | 1.2 | 2.0843
時間帯 | 7 | 8 | 9 | 10 | 11 | 12 | 13 | 14 | 15 | 16 | 17 | 18 | 計
全車合計 | 177 | 145 | 112 | 117 | 116 | 115 | 132 | 129 | 171 | 225 | 322 | 302 | 2063
小型車 | 175 | 141 | 109 | 110 | 115 | 111 | 129 | 124 | 166 | 221 | 314 | 297 | 2012
大型車 | 2 | 4 | 3 | 7 | 1 | 4 | 3 | 5 | 5 | 4 | 8 | 5 | 51
大型車混入率 | 1.1 | 2.8 | 2.7 | 6 | 0.9 | 3.5 | 2.3 | 3.9 | 2.9 | 1.8 | 2.5 | 1.7 | 2.4721
時間帯 | 7 | 8 | 9 | 10 | 11 | 12 | 13 | 14 | 15 | 16 | 17 | 18 | 計
全車合計 | 562 | 483 | 346 | 284 | 241 | 270 | 240 | 261 | 312 | 373 | 482 | 464 | 4318
小型車 | 558 | 473 | 340 | 273 | 234 | 264 | 233 | 253 | 303 | 363 | 469 | 457 | 4220
大型車 | 4 | 10 | 6 | 11 | 7 | 6 | 7 | 8 | 9 | 10 | 13 | 7 | 98
大型車混入率 | 0.7 | 2.1 | 1.7 | 3.9 | 2.9 | 2.2 | 2.9 | 3.1 | 2.9 | 2.7 | 2.7 | 1.5 | 2.2696

## 自動車交通量時間変動図(D)
自 動 車 交 通 量 時 間 変 動 図 | [13 empty] | 5 | 208122
調査地点：№ 5 白旗交番前交差点 | [14 empty] | D 流入部(10+11+12) |  |  | D 流出部(1+ 5+ 9) |  |  | D 合計 ( 1+ 5+ 9+10+11+12)
[14 empty] | 7 | 195 | 10 | 5.1 | 154 | 7 | 4.5 | 349 | 17 | 4.9
調査年月日：令和 6年 2月 8日(木) 天候:晴れ時々曇り | [13 empty] | 8 | 219 | 13 | 5.9 | 181 | 21 | 11.6 | 400 | 34 | 8.5
[14 empty] | 9 | 215 | 10 | 4.7 | 184 | 15 | 8.2 | 399 | 25 | 6.3
[14 empty] | 10 | 198 | 13 | 6.6 | 148 | 10 | 6.8 | 346 | 23 | 6.6
[14 empty] | 11 | 185 | 7 | 3.8 | 168 | 10 | 6 | 353 | 17 | 4.8
[14 empty] | 12 | 141 | 7 | 5 | 185 | 7 | 3.8 | 326 | 14 | 4.3
[14 empty] | 13 | 176 | 6 | 3.4 | 176 | 7 | 4 | 352 | 13 | 3.7
[14 empty] | 14 | 156 | 9 | 5.8 | 180 | 11 | 6.1 | 336 | 20 | 6
[14 empty] | 15 | 196 | 6 | 3.1 | 200 | 9 | 4.5 | 396 | 15 | 3.8
[14 empty] | 16 | 216 | 11 | 5.1 | 284 | 5 | 1.8 | 500 | 16 | 3.2
凡 例 | [13 empty] | 17 | 198 | 4 | 2 | 293 | 7 | 2.4 | 491 | 11 | 2.2
| 小型車 | [12 empty] | 18 | 208 | 5 | 2.4 | 264 | 4 | 1.5 | 472 | 9 | 1.9
大型車
大型車混入率
時間帯 | 7 | 8 | 9 | 10 | 11 | 12 | 13 | 14 | 15 | 16 | 17 | 18 | 計
全車合計 | 195 | 219 | 215 | 198 | 185 | 141 | 176 | 156 | 196 | 216 | 198 | 208 | 2303
小型車 | 185 | 206 | 205 | 185 | 178 | 134 | 170 | 147 | 190 | 205 | 194 | 203 | 2202
大型車 | 10 | 13 | 10 | 13 | 7 | 7 | 6 | 9 | 6 | 11 | 4 | 5 | 101
大型車混入率 | 5.1 | 5.9 | 4.7 | 6.6 | 3.8 | 5 | 3.4 | 5.8 | 3.1 | 5.1 | 2 | 2.4 | 4.3856
時間帯 | 7 | 8 | 9 | 10 | 11 | 12 | 13 | 14 | 15 | 16 | 17 | 18 | 計
全車合計 | 154 | 181 | 184 | 148 | 168 | 185 | 176 | 180 | 200 | 284 | 293 | 264 | 2417
小型車 | 147 | 160 | 169 | 138 | 158 | 178 | 169 | 169 | 191 | 279 | 286 | 260 | 2304
大型車 | 7 | 21 | 15 | 10 | 10 | 7 | 7 | 11 | 9 | 5 | 7 | 4 | 113
大型車混入率 | 4.5 | 11.6 | 8.2 | 6.8 | 6 | 3.8 | 4 | 6.1 | 4.5 | 1.8 | 2.4 | 1.5 | 4.6752
時間帯 | 7 | 8 | 9 | 10 | 11 | 12 | 13 | 14 | 15 | 16 | 17 | 18 | 計
全車合計 | 349 | 400 | 399 | 346 | 353 | 326 | 352 | 336 | 396 | 500 | 491 | 472 | 4720
小型車 | 332 | 366 | 374 | 323 | 336 | 312 | 339 | 316 | 381 | 484 | 480 | 463 | 4506
大型車 | 17 | 34 | 25 | 23 | 17 | 14 | 13 | 20 | 15 | 16 | 11 | 9 | 214
大型車混入率 | 4.9 | 8.5 | 6.3 | 6.6 | 4.8 | 4.3 | 3.7 | 6 | 3.8 | 3.2 | 2.2 | 1.9 | 4.5339

## 歩行者通行量時間変動図(1)
歩 行 者 通 行 量 時 間 変 動 図 | [13 empty] | 5 | 208122
調査地点：№ 5 白旗交番前交差点 | [14 empty] | 方 向(ｱ) |  |  | 方 向(ｲ) |  |  | 合計 ( ｱ+ ｲ)
[14 empty] | 7 | 8 | 5 | 3 | 10 | 2 | 8 | 18 | 7 | 11
調査年月日：令和 6年 2月 8日(木) 天候:晴れ時々曇り | [13 empty] | 8 | 10 | 5 | 5 | 18 | 3 | 15 | 28 | 8 | 20
[14 empty] | 9 | 13 | 7 | 6 | 18 | 6 | 12 | 31 | 13 | 18
[14 empty] | 10 | 12 | 4 | 8 | 11 | 1 | 10 | 23 | 5 | 18
[14 empty] | 11 | 18 | 6 | 12 | 8 | 2 | 6 | 26 | 8 | 18
[14 empty] | 12 | 13 | 6 | 7 | 11 | 0 | 11 | 24 | 6 | 18
[14 empty] | 13 | 12 | 8 | 4 | 10 | 3 | 7 | 22 | 11 | 11
[14 empty] | 14 | 25 | 10 | 15 | 21 | 7 | 14 | 46 | 17 | 29
[14 empty] | 15 | 25 | 13 | 12 | 7 | 1 | 6 | 32 | 14 | 18
[14 empty] | 16 | 19 | 10 | 9 | 14 | 7 | 7 | 33 | 17 | 16
凡 例 | [13 empty] | 17 | 39 | 21 | 18 | 12 | 4 | 8 | 51 | 25 | 26
| 歩行者 | [12 empty] | 18 | 31 | 21 | 10 | 10 | 5 | 5 | 41 | 26 | 15
自転車
時間帯 | 7 | 8 | 9 | 10 | 11 | 12 | 13 | 14 | 15 | 16 | 17 | 18 | 計
合計人数 | 8 | 10 | 13 | 12 | 18 | 13 | 12 | 25 | 25 | 19 | 39 | 31 | 225
歩行者 | 3 | 5 | 6 | 8 | 12 | 7 | 4 | 15 | 12 | 9 | 18 | 10 | 109
自転車 | 5 | 5 | 7 | 4 | 6 | 6 | 8 | 10 | 13 | 10 | 21 | 21 | 116
時間帯 | 7 | 8 | 9 | 10 | 11 | 12 | 13 | 14 | 15 | 16 | 17 | 18 | 計
合計人数 | 10 | 18 | 18 | 11 | 8 | 11 | 10 | 21 | 7 | 14 | 12 | 10 | 150
歩行者 | 8 | 15 | 12 | 10 | 6 | 11 | 7 | 14 | 6 | 7 | 8 | 5 | 109
自転車 | 2 | 3 | 6 | 1 | 2 | 0 | 3 | 7 | 1 | 7 | 4 | 5 | 41
時間帯 | 7 | 8 | 9 | 10 | 11 | 12 | 13 | 14 | 15 | 16 | 17 | 18 | 計
合計人数 | 18 | 28 | 31 | 23 | 26 | 24 | 22 | 46 | 32 | 33 | 51 | 41 | 375
歩行者 | 11 | 20 | 18 | 18 | 18 | 18 | 11 | 29 | 18 | 16 | 26 | 15 | 218
自転車 | 7 | 8 | 13 | 5 | 8 | 6 | 11 | 17 | 14 | 17 | 25 | 26 | 157

## 歩行者通行量時間変動図(2)
歩 行 者 通 行 量 時 間 変 動 図 | [13 empty] | 5 | 208122
調査地点：№ 5 白旗交番前交差点 | [14 empty] | 方 向(ｳ) |  |  | 方 向(ｴ) |  |  | 合計 ( ｳ+ ｴ)
[14 empty] | 7 | 15 | 12 | 3 | 1 | 0 | 1 | 16 | 12 | 4
調査年月日：令和 6年 2月 8日(木) 天候:晴れ時々曇り | [13 empty] | 8 | 14 | 6 | 8 | 4 | 4 | 0 | 18 | 10 | 8
[14 empty] | 9 | 12 | 6 | 6 | 0 | 0 | 0 | 12 | 6 | 6
[14 empty] | 10 | 6 | 4 | 2 | 3 | 0 | 3 | 9 | 4 | 5
[14 empty] | 11 | 5 | 3 | 2 | 3 | 2 | 1 | 8 | 5 | 3
[14 empty] | 12 | 9 | 7 | 2 | 2 | 1 | 1 | 11 | 8 | 3
[14 empty] | 13 | 8 | 6 | 2 | 1 | 0 | 1 | 9 | 6 | 3
[14 empty] | 14 | 5 | 2 | 3 | 5 | 2 | 3 | 10 | 4 | 6
[14 empty] | 15 | 4 | 2 | 2 | 4 | 1 | 3 | 8 | 3 | 5
[14 empty] | 16 | 4 | 3 | 1 | 4 | 3 | 1 | 8 | 6 | 2
凡 例 | [13 empty] | 17 | 1 | 0 | 1 | 11 | 0 | 11 | 12 | 0 | 12
| 歩行者 | [12 empty] | 18 | 10 | 0 | 10 | 8 | 6 | 2 | 18 | 6 | 12
自転車
時間帯 | 7 | 8 | 9 | 10 | 11 | 12 | 13 | 14 | 15 | 16 | 17 | 18 | 計
合計人数 | 15 | 14 | 12 | 6 | 5 | 9 | 8 | 5 | 4 | 4 | 1 | 10 | 93
歩行者 | 3 | 8 | 6 | 2 | 2 | 2 | 2 | 3 | 2 | 1 | 1 | 10 | 42
自転車 | 12 | 6 | 6 | 4 | 3 | 7 | 6 | 2 | 2 | 3 | 0 | 0 | 51
時間帯 | 7 | 8 | 9 | 10 | 11 | 12 | 13 | 14 | 15 | 16 | 17 | 18 | 計
合計人数 | 1 | 4 | 0 | 3 | 3 | 2 | 1 | 5 | 4 | 4 | 11 | 8 | 46
歩行者 | 1 | 0 | 0 | 3 | 1 | 1 | 1 | 3 | 3 | 1 | 11 | 2 | 27
自転車 | 0 | 4 | 0 | 0 | 2 | 1 | 0 | 2 | 1 | 3 | 0 | 6 | 19
時間帯 | 7 | 8 | 9 | 10 | 11 | 12 | 13 | 14 | 15 | 16 | 17 | 18 | 計
合計人数 | 16 | 18 | 12 | 9 | 8 | 11 | 9 | 10 | 8 | 8 | 12 | 18 | 139
歩行者 | 4 | 8 | 6 | 5 | 3 | 3 | 3 | 6 | 5 | 2 | 12 | 12 | 69
自転車 | 12 | 10 | 6 | 4 | 5 | 8 | 6 | 4 | 3 | 6 | 0 | 6 | 70

## 歩行者通行量時間変動図(3)
歩 行 者 通 行 量 時 間 変 動 図 | [13 empty] | 5 | 208122
調査地点：№ 5 白旗交番前交差点 | [14 empty] | 方 向(ｵ) |  |  | 方 向(ｶ) |  |  | 合計 ( ｵ+ ｶ)
[14 empty] | 7 | 37 | 27 | 10 | 19 | 0 | 19 | 56 | 27 | 29
調査年月日：令和 6年 2月 8日(木) 天候:晴れ時々曇り | [13 empty] | 8 | 36 | 21 | 15 | 6 | 2 | 4 | 42 | 23 | 19
[14 empty] | 9 | 21 | 13 | 8 | 6 | 2 | 4 | 27 | 15 | 12
[14 empty] | 10 | 29 | 16 | 13 | 11 | 2 | 9 | 40 | 18 | 22
[14 empty] | 11 | 19 | 11 | 8 | 15 | 8 | 7 | 34 | 19 | 15
[14 empty] | 12 | 8 | 6 | 2 | 5 | 2 | 3 | 13 | 8 | 5
[14 empty] | 13 | 9 | 8 | 1 | 3 | 1 | 2 | 12 | 9 | 3
[14 empty] | 14 | 14 | 7 | 7 | 11 | 4 | 7 | 25 | 11 | 14
[14 empty] | 15 | 25 | 9 | 16 | 14 | 6 | 8 | 39 | 15 | 24
[14 empty] | 16 | 15 | 9 | 6 | 13 | 6 | 7 | 28 | 15 | 13
凡 例 | [13 empty] | 17 | 17 | 8 | 9 | 26 | 3 | 23 | 43 | 11 | 32
| 歩行者 | [12 empty] | 18 | 13 | 7 | 6 | 11 | 8 | 3 | 24 | 15 | 9
自転車
時間帯 | 7 | 8 | 9 | 10 | 11 | 12 | 13 | 14 | 15 | 16 | 17 | 18 | 計
合計人数 | 37 | 36 | 21 | 29 | 19 | 8 | 9 | 14 | 25 | 15 | 17 | 13 | 243
歩行者 | 10 | 15 | 8 | 13 | 8 | 2 | 1 | 7 | 16 | 6 | 9 | 6 | 101
自転車 | 27 | 21 | 13 | 16 | 11 | 6 | 8 | 7 | 9 | 9 | 8 | 7 | 142
時間帯 | 7 | 8 | 9 | 10 | 11 | 12 | 13 | 14 | 15 | 16 | 17 | 18 | 計
合計人数 | 19 | 6 | 6 | 11 | 15 | 5 | 3 | 11 | 14 | 13 | 26 | 11 | 140
歩行者 | 19 | 4 | 4 | 9 | 7 | 3 | 2 | 7 | 8 | 7 | 23 | 3 | 96
自転車 | 0 | 2 | 2 | 2 | 8 | 2 | 1 | 4 | 6 | 6 | 3 | 8 | 44
時間帯 | 7 | 8 | 9 | 10 | 11 | 12 | 13 | 14 | 15 | 16 | 17 | 18 | 計
合計人数 | 56 | 42 | 27 | 40 | 34 | 13 | 12 | 25 | 39 | 28 | 43 | 24 | 383
歩行者 | 29 | 19 | 12 | 22 | 15 | 5 | 3 | 14 | 24 | 13 | 32 | 9 | 197
自転車 | 27 | 23 | 15 | 18 | 19 | 8 | 9 | 11 | 15 | 15 | 11 | 15 | 186

## 歩行者通行量時間変動図(4)
歩 行 者 通 行 量 時 間 変 動 図 | [13 empty] | 5 | 208122
調査地点：№ 5 白旗交番前交差点 | [14 empty] | 方 向(ｷ) |  |  | 方 向(ｸ) |  |  | 合計 ( ｷ+ ｸ)
[14 empty] | 7 | 5 | 4 | 1 | 9 | 2 | 7 | 14 | 6 | 8
調査年月日：令和 6年 2月 8日(木) 天候:晴れ時々曇り | [13 empty] | 8 | 8 | 2 | 6 | 8 | 1 | 7 | 16 | 3 | 13
[14 empty] | 9 | 2 | 0 | 2 | 7 | 1 | 6 | 9 | 1 | 8
[14 empty] | 10 | 8 | 4 | 4 | 7 | 5 | 2 | 15 | 9 | 6
[14 empty] | 11 | 4 | 2 | 2 | 7 | 1 | 6 | 11 | 3 | 8
[14 empty] | 12 | 3 | 2 | 1 | 3 | 1 | 2 | 6 | 3 | 3
[14 empty] | 13 | 7 | 2 | 5 | 9 | 3 | 6 | 16 | 5 | 11
[14 empty] | 14 | 9 | 3 | 6 | 4 | 2 | 2 | 13 | 5 | 8
[14 empty] | 15 | 6 | 3 | 3 | 3 | 1 | 2 | 9 | 4 | 5
[14 empty] | 16 | 5 | 1 | 4 | 3 | 2 | 1 | 8 | 3 | 5
凡 例 | [13 empty] | 17 | 11 | 5 | 6 | 5 | 5 | 0 | 16 | 10 | 6
| 歩行者 | [12 empty] | 18 | 10 | 7 | 3 | 4 | 0 | 4 | 14 | 7 | 7
自転車
時間帯 | 7 | 8 | 9 | 10 | 11 | 12 | 13 | 14 | 15 | 16 | 17 | 18 | 計
合計人数 | 5 | 8 | 2 | 8 | 4 | 3 | 7 | 9 | 6 | 5 | 11 | 10 | 78
歩行者 | 1 | 6 | 2 | 4 | 2 | 1 | 5 | 6 | 3 | 4 | 6 | 3 | 43
自転車 | 4 | 2 | 0 | 4 | 2 | 2 | 2 | 3 | 3 | 1 | 5 | 7 | 35
時間帯 | 7 | 8 | 9 | 10 | 11 | 12 | 13 | 14 | 15 | 16 | 17 | 18 | 計
合計人数 | 9 | 8 | 7 | 7 | 7 | 3 | 9 | 4 | 3 | 3 | 5 | 4 | 69
歩行者 | 7 | 7 | 6 | 2 | 6 | 2 | 6 | 2 | 2 | 1 | 0 | 4 | 45
自転車 | 2 | 1 | 1 | 5 | 1 | 1 | 3 | 2 | 1 | 2 | 5 | 0 | 24
時間帯 | 7 | 8 | 9 | 10 | 11 | 12 | 13 | 14 | 15 | 16 | 17 | 18 | 計
合計人数 | 14 | 16 | 9 | 15 | 11 | 6 | 16 | 13 | 9 | 8 | 16 | 14 | 147
歩行者 | 8 | 13 | 8 | 6 | 8 | 3 | 11 | 8 | 5 | 5 | 6 | 7 | 88
自転車 | 6 | 3 | 1 | 9 | 3 | 3 | 5 | 5 | 4 | 3 | 10 | 7 | 59

## 滞留長・渋滞長・通過時間調査表(1)
滞留長・渋滞長・通過時間調査表
調査地点 ：№5 白旗交番前交差点
調査年月日：令和 6年 2月 8日(木) 天候:晴れ時々曇り
渋滞原因凡例 | １：車線減少 ２：信号現示不適 ３：踏切 ４：橋梁 ５：右折、対向直進 ６：左折車
７：大型車 ８：二輪車 ９：歩行者 10：駐車車両 11：ﾊﾞｽ停、ﾊﾞｽﾚｰﾝ 12：工事、事故
13：沿道出入車両 14：道路線形 15：交差点形状 16：先詰まり 17：その他
| 方向 ａ |  |  |  | 方向 ｂ |  |  |  | 方向 ｃ |  |  |  | 方向 ｄ
観測時間 | 滞留長 (m) | 渋滞長 (m) | 通過 時間 (分:秒) | 渋滞 原因 | 滞留長 (m) | 渋滞長 (m) | 通過 時間 (分:秒) | 渋滞 原因 | 滞留長 (m) | 渋滞長 (m) | 通過 時間 (分:秒) | 渋滞 原因 | 滞留長 (m) | 渋滞長 (m) | 通過 時間 (分:秒) | 渋滞 原因
7:00- 7:10 | 20 | 0 | 0:00 |  | 10 | 0 | 0:00 |  | 50 | 0 | 0:00 |  | 50 | 0 | 0:00
7:10- 7:20 | 60 | 0 | 0:00 |  | 10 | 0 | 0:00 |  | 50 | 0 | 0:00 |  | 30 | 0 | 0:00
7:20- 7:30 | 30 | 0 | 0:00 |  | 10 | 0 | 0:00 |  | 50 | 0 | 0:01 |  | 20 | 0 | 0:00
7:30- 7:40 | 100 | 0 | 0:01 |  | 20 | 0 | 0:00 |  | 70 | 0 | 0:00 |  | 60 | 0 | 0:01
7:40- 7:50 | 60 | 0 | 0:01 |  | 20 | 0 | 0:00 |  | 70 | 0 | 0:01 |  | 50 | 0 | 0:01
7:50- 8:00 | 70 | 10 | 0:02 | 5,7 | 10 | 0 | 0:00 |  | 50 | 0 | 0:00 |  | 10 | 0 | 0:00
8:00- 8:10 | 100 | 10 | 0:02 | 5 | 10 | 0 | 0:00 |  | 40 | 20 | 0:02 | 2,5 | 30 | 0 | 0:00
8:10- 8:20 | 80 | 10 | 0:02 | 6,9 | 20 | 0 | 0:00 |  | 40 | 0 | 0:00 |  | 50 | 10 | 0:02 | 5
8:20- 8:30 | 20 | 0 | 0:00 |  | 20 | 0 | 0:00 |  | 70 | 0 | 0:00 |  | 10 | 0 | 0:00
8:30- 8:40 | 50 | 0 | 0:00 |  | 20 | 0 | 0:00 |  | 90 | 10 | 0:02 | 2 | 50 | 0 | 0:00
8:40- 8:50 | 30 | 0 | 0:00 |  | 20 | 0 | 0:00 |  | 60 | 0 | 0:00 |  | 50 | 0 | 0:00
8:50- 9:00 | 40 | 0 | 0:00 |  | 20 | 0 | 0:00 |  | 20 | 0 | 0:00 |  | 30 | 0 | 0:00
9:00-10:00 | 20 | 0 | 0:00 |  | 20 | 0 | 0:00 |  | 80 | 10 | 0:01 | 2 | 70 | 0 | 0:00
10:00-11:00 | 30 | 0 | 0:00 |  | 30 | 0 | 0:00 |  | 70 | 0 | 0:00 |  | 50 | 10 | 0:01 | 5
11:00-12:00 | 20 | 0 | 0:00 |  | 10 | 0 | 0:00 |  | 20 | 0 | 0:00 |  | 20 | 0 | 0:00
12:00-13:00 | 40 | 0 | 0:00 |  | 20 | 0 | 0:00 |  | 20 | 0 | 0:00 |  | 20 | 0 | 0:00
13:00-14:00 | 60 | 0 | 0:00 |  | 20 | 0 | 0:00 |  | 30 | 0 | 0:00 |  | 40 | 0 | 0:00
14:00-15:00 | 70 | 0 | 0:01 |  | 30 | 0 | 0:00 |  | 40 | 0 | 0:00 |  | 40 | 0 | 0:00
15:00-16:00 | 50 | 0 | 0:00 |  | 20 | 0 | 0:00 |  | 30 | 0 | 0:00 |  | 40 | 0 | 0:00
16:00-17:00 | 80 | 0 | 0:01 |  | 30 | 0 | 0:00 |  | 20 | 0 | 0:00 |  | 50 | 0 | 0:01
17:00-17:10 | 80 | 0 | 0:00 |  | 30 | 0 | 0:00 |  | 80 | 0 | 0:01 |  | 60 | 0 | 0:00
17:10-17:20 | 50 | 0 | 0:00 |  | 30 | 0 | 0:00 |  | 20 | 0 | 0:00 |  | 20 | 0 | 0:00
17:20-17:30 | 120 | 30 | 0:02 | 2,6 | 40 | 0 | 0:00 |  | 10 | 0 | 0:00 |  | 50 | 0 | 0:01
17:30-17:40 | 170 | 90 | 0:02 | 2,16 | 90 | 0 | 0:01 |  | 30 | 0 | 0:00 |  | 40 | 0 | 0:00
17:40-17:50 | 120 | 30 | 0:02 | 2,6 | 20 | 0 | 0:00 |  | 40 | 0 | 0:00 |  | 70 | 0 | 0:01
17:50-18:00 | 180 | 110 | 0:03 | 2,16 | 20 | 0 | 0:00 |  | 10 | 0 | 0:00 |  | 20 | 0 | 0:00
18:00-18:10 | 120 | 20 | 0:02 | 2,6 | 60 | 0 | 0:01 |  | 50 | 0 | 0:00 |  | 80 | 0 | 0:01
18:10-18:20 | 120 | 10 | 0:02 | 2,16 | 20 | 0 | 0:00 |  | 40 | 0 | 0:00 |  | 60 | 0 | 0:00
18:20-18:30 | 130 | 20 | 0:02 | 2 | 20 | 0 | 0:00 |  | 20 | 0 | 0:00 |  | 30 | 0 | 0:00
18:30-18:40 | 80 | 0 | 0:00 |  | 20 | 0 | 0:00 |  | 10 | 0 | 0:00 |  | 30 | 0 | 0:00
18:40-18:50 | 50 | 0 | 0:00 |  | 40 | 0 | 0:01 |  | 20 | 0 | 0:00 |  | 30 | 0 | 0:00
18:50-19:00 | 90 | 10 | 0:02 | 2 | 30 | 0 | 0:00 |  | 20 | 0 | 0:00 |  | 50 | 0 | 0:01

## 滞留長・渋滞長時間変動図(1)
月日 | 208122 |  | 開始 | 8 | 単位 | (ｍ) | 滞留長・渋滞長時間変動図
地点 | 120:00 |  | ﾋﾟｯﾁ | 15
方向 | a | [5 empty] | 調査地点：№ 5 白旗交番前交差点
|  | 滞留長 | 渋滞長 | 0
1 | 7:00- 7:10 | 20 | 0 |  |  |  | 調査年月日：令和 6年 2月 8日(木) 天候:晴れ時々曇り
2 | 7:10- 7:20 | 60 | 0
3 | 7:20- 7:30 | 30 | 0
4 | 7:30- 7:40 | 100 | 0
5 | 7:40- 7:50 | 60 | 0
6 | 7:50- 8:00 | 70 | 10
7 | 8:00- 8:10 | 100 | 10
8 | 8:10- 8:20 | 80 | 10
9 | 8:20- 8:30 | 20 | 0
10 | 8:30- 8:40 | 50 | 0
11 | 8:40- 8:50 | 30 | 0
12 | 8:50- 9:00 | 40 | 0
13 | 9:00-10:00 | 20 | 0
14 | 10:00-11:00 | 30 | 0
15 | 11:00-12:00 | 20 | 0 |  |  |  | 【方向 a】 | 【方向 b】
16 | 12:00-13:00 | 40 | 0
17 | 13:00-14:00 | 60 | 0
18 | 14:00-15:00 | 70 | 0
19 | 15:00-16:00 | 50 | 0
20 | 16:00-17:00 | 80 | 0
21 | 17:00-17:10 | 80 | 0
22 | 17:10-17:20 | 50 | 0
23 | 17:20-17:30 | 120 | 30
24 | 17:30-17:40 | 170 | 90
25 | 17:40-17:50 | 120 | 30
26 | 17:50-18:00 | 180 | 110
27 | 18:00-18:10 | 120 | 20
28 | 18:10-18:20 | 120 | 10
29 | 18:20-18:30 | 130 | 20
30 | 18:30-18:40 | 80 | 0
31 | 18:40-18:50 | 50 | 0
32 | 18:50-19:00 | 90 | 10
1 | 7:00- 7:10 | 10 | 0
2 | 7:10- 7:20 | 10 | 0
3 | 7:20- 7:30 | 10 | 0
4 | 7:30- 7:40 | 20 | 0
5 | 7:40- 7:50 | 20 | 0
6 | 7:50- 8:00 | 10 | 0
7 | 8:00- 8:10 | 10 | 0
8 | 8:10- 8:20 | 20 | 0
9 | 8:20- 8:30 | 20 | 0
10 | 8:30- 8:40 | 20 | 0
11 | 8:40- 8:50 | 20 | 0
12 | 8:50- 9:00 | 20 | 0
13 | 9:00-10:00 | 20 | 0
14 | 10:00-11:00 | 30 | 0
15 | 11:00-12:00 | 10 | 0
16 | 12:00-13:00 | 20 | 0
17 | 13:00-14:00 | 20 | 0
18 | 14:00-15:00 | 30 | 0
19 | 15:00-16:00 | 20 | 0
20 | 16:00-17:00 | 30 | 0
21 | 17:00-17:10 | 30 | 0
22 | 17:10-17:20 | 30 | 0
23 | 17:20-17:30 | 40 | 0
24 | 17:30-17:40 | 90 | 0
25 | 17:40-17:50 | 20 | 0
26 | 17:50-18:00 | 20 | 0
27 | 18:00-18:10 | 60 | 0
28 | 18:10-18:20 | 20 | 0
29 | 18:20-18:30 | 20 | 0
30 | 18:30-18:40 | 20 | 0
31 | 18:40-18:50 | 40 | 0
32 | 18:50-19:00 | 30 | 0

## 滞留長・渋滞長時間変動図(2)
月日 | 208122 |  | 開始 | 8 | 単位 | (ｍ) | 滞留長・渋滞長時間変動図
地点 | 120:00 |  | ﾋﾟｯﾁ | 15
方向 | c | [5 empty] | 調査地点：№ 5 白旗交番前交差点
|  | 滞留長 | 渋滞長 | 0
1 | 7:00- 7:10 | 50 | 0 |  |  |  | 調査年月日：令和 6年 2月 8日(木) 天候:晴れ時々曇り
2 | 7:10- 7:20 | 50 | 0
3 | 7:20- 7:30 | 50 | 0
4 | 7:30- 7:40 | 70 | 0
5 | 7:40- 7:50 | 70 | 0
6 | 7:50- 8:00 | 50 | 0
7 | 8:00- 8:10 | 40 | 20
8 | 8:10- 8:20 | 40 | 0
9 | 8:20- 8:30 | 70 | 0
10 | 8:30- 8:40 | 90 | 10
11 | 8:40- 8:50 | 60 | 0
12 | 8:50- 9:00 | 20 | 0
13 | 9:00-10:00 | 80 | 10
14 | 10:00-11:00 | 70 | 0
15 | 11:00-12:00 | 20 | 0 |  |  |  | 【方向 c】 | 【方向 d】
16 | 12:00-13:00 | 20 | 0
17 | 13:00-14:00 | 30 | 0
18 | 14:00-15:00 | 40 | 0
19 | 15:00-16:00 | 30 | 0
20 | 16:00-17:00 | 20 | 0
21 | 17:00-17:10 | 80 | 0
22 | 17:10-17:20 | 20 | 0
23 | 17:20-17:30 | 10 | 0
24 | 17:30-17:40 | 30 | 0
25 | 17:40-17:50 | 40 | 0
26 | 17:50-18:00 | 10 | 0
27 | 18:00-18:10 | 50 | 0
28 | 18:10-18:20 | 40 | 0
29 | 18:20-18:30 | 20 | 0
30 | 18:30-18:40 | 10 | 0
31 | 18:40-18:50 | 20 | 0
32 | 18:50-19:00 | 20 | 0
1 | 7:00- 7:10 | 50 | 0
2 | 7:10- 7:20 | 30 | 0
3 | 7:20- 7:30 | 20 | 0
4 | 7:30- 7:40 | 60 | 0
5 | 7:40- 7:50 | 50 | 0
6 | 7:50- 8:00 | 10 | 0
7 | 8:00- 8:10 | 30 | 0
8 | 8:10- 8:20 | 50 | 10
9 | 8:20- 8:30 | 10 | 0
10 | 8:30- 8:40 | 50 | 0
11 | 8:40- 8:50 | 50 | 0
12 | 8:50- 9:00 | 30 | 0
13 | 9:00-10:00 | 70 | 0
14 | 10:00-11:00 | 50 | 10
15 | 11:00-12:00 | 20 | 0
16 | 12:00-13:00 | 20 | 0
17 | 13:00-14:00 | 40 | 0
18 | 14:00-15:00 | 40 | 0
19 | 15:00-16:00 | 40 | 0
20 | 16:00-17:00 | 50 | 0
21 | 17:00-17:10 | 60 | 0
22 | 17:10-17:20 | 20 | 0
23 | 17:20-17:30 | 50 | 0
24 | 17:30-17:40 | 40 | 0
25 | 17:40-17:50 | 70 | 0
26 | 17:50-18:00 | 20 | 0
27 | 18:00-18:10 | 80 | 0
28 | 18:10-18:20 | 60 | 0
29 | 18:20-18:30 | 30 | 0
30 | 18:30-18:40 | 30 | 0
31 | 18:40-18:50 | 30 | 0
32 | 18:50-19:00 | 50 | 0

## 信号現示調査表
信 号 現 示 調 査 表
調査地点 ：№5 白旗交番前交差点
調査年月日：令和6年2月8日（木）
現示 | １φ |  |  |  |  | ２φ
灯器 階梯 | １ | ２ | ３ | ４ | ５ | ６ | ７ | ８ | ９ | １０ | １１ | １２ | １３ | １４ | 合計
Ａ
Ｂ
ａ
ｂ
朝 | 29 | 4 | 2 | 3 | 3 | 37 | 4 | 2 | 3 | 3 |  |  |  |  | 90
昼 | 26 | 4 | 2 | 3 | 3 | 30 | 4 | 2 | 3 | 3 |  |  |  |  | 80
夕 | 29 | 4 | 2 | 3 | 3 | 37 | 4 | 2 | 3 | 3 |  |  |  |  | 90
単位：秒
| １φ |  |  | ２φ
現 示