## 方向別(1)
方 向 別 自 動 車 交 通 量 調 査 表
調査地点 ：№18 末広5丁目交差点
調査年月日：令和 6年10月16日(水) 天候:晴れのち曇り
方向 | 1 | [6 empty] | 2
種別時間帯 | 乗用車(台) | バ ス(台) | 小 型貨物車(台) | 大 型貨物車(台) | 合 計(台) | 大型車混入率(％) | 時 間係 数(％) | 乗用車(台) | バ ス(台) | 小 型貨物車(台) | 大 型貨物車(台) | 合 計(台) | 大型車混入率(％) | 時 間係 数(％)
7:00- 7:10 | 2 | 0 | 0 | 0 | 2 | 0 | 0.4 | 37 | 1 | 1 | 3 | 42 | 9.5 | 1.2
7:10- 7:20 | 0 | 0 | 0 | 0 | 0 | 0 | 0 | 37 | 1 | 3 | 1 | 42 | 4.8 | 1.2
7:20- 7:30 | 3 | 0 | 0 | 0 | 3 | 0 | 0.6 | 39 | 2 | 3 | 0 | 44 | 4.5 | 1.2
7:30- 7:40 | 2 | 0 | 0 | 1 | 3 | 33.3 | 0.6 | 46 | 1 | 1 | 2 | 50 | 6 | 1.4
7:40- 7:50 | 1 | 0 | 0 | 1 | 2 | 50 | 0.4 | 44 | 1 | 3 | 2 | 50 | 6 | 1.4
7:50- 8:00 | 3 | 0 | 2 | 0 | 5 | 0 | 1 | 37 | 0 | 7 | 5 | 49 | 10.2 | 1.4
１時間計 | 11 | 0 | 2 | 2 | 15 | 13.3 | 3.1 | 240 | 6 | 18 | 13 | 277 | 6.9 | 7.8
8:00- 8:10 | 9 | 0 | 3 | 2 | 14 | 14.3 | 2.9 | 47 | 1 | 2 | 1 | 51 | 3.9 | 1.4
8:10- 8:20 | 2 | 1 | 1 | 1 | 5 | 40 | 1 | 41 | 2 | 4 | 1 | 48 | 6.3 | 1.4
8:20- 8:30 | 3 | 0 | 1 | 2 | 6 | 33.3 | 1.3 | 30 | 1 | 4 | 0 | 35 | 2.9 | 1
8:30- 8:40 | 3 | 0 | 2 | 0 | 5 | 0 | 1 | 35 | 0 | 2 | 0 | 37 | 0 | 1
8:40- 8:50 | 5 | 0 | 1 | 0 | 6 | 0 | 1.3 | 29 | 0 | 9 | 2 | 40 | 5 | 1.1
8:50- 9:00 | 8 | 0 | 1 | 0 | 9 | 0 | 1.9 | 31 | 3 | 5 | 2 | 41 | 12.2 | 1.2
１時間計 | 30 | 1 | 9 | 5 | 45 | 13.3 | 9.4 | 213 | 7 | 26 | 6 | 252 | 5.2 | 7.1
9:00-10:00 | 32 | 0 | 4 | 4 | 40 | 10 | 8.3 | 214 | 5 | 38 | 12 | 269 | 6.3 | 7.6
10:00-11:00 | 30 | 1 | 8 | 10 | 49 | 22.4 | 10.2 | 218 | 7 | 30 | 9 | 264 | 6.1 | 7.4
11:00-12:00 | 32 | 0 | 7 | 5 | 44 | 11.4 | 9.2 | 268 | 5 | 39 | 3 | 315 | 2.5 | 8.9
12:00-13:00 | 41 | 0 | 8 | 3 | 52 | 5.8 | 10.8 | 273 | 8 | 28 | 8 | 317 | 5 | 8.9
13:00-14:00 | 38 | 0 | 7 | 5 | 50 | 10 | 10.4 | 241 | 7 | 31 | 1 | 280 | 2.9 | 7.9
14:00-15:00 | 26 | 0 | 5 | 2 | 33 | 6.1 | 6.9 | 232 | 3 | 23 | 3 | 261 | 2.3 | 7.3
15:00-16:00 | 32 | 0 | 4 | 4 | 40 | 10 | 8.3 | 245 | 5 | 34 | 5 | 289 | 3.5 | 8.1
16:00-17:00 | 37 | 0 | 7 | 1 | 45 | 2.2 | 9.4 | 306 | 3 | 42 | 4 | 355 | 2 | 10
17:00-17:10 | 6 | 0 | 0 | 0 | 6 | 0 | 1.3 | 55 | 2 | 5 | 2 | 64 | 6.3 | 1.8
17:10-17:20 | 7 | 0 | 0 | 0 | 7 | 0 | 1.5 | 36 | 0 | 3 | 1 | 40 | 2.5 | 1.1
17:20-17:30 | 3 | 0 | 0 | 0 | 3 | 0 | 0.6 | 62 | 1 | 6 | 1 | 70 | 2.9 | 2
17:30-17:40 | 7 | 0 | 0 | 0 | 7 | 0 | 1.5 | 50 | 0 | 5 | 0 | 55 | 0 | 1.5
17:40-17:50 | 5 | 0 | 1 | 0 | 6 | 0 | 1.3 | 55 | 3 | 5 | 0 | 63 | 4.8 | 1.8
17:50-18:00 | 7 | 0 | 0 | 0 | 7 | 0 | 1.5 | 61 | 2 | 6 | 0 | 69 | 2.9 | 1.9
１時間計 | 35 | 0 | 1 | 0 | 36 | 0 | 7.5 | 319 | 8 | 30 | 4 | 361 | 3.3 | 10.2
18:00-18:10 | 7 | 0 | 0 | 0 | 7 | 0 | 1.5 | 55 | 2 | 7 | 0 | 64 | 3.1 | 1.8
18:10-18:20 | 5 | 0 | 1 | 0 | 6 | 0 | 1.3 | 52 | 0 | 6 | 1 | 59 | 1.7 | 1.7
18:20-18:30 | 6 | 0 | 1 | 0 | 7 | 0 | 1.5 | 48 | 0 | 4 | 0 | 52 | 0 | 1.5
18:30-18:40 | 6 | 0 | 0 | 0 | 6 | 0 | 1.3 | 42 | 1 | 2 | 0 | 45 | 2.2 | 1.3
18:40-18:50 | 4 | 0 | 1 | 0 | 5 | 0 | 1 | 48 | 2 | 3 | 0 | 53 | 3.8 | 1.5
18:50-19:00 | 0 | 0 | 0 | 0 | 0 | 0 | 0 | 37 | 1 | 2 | 0 | 40 | 2.5 | 1.1
１時間計 | 28 | 0 | 3 | 0 | 31 | 0 | 6.5 | 282 | 6 | 24 | 1 | 313 | 2.2 | 8.8
全時間合計 | 372 | 2 | 65 | 41 | 480 | 9 | 100 | 3051 | 70 | 363 | 69 | 3553 | 3.9 | 100

## 方向別(2)
方 向 別 自 動 車 交 通 量 調 査 表
調査地点 ：№18 末広5丁目交差点
調査年月日：令和 6年10月16日(水) 天候:晴れのち曇り
方向 | 3 | [6 empty] | 4
種別時間帯 | 乗用車(台) | バ ス(台) | 小 型貨物車(台) | 大 型貨物車(台) | 合 計(台) | 大型車混入率(％) | 時 間係 数(％) | 乗用車(台) | バ ス(台) | 小 型貨物車(台) | 大 型貨物車(台) | 合 計(台) | 大型車混入率(％) | 時 間係 数(％)
7:00- 7:10 | 0 | 0 | 0 | 0 | 0 | 0 | 0 | 3 | 0 | 0 | 2 | 5 | 40 | 0.9
7:10- 7:20 | 0 | 0 | 0 | 0 | 0 | 0 | 0 | 4 | 0 | 0 | 0 | 4 | 0 | 0.7
7:20- 7:30 | 0 | 0 | 0 | 0 | 0 | 0 | 0 | 4 | 0 | 0 | 0 | 4 | 0 | 0.7
7:30- 7:40 | 0 | 0 | 0 | 0 | 0 | 0 | 0 | 6 | 0 | 0 | 1 | 7 | 14.3 | 1.2
7:40- 7:50 | 0 | 0 | 0 | 0 | 0 | 0 | 0 | 5 | 0 | 1 | 1 | 7 | 14.3 | 1.2
7:50- 8:00 | 0 | 0 | 0 | 0 | 0 | 0 | 0 | 7 | 0 | 2 | 1 | 10 | 10 | 1.7
１時間計 | 0 | 0 | 0 | 0 | 0 | 0 | 0 | 29 | 0 | 3 | 5 | 37 | 13.5 | 6.4
8:00- 8:10 | 0 | 0 | 0 | 0 | 0 | 0 | 0 | 9 | 0 | 0 | 1 | 10 | 10 | 1.7
8:10- 8:20 | 0 | 0 | 0 | 0 | 0 | 0 | 0 | 4 | 0 | 1 | 0 | 5 | 0 | 0.9
8:20- 8:30 | 0 | 0 | 0 | 0 | 0 | 0 | 0 | 2 | 0 | 2 | 1 | 5 | 20 | 0.9
8:30- 8:40 | 0 | 0 | 0 | 0 | 0 | 0 | 0 | 3 | 0 | 1 | 2 | 6 | 33.3 | 1
8:40- 8:50 | 0 | 0 | 0 | 0 | 0 | 0 | 0 | 9 | 0 | 3 | 0 | 12 | 0 | 2.1
8:50- 9:00 | 0 | 0 | 0 | 0 | 0 | 0 | 0 | 7 | 0 | 4 | 0 | 11 | 0 | 1.9
１時間計 | 0 | 0 | 0 | 0 | 0 | 0 | 0 | 34 | 0 | 11 | 4 | 49 | 8.2 | 8.5
9:00-10:00 | 1 | 0 | 0 | 0 | 1 | 0 | 3.4 | 9 | 0 | 1 | 4 | 14 | 28.6 | 2.4
10:00-11:00 | 3 | 0 | 0 | 0 | 3 | 0 | 10.3 | 23 | 0 | 2 | 3 | 28 | 10.7 | 4.9
11:00-12:00 | 1 | 0 | 1 | 0 | 2 | 0 | 6.9 | 49 | 0 | 11 | 4 | 64 | 6.3 | 11.1
12:00-13:00 | 1 | 0 | 1 | 3 | 5 | 60 | 17.2 | 57 | 0 | 10 | 3 | 70 | 4.3 | 12.2
13:00-14:00 | 3 | 0 | 2 | 0 | 5 | 0 | 17.2 | 54 | 0 | 7 | 2 | 63 | 3.2 | 11
14:00-15:00 | 0 | 0 | 1 | 0 | 1 | 0 | 3.4 | 54 | 1 | 15 | 1 | 71 | 2.8 | 12.4
15:00-16:00 | 2 | 0 | 2 | 0 | 4 | 0 | 13.8 | 36 | 0 | 10 | 1 | 47 | 2.1 | 8.2
16:00-17:00 | 1 | 0 | 0 | 0 | 1 | 0 | 3.4 | 46 | 0 | 2 | 0 | 48 | 0 | 8.4
17:00-17:10 | 0 | 1 | 0 | 2 | 3 | 100 | 10.3 | 8 | 0 | 0 | 0 | 8 | 0 | 1.4
17:10-17:20 | 1 | 0 | 0 | 0 | 1 | 0 | 3.4 | 6 | 0 | 3 | 1 | 10 | 10 | 1.7
17:20-17:30 | 0 | 0 | 0 | 0 | 0 | 0 | 0 | 11 | 0 | 2 | 0 | 13 | 0 | 2.3
17:30-17:40 | 0 | 0 | 0 | 0 | 0 | 0 | 0 | 4 | 0 | 2 | 0 | 6 | 0 | 1
17:40-17:50 | 0 | 0 | 0 | 0 | 0 | 0 | 0 | 8 | 0 | 0 | 0 | 8 | 0 | 1.4
17:50-18:00 | 0 | 0 | 0 | 0 | 0 | 0 | 0 | 7 | 0 | 3 | 0 | 10 | 0 | 1.7
１時間計 | 1 | 1 | 0 | 2 | 4 | 75 | 13.8 | 44 | 0 | 10 | 1 | 55 | 1.8 | 9.6
18:00-18:10 | 1 | 0 | 0 | 0 | 1 | 0 | 3.4 | 7 | 0 | 1 | 0 | 8 | 0 | 1.4
18:10-18:20 | 0 | 0 | 0 | 0 | 0 | 0 | 0 | 2 | 0 | 1 | 0 | 3 | 0 | 0.5
18:20-18:30 | 0 | 0 | 0 | 0 | 0 | 0 | 0 | 6 | 0 | 0 | 0 | 6 | 0 | 1
18:30-18:40 | 0 | 0 | 1 | 0 | 1 | 0 | 3.4 | 5 | 0 | 1 | 0 | 6 | 0 | 1
18:40-18:50 | 0 | 0 | 1 | 0 | 1 | 0 | 3.4 | 3 | 0 | 0 | 0 | 3 | 0 | 0.5
18:50-19:00 | 0 | 0 | 0 | 0 | 0 | 0 | 0 | 1 | 0 | 1 | 0 | 2 | 0 | 0.3
１時間計 | 1 | 0 | 2 | 0 | 3 | 0 | 10.3 | 24 | 0 | 4 | 0 | 28 | 0 | 4.9
全時間合計 | 14 | 1 | 9 | 5 | 29 | 20.7 | 100 | 459 | 1 | 86 | 28 | 574 | 5.1 | 100

## 方向別(3)
方 向 別 自 動 車 交 通 量 調 査 表
調査地点 ：№18 末広5丁目交差点
調査年月日：令和 6年10月16日(水) 天候:晴れのち曇り
方向 | [7 empty] | A 合計 ( 1+ 2+ 3+ 4)
種別時間帯 | 乗用車(台) | バ ス(台) | 小 型貨物車(台) | 大 型貨物車(台) | 合 計(台) | 大型車混入率(％) | 時 間係 数(％) | 乗用車(台) | バ ス(台) | 小 型貨物車(台) | 大 型貨物車(台) | 合 計(台) | 大型車混入率(％) | 時 間係 数(％)
7:00- 7:10 | [7 empty] | 42 | 1 | 1 | 5 | 49 | 12.2 | 1.1
7:10- 7:20 | [7 empty] | 41 | 1 | 3 | 1 | 46 | 4.3 | 1
7:20- 7:30 | [7 empty] | 46 | 2 | 3 | 0 | 51 | 3.9 | 1.1
7:30- 7:40 | [7 empty] | 54 | 1 | 1 | 4 | 60 | 8.3 | 1.3
7:40- 7:50 | [7 empty] | 50 | 1 | 4 | 4 | 59 | 8.5 | 1.3
7:50- 8:00 | [7 empty] | 47 | 0 | 11 | 6 | 64 | 9.4 | 1.4
１時間計 | [7 empty] | 280 | 6 | 23 | 20 | 329 | 7.9 | 7.1
8:00- 8:10 | [7 empty] | 65 | 1 | 5 | 4 | 75 | 6.7 | 1.6
8:10- 8:20 | [7 empty] | 47 | 3 | 6 | 2 | 58 | 8.6 | 1.3
8:20- 8:30 | [7 empty] | 35 | 1 | 7 | 3 | 46 | 8.7 | 1
8:30- 8:40 | [7 empty] | 41 | 0 | 5 | 2 | 48 | 4.2 | 1
8:40- 8:50 | [7 empty] | 43 | 0 | 13 | 2 | 58 | 3.4 | 1.3
8:50- 9:00 | [7 empty] | 46 | 3 | 10 | 2 | 61 | 8.2 | 1.3
１時間計 | [7 empty] | 277 | 8 | 46 | 15 | 346 | 6.6 | 7.5
9:00-10:00 | [7 empty] | 256 | 5 | 43 | 20 | 324 | 7.7 | 7
10:00-11:00 | [7 empty] | 274 | 8 | 40 | 22 | 344 | 8.7 | 7.4
11:00-12:00 | [7 empty] | 350 | 5 | 58 | 12 | 425 | 4 | 9.2
12:00-13:00 | [7 empty] | 372 | 8 | 47 | 17 | 444 | 5.6 | 9.6
13:00-14:00 | [7 empty] | 336 | 7 | 47 | 8 | 398 | 3.8 | 8.6
14:00-15:00 | [7 empty] | 312 | 4 | 44 | 6 | 366 | 2.7 | 7.9
15:00-16:00 | [7 empty] | 315 | 5 | 50 | 10 | 380 | 3.9 | 8.2
16:00-17:00 | [7 empty] | 390 | 3 | 51 | 5 | 449 | 1.8 | 9.7
17:00-17:10 | [7 empty] | 69 | 3 | 5 | 4 | 81 | 8.6 | 1.7
17:10-17:20 | [7 empty] | 50 | 0 | 6 | 2 | 58 | 3.4 | 1.3
17:20-17:30 | [7 empty] | 76 | 1 | 8 | 1 | 86 | 2.3 | 1.9
17:30-17:40 | [7 empty] | 61 | 0 | 7 | 0 | 68 | 0 | 1.5
17:40-17:50 | [7 empty] | 68 | 3 | 6 | 0 | 77 | 3.9 | 1.7
17:50-18:00 | [7 empty] | 75 | 2 | 9 | 0 | 86 | 2.3 | 1.9
１時間計 | [7 empty] | 399 | 9 | 41 | 7 | 456 | 3.5 | 9.8
18:00-18:10 | [7 empty] | 70 | 2 | 8 | 0 | 80 | 2.5 | 1.7
18:10-18:20 | [7 empty] | 59 | 0 | 8 | 1 | 68 | 1.5 | 1.5
18:20-18:30 | [7 empty] | 60 | 0 | 5 | 0 | 65 | 0 | 1.4
18:30-18:40 | [7 empty] | 53 | 1 | 4 | 0 | 58 | 1.7 | 1.3
18:40-18:50 | [7 empty] | 55 | 2 | 5 | 0 | 62 | 3.2 | 1.3
18:50-19:00 | [7 empty] | 38 | 1 | 3 | 0 | 42 | 2.4 | 0.9
１時間計 | [7 empty] | 335 | 6 | 33 | 1 | 375 | 1.9 | 8.1
全時間合計 | [7 empty] | 3896 | 74 | 523 | 143 | 4636 | 4.7 | 100

## 方向別(4)
方 向 別 自 動 車 交 通 量 調 査 表
調査地点 ：№18 末広5丁目交差点
調査年月日：令和 6年10月16日(水) 天候:晴れのち曇り
方向 | 5 | [6 empty] | 6
種別時間帯 | 乗用車(台) | バ ス(台) | 小 型貨物車(台) | 大 型貨物車(台) | 合 計(台) | 大型車混入率(％) | 時 間係 数(％) | 乗用車(台) | バ ス(台) | 小 型貨物車(台) | 大 型貨物車(台) | 合 計(台) | 大型車混入率(％) | 時 間係 数(％)
7:00- 7:10 | 2 | 0 | 0 | 0 | 2 | 0 | 3.6 | 6 | 0 | 0 | 1 | 7 | 14.3 | 2.1
7:10- 7:20 | 4 | 0 | 0 | 0 | 4 | 0 | 7.3 | 4 | 0 | 0 | 4 | 8 | 50 | 2.4
7:20- 7:30 | 1 | 0 | 0 | 0 | 1 | 0 | 1.8 | 6 | 0 | 0 | 0 | 6 | 0 | 1.8
7:30- 7:40 | 2 | 0 | 0 | 0 | 2 | 0 | 3.6 | 4 | 0 | 0 | 0 | 4 | 0 | 1.2
7:40- 7:50 | 0 | 0 | 0 | 0 | 0 | 0 | 0 | 3 | 0 | 1 | 1 | 5 | 20 | 1.5
7:50- 8:00 | 0 | 0 | 1 | 0 | 1 | 0 | 1.8 | 6 | 0 | 1 | 1 | 8 | 12.5 | 2.4
１時間計 | 9 | 0 | 1 | 0 | 10 | 0 | 18.2 | 29 | 0 | 2 | 7 | 38 | 18.4 | 11.6
8:00- 8:10 | 0 | 0 | 0 | 0 | 0 | 0 | 0 | 4 | 0 | 0 | 0 | 4 | 0 | 1.2
8:10- 8:20 | 1 | 0 | 0 | 0 | 1 | 0 | 1.8 | 6 | 0 | 0 | 1 | 7 | 14.3 | 2.1
8:20- 8:30 | 0 | 0 | 0 | 0 | 0 | 0 | 0 | 5 | 0 | 2 | 0 | 7 | 0 | 2.1
8:30- 8:40 | 1 | 0 | 0 | 0 | 1 | 0 | 1.8 | 5 | 0 | 1 | 1 | 7 | 14.3 | 2.1
8:40- 8:50 | 1 | 0 | 1 | 0 | 2 | 0 | 3.6 | 4 | 0 | 1 | 0 | 5 | 0 | 1.5
8:50- 9:00 | 0 | 0 | 0 | 0 | 0 | 0 | 0 | 4 | 0 | 2 | 1 | 7 | 14.3 | 2.1
１時間計 | 3 | 0 | 1 | 0 | 4 | 0 | 7.3 | 28 | 0 | 6 | 3 | 37 | 8.1 | 11.3
9:00-10:00 | 3 | 0 | 2 | 0 | 5 | 0 | 9.1 | 25 | 0 | 17 | 2 | 44 | 4.5 | 13.4
10:00-11:00 | 2 | 0 | 0 | 0 | 2 | 0 | 3.6 | 24 | 0 | 2 | 3 | 29 | 10.3 | 8.8
11:00-12:00 | 4 | 0 | 0 | 0 | 4 | 0 | 7.3 | 23 | 0 | 5 | 4 | 32 | 12.5 | 9.8
12:00-13:00 | 7 | 0 | 5 | 1 | 13 | 7.7 | 23.6 | 11 | 0 | 2 | 3 | 16 | 18.8 | 4.9
13:00-14:00 | 3 | 0 | 2 | 0 | 5 | 0 | 9.1 | 11 | 0 | 6 | 3 | 20 | 15 | 6.1
14:00-15:00 | 6 | 0 | 1 | 0 | 7 | 0 | 12.7 | 10 | 0 | 8 | 4 | 22 | 18.2 | 6.7
15:00-16:00 | 1 | 0 | 0 | 0 | 1 | 0 | 1.8 | 14 | 0 | 6 | 1 | 21 | 4.8 | 6.4
16:00-17:00 | 1 | 0 | 0 | 0 | 1 | 0 | 1.8 | 19 | 0 | 2 | 1 | 22 | 4.5 | 6.7
17:00-17:10 | 0 | 0 | 0 | 0 | 0 | 0 | 0 | 5 | 0 | 1 | 0 | 6 | 0 | 1.8
17:10-17:20 | 0 | 0 | 0 | 0 | 0 | 0 | 0 | 3 | 0 | 0 | 0 | 3 | 0 | 0.9
17:20-17:30 | 0 | 0 | 0 | 0 | 0 | 0 | 0 | 4 | 0 | 0 | 0 | 4 | 0 | 1.2
17:30-17:40 | 0 | 0 | 0 | 0 | 0 | 0 | 0 | 3 | 0 | 0 | 0 | 3 | 0 | 0.9
17:40-17:50 | 0 | 0 | 0 | 0 | 0 | 0 | 0 | 4 | 0 | 0 | 0 | 4 | 0 | 1.2
17:50-18:00 | 0 | 0 | 0 | 0 | 0 | 0 | 0 | 6 | 0 | 0 | 0 | 6 | 0 | 1.8
１時間計 | 0 | 0 | 0 | 0 | 0 | 0 | 0 | 25 | 0 | 1 | 0 | 26 | 0 | 7.9
18:00-18:10 | 1 | 0 | 0 | 0 | 1 | 0 | 1.8 | 4 | 0 | 0 | 0 | 4 | 0 | 1.2
18:10-18:20 | 0 | 0 | 0 | 0 | 0 | 0 | 0 | 1 | 0 | 1 | 0 | 2 | 0 | 0.6
18:20-18:30 | 0 | 0 | 0 | 0 | 0 | 0 | 0 | 2 | 0 | 0 | 0 | 2 | 0 | 0.6
18:30-18:40 | 1 | 0 | 0 | 0 | 1 | 0 | 1.8 | 2 | 0 | 0 | 0 | 2 | 0 | 0.6
18:40-18:50 | 0 | 0 | 0 | 0 | 0 | 0 | 0 | 6 | 0 | 0 | 0 | 6 | 0 | 1.8
18:50-19:00 | 1 | 0 | 0 | 0 | 1 | 0 | 1.8 | 4 | 0 | 0 | 1 | 5 | 20 | 1.5
１時間計 | 3 | 0 | 0 | 0 | 3 | 0 | 5.5 | 19 | 0 | 1 | 1 | 21 | 4.8 | 6.4
全時間合計 | 42 | 0 | 12 | 1 | 55 | 1.8 | 100 | 238 | 0 | 58 | 32 | 328 | 9.8 | 100

## 方向別(5)
方 向 別 自 動 車 交 通 量 調 査 表
調査地点 ：№18 末広5丁目交差点
調査年月日：令和 6年10月16日(水) 天候:晴れのち曇り
方向 | 7 | [6 empty] | 8
種別時間帯 | 乗用車(台) | バ ス(台) | 小 型貨物車(台) | 大 型貨物車(台) | 合 計(台) | 大型車混入率(％) | 時 間係 数(％) | 乗用車(台) | バ ス(台) | 小 型貨物車(台) | 大 型貨物車(台) | 合 計(台) | 大型車混入率(％) | 時 間係 数(％)
7:00- 7:10 | 5 | 0 | 1 | 0 | 6 | 0 | 2.3 | 0 | 0 | 0 | 0 | 0 | 0 | 0
7:10- 7:20 | 3 | 0 | 0 | 0 | 3 | 0 | 1.2 | 0 | 0 | 0 | 0 | 0 | 0 | 0
7:20- 7:30 | 2 | 0 | 0 | 0 | 2 | 0 | 0.8 | 0 | 0 | 0 | 0 | 0 | 0 | 0
7:30- 7:40 | 0 | 0 | 0 | 0 | 0 | 0 | 0 | 0 | 0 | 0 | 0 | 0 | 0 | 0
7:40- 7:50 | 1 | 0 | 0 | 0 | 1 | 0 | 0.4 | 0 | 0 | 0 | 0 | 0 | 0 | 0
7:50- 8:00 | 5 | 0 | 1 | 0 | 6 | 0 | 2.3 | 0 | 0 | 0 | 0 | 0 | 0 | 0
１時間計 | 16 | 0 | 2 | 0 | 18 | 0 | 6.9 | 0 | 0 | 0 | 0 | 0 | 0 | 0
8:00- 8:10 | 5 | 0 | 0 | 0 | 5 | 0 | 1.9 | 0 | 0 | 0 | 0 | 0 | 0 | 0
8:10- 8:20 | 1 | 1 | 0 | 0 | 2 | 50 | 0.8 | 0 | 0 | 0 | 0 | 0 | 0 | 0
8:20- 8:30 | 7 | 0 | 2 | 0 | 9 | 0 | 3.5 | 0 | 0 | 0 | 0 | 0 | 0 | 0
8:30- 8:40 | 5 | 0 | 0 | 0 | 5 | 0 | 1.9 | 0 | 0 | 0 | 0 | 0 | 0 | 0
8:40- 8:50 | 4 | 0 | 0 | 0 | 4 | 0 | 1.5 | 0 | 0 | 0 | 0 | 0 | 0 | 0
8:50- 9:00 | 2 | 0 | 1 | 0 | 3 | 0 | 1.2 | 0 | 0 | 0 | 0 | 0 | 0 | 0
１時間計 | 24 | 1 | 3 | 0 | 28 | 3.6 | 10.8 | 0 | 0 | 0 | 0 | 0 | 0 | 0
9:00-10:00 | 20 | 0 | 3 | 2 | 25 | 8 | 9.6 | 1 | 0 | 0 | 0 | 1 | 0 | 3.4
10:00-11:00 | 22 | 0 | 4 | 1 | 27 | 3.7 | 10.4 | 4 | 0 | 0 | 0 | 4 | 0 | 13.8
11:00-12:00 | 15 | 0 | 4 | 1 | 20 | 5 | 7.7 | 0 | 0 | 1 | 0 | 1 | 0 | 3.4
12:00-13:00 | 16 | 0 | 11 | 6 | 33 | 18.2 | 12.7 | 3 | 0 | 1 | 0 | 4 | 0 | 13.8
13:00-14:00 | 8 | 0 | 0 | 0 | 8 | 0 | 3.1 | 1 | 0 | 7 | 0 | 8 | 0 | 27.6
14:00-15:00 | 19 | 0 | 3 | 0 | 22 | 0 | 8.5 | 1 | 0 | 1 | 0 | 2 | 0 | 6.9
15:00-16:00 | 10 | 0 | 1 | 2 | 13 | 15.4 | 5 | 0 | 0 | 2 | 1 | 3 | 33.3 | 10.3
16:00-17:00 | 12 | 0 | 2 | 0 | 14 | 0 | 5.4 | 2 | 0 | 0 | 0 | 2 | 0 | 6.9
17:00-17:10 | 4 | 0 | 2 | 0 | 6 | 0 | 2.3 | 0 | 0 | 0 | 0 | 0 | 0 | 0
17:10-17:20 | 2 | 0 | 1 | 0 | 3 | 0 | 1.2 | 0 | 0 | 0 | 0 | 0 | 0 | 0
17:20-17:30 | 3 | 0 | 1 | 0 | 4 | 0 | 1.5 | 0 | 0 | 0 | 0 | 0 | 0 | 0
17:30-17:40 | 2 | 0 | 0 | 0 | 2 | 0 | 0.8 | 0 | 0 | 0 | 0 | 0 | 0 | 0
17:40-17:50 | 5 | 0 | 0 | 0 | 5 | 0 | 1.9 | 1 | 0 | 0 | 0 | 1 | 0 | 3.4
17:50-18:00 | 3 | 0 | 0 | 0 | 3 | 0 | 1.2 | 0 | 0 | 0 | 0 | 0 | 0 | 0
１時間計 | 19 | 0 | 4 | 0 | 23 | 0 | 8.8 | 1 | 0 | 0 | 0 | 1 | 0 | 3.4
18:00-18:10 | 6 | 0 | 1 | 0 | 7 | 0 | 2.7 | 1 | 0 | 0 | 0 | 1 | 0 | 3.4
18:10-18:20 | 2 | 0 | 0 | 0 | 2 | 0 | 0.8 | 1 | 0 | 0 | 0 | 1 | 0 | 3.4
18:20-18:30 | 3 | 0 | 1 | 0 | 4 | 0 | 1.5 | 0 | 0 | 0 | 0 | 0 | 0 | 0
18:30-18:40 | 7 | 0 | 0 | 0 | 7 | 0 | 2.7 | 0 | 0 | 0 | 0 | 0 | 0 | 0
18:40-18:50 | 4 | 0 | 0 | 0 | 4 | 0 | 1.5 | 0 | 0 | 0 | 1 | 1 | 100 | 3.4
18:50-19:00 | 5 | 0 | 0 | 0 | 5 | 0 | 1.9 | 0 | 0 | 0 | 0 | 0 | 0 | 0
１時間計 | 27 | 0 | 2 | 0 | 29 | 0 | 11.2 | 2 | 0 | 0 | 1 | 3 | 33.3 | 10.3
全時間合計 | 208 | 1 | 39 | 12 | 260 | 5 | 100 | 15 | 0 | 12 | 2 | 29 | 6.9 | 100

## 方向別(6)
方 向 別 自 動 車 交 通 量 調 査 表
調査地点 ：№18 末広5丁目交差点
調査年月日：令和 6年10月16日(水) 天候:晴れのち曇り
方向 | 9 | [6 empty] | B 合計 ( 5+ 6+ 7+ 8+ 9)
種別時間帯 | 乗用車(台) | バ ス(台) | 小 型貨物車(台) | 大 型貨物車(台) | 合 計(台) | 大型車混入率(％) | 時 間係 数(％) | 乗用車(台) | バ ス(台) | 小 型貨物車(台) | 大 型貨物車(台) | 合 計(台) | 大型車混入率(％) | 時 間係 数(％)
7:00- 7:10 | 0 | 1 | 0 | 0 | 1 | 100 | 1 | 13 | 1 | 1 | 1 | 16 | 12.5 | 2.1
7:10- 7:20 | 0 | 0 | 0 | 0 | 0 | 0 | 0 | 11 | 0 | 0 | 4 | 15 | 26.7 | 2
7:20- 7:30 | 0 | 1 | 0 | 0 | 1 | 100 | 1 | 9 | 1 | 0 | 0 | 10 | 10 | 1.3
7:30- 7:40 | 4 | 0 | 1 | 1 | 6 | 16.7 | 6.3 | 10 | 0 | 1 | 1 | 12 | 8.3 | 1.6
7:40- 7:50 | 0 | 0 | 0 | 1 | 1 | 100 | 1 | 4 | 0 | 1 | 2 | 7 | 28.6 | 0.9
7:50- 8:00 | 1 | 0 | 0 | 0 | 1 | 0 | 1 | 12 | 0 | 3 | 1 | 16 | 6.3 | 2.1
１時間計 | 5 | 2 | 1 | 2 | 10 | 40 | 10.4 | 59 | 2 | 6 | 9 | 76 | 14.5 | 9.9
8:00- 8:10 | 0 | 0 | 0 | 0 | 0 | 0 | 0 | 9 | 0 | 0 | 0 | 9 | 0 | 1.2
8:10- 8:20 | 1 | 0 | 0 | 3 | 4 | 75 | 4.2 | 9 | 1 | 0 | 4 | 14 | 35.7 | 1.8
8:20- 8:30 | 0 | 0 | 0 | 0 | 0 | 0 | 0 | 12 | 0 | 4 | 0 | 16 | 0 | 2.1
8:30- 8:40 | 0 | 0 | 1 | 2 | 3 | 66.7 | 3.1 | 11 | 0 | 2 | 3 | 16 | 18.8 | 2.1
8:40- 8:50 | 2 | 0 | 0 | 0 | 2 | 0 | 2.1 | 11 | 0 | 2 | 0 | 13 | 0 | 1.7
8:50- 9:00 | 3 | 0 | 0 | 0 | 3 | 0 | 3.1 | 9 | 0 | 3 | 1 | 13 | 7.7 | 1.7
１時間計 | 6 | 0 | 1 | 5 | 12 | 41.7 | 12.5 | 61 | 1 | 11 | 8 | 81 | 11.1 | 10.5
9:00-10:00 | 3 | 0 | 1 | 1 | 5 | 20 | 5.2 | 52 | 0 | 23 | 5 | 80 | 6.3 | 10.4
10:00-11:00 | 9 | 0 | 0 | 0 | 9 | 0 | 9.4 | 61 | 0 | 6 | 4 | 71 | 5.6 | 9.2
11:00-12:00 | 2 | 0 | 4 | 1 | 7 | 14.3 | 7.3 | 44 | 0 | 14 | 6 | 64 | 9.4 | 8.3
12:00-13:00 | 7 | 0 | 1 | 4 | 12 | 33.3 | 12.5 | 44 | 0 | 20 | 14 | 78 | 17.9 | 10.2
13:00-14:00 | 9 | 0 | 3 | 3 | 15 | 20 | 15.6 | 32 | 0 | 18 | 6 | 56 | 10.7 | 7.3
14:00-15:00 | 3 | 0 | 2 | 3 | 8 | 37.5 | 8.3 | 39 | 0 | 15 | 7 | 61 | 11.5 | 7.9
15:00-16:00 | 3 | 0 | 1 | 0 | 4 | 0 | 4.2 | 28 | 0 | 10 | 4 | 42 | 9.5 | 5.5
16:00-17:00 | 1 | 0 | 1 | 1 | 3 | 33.3 | 3.1 | 35 | 0 | 5 | 2 | 42 | 4.8 | 5.5
17:00-17:10 | 3 | 0 | 0 | 0 | 3 | 0 | 3.1 | 12 | 0 | 3 | 0 | 15 | 0 | 2
17:10-17:20 | 1 | 0 | 0 | 0 | 1 | 0 | 1 | 6 | 0 | 1 | 0 | 7 | 0 | 0.9
17:20-17:30 | 1 | 0 | 0 | 0 | 1 | 0 | 1 | 8 | 0 | 1 | 0 | 9 | 0 | 1.2
17:30-17:40 | 0 | 0 | 0 | 0 | 0 | 0 | 0 | 5 | 0 | 0 | 0 | 5 | 0 | 0.7
17:40-17:50 | 2 | 0 | 0 | 0 | 2 | 0 | 2.1 | 12 | 0 | 0 | 0 | 12 | 0 | 1.6
17:50-18:00 | 0 | 0 | 0 | 0 | 0 | 0 | 0 | 9 | 0 | 0 | 0 | 9 | 0 | 1.2
１時間計 | 7 | 0 | 0 | 0 | 7 | 0 | 7.3 | 52 | 0 | 5 | 0 | 57 | 0 | 7.4
18:00-18:10 | 1 | 0 | 0 | 0 | 1 | 0 | 1 | 13 | 0 | 1 | 0 | 14 | 0 | 1.8
18:10-18:20 | 0 | 0 | 0 | 0 | 0 | 0 | 0 | 4 | 0 | 1 | 0 | 5 | 0 | 0.7
18:20-18:30 | 0 | 0 | 0 | 0 | 0 | 0 | 0 | 5 | 0 | 1 | 0 | 6 | 0 | 0.8
18:30-18:40 | 3 | 0 | 0 | 0 | 3 | 0 | 3.1 | 13 | 0 | 0 | 0 | 13 | 0 | 1.7
18:40-18:50 | 0 | 0 | 0 | 0 | 0 | 0 | 0 | 10 | 0 | 0 | 1 | 11 | 9.1 | 1.4
18:50-19:00 | 0 | 0 | 0 | 0 | 0 | 0 | 0 | 10 | 0 | 0 | 1 | 11 | 9.1 | 1.4
１時間計 | 4 | 0 | 0 | 0 | 4 | 0 | 4.2 | 55 | 0 | 3 | 2 | 60 | 3.3 | 7.8
全時間合計 | 59 | 2 | 15 | 20 | 96 | 22.9 | 100 | 562 | 3 | 136 | 67 | 768 | 9.1 | 100

## 方向別(7)
方 向 別 自 動 車 交 通 量 調 査 表
調査地点 ：№18 末広5丁目交差点
調査年月日：令和 6年10月16日(水) 天候:晴れのち曇り
方向 | 10 | [6 empty] | 11
種別時間帯 | 乗用車(台) | バ ス(台) | 小 型貨物車(台) | 大 型貨物車(台) | 合 計(台) | 大型車混入率(％) | 時 間係 数(％) | 乗用車(台) | バ ス(台) | 小 型貨物車(台) | 大 型貨物車(台) | 合 計(台) | 大型車混入率(％) | 時 間係 数(％)
7:00- 7:10 | 1 | 0 | 3 | 0 | 4 | 0 | 0.7 | 59 | 1 | 8 | 8 | 76 | 11.8 | 1.4
7:10- 7:20 | 3 | 0 | 7 | 0 | 10 | 0 | 1.7 | 53 | 0 | 7 | 7 | 67 | 10.4 | 1.2
7:20- 7:30 | 4 | 0 | 2 | 0 | 6 | 0 | 1 | 51 | 0 | 1 | 6 | 58 | 10.3 | 1.1
7:30- 7:40 | 6 | 0 | 0 | 1 | 7 | 14.3 | 1.2 | 29 | 0 | 8 | 3 | 40 | 7.5 | 0.7
7:40- 7:50 | 6 | 0 | 3 | 0 | 9 | 0 | 1.5 | 47 | 0 | 2 | 4 | 53 | 7.5 | 1
7:50- 8:00 | 6 | 0 | 3 | 0 | 9 | 0 | 1.5 | 61 | 0 | 4 | 8 | 73 | 11 | 1.4
１時間計 | 26 | 0 | 18 | 1 | 45 | 2.2 | 7.7 | 300 | 1 | 30 | 36 | 367 | 10.1 | 6.8
8:00- 8:10 | 9 | 0 | 0 | 0 | 9 | 0 | 1.5 | 48 | 1 | 2 | 4 | 55 | 9.1 | 1
8:10- 8:20 | 5 | 0 | 0 | 1 | 6 | 16.7 | 1 | 42 | 0 | 5 | 3 | 50 | 6 | 0.9
8:20- 8:30 | 6 | 0 | 2 | 0 | 8 | 0 | 1.4 | 54 | 1 | 7 | 12 | 74 | 17.6 | 1.4
8:30- 8:40 | 10 | 0 | 2 | 1 | 13 | 7.7 | 2.2 | 40 | 0 | 4 | 12 | 56 | 21.4 | 1
8:40- 8:50 | 4 | 0 | 1 | 0 | 5 | 0 | 0.9 | 59 | 0 | 9 | 10 | 78 | 12.8 | 1.4
8:50- 9:00 | 6 | 0 | 1 | 1 | 8 | 12.5 | 1.4 | 63 | 0 | 7 | 11 | 81 | 13.6 | 1.5
１時間計 | 40 | 0 | 6 | 3 | 49 | 6.1 | 8.4 | 306 | 2 | 34 | 52 | 394 | 13.7 | 7.3
9:00-10:00 | 28 | 2 | 3 | 7 | 40 | 22.5 | 6.8 | 234 | 2 | 39 | 55 | 330 | 17.3 | 6.1
10:00-11:00 | 26 | 0 | 5 | 4 | 35 | 11.4 | 6 | 270 | 2 | 29 | 36 | 337 | 11.3 | 6.3
11:00-12:00 | 38 | 0 | 10 | 0 | 48 | 0 | 8.2 | 317 | 1 | 34 | 30 | 382 | 8.1 | 7.1
12:00-13:00 | 35 | 0 | 9 | 3 | 47 | 6.4 | 8 | 351 | 4 | 37 | 32 | 424 | 8.5 | 7.9
13:00-14:00 | 40 | 0 | 6 | 5 | 51 | 9.8 | 8.7 | 404 | 2 | 50 | 48 | 504 | 9.9 | 9.4
14:00-15:00 | 45 | 0 | 12 | 2 | 59 | 3.4 | 10.1 | 384 | 0 | 63 | 41 | 488 | 8.4 | 9.1
15:00-16:00 | 34 | 0 | 11 | 2 | 47 | 4.3 | 8 | 391 | 1 | 72 | 44 | 508 | 8.9 | 9.4
16:00-17:00 | 54 | 0 | 10 | 2 | 66 | 3 | 11.3 | 512 | 1 | 44 | 18 | 575 | 3.3 | 10.7
17:00-17:10 | 6 | 0 | 2 | 0 | 8 | 0 | 1.4 | 79 | 0 | 8 | 5 | 92 | 5.4 | 1.7
17:10-17:20 | 4 | 0 | 1 | 0 | 5 | 0 | 0.9 | 98 | 0 | 0 | 2 | 100 | 2 | 1.9
17:20-17:30 | 7 | 0 | 0 | 0 | 7 | 0 | 1.2 | 65 | 0 | 1 | 1 | 67 | 1.5 | 1.2
17:30-17:40 | 7 | 0 | 1 | 0 | 8 | 0 | 1.4 | 72 | 0 | 1 | 3 | 76 | 3.9 | 1.4
17:40-17:50 | 5 | 0 | 1 | 0 | 6 | 0 | 1 | 60 | 0 | 2 | 0 | 62 | 0 | 1.2
17:50-18:00 | 8 | 0 | 0 | 0 | 8 | 0 | 1.4 | 84 | 0 | 1 | 1 | 86 | 1.2 | 1.6
１時間計 | 37 | 0 | 5 | 0 | 42 | 0 | 7.2 | 458 | 0 | 13 | 12 | 483 | 2.5 | 9
18:00-18:10 | 10 | 0 | 0 | 0 | 10 | 0 | 1.7 | 111 | 0 | 7 | 2 | 120 | 1.7 | 2.2
18:10-18:20 | 6 | 0 | 0 | 0 | 6 | 0 | 1 | 84 | 0 | 11 | 0 | 95 | 0 | 1.8
18:20-18:30 | 7 | 0 | 0 | 0 | 7 | 0 | 1.2 | 78 | 0 | 5 | 0 | 83 | 0 | 1.5
18:30-18:40 | 11 | 0 | 0 | 0 | 11 | 0 | 1.9 | 96 | 1 | 6 | 1 | 104 | 1.9 | 1.9
18:40-18:50 | 6 | 0 | 4 | 0 | 10 | 0 | 1.7 | 101 | 0 | 2 | 0 | 103 | 0 | 1.9
18:50-19:00 | 11 | 0 | 0 | 0 | 11 | 0 | 1.9 | 82 | 0 | 7 | 0 | 89 | 0 | 1.7
１時間計 | 51 | 0 | 4 | 0 | 55 | 0 | 9.4 | 552 | 1 | 38 | 3 | 594 | 0.7 | 11
全時間合計 | 454 | 2 | 99 | 29 | 584 | 5.3 | 100 | 4479 | 17 | 483 | 407 | 5386 | 7.9 | 100

## 方向別(8)
方 向 別 自 動 車 交 通 量 調 査 表
調査地点 ：№18 末広5丁目交差点
調査年月日：令和 6年10月16日(水) 天候:晴れのち曇り
方向 | 12 | [6 empty] | 13
種別時間帯 | 乗用車(台) | バ ス(台) | 小 型貨物車(台) | 大 型貨物車(台) | 合 計(台) | 大型車混入率(％) | 時 間係 数(％) | 乗用車(台) | バ ス(台) | 小 型貨物車(台) | 大 型貨物車(台) | 合 計(台) | 大型車混入率(％) | 時 間係 数(％)
7:00- 7:10 | 11 | 1 | 0 | 1 | 13 | 15.4 | 1.2 | 0 | 0 | 1 | 0 | 1 | 0 | 1.6
7:10- 7:20 | 17 | 0 | 2 | 1 | 20 | 5 | 1.8 | 0 | 0 | 0 | 0 | 0 | 0 | 0
7:20- 7:30 | 9 | 0 | 1 | 0 | 10 | 0 | 0.9 | 0 | 0 | 0 | 0 | 0 | 0 | 0
7:30- 7:40 | 14 | 0 | 1 | 0 | 15 | 0 | 1.4 | 0 | 0 | 0 | 0 | 0 | 0 | 0
7:40- 7:50 | 4 | 0 | 1 | 1 | 6 | 16.7 | 0.5 | 0 | 0 | 0 | 0 | 0 | 0 | 0
7:50- 8:00 | 8 | 0 | 0 | 0 | 8 | 0 | 0.7 | 0 | 0 | 0 | 1 | 1 | 100 | 1.6
１時間計 | 63 | 1 | 5 | 3 | 72 | 5.6 | 6.5 | 0 | 0 | 1 | 1 | 2 | 50 | 3.2
8:00- 8:10 | 4 | 0 | 0 | 2 | 6 | 33.3 | 0.5 | 2 | 0 | 0 | 0 | 2 | 0 | 3.2
8:10- 8:20 | 13 | 0 | 0 | 0 | 13 | 0 | 1.2 | 0 | 0 | 0 | 0 | 0 | 0 | 0
8:20- 8:30 | 7 | 0 | 2 | 1 | 10 | 10 | 0.9 | 0 | 0 | 0 | 0 | 0 | 0 | 0
8:30- 8:40 | 6 | 0 | 6 | 1 | 13 | 7.7 | 1.2 | 0 | 0 | 0 | 0 | 0 | 0 | 0
8:40- 8:50 | 10 | 0 | 2 | 1 | 13 | 7.7 | 1.2 | 0 | 0 | 0 | 1 | 1 | 100 | 1.6
8:50- 9:00 | 8 | 0 | 2 | 2 | 12 | 16.7 | 1.1 | 0 | 0 | 0 | 0 | 0 | 0 | 0
１時間計 | 48 | 0 | 12 | 7 | 67 | 10.4 | 6 | 2 | 0 | 0 | 1 | 3 | 33.3 | 4.8
9:00-10:00 | 63 | 1 | 13 | 5 | 82 | 7.3 | 7.4 | 2 | 0 | 1 | 2 | 5 | 40 | 8.1
10:00-11:00 | 99 | 0 | 5 | 2 | 106 | 1.9 | 9.5 | 1 | 0 | 0 | 0 | 1 | 0 | 1.6
11:00-12:00 | 80 | 0 | 7 | 3 | 90 | 3.3 | 8.1 | 1 | 0 | 1 | 1 | 3 | 33.3 | 4.8
12:00-13:00 | 55 | 0 | 7 | 2 | 64 | 3.1 | 5.8 | 2 | 0 | 1 | 3 | 6 | 50 | 9.7
13:00-14:00 | 69 | 1 | 14 | 1 | 85 | 2.4 | 7.7 | 2 | 0 | 1 | 0 | 3 | 0 | 4.8
14:00-15:00 | 83 | 0 | 18 | 3 | 104 | 2.9 | 9.4 | 4 | 0 | 0 | 4 | 8 | 50 | 12.9
15:00-16:00 | 60 | 1 | 8 | 3 | 72 | 5.6 | 6.5 | 2 | 0 | 0 | 1 | 3 | 33.3 | 4.8
16:00-17:00 | 91 | 0 | 13 | 0 | 104 | 0 | 9.4 | 11 | 0 | 4 | 3 | 18 | 16.7 | 29
17:00-17:10 | 26 | 0 | 1 | 0 | 27 | 0 | 2.4 | 0 | 0 | 0 | 0 | 0 | 0 | 0
17:10-17:20 | 15 | 0 | 0 | 0 | 15 | 0 | 1.4 | 1 | 0 | 0 | 1 | 2 | 50 | 3.2
17:20-17:30 | 20 | 0 | 1 | 0 | 21 | 0 | 1.9 | 1 | 0 | 0 | 0 | 1 | 0 | 1.6
17:30-17:40 | 23 | 0 | 1 | 0 | 24 | 0 | 2.2 | 0 | 0 | 0 | 0 | 0 | 0 | 0
17:40-17:50 | 26 | 0 | 1 | 0 | 27 | 0 | 2.4 | 0 | 0 | 0 | 0 | 0 | 0 | 0
17:50-18:00 | 27 | 0 | 0 | 0 | 27 | 0 | 2.4 | 0 | 0 | 0 | 0 | 0 | 0 | 0
１時間計 | 137 | 0 | 4 | 0 | 141 | 0 | 12.7 | 2 | 0 | 0 | 1 | 3 | 33.3 | 4.8
18:00-18:10 | 28 | 0 | 0 | 0 | 28 | 0 | 2.5 | 2 | 0 | 0 | 0 | 2 | 0 | 3.2
18:10-18:20 | 21 | 0 | 1 | 0 | 22 | 0 | 2 | 0 | 0 | 0 | 0 | 0 | 0 | 0
18:20-18:30 | 17 | 0 | 0 | 0 | 17 | 0 | 1.5 | 1 | 0 | 0 | 0 | 1 | 0 | 1.6
18:30-18:40 | 24 | 0 | 1 | 0 | 25 | 0 | 2.3 | 1 | 0 | 0 | 0 | 1 | 0 | 1.6
18:40-18:50 | 12 | 0 | 1 | 0 | 13 | 0 | 1.2 | 0 | 0 | 0 | 0 | 0 | 0 | 0
18:50-19:00 | 17 | 0 | 2 | 0 | 19 | 0 | 1.7 | 3 | 0 | 0 | 0 | 3 | 0 | 4.8
１時間計 | 119 | 0 | 5 | 0 | 124 | 0 | 11.2 | 7 | 0 | 0 | 0 | 7 | 0 | 11.3
全時間合計 | 967 | 4 | 111 | 29 | 1111 | 3 | 100 | 36 | 0 | 9 | 17 | 62 | 27.4 | 100

## 方向別(9)
方 向 別 自 動 車 交 通 量 調 査 表
調査地点 ：№18 末広5丁目交差点
調査年月日：令和 6年10月16日(水) 天候:晴れのち曇り
方向 | [7 empty] | C 合計 (10+11+12+13)
種別時間帯 | 乗用車(台) | バ ス(台) | 小 型貨物車(台) | 大 型貨物車(台) | 合 計(台) | 大型車混入率(％) | 時 間係 数(％) | 乗用車(台) | バ ス(台) | 小 型貨物車(台) | 大 型貨物車(台) | 合 計(台) | 大型車混入率(％) | 時 間係 数(％)
7:00- 7:10 | [7 empty] | 71 | 2 | 12 | 9 | 94 | 11.7 | 1.3
7:10- 7:20 | [7 empty] | 73 | 0 | 16 | 8 | 97 | 8.2 | 1.4
7:20- 7:30 | [7 empty] | 64 | 0 | 4 | 6 | 74 | 8.1 | 1
7:30- 7:40 | [7 empty] | 49 | 0 | 9 | 4 | 62 | 6.5 | 0.9
7:40- 7:50 | [7 empty] | 57 | 0 | 6 | 5 | 68 | 7.4 | 1
7:50- 8:00 | [7 empty] | 75 | 0 | 7 | 9 | 91 | 9.9 | 1.3
１時間計 | [7 empty] | 389 | 2 | 54 | 41 | 486 | 8.8 | 6.8
8:00- 8:10 | [7 empty] | 63 | 1 | 2 | 6 | 72 | 9.7 | 1
8:10- 8:20 | [7 empty] | 60 | 0 | 5 | 4 | 69 | 5.8 | 1
8:20- 8:30 | [7 empty] | 67 | 1 | 11 | 13 | 92 | 15.2 | 1.3
8:30- 8:40 | [7 empty] | 56 | 0 | 12 | 14 | 82 | 17.1 | 1.1
8:40- 8:50 | [7 empty] | 73 | 0 | 12 | 12 | 97 | 12.4 | 1.4
8:50- 9:00 | [7 empty] | 77 | 0 | 10 | 14 | 101 | 13.9 | 1.4
１時間計 | [7 empty] | 396 | 2 | 52 | 63 | 513 | 12.7 | 7.2
9:00-10:00 | [7 empty] | 327 | 5 | 56 | 69 | 457 | 16.2 | 6.4
10:00-11:00 | [7 empty] | 396 | 2 | 39 | 42 | 479 | 9.2 | 6.7
11:00-12:00 | [7 empty] | 436 | 1 | 52 | 34 | 523 | 6.7 | 7.3
12:00-13:00 | [7 empty] | 443 | 4 | 54 | 40 | 541 | 8.1 | 7.6
13:00-14:00 | [7 empty] | 515 | 3 | 71 | 54 | 643 | 8.9 | 9
14:00-15:00 | [7 empty] | 516 | 0 | 93 | 50 | 659 | 7.6 | 9.2
15:00-16:00 | [7 empty] | 487 | 2 | 91 | 50 | 630 | 8.3 | 8.8
16:00-17:00 | [7 empty] | 668 | 1 | 71 | 23 | 763 | 3.1 | 10.7
17:00-17:10 | [7 empty] | 111 | 0 | 11 | 5 | 127 | 3.9 | 1.8
17:10-17:20 | [7 empty] | 118 | 0 | 1 | 3 | 122 | 2.5 | 1.7
17:20-17:30 | [7 empty] | 93 | 0 | 2 | 1 | 96 | 1 | 1.3
17:30-17:40 | [7 empty] | 102 | 0 | 3 | 3 | 108 | 2.8 | 1.5
17:40-17:50 | [7 empty] | 91 | 0 | 4 | 0 | 95 | 0 | 1.3
17:50-18:00 | [7 empty] | 119 | 0 | 1 | 1 | 121 | 0.8 | 1.7
１時間計 | [7 empty] | 634 | 0 | 22 | 13 | 669 | 1.9 | 9.4
18:00-18:10 | [7 empty] | 151 | 0 | 7 | 2 | 160 | 1.3 | 2.2
18:10-18:20 | [7 empty] | 111 | 0 | 12 | 0 | 123 | 0 | 1.7
18:20-18:30 | [7 empty] | 103 | 0 | 5 | 0 | 108 | 0 | 1.5
18:30-18:40 | [7 empty] | 132 | 1 | 7 | 1 | 141 | 1.4 | 2
18:40-18:50 | [7 empty] | 119 | 0 | 7 | 0 | 126 | 0 | 1.8
18:50-19:00 | [7 empty] | 113 | 0 | 9 | 0 | 122 | 0 | 1.7
１時間計 | [7 empty] | 729 | 1 | 47 | 3 | 780 | 0.5 | 10.9
全時間合計 | [7 empty] | 5936 | 23 | 702 | 482 | 7143 | 7.1 | 100

## 方向別(10)
方 向 別 自 動 車 交 通 量 調 査 表
調査地点 ：№18 末広5丁目交差点
調査年月日：令和 6年10月16日(水) 天候:晴れのち曇り
方向 | 14 | [6 empty] | 15
種別時間帯 | 乗用車(台) | バ ス(台) | 小 型貨物車(台) | 大 型貨物車(台) | 合 計(台) | 大型車混入率(％) | 時 間係 数(％) | 乗用車(台) | バ ス(台) | 小 型貨物車(台) | 大 型貨物車(台) | 合 計(台) | 大型車混入率(％) | 時 間係 数(％)
7:00- 7:10 | 0 | 0 | 0 | 0 | 0 | 0 | 0 | 12 | 0 | 1 | 0 | 13 | 0 | 1.4
7:10- 7:20 | 0 | 0 | 0 | 0 | 0 | 0 | 0 | 15 | 0 | 6 | 0 | 21 | 0 | 2.2
7:20- 7:30 | 0 | 0 | 0 | 0 | 0 | 0 | 0 | 20 | 0 | 8 | 0 | 28 | 0 | 3
7:30- 7:40 | 0 | 0 | 0 | 0 | 0 | 0 | 0 | 13 | 1 | 0 | 0 | 14 | 7.1 | 1.5
7:40- 7:50 | 0 | 0 | 0 | 0 | 0 | 0 | 0 | 10 | 0 | 3 | 2 | 15 | 13.3 | 1.6
7:50- 8:00 | 0 | 0 | 0 | 0 | 0 | 0 | 0 | 7 | 0 | 2 | 0 | 9 | 0 | 1
１時間計 | 0 | 0 | 0 | 0 | 0 | 0 | 0 | 77 | 1 | 20 | 2 | 100 | 3 | 10.6
8:00- 8:10 | 1 | 0 | 0 | 0 | 1 | 0 | 2.8 | 4 | 0 | 1 | 0 | 5 | 0 | 0.5
8:10- 8:20 | 0 | 0 | 0 | 0 | 0 | 0 | 0 | 7 | 0 | 1 | 0 | 8 | 0 | 0.9
8:20- 8:30 | 0 | 0 | 0 | 0 | 0 | 0 | 0 | 3 | 0 | 3 | 0 | 6 | 0 | 0.6
8:30- 8:40 | 0 | 0 | 0 | 0 | 0 | 0 | 0 | 3 | 0 | 1 | 0 | 4 | 0 | 0.4
8:40- 8:50 | 1 | 0 | 0 | 0 | 1 | 0 | 2.8 | 6 | 0 | 2 | 0 | 8 | 0 | 0.9
8:50- 9:00 | 0 | 0 | 0 | 0 | 0 | 0 | 0 | 5 | 0 | 2 | 0 | 7 | 0 | 0.7
１時間計 | 2 | 0 | 0 | 0 | 2 | 0 | 5.6 | 28 | 0 | 10 | 0 | 38 | 0 | 4
9:00-10:00 | 4 | 0 | 2 | 0 | 6 | 0 | 16.7 | 53 | 1 | 4 | 2 | 60 | 5 | 6.4
10:00-11:00 | 3 | 0 | 1 | 1 | 5 | 20 | 13.9 | 86 | 0 | 14 | 6 | 106 | 5.7 | 11.3
11:00-12:00 | 3 | 0 | 0 | 0 | 3 | 0 | 8.3 | 79 | 0 | 6 | 1 | 86 | 1.2 | 9.1
12:00-13:00 | 2 | 0 | 0 | 0 | 2 | 0 | 5.6 | 104 | 0 | 15 | 0 | 119 | 0 | 12.6
13:00-14:00 | 2 | 0 | 0 | 0 | 2 | 0 | 5.6 | 60 | 1 | 4 | 4 | 69 | 7.2 | 7.3
14:00-15:00 | 2 | 0 | 0 | 0 | 2 | 0 | 5.6 | 53 | 0 | 8 | 1 | 62 | 1.6 | 6.6
15:00-16:00 | 5 | 0 | 0 | 1 | 6 | 16.7 | 16.7 | 64 | 0 | 12 | 0 | 76 | 0 | 8.1
16:00-17:00 | 4 | 0 | 0 | 0 | 4 | 0 | 11.1 | 74 | 1 | 6 | 2 | 83 | 3.6 | 8.8
17:00-17:10 | 0 | 0 | 0 | 0 | 0 | 0 | 0 | 11 | 0 | 0 | 1 | 12 | 8.3 | 1.3
17:10-17:20 | 0 | 0 | 0 | 0 | 0 | 0 | 0 | 15 | 0 | 1 | 2 | 18 | 11.1 | 1.9
17:20-17:30 | 0 | 0 | 0 | 0 | 0 | 0 | 0 | 10 | 0 | 0 | 0 | 10 | 0 | 1.1
17:30-17:40 | 0 | 0 | 0 | 0 | 0 | 0 | 0 | 11 | 0 | 1 | 0 | 12 | 0 | 1.3
17:40-17:50 | 0 | 0 | 0 | 0 | 0 | 0 | 0 | 15 | 0 | 0 | 0 | 15 | 0 | 1.6
17:50-18:00 | 0 | 0 | 0 | 0 | 0 | 0 | 0 | 12 | 0 | 0 | 0 | 12 | 0 | 1.3
１時間計 | 0 | 0 | 0 | 0 | 0 | 0 | 0 | 74 | 0 | 2 | 3 | 79 | 3.8 | 8.4
18:00-18:10 | 1 | 0 | 0 | 0 | 1 | 0 | 2.8 | 7 | 0 | 1 | 0 | 8 | 0 | 0.9
18:10-18:20 | 1 | 0 | 0 | 0 | 1 | 0 | 2.8 | 18 | 0 | 0 | 0 | 18 | 0 | 1.9
18:20-18:30 | 1 | 0 | 0 | 0 | 1 | 0 | 2.8 | 7 | 1 | 0 | 0 | 8 | 12.5 | 0.9
18:30-18:40 | 1 | 0 | 0 | 0 | 1 | 0 | 2.8 | 11 | 0 | 2 | 0 | 13 | 0 | 1.4
18:40-18:50 | 0 | 0 | 0 | 0 | 0 | 0 | 0 | 9 | 0 | 1 | 0 | 10 | 0 | 1.1
18:50-19:00 | 0 | 0 | 0 | 0 | 0 | 0 | 0 | 6 | 0 | 0 | 0 | 6 | 0 | 0.6
１時間計 | 4 | 0 | 0 | 0 | 4 | 0 | 11.1 | 58 | 1 | 4 | 0 | 63 | 1.6 | 6.7
全時間合計 | 31 | 0 | 3 | 2 | 36 | 5.6 | 100 | 810 | 5 | 105 | 21 | 941 | 2.8 | 100

## 方向別(11)
方 向 別 自 動 車 交 通 量 調 査 表
調査地点 ：№18 末広5丁目交差点
調査年月日：令和 6年10月16日(水) 天候:晴れのち曇り
方向 | 16 | [6 empty] | 17
種別時間帯 | 乗用車(台) | バ ス(台) | 小 型貨物車(台) | 大 型貨物車(台) | 合 計(台) | 大型車混入率(％) | 時 間係 数(％) | 乗用車(台) | バ ス(台) | 小 型貨物車(台) | 大 型貨物車(台) | 合 計(台) | 大型車混入率(％) | 時 間係 数(％)
7:00- 7:10 | 41 | 2 | 6 | 0 | 49 | 4.1 | 1.5 | 7 | 0 | 1 | 0 | 8 | 0 | 1
7:10- 7:20 | 40 | 0 | 4 | 1 | 45 | 2.2 | 1.4 | 7 | 0 | 2 | 0 | 9 | 0 | 1.1
7:20- 7:30 | 51 | 2 | 6 | 0 | 59 | 3.4 | 1.9 | 7 | 0 | 0 | 0 | 7 | 0 | 0.8
7:30- 7:40 | 65 | 1 | 7 | 0 | 73 | 1.4 | 2.3 | 10 | 0 | 0 | 1 | 11 | 9.1 | 1.3
7:40- 7:50 | 50 | 1 | 7 | 2 | 60 | 5 | 1.9 | 14 | 0 | 0 | 1 | 15 | 6.7 | 1.8
7:50- 8:00 | 52 | 2 | 7 | 0 | 61 | 3.3 | 1.9 | 5 | 0 | 2 | 0 | 7 | 0 | 0.8
１時間計 | 299 | 8 | 37 | 3 | 347 | 3.2 | 10.9 | 50 | 0 | 5 | 2 | 57 | 3.5 | 6.8
8:00- 8:10 | 48 | 3 | 6 | 1 | 58 | 6.9 | 1.8 | 13 | 0 | 2 | 0 | 15 | 0 | 1.8
8:10- 8:20 | 45 | 2 | 9 | 1 | 57 | 5.3 | 1.8 | 8 | 0 | 2 | 0 | 10 | 0 | 1.2
8:20- 8:30 | 54 | 1 | 7 | 1 | 63 | 3.2 | 2 | 6 | 0 | 0 | 0 | 6 | 0 | 0.7
8:30- 8:40 | 57 | 1 | 7 | 0 | 65 | 1.5 | 2 | 13 | 2 | 0 | 0 | 15 | 13.3 | 1.8
8:40- 8:50 | 40 | 2 | 10 | 3 | 55 | 9.1 | 1.7 | 6 | 1 | 3 | 0 | 10 | 10 | 1.2
8:50- 9:00 | 38 | 1 | 2 | 1 | 42 | 4.8 | 1.3 | 8 | 0 | 2 | 0 | 10 | 0 | 1.2
１時間計 | 282 | 10 | 41 | 7 | 340 | 5 | 10.7 | 54 | 3 | 9 | 0 | 66 | 4.5 | 7.9
9:00-10:00 | 206 | 8 | 35 | 6 | 255 | 5.5 | 8 | 56 | 1 | 10 | 4 | 71 | 7 | 8.5
10:00-11:00 | 217 | 4 | 31 | 6 | 258 | 3.9 | 8.1 | 47 | 0 | 14 | 3 | 64 | 4.7 | 7.6
11:00-12:00 | 200 | 8 | 36 | 4 | 248 | 4.8 | 7.8 | 69 | 0 | 13 | 6 | 88 | 6.8 | 10.5
12:00-13:00 | 192 | 10 | 30 | 7 | 239 | 7.1 | 7.5 | 71 | 0 | 10 | 2 | 83 | 2.4 | 9.9
13:00-14:00 | 196 | 4 | 32 | 4 | 236 | 3.4 | 7.4 | 61 | 0 | 14 | 5 | 80 | 6.3 | 9.5
14:00-15:00 | 165 | 4 | 30 | 6 | 205 | 4.9 | 6.4 | 46 | 0 | 7 | 2 | 55 | 3.6 | 6.5
15:00-16:00 | 177 | 6 | 29 | 4 | 216 | 4.6 | 6.8 | 67 | 0 | 10 | 1 | 78 | 1.3 | 9.3
16:00-17:00 | 213 | 9 | 35 | 3 | 260 | 4.6 | 8.2 | 43 | 0 | 9 | 3 | 55 | 5.5 | 6.5
17:00-17:10 | 42 | 0 | 7 | 0 | 49 | 0 | 1.5 | 11 | 0 | 2 | 0 | 13 | 0 | 1.5
17:10-17:20 | 44 | 0 | 6 | 0 | 50 | 0 | 1.6 | 18 | 0 | 1 | 0 | 19 | 0 | 2.3
17:20-17:30 | 43 | 1 | 5 | 1 | 50 | 4 | 1.6 | 12 | 0 | 1 | 0 | 13 | 0 | 1.5
17:30-17:40 | 45 | 0 | 3 | 1 | 49 | 2 | 1.5 | 11 | 0 | 1 | 0 | 12 | 0 | 1.4
17:40-17:50 | 46 | 2 | 8 | 1 | 57 | 5.3 | 1.8 | 9 | 0 | 1 | 0 | 10 | 0 | 1.2
17:50-18:00 | 47 | 0 | 10 | 0 | 57 | 0 | 1.8 | 9 | 0 | 3 | 0 | 12 | 0 | 1.4
１時間計 | 267 | 3 | 39 | 3 | 312 | 1.9 | 9.8 | 70 | 0 | 9 | 0 | 79 | 0 | 9.4
18:00-18:10 | 45 | 2 | 4 | 0 | 51 | 3.9 | 1.6 | 8 | 0 | 0 | 1 | 9 | 11.1 | 1.1
18:10-18:20 | 37 | 1 | 4 | 0 | 42 | 2.4 | 1.3 | 10 | 0 | 0 | 0 | 10 | 0 | 1.2
18:20-18:30 | 37 | 0 | 6 | 1 | 44 | 2.3 | 1.4 | 12 | 0 | 3 | 0 | 15 | 0 | 1.8
18:30-18:40 | 38 | 0 | 2 | 1 | 41 | 2.4 | 1.3 | 7 | 0 | 0 | 0 | 7 | 0 | 0.8
18:40-18:50 | 41 | 3 | 7 | 1 | 52 | 7.7 | 1.6 | 9 | 0 | 1 | 0 | 10 | 0 | 1.2
18:50-19:00 | 32 | 1 | 4 | 1 | 38 | 5.3 | 1.2 | 12 | 0 | 1 | 0 | 13 | 0 | 1.5
１時間計 | 230 | 7 | 27 | 4 | 268 | 4.1 | 8.4 | 58 | 0 | 5 | 1 | 64 | 1.6 | 7.6
全時間合計 | 2644 | 81 | 402 | 57 | 3184 | 4.3 | 100 | 692 | 4 | 115 | 29 | 840 | 3.9 | 100

## 方向別(12)
方 向 別 自 動 車 交 通 量 調 査 表
調査地点 ：№18 末広5丁目交差点
調査年月日：令和 6年10月16日(水) 天候:晴れのち曇り
方向 | [7 empty] | D 合計 (14+15+16+17)
種別時間帯 | 乗用車(台) | バ ス(台) | 小 型貨物車(台) | 大 型貨物車(台) | 合 計(台) | 大型車混入率(％) | 時 間係 数(％) | 乗用車(台) | バ ス(台) | 小 型貨物車(台) | 大 型貨物車(台) | 合 計(台) | 大型車混入率(％) | 時 間係 数(％)
7:00- 7:10 | [7 empty] | 60 | 2 | 8 | 0 | 70 | 2.9 | 1.4
7:10- 7:20 | [7 empty] | 62 | 0 | 12 | 1 | 75 | 1.3 | 1.5
7:20- 7:30 | [7 empty] | 78 | 2 | 14 | 0 | 94 | 2.1 | 1.9
7:30- 7:40 | [7 empty] | 88 | 2 | 7 | 1 | 98 | 3.1 | 2
7:40- 7:50 | [7 empty] | 74 | 1 | 10 | 5 | 90 | 6.7 | 1.8
7:50- 8:00 | [7 empty] | 64 | 2 | 11 | 0 | 77 | 2.6 | 1.5
１時間計 | [7 empty] | 426 | 9 | 62 | 7 | 504 | 3.2 | 10.1
8:00- 8:10 | [7 empty] | 66 | 3 | 9 | 1 | 79 | 5.1 | 1.6
8:10- 8:20 | [7 empty] | 60 | 2 | 12 | 1 | 75 | 4 | 1.5
8:20- 8:30 | [7 empty] | 63 | 1 | 10 | 1 | 75 | 2.7 | 1.5
8:30- 8:40 | [7 empty] | 73 | 3 | 8 | 0 | 84 | 3.6 | 1.7
8:40- 8:50 | [7 empty] | 53 | 3 | 15 | 3 | 74 | 8.1 | 1.5
8:50- 9:00 | [7 empty] | 51 | 1 | 6 | 1 | 59 | 3.4 | 1.2
１時間計 | [7 empty] | 366 | 13 | 60 | 7 | 446 | 4.5 | 8.9
9:00-10:00 | [7 empty] | 319 | 10 | 51 | 12 | 392 | 5.6 | 7.8
10:00-11:00 | [7 empty] | 353 | 4 | 60 | 16 | 433 | 4.6 | 8.7
11:00-12:00 | [7 empty] | 351 | 8 | 55 | 11 | 425 | 4.5 | 8.5
12:00-13:00 | [7 empty] | 369 | 10 | 55 | 9 | 443 | 4.3 | 8.9
13:00-14:00 | [7 empty] | 319 | 5 | 50 | 13 | 387 | 4.7 | 7.7
14:00-15:00 | [7 empty] | 266 | 4 | 45 | 9 | 324 | 4 | 6.5
15:00-16:00 | [7 empty] | 313 | 6 | 51 | 6 | 376 | 3.2 | 7.5
16:00-17:00 | [7 empty] | 334 | 10 | 50 | 8 | 402 | 4.5 | 8
17:00-17:10 | [7 empty] | 64 | 0 | 9 | 1 | 74 | 1.4 | 1.5
17:10-17:20 | [7 empty] | 77 | 0 | 8 | 2 | 87 | 2.3 | 1.7
17:20-17:30 | [7 empty] | 65 | 1 | 6 | 1 | 73 | 2.7 | 1.5
17:30-17:40 | [7 empty] | 67 | 0 | 5 | 1 | 73 | 1.4 | 1.5
17:40-17:50 | [7 empty] | 70 | 2 | 9 | 1 | 82 | 3.7 | 1.6
17:50-18:00 | [7 empty] | 68 | 0 | 13 | 0 | 81 | 0 | 1.6
１時間計 | [7 empty] | 411 | 3 | 50 | 6 | 470 | 1.9 | 9.4
18:00-18:10 | [7 empty] | 61 | 2 | 5 | 1 | 69 | 4.3 | 1.4
18:10-18:20 | [7 empty] | 66 | 1 | 4 | 0 | 71 | 1.4 | 1.4
18:20-18:30 | [7 empty] | 57 | 1 | 9 | 1 | 68 | 2.9 | 1.4
18:30-18:40 | [7 empty] | 57 | 0 | 4 | 1 | 62 | 1.6 | 1.2
18:40-18:50 | [7 empty] | 59 | 3 | 9 | 1 | 72 | 5.6 | 1.4
18:50-19:00 | [7 empty] | 50 | 1 | 5 | 1 | 57 | 3.5 | 1.1
１時間計 | [7 empty] | 350 | 8 | 36 | 5 | 399 | 3.3 | 8
全時間合計 | [7 empty] | 4177 | 90 | 625 | 109 | 5001 | 4 | 100

## 方向別(13)
方 向 別 自 動 車 交 通 量 調 査 表
調査地点 ：№18 末広5丁目交差点
調査年月日：令和 6年10月16日(水) 天候:晴れのち曇り
方向 | 18 | [6 empty] | 19
種別時間帯 | 乗用車(台) | バ ス(台) | 小 型貨物車(台) | 大 型貨物車(台) | 合 計(台) | 大型車混入率(％) | 時 間係 数(％) | 乗用車(台) | バ ス(台) | 小 型貨物車(台) | 大 型貨物車(台) | 合 計(台) | 大型車混入率(％) | 時 間係 数(％)
7:00- 7:10 | 5 | 0 | 2 | 0 | 7 | 0 | 0.9 | 0 | 0 | 0 | 0 | 0 | 0 | 0
7:10- 7:20 | 7 | 0 | 2 | 2 | 11 | 18.2 | 1.4 | 1 | 0 | 0 | 0 | 1 | 0 | 0.5
7:20- 7:30 | 11 | 0 | 2 | 0 | 13 | 0 | 1.7 | 0 | 0 | 0 | 0 | 0 | 0 | 0
7:30- 7:40 | 5 | 0 | 1 | 0 | 6 | 0 | 0.8 | 2 | 0 | 0 | 0 | 2 | 0 | 1.1
7:40- 7:50 | 5 | 0 | 0 | 0 | 5 | 0 | 0.6 | 2 | 0 | 0 | 0 | 2 | 0 | 1.1
7:50- 8:00 | 12 | 0 | 1 | 0 | 13 | 0 | 1.7 | 2 | 0 | 0 | 0 | 2 | 0 | 1.1
１時間計 | 45 | 0 | 8 | 2 | 55 | 3.6 | 7.1 | 7 | 0 | 0 | 0 | 7 | 0 | 3.7
8:00- 8:10 | 9 | 0 | 1 | 0 | 10 | 0 | 1.3 | 2 | 0 | 1 | 0 | 3 | 0 | 1.6
8:10- 8:20 | 10 | 0 | 3 | 0 | 13 | 0 | 1.7 | 3 | 0 | 0 | 0 | 3 | 0 | 1.6
8:20- 8:30 | 6 | 0 | 0 | 0 | 6 | 0 | 0.8 | 2 | 0 | 0 | 0 | 2 | 0 | 1.1
8:30- 8:40 | 7 | 0 | 0 | 1 | 8 | 12.5 | 1 | 1 | 0 | 0 | 0 | 1 | 0 | 0.5
8:40- 8:50 | 8 | 0 | 4 | 1 | 13 | 7.7 | 1.7 | 0 | 0 | 0 | 1 | 1 | 100 | 0.5
8:50- 9:00 | 9 | 0 | 0 | 1 | 10 | 10 | 1.3 | 3 | 0 | 0 | 0 | 3 | 0 | 1.6
１時間計 | 49 | 0 | 8 | 3 | 60 | 5 | 7.7 | 11 | 0 | 1 | 1 | 13 | 7.7 | 7
9:00-10:00 | 65 | 0 | 9 | 4 | 78 | 5.1 | 10 | 12 | 0 | 2 | 3 | 17 | 17.6 | 9.1
10:00-11:00 | 53 | 0 | 9 | 1 | 63 | 1.6 | 8.1 | 13 | 0 | 1 | 4 | 18 | 22.2 | 9.6
11:00-12:00 | 51 | 0 | 10 | 0 | 61 | 0 | 7.8 | 5 | 0 | 6 | 3 | 14 | 21.4 | 7.5
12:00-13:00 | 74 | 0 | 15 | 2 | 91 | 2.2 | 11.7 | 12 | 0 | 4 | 2 | 18 | 11.1 | 9.6
13:00-14:00 | 55 | 0 | 11 | 0 | 66 | 0 | 8.5 | 14 | 0 | 4 | 4 | 22 | 18.2 | 11.8
14:00-15:00 | 58 | 0 | 6 | 1 | 65 | 1.5 | 8.4 | 10 | 0 | 1 | 0 | 11 | 0 | 5.9
15:00-16:00 | 55 | 0 | 11 | 2 | 68 | 2.9 | 8.7 | 10 | 0 | 3 | 1 | 14 | 7.1 | 7.5
16:00-17:00 | 50 | 0 | 10 | 1 | 61 | 1.6 | 7.8 | 13 | 0 | 13 | 0 | 26 | 0 | 13.9
17:00-17:10 | 6 | 0 | 1 | 0 | 7 | 0 | 0.9 | 1 | 0 | 0 | 0 | 1 | 0 | 0.5
17:10-17:20 | 7 | 0 | 1 | 0 | 8 | 0 | 1 | 1 | 0 | 0 | 0 | 1 | 0 | 0.5
17:20-17:30 | 7 | 0 | 0 | 1 | 8 | 12.5 | 1 | 3 | 0 | 1 | 0 | 4 | 0 | 2.1
17:30-17:40 | 5 | 0 | 1 | 0 | 6 | 0 | 0.8 | 3 | 0 | 0 | 0 | 3 | 0 | 1.6
17:40-17:50 | 11 | 0 | 0 | 0 | 11 | 0 | 1.4 | 2 | 0 | 0 | 0 | 2 | 0 | 1.1
17:50-18:00 | 5 | 0 | 1 | 0 | 6 | 0 | 0.8 | 2 | 0 | 0 | 0 | 2 | 0 | 1.1
１時間計 | 41 | 0 | 4 | 1 | 46 | 2.2 | 5.9 | 12 | 0 | 1 | 0 | 13 | 0 | 7
18:00-18:10 | 9 | 0 | 1 | 0 | 10 | 0 | 1.3 | 6 | 0 | 0 | 0 | 6 | 0 | 3.2
18:10-18:20 | 12 | 0 | 4 | 0 | 16 | 0 | 2.1 | 1 | 0 | 0 | 0 | 1 | 0 | 0.5
18:20-18:30 | 10 | 1 | 1 | 0 | 12 | 8.3 | 1.5 | 1 | 0 | 1 | 0 | 2 | 0 | 1.1
18:30-18:40 | 5 | 0 | 2 | 0 | 7 | 0 | 0.9 | 4 | 0 | 0 | 0 | 4 | 0 | 2.1
18:40-18:50 | 4 | 0 | 2 | 0 | 6 | 0 | 0.8 | 0 | 0 | 0 | 0 | 0 | 0 | 0
18:50-19:00 | 10 | 0 | 3 | 0 | 13 | 0 | 1.7 | 0 | 0 | 1 | 0 | 1 | 0 | 0.5
１時間計 | 50 | 1 | 13 | 0 | 64 | 1.6 | 8.2 | 12 | 0 | 2 | 0 | 14 | 0 | 7.5
全時間合計 | 646 | 1 | 114 | 17 | 778 | 2.3 | 100 | 131 | 0 | 38 | 18 | 187 | 9.6 | 100

## 方向別(14)
方 向 別 自 動 車 交 通 量 調 査 表
調査地点 ：№18 末広5丁目交差点
調査年月日：令和 6年10月16日(水) 天候:晴れのち曇り
方向 | 20 | [6 empty] | 21
種別時間帯 | 乗用車(台) | バ ス(台) | 小 型貨物車(台) | 大 型貨物車(台) | 合 計(台) | 大型車混入率(％) | 時 間係 数(％) | 乗用車(台) | バ ス(台) | 小 型貨物車(台) | 大 型貨物車(台) | 合 計(台) | 大型車混入率(％) | 時 間係 数(％)
7:00- 7:10 | 120 | 0 | 11 | 5 | 136 | 3.7 | 2.3 | 5 | 0 | 2 | 1 | 8 | 12.5 | 0.9
7:10- 7:20 | 114 | 0 | 15 | 7 | 136 | 5.1 | 2.3 | 11 | 0 | 3 | 0 | 14 | 0 | 1.6
7:20- 7:30 | 103 | 0 | 16 | 9 | 128 | 7 | 2.2 | 16 | 0 | 4 | 2 | 22 | 9.1 | 2.5
7:30- 7:40 | 104 | 0 | 14 | 2 | 120 | 1.7 | 2 | 14 | 0 | 3 | 0 | 17 | 0 | 1.9
7:40- 7:50 | 109 | 0 | 9 | 2 | 120 | 1.7 | 2 | 8 | 0 | 3 | 0 | 11 | 0 | 1.3
7:50- 8:00 | 61 | 0 | 11 | 5 | 77 | 6.5 | 1.3 | 17 | 0 | 2 | 1 | 20 | 5 | 2.3
１時間計 | 611 | 0 | 76 | 30 | 717 | 4.2 | 12.2 | 71 | 0 | 17 | 4 | 92 | 4.3 | 10.5
8:00- 8:10 | 67 | 1 | 3 | 7 | 78 | 10.3 | 1.3 | 21 | 0 | 3 | 0 | 24 | 0 | 2.7
8:10- 8:20 | 53 | 0 | 13 | 5 | 71 | 7 | 1.2 | 13 | 0 | 1 | 0 | 14 | 0 | 1.6
8:20- 8:30 | 67 | 0 | 10 | 2 | 79 | 2.5 | 1.3 | 9 | 0 | 2 | 1 | 12 | 8.3 | 1.4
8:30- 8:40 | 61 | 1 | 12 | 8 | 82 | 11 | 1.4 | 15 | 0 | 4 | 0 | 19 | 0 | 2.2
8:40- 8:50 | 56 | 0 | 11 | 11 | 78 | 14.1 | 1.3 | 12 | 0 | 3 | 2 | 17 | 11.8 | 1.9
8:50- 9:00 | 41 | 0 | 9 | 4 | 54 | 7.4 | 0.9 | 10 | 0 | 0 | 0 | 10 | 0 | 1.1
１時間計 | 345 | 2 | 58 | 37 | 442 | 8.8 | 7.5 | 80 | 0 | 13 | 3 | 96 | 3.1 | 11
9:00-10:00 | 293 | 5 | 64 | 40 | 402 | 11.2 | 6.9 | 48 | 0 | 12 | 6 | 66 | 9.1 | 7.5
10:00-11:00 | 441 | 2 | 51 | 41 | 535 | 8 | 9.1 | 46 | 0 | 9 | 9 | 64 | 14.1 | 7.3
11:00-12:00 | 333 | 2 | 61 | 38 | 434 | 9.2 | 7.4 | 52 | 0 | 7 | 6 | 65 | 9.2 | 7.4
12:00-13:00 | 476 | 1 | 51 | 30 | 558 | 5.6 | 9.5 | 51 | 0 | 19 | 2 | 72 | 2.8 | 8.2
13:00-14:00 | 478 | 1 | 59 | 31 | 569 | 5.6 | 9.7 | 48 | 0 | 16 | 9 | 73 | 12.3 | 8.3
14:00-15:00 | 402 | 1 | 63 | 26 | 492 | 5.5 | 8.4 | 47 | 0 | 11 | 1 | 59 | 1.7 | 6.7
15:00-16:00 | 350 | 2 | 47 | 27 | 426 | 6.8 | 7.3 | 42 | 0 | 17 | 5 | 64 | 7.8 | 7.3
16:00-17:00 | 377 | 2 | 58 | 29 | 466 | 6.7 | 8 | 60 | 0 | 18 | 2 | 80 | 2.5 | 9.1
17:00-17:10 | 58 | 0 | 4 | 0 | 62 | 0 | 1.1 | 10 | 0 | 0 | 0 | 10 | 0 | 1.1
17:10-17:20 | 51 | 0 | 8 | 3 | 62 | 4.8 | 1.1 | 10 | 0 | 5 | 1 | 16 | 6.3 | 1.8
17:20-17:30 | 66 | 0 | 5 | 0 | 71 | 0 | 1.2 | 6 | 0 | 4 | 0 | 10 | 0 | 1.1
17:30-17:40 | 67 | 0 | 5 | 2 | 74 | 2.7 | 1.3 | 12 | 0 | 2 | 0 | 14 | 0 | 1.6
17:40-17:50 | 63 | 1 | 4 | 1 | 69 | 2.9 | 1.2 | 9 | 0 | 2 | 0 | 11 | 0 | 1.3
17:50-18:00 | 62 | 1 | 7 | 1 | 71 | 2.8 | 1.2 | 10 | 0 | 0 | 0 | 10 | 0 | 1.1
１時間計 | 367 | 2 | 33 | 7 | 409 | 2.2 | 7 | 57 | 0 | 13 | 1 | 71 | 1.4 | 8.1
18:00-18:10 | 81 | 0 | 3 | 1 | 85 | 1.2 | 1.5 | 7 | 0 | 5 | 0 | 12 | 0 | 1.4
18:10-18:20 | 59 | 0 | 6 | 1 | 66 | 1.5 | 1.1 | 7 | 0 | 2 | 0 | 9 | 0 | 1
18:20-18:30 | 61 | 0 | 8 | 3 | 72 | 4.2 | 1.2 | 10 | 0 | 2 | 0 | 12 | 0 | 1.4
18:30-18:40 | 60 | 0 | 4 | 0 | 64 | 0 | 1.1 | 8 | 0 | 6 | 0 | 14 | 0 | 1.6
18:40-18:50 | 51 | 0 | 4 | 3 | 58 | 5.2 | 1 | 7 | 0 | 4 | 0 | 11 | 0 | 1.3
18:50-19:00 | 62 | 1 | 2 | 0 | 65 | 1.5 | 1.1 | 12 | 0 | 3 | 0 | 15 | 0 | 1.7
１時間計 | 374 | 1 | 27 | 8 | 410 | 2.2 | 7 | 51 | 0 | 22 | 0 | 73 | 0 | 8.3
全時間合計 | 4847 | 21 | 648 | 344 | 5860 | 6.2 | 100 | 653 | 0 | 174 | 48 | 875 | 5.5 | 100

## 方向別(15)
方 向 別 自 動 車 交 通 量 調 査 表
調査地点 ：№18 末広5丁目交差点
調査年月日：令和 6年10月16日(水) 天候:晴れのち曇り
方向 | [7 empty] | E 合計 (18+19+20+21)
種別時間帯 | 乗用車(台) | バ ス(台) | 小 型貨物車(台) | 大 型貨物車(台) | 合 計(台) | 大型車混入率(％) | 時 間係 数(％) | 乗用車(台) | バ ス(台) | 小 型貨物車(台) | 大 型貨物車(台) | 合 計(台) | 大型車混入率(％) | 時 間係 数(％)
7:00- 7:10 | [7 empty] | 130 | 0 | 15 | 6 | 151 | 4 | 2
7:10- 7:20 | [7 empty] | 133 | 0 | 20 | 9 | 162 | 5.6 | 2.1
7:20- 7:30 | [7 empty] | 130 | 0 | 22 | 11 | 163 | 6.7 | 2.1
7:30- 7:40 | [7 empty] | 125 | 0 | 18 | 2 | 145 | 1.4 | 1.9
7:40- 7:50 | [7 empty] | 124 | 0 | 12 | 2 | 138 | 1.4 | 1.8
7:50- 8:00 | [7 empty] | 92 | 0 | 14 | 6 | 112 | 5.4 | 1.5
１時間計 | [7 empty] | 734 | 0 | 101 | 36 | 871 | 4.1 | 11.3
8:00- 8:10 | [7 empty] | 99 | 1 | 8 | 7 | 115 | 7 | 1.5
8:10- 8:20 | [7 empty] | 79 | 0 | 17 | 5 | 101 | 5 | 1.3
8:20- 8:30 | [7 empty] | 84 | 0 | 12 | 3 | 99 | 3 | 1.3
8:30- 8:40 | [7 empty] | 84 | 1 | 16 | 9 | 110 | 9.1 | 1.4
8:40- 8:50 | [7 empty] | 76 | 0 | 18 | 15 | 109 | 13.8 | 1.4
8:50- 9:00 | [7 empty] | 63 | 0 | 9 | 5 | 77 | 6.5 | 1
１時間計 | [7 empty] | 485 | 2 | 80 | 44 | 611 | 7.5 | 7.9
9:00-10:00 | [7 empty] | 418 | 5 | 87 | 53 | 563 | 10.3 | 7.3
10:00-11:00 | [7 empty] | 553 | 2 | 70 | 55 | 680 | 8.4 | 8.8
11:00-12:00 | [7 empty] | 441 | 2 | 84 | 47 | 574 | 8.5 | 7.5
12:00-13:00 | [7 empty] | 613 | 1 | 89 | 36 | 739 | 5 | 9.6
13:00-14:00 | [7 empty] | 595 | 1 | 90 | 44 | 730 | 6.2 | 9.5
14:00-15:00 | [7 empty] | 517 | 1 | 81 | 28 | 627 | 4.6 | 8.1
15:00-16:00 | [7 empty] | 457 | 2 | 78 | 35 | 572 | 6.5 | 7.4
16:00-17:00 | [7 empty] | 500 | 2 | 99 | 32 | 633 | 5.4 | 8.2
17:00-17:10 | [7 empty] | 75 | 0 | 5 | 0 | 80 | 0 | 1
17:10-17:20 | [7 empty] | 69 | 0 | 14 | 4 | 87 | 4.6 | 1.1
17:20-17:30 | [7 empty] | 82 | 0 | 10 | 1 | 93 | 1.1 | 1.2
17:30-17:40 | [7 empty] | 87 | 0 | 8 | 2 | 97 | 2.1 | 1.3
17:40-17:50 | [7 empty] | 85 | 1 | 6 | 1 | 93 | 2.2 | 1.2
17:50-18:00 | [7 empty] | 79 | 1 | 8 | 1 | 89 | 2.2 | 1.2
１時間計 | [7 empty] | 477 | 2 | 51 | 9 | 539 | 2 | 7
18:00-18:10 | [7 empty] | 103 | 0 | 9 | 1 | 113 | 0.9 | 1.5
18:10-18:20 | [7 empty] | 79 | 0 | 12 | 1 | 92 | 1.1 | 1.2
18:20-18:30 | [7 empty] | 82 | 1 | 12 | 3 | 98 | 4.1 | 1.3
18:30-18:40 | [7 empty] | 77 | 0 | 12 | 0 | 89 | 0 | 1.2
18:40-18:50 | [7 empty] | 62 | 0 | 10 | 3 | 75 | 4 | 1
18:50-19:00 | [7 empty] | 84 | 1 | 9 | 0 | 94 | 1.1 | 1.2
１時間計 | [7 empty] | 487 | 2 | 64 | 8 | 561 | 1.8 | 7.3
全時間合計 | [7 empty] | 6277 | 22 | 974 | 427 | 7700 | 5.8 | 100

## 断面別(1)
断 面 別 自 動 車 交 通 量 調 査 表
調査地点 ：№18 末広5丁目交差点
調査年月日：令和 6年10月16日(水) 天候:晴れのち曇り
方向 | A 流入部(1+ 2+ 3+ 4) | [6 empty] | A 流出部(5+10+16+21)
種別時間帯 | 乗用車(台) | バ ス(台) | 小 型貨物車(台) | 大 型貨物車(台) | 合 計(台) | 大型車混入率(％) | 時 間係 数(％) | 乗用車(台) | バ ス(台) | 小 型貨物車(台) | 大 型貨物車(台) | 合 計(台) | 大型車混入率(％) | 時 間係 数(％)
7:00- 7:10 | 42 | 1 | 1 | 5 | 49 | 12.2 | 1.1 | 49 | 2 | 11 | 1 | 63 | 4.8 | 1.3
7:10- 7:20 | 41 | 1 | 3 | 1 | 46 | 4.3 | 1 | 58 | 0 | 14 | 1 | 73 | 1.4 | 1.6
7:20- 7:30 | 46 | 2 | 3 | 0 | 51 | 3.9 | 1.1 | 72 | 2 | 12 | 2 | 88 | 4.5 | 1.9
7:30- 7:40 | 54 | 1 | 1 | 4 | 60 | 8.3 | 1.3 | 87 | 1 | 10 | 1 | 99 | 2 | 2.1
7:40- 7:50 | 50 | 1 | 4 | 4 | 59 | 8.5 | 1.3 | 64 | 1 | 13 | 2 | 80 | 3.8 | 1.7
7:50- 8:00 | 47 | 0 | 11 | 6 | 64 | 9.4 | 1.4 | 75 | 2 | 13 | 1 | 91 | 3.3 | 1.9
１時間計 | 280 | 6 | 23 | 20 | 329 | 7.9 | 7.1 | 405 | 8 | 73 | 8 | 494 | 3.2 | 10.5
8:00- 8:10 | 65 | 1 | 5 | 4 | 75 | 6.7 | 1.6 | 78 | 3 | 9 | 1 | 91 | 4.4 | 1.9
8:10- 8:20 | 47 | 3 | 6 | 2 | 58 | 8.6 | 1.3 | 64 | 2 | 10 | 2 | 78 | 5.1 | 1.7
8:20- 8:30 | 35 | 1 | 7 | 3 | 46 | 8.7 | 1 | 69 | 1 | 11 | 2 | 83 | 3.6 | 1.8
8:30- 8:40 | 41 | 0 | 5 | 2 | 48 | 4.2 | 1 | 83 | 1 | 13 | 1 | 98 | 2 | 2.1
8:40- 8:50 | 43 | 0 | 13 | 2 | 58 | 3.4 | 1.3 | 57 | 2 | 15 | 5 | 79 | 8.9 | 1.7
8:50- 9:00 | 46 | 3 | 10 | 2 | 61 | 8.2 | 1.3 | 54 | 1 | 3 | 2 | 60 | 5 | 1.3
１時間計 | 277 | 8 | 46 | 15 | 346 | 6.6 | 7.5 | 405 | 10 | 61 | 13 | 489 | 4.7 | 10.4
9:00-10:00 | 256 | 5 | 43 | 20 | 324 | 7.7 | 7 | 285 | 10 | 52 | 19 | 366 | 7.9 | 7.8
10:00-11:00 | 274 | 8 | 40 | 22 | 344 | 8.7 | 7.4 | 291 | 4 | 45 | 19 | 359 | 6.4 | 7.6
11:00-12:00 | 350 | 5 | 58 | 12 | 425 | 4 | 9.2 | 294 | 8 | 53 | 10 | 365 | 4.9 | 7.8
12:00-13:00 | 372 | 8 | 47 | 17 | 444 | 5.6 | 9.6 | 285 | 10 | 63 | 13 | 371 | 6.2 | 7.9
13:00-14:00 | 336 | 7 | 47 | 8 | 398 | 3.8 | 8.6 | 287 | 4 | 56 | 18 | 365 | 6 | 7.8
14:00-15:00 | 312 | 4 | 44 | 6 | 366 | 2.7 | 7.9 | 263 | 4 | 54 | 9 | 330 | 3.9 | 7
15:00-16:00 | 315 | 5 | 50 | 10 | 380 | 3.9 | 8.2 | 254 | 6 | 57 | 11 | 328 | 5.2 | 7
16:00-17:00 | 390 | 3 | 51 | 5 | 449 | 1.8 | 9.7 | 328 | 9 | 63 | 7 | 407 | 3.9 | 8.7
17:00-17:10 | 69 | 3 | 5 | 4 | 81 | 8.6 | 1.7 | 58 | 0 | 9 | 0 | 67 | 0 | 1.4
17:10-17:20 | 50 | 0 | 6 | 2 | 58 | 3.4 | 1.3 | 58 | 0 | 12 | 1 | 71 | 1.4 | 1.5
17:20-17:30 | 76 | 1 | 8 | 1 | 86 | 2.3 | 1.9 | 56 | 1 | 9 | 1 | 67 | 3 | 1.4
17:30-17:40 | 61 | 0 | 7 | 0 | 68 | 0 | 1.5 | 64 | 0 | 6 | 1 | 71 | 1.4 | 1.5
17:40-17:50 | 68 | 3 | 6 | 0 | 77 | 3.9 | 1.7 | 60 | 2 | 11 | 1 | 74 | 4.1 | 1.6
17:50-18:00 | 75 | 2 | 9 | 0 | 86 | 2.3 | 1.9 | 65 | 0 | 10 | 0 | 75 | 0 | 1.6
１時間計 | 399 | 9 | 41 | 7 | 456 | 3.5 | 9.8 | 361 | 3 | 57 | 4 | 425 | 1.6 | 9
18:00-18:10 | 70 | 2 | 8 | 0 | 80 | 2.5 | 1.7 | 63 | 2 | 9 | 0 | 74 | 2.7 | 1.6
18:10-18:20 | 59 | 0 | 8 | 1 | 68 | 1.5 | 1.5 | 50 | 1 | 6 | 0 | 57 | 1.8 | 1.2
18:20-18:30 | 60 | 0 | 5 | 0 | 65 | 0 | 1.4 | 54 | 0 | 8 | 1 | 63 | 1.6 | 1.3
18:30-18:40 | 53 | 1 | 4 | 0 | 58 | 1.7 | 1.3 | 58 | 0 | 8 | 1 | 67 | 1.5 | 1.4
18:40-18:50 | 55 | 2 | 5 | 0 | 62 | 3.2 | 1.3 | 54 | 3 | 15 | 1 | 73 | 5.5 | 1.6
18:50-19:00 | 38 | 1 | 3 | 0 | 42 | 2.4 | 0.9 | 56 | 1 | 7 | 1 | 65 | 3.1 | 1.4
１時間計 | 335 | 6 | 33 | 1 | 375 | 1.9 | 8.1 | 335 | 7 | 53 | 4 | 399 | 2.8 | 8.5
全時間合計 | 3896 | 74 | 523 | 143 | 4636 | 4.7 | 100 | 3793 | 83 | 687 | 135 | 4698 | 4.6 | 100

## 断面別(2)
断 面 別 自 動 車 交 通 量 調 査 表
調査地点 ：№18 末広5丁目交差点
調査年月日：令和 6年10月16日(水) 天候:晴れのち曇り
方向 | [7 empty] | A 合計 ( 1+ 2+ 3+ 4+ 5+10+16+21)
種別時間帯 | 乗用車(台) | バ ス(台) | 小 型貨物車(台) | 大 型貨物車(台) | 合 計(台) | 大型車混入率(％) | 時 間係 数(％) | 乗用車(台) | バ ス(台) | 小 型貨物車(台) | 大 型貨物車(台) | 合 計(台) | 大型車混入率(％) | 時 間係 数(％)
7:00- 7:10 | [7 empty] | 91 | 3 | 12 | 6 | 112 | 8 | 1.2
7:10- 7:20 | [7 empty] | 99 | 1 | 17 | 2 | 119 | 2.5 | 1.3
7:20- 7:30 | [7 empty] | 118 | 4 | 15 | 2 | 139 | 4.3 | 1.5
7:30- 7:40 | [7 empty] | 141 | 2 | 11 | 5 | 159 | 4.4 | 1.7
7:40- 7:50 | [7 empty] | 114 | 2 | 17 | 6 | 139 | 5.8 | 1.5
7:50- 8:00 | [7 empty] | 122 | 2 | 24 | 7 | 155 | 5.8 | 1.7
１時間計 | [7 empty] | 685 | 14 | 96 | 28 | 823 | 5.1 | 8.8
8:00- 8:10 | [7 empty] | 143 | 4 | 14 | 5 | 166 | 5.4 | 1.8
8:10- 8:20 | [7 empty] | 111 | 5 | 16 | 4 | 136 | 6.6 | 1.5
8:20- 8:30 | [7 empty] | 104 | 2 | 18 | 5 | 129 | 5.4 | 1.4
8:30- 8:40 | [7 empty] | 124 | 1 | 18 | 3 | 146 | 2.7 | 1.6
8:40- 8:50 | [7 empty] | 100 | 2 | 28 | 7 | 137 | 6.6 | 1.5
8:50- 9:00 | [7 empty] | 100 | 4 | 13 | 4 | 121 | 6.6 | 1.3
１時間計 | [7 empty] | 682 | 18 | 107 | 28 | 835 | 5.5 | 8.9
9:00-10:00 | [7 empty] | 541 | 15 | 95 | 39 | 690 | 7.8 | 7.4
10:00-11:00 | [7 empty] | 565 | 12 | 85 | 41 | 703 | 7.5 | 7.5
11:00-12:00 | [7 empty] | 644 | 13 | 111 | 22 | 790 | 4.4 | 8.5
12:00-13:00 | [7 empty] | 657 | 18 | 110 | 30 | 815 | 5.9 | 8.7
13:00-14:00 | [7 empty] | 623 | 11 | 103 | 26 | 763 | 4.8 | 8.2
14:00-15:00 | [7 empty] | 575 | 8 | 98 | 15 | 696 | 3.3 | 7.5
15:00-16:00 | [7 empty] | 569 | 11 | 107 | 21 | 708 | 4.5 | 7.6
16:00-17:00 | [7 empty] | 718 | 12 | 114 | 12 | 856 | 2.8 | 9.2
17:00-17:10 | [7 empty] | 127 | 3 | 14 | 4 | 148 | 4.7 | 1.6
17:10-17:20 | [7 empty] | 108 | 0 | 18 | 3 | 129 | 2.3 | 1.4
17:20-17:30 | [7 empty] | 132 | 2 | 17 | 2 | 153 | 2.6 | 1.6
17:30-17:40 | [7 empty] | 125 | 0 | 13 | 1 | 139 | 0.7 | 1.5
17:40-17:50 | [7 empty] | 128 | 5 | 17 | 1 | 151 | 4 | 1.6
17:50-18:00 | [7 empty] | 140 | 2 | 19 | 0 | 161 | 1.2 | 1.7
１時間計 | [7 empty] | 760 | 12 | 98 | 11 | 881 | 2.6 | 9.4
18:00-18:10 | [7 empty] | 133 | 4 | 17 | 0 | 154 | 2.6 | 1.6
18:10-18:20 | [7 empty] | 109 | 1 | 14 | 1 | 125 | 1.6 | 1.3
18:20-18:30 | [7 empty] | 114 | 0 | 13 | 1 | 128 | 0.8 | 1.4
18:30-18:40 | [7 empty] | 111 | 1 | 12 | 1 | 125 | 1.6 | 1.3
18:40-18:50 | [7 empty] | 109 | 5 | 20 | 1 | 135 | 4.4 | 1.4
18:50-19:00 | [7 empty] | 94 | 2 | 10 | 1 | 107 | 2.8 | 1.1
１時間計 | [7 empty] | 670 | 13 | 86 | 5 | 774 | 2.3 | 8.3
全時間合計 | [7 empty] | 7689 | 157 | 1210 | 278 | 9334 | 4.7 | 100

## 断面別(3)
断 面 別 自 動 車 交 通 量 調 査 表
調査地点 ：№18 末広5丁目交差点
調査年月日：令和 6年10月16日(水) 天候:晴れのち曇り
方向 | B 流入部(5+ 6+ 7+ 8+ 9) | [6 empty] | B 流出部(3+ 8+13+14+19)
種別時間帯 | 乗用車(台) | バ ス(台) | 小 型貨物車(台) | 大 型貨物車(台) | 合 計(台) | 大型車混入率(％) | 時 間係 数(％) | 乗用車(台) | バ ス(台) | 小 型貨物車(台) | 大 型貨物車(台) | 合 計(台) | 大型車混入率(％) | 時 間係 数(％)
7:00- 7:10 | 13 | 1 | 1 | 1 | 16 | 12.5 | 2.1 | 0 | 0 | 1 | 0 | 1 | 0 | 0.3
7:10- 7:20 | 11 | 0 | 0 | 4 | 15 | 26.7 | 2 | 1 | 0 | 0 | 0 | 1 | 0 | 0.3
7:20- 7:30 | 9 | 1 | 0 | 0 | 10 | 10 | 1.3 | 0 | 0 | 0 | 0 | 0 | 0 | 0
7:30- 7:40 | 10 | 0 | 1 | 1 | 12 | 8.3 | 1.6 | 2 | 0 | 0 | 0 | 2 | 0 | 0.6
7:40- 7:50 | 4 | 0 | 1 | 2 | 7 | 28.6 | 0.9 | 2 | 0 | 0 | 0 | 2 | 0 | 0.6
7:50- 8:00 | 12 | 0 | 3 | 1 | 16 | 6.3 | 2.1 | 2 | 0 | 0 | 1 | 3 | 33.3 | 0.9
１時間計 | 59 | 2 | 6 | 9 | 76 | 14.5 | 9.9 | 7 | 0 | 1 | 1 | 9 | 11.1 | 2.6
8:00- 8:10 | 9 | 0 | 0 | 0 | 9 | 0 | 1.2 | 5 | 0 | 1 | 0 | 6 | 0 | 1.7
8:10- 8:20 | 9 | 1 | 0 | 4 | 14 | 35.7 | 1.8 | 3 | 0 | 0 | 0 | 3 | 0 | 0.9
8:20- 8:30 | 12 | 0 | 4 | 0 | 16 | 0 | 2.1 | 2 | 0 | 0 | 0 | 2 | 0 | 0.6
8:30- 8:40 | 11 | 0 | 2 | 3 | 16 | 18.8 | 2.1 | 1 | 0 | 0 | 0 | 1 | 0 | 0.3
8:40- 8:50 | 11 | 0 | 2 | 0 | 13 | 0 | 1.7 | 1 | 0 | 0 | 2 | 3 | 66.7 | 0.9
8:50- 9:00 | 9 | 0 | 3 | 1 | 13 | 7.7 | 1.7 | 3 | 0 | 0 | 0 | 3 | 0 | 0.9
１時間計 | 61 | 1 | 11 | 8 | 81 | 11.1 | 10.5 | 15 | 0 | 1 | 2 | 18 | 11.1 | 5.2
9:00-10:00 | 52 | 0 | 23 | 5 | 80 | 6.3 | 10.4 | 20 | 0 | 5 | 5 | 30 | 16.7 | 8.7
10:00-11:00 | 61 | 0 | 6 | 4 | 71 | 5.6 | 9.2 | 24 | 0 | 2 | 5 | 31 | 16.1 | 9
11:00-12:00 | 44 | 0 | 14 | 6 | 64 | 9.4 | 8.3 | 10 | 0 | 9 | 4 | 23 | 17.4 | 6.7
12:00-13:00 | 44 | 0 | 20 | 14 | 78 | 17.9 | 10.2 | 20 | 0 | 7 | 8 | 35 | 22.9 | 10.2
13:00-14:00 | 32 | 0 | 18 | 6 | 56 | 10.7 | 7.3 | 22 | 0 | 14 | 4 | 40 | 10 | 11.7
14:00-15:00 | 39 | 0 | 15 | 7 | 61 | 11.5 | 7.9 | 17 | 0 | 3 | 4 | 24 | 16.7 | 7
15:00-16:00 | 28 | 0 | 10 | 4 | 42 | 9.5 | 5.5 | 19 | 0 | 7 | 4 | 30 | 13.3 | 8.7
16:00-17:00 | 35 | 0 | 5 | 2 | 42 | 4.8 | 5.5 | 31 | 0 | 17 | 3 | 51 | 5.9 | 14.9
17:00-17:10 | 12 | 0 | 3 | 0 | 15 | 0 | 2 | 1 | 1 | 0 | 2 | 4 | 75 | 1.2
17:10-17:20 | 6 | 0 | 1 | 0 | 7 | 0 | 0.9 | 3 | 0 | 0 | 1 | 4 | 25 | 1.2
17:20-17:30 | 8 | 0 | 1 | 0 | 9 | 0 | 1.2 | 4 | 0 | 1 | 0 | 5 | 0 | 1.5
17:30-17:40 | 5 | 0 | 0 | 0 | 5 | 0 | 0.7 | 3 | 0 | 0 | 0 | 3 | 0 | 0.9
17:40-17:50 | 12 | 0 | 0 | 0 | 12 | 0 | 1.6 | 3 | 0 | 0 | 0 | 3 | 0 | 0.9
17:50-18:00 | 9 | 0 | 0 | 0 | 9 | 0 | 1.2 | 2 | 0 | 0 | 0 | 2 | 0 | 0.6
１時間計 | 52 | 0 | 5 | 0 | 57 | 0 | 7.4 | 16 | 1 | 1 | 3 | 21 | 19 | 6.1
18:00-18:10 | 13 | 0 | 1 | 0 | 14 | 0 | 1.8 | 11 | 0 | 0 | 0 | 11 | 0 | 3.2
18:10-18:20 | 4 | 0 | 1 | 0 | 5 | 0 | 0.7 | 3 | 0 | 0 | 0 | 3 | 0 | 0.9
18:20-18:30 | 5 | 0 | 1 | 0 | 6 | 0 | 0.8 | 3 | 0 | 1 | 0 | 4 | 0 | 1.2
18:30-18:40 | 13 | 0 | 0 | 0 | 13 | 0 | 1.7 | 6 | 0 | 1 | 0 | 7 | 0 | 2
18:40-18:50 | 10 | 0 | 0 | 1 | 11 | 9.1 | 1.4 | 0 | 0 | 1 | 1 | 2 | 50 | 0.6
18:50-19:00 | 10 | 0 | 0 | 1 | 11 | 9.1 | 1.4 | 3 | 0 | 1 | 0 | 4 | 0 | 1.2
１時間計 | 55 | 0 | 3 | 2 | 60 | 3.3 | 7.8 | 26 | 0 | 4 | 1 | 31 | 3.2 | 9
全時間合計 | 562 | 3 | 136 | 67 | 768 | 9.1 | 100 | 227 | 1 | 71 | 44 | 343 | 13.1 | 100

## 断面別(4)
断 面 別 自 動 車 交 通 量 調 査 表
調査地点 ：№18 末広5丁目交差点
調査年月日：令和 6年10月16日(水) 天候:晴れのち曇り
方向 | [7 empty] | B 合計 ( 3+ 5+ 6+ 7+ 8+ 8+ 9+13+14+19)
種別時間帯 | 乗用車(台) | バ ス(台) | 小 型貨物車(台) | 大 型貨物車(台) | 合 計(台) | 大型車混入率(％) | 時 間係 数(％) | 乗用車(台) | バ ス(台) | 小 型貨物車(台) | 大 型貨物車(台) | 合 計(台) | 大型車混入率(％) | 時 間係 数(％)
7:00- 7:10 | [7 empty] | 13 | 1 | 2 | 1 | 17 | 11.8 | 1.5
7:10- 7:20 | [7 empty] | 12 | 0 | 0 | 4 | 16 | 25 | 1.4
7:20- 7:30 | [7 empty] | 9 | 1 | 0 | 0 | 10 | 10 | 0.9
7:30- 7:40 | [7 empty] | 12 | 0 | 1 | 1 | 14 | 7.1 | 1.3
7:40- 7:50 | [7 empty] | 6 | 0 | 1 | 2 | 9 | 22.2 | 0.8
7:50- 8:00 | [7 empty] | 14 | 0 | 3 | 2 | 19 | 10.5 | 1.7
１時間計 | [7 empty] | 66 | 2 | 7 | 10 | 85 | 14.1 | 7.7
8:00- 8:10 | [7 empty] | 14 | 0 | 1 | 0 | 15 | 0 | 1.4
8:10- 8:20 | [7 empty] | 12 | 1 | 0 | 4 | 17 | 29.4 | 1.5
8:20- 8:30 | [7 empty] | 14 | 0 | 4 | 0 | 18 | 0 | 1.6
8:30- 8:40 | [7 empty] | 12 | 0 | 2 | 3 | 17 | 17.6 | 1.5
8:40- 8:50 | [7 empty] | 12 | 0 | 2 | 2 | 16 | 12.5 | 1.4
8:50- 9:00 | [7 empty] | 12 | 0 | 3 | 1 | 16 | 6.3 | 1.4
１時間計 | [7 empty] | 76 | 1 | 12 | 10 | 99 | 11.1 | 8.9
9:00-10:00 | [7 empty] | 72 | 0 | 28 | 10 | 110 | 9.1 | 9.9
10:00-11:00 | [7 empty] | 85 | 0 | 8 | 9 | 102 | 8.8 | 9.2
11:00-12:00 | [7 empty] | 54 | 0 | 23 | 10 | 87 | 11.5 | 7.8
12:00-13:00 | [7 empty] | 64 | 0 | 27 | 22 | 113 | 19.5 | 10.2
13:00-14:00 | [7 empty] | 54 | 0 | 32 | 10 | 96 | 10.4 | 8.6
14:00-15:00 | [7 empty] | 56 | 0 | 18 | 11 | 85 | 12.9 | 7.7
15:00-16:00 | [7 empty] | 47 | 0 | 17 | 8 | 72 | 11.1 | 6.5
16:00-17:00 | [7 empty] | 66 | 0 | 22 | 5 | 93 | 5.4 | 8.4
17:00-17:10 | [7 empty] | 13 | 1 | 3 | 2 | 19 | 15.8 | 1.7
17:10-17:20 | [7 empty] | 9 | 0 | 1 | 1 | 11 | 9.1 | 1
17:20-17:30 | [7 empty] | 12 | 0 | 2 | 0 | 14 | 0 | 1.3
17:30-17:40 | [7 empty] | 8 | 0 | 0 | 0 | 8 | 0 | 0.7
17:40-17:50 | [7 empty] | 15 | 0 | 0 | 0 | 15 | 0 | 1.4
17:50-18:00 | [7 empty] | 11 | 0 | 0 | 0 | 11 | 0 | 1
１時間計 | [7 empty] | 68 | 1 | 6 | 3 | 78 | 5.1 | 7
18:00-18:10 | [7 empty] | 24 | 0 | 1 | 0 | 25 | 0 | 2.3
18:10-18:20 | [7 empty] | 7 | 0 | 1 | 0 | 8 | 0 | 0.7
18:20-18:30 | [7 empty] | 8 | 0 | 2 | 0 | 10 | 0 | 0.9
18:30-18:40 | [7 empty] | 19 | 0 | 1 | 0 | 20 | 0 | 1.8
18:40-18:50 | [7 empty] | 10 | 0 | 1 | 2 | 13 | 15.4 | 1.2
18:50-19:00 | [7 empty] | 13 | 0 | 1 | 1 | 15 | 6.7 | 1.4
１時間計 | [7 empty] | 81 | 0 | 7 | 3 | 91 | 3.3 | 8.2
全時間合計 | [7 empty] | 789 | 4 | 207 | 111 | 1111 | 10.4 | 100

## 断面別(5)
断 面 別 自 動 車 交 通 量 調 査 表
調査地点 ：№18 末広5丁目交差点
調査年月日：令和 6年10月16日(水) 天候:晴れのち曇り
方向 | C 流入部(10+11+12+13) | [6 empty] | C 流出部(4+ 9+15+20)
種別時間帯 | 乗用車(台) | バ ス(台) | 小 型貨物車(台) | 大 型貨物車(台) | 合 計(台) | 大型車混入率(％) | 時 間係 数(％) | 乗用車(台) | バ ス(台) | 小 型貨物車(台) | 大 型貨物車(台) | 合 計(台) | 大型車混入率(％) | 時 間係 数(％)
7:00- 7:10 | 71 | 2 | 12 | 9 | 94 | 11.7 | 1.3 | 135 | 1 | 12 | 7 | 155 | 5.2 | 2.1
7:10- 7:20 | 73 | 0 | 16 | 8 | 97 | 8.2 | 1.4 | 133 | 0 | 21 | 7 | 161 | 4.3 | 2.2
7:20- 7:30 | 64 | 0 | 4 | 6 | 74 | 8.1 | 1 | 127 | 1 | 24 | 9 | 161 | 6.2 | 2.2
7:30- 7:40 | 49 | 0 | 9 | 4 | 62 | 6.5 | 0.9 | 127 | 1 | 15 | 4 | 147 | 3.4 | 2
7:40- 7:50 | 57 | 0 | 6 | 5 | 68 | 7.4 | 1 | 124 | 0 | 13 | 6 | 143 | 4.2 | 1.9
7:50- 8:00 | 75 | 0 | 7 | 9 | 91 | 9.9 | 1.3 | 76 | 0 | 15 | 6 | 97 | 6.2 | 1.3
１時間計 | 389 | 2 | 54 | 41 | 486 | 8.8 | 6.8 | 722 | 3 | 100 | 39 | 864 | 4.9 | 11.6
8:00- 8:10 | 63 | 1 | 2 | 6 | 72 | 9.7 | 1 | 80 | 1 | 4 | 8 | 93 | 9.7 | 1.2
8:10- 8:20 | 60 | 0 | 5 | 4 | 69 | 5.8 | 1 | 65 | 0 | 15 | 8 | 88 | 9.1 | 1.2
8:20- 8:30 | 67 | 1 | 11 | 13 | 92 | 15.2 | 1.3 | 72 | 0 | 15 | 3 | 90 | 3.3 | 1.2
8:30- 8:40 | 56 | 0 | 12 | 14 | 82 | 17.1 | 1.1 | 67 | 1 | 15 | 12 | 95 | 13.7 | 1.3
8:40- 8:50 | 73 | 0 | 12 | 12 | 97 | 12.4 | 1.4 | 73 | 0 | 16 | 11 | 100 | 11 | 1.3
8:50- 9:00 | 77 | 0 | 10 | 14 | 101 | 13.9 | 1.4 | 56 | 0 | 15 | 4 | 75 | 5.3 | 1
１時間計 | 396 | 2 | 52 | 63 | 513 | 12.7 | 7.2 | 413 | 2 | 80 | 46 | 541 | 8.9 | 7.2
9:00-10:00 | 327 | 5 | 56 | 69 | 457 | 16.2 | 6.4 | 358 | 6 | 70 | 47 | 481 | 11 | 6.4
10:00-11:00 | 396 | 2 | 39 | 42 | 479 | 9.2 | 6.7 | 559 | 2 | 67 | 50 | 678 | 7.7 | 9.1
11:00-12:00 | 436 | 1 | 52 | 34 | 523 | 6.7 | 7.3 | 463 | 2 | 82 | 44 | 591 | 7.8 | 7.9
12:00-13:00 | 443 | 4 | 54 | 40 | 541 | 8.1 | 7.6 | 644 | 1 | 77 | 37 | 759 | 5 | 10.2
13:00-14:00 | 515 | 3 | 71 | 54 | 643 | 8.9 | 9 | 601 | 2 | 73 | 40 | 716 | 5.9 | 9.6
14:00-15:00 | 516 | 0 | 93 | 50 | 659 | 7.6 | 9.2 | 512 | 2 | 88 | 31 | 633 | 5.2 | 8.5
15:00-16:00 | 487 | 2 | 91 | 50 | 630 | 8.3 | 8.8 | 453 | 2 | 70 | 28 | 553 | 5.4 | 7.4
16:00-17:00 | 668 | 1 | 71 | 23 | 763 | 3.1 | 10.7 | 498 | 3 | 67 | 32 | 600 | 5.8 | 8
17:00-17:10 | 111 | 0 | 11 | 5 | 127 | 3.9 | 1.8 | 80 | 0 | 4 | 1 | 85 | 1.2 | 1.1
17:10-17:20 | 118 | 0 | 1 | 3 | 122 | 2.5 | 1.7 | 73 | 0 | 12 | 6 | 91 | 6.6 | 1.2
17:20-17:30 | 93 | 0 | 2 | 1 | 96 | 1 | 1.3 | 88 | 0 | 7 | 0 | 95 | 0 | 1.3
17:30-17:40 | 102 | 0 | 3 | 3 | 108 | 2.8 | 1.5 | 82 | 0 | 8 | 2 | 92 | 2.2 | 1.2
17:40-17:50 | 91 | 0 | 4 | 0 | 95 | 0 | 1.3 | 88 | 1 | 4 | 1 | 94 | 2.1 | 1.3
17:50-18:00 | 119 | 0 | 1 | 1 | 121 | 0.8 | 1.7 | 81 | 1 | 10 | 1 | 93 | 2.2 | 1.2
１時間計 | 634 | 0 | 22 | 13 | 669 | 1.9 | 9.4 | 492 | 2 | 45 | 11 | 550 | 2.4 | 7.4
18:00-18:10 | 151 | 0 | 7 | 2 | 160 | 1.3 | 2.2 | 96 | 0 | 5 | 1 | 102 | 1 | 1.4
18:10-18:20 | 111 | 0 | 12 | 0 | 123 | 0 | 1.7 | 79 | 0 | 7 | 1 | 87 | 1.1 | 1.2
18:20-18:30 | 103 | 0 | 5 | 0 | 108 | 0 | 1.5 | 74 | 1 | 8 | 3 | 86 | 4.7 | 1.2
18:30-18:40 | 132 | 1 | 7 | 1 | 141 | 1.4 | 2 | 79 | 0 | 7 | 0 | 86 | 0 | 1.2
18:40-18:50 | 119 | 0 | 7 | 0 | 126 | 0 | 1.8 | 63 | 0 | 5 | 3 | 71 | 4.2 | 1
18:50-19:00 | 113 | 0 | 9 | 0 | 122 | 0 | 1.7 | 69 | 1 | 3 | 0 | 73 | 1.4 | 1
１時間計 | 729 | 1 | 47 | 3 | 780 | 0.5 | 10.9 | 460 | 2 | 35 | 8 | 505 | 2 | 6.8
全時間合計 | 5936 | 23 | 702 | 482 | 7143 | 7.1 | 100 | 6175 | 29 | 854 | 413 | 7471 | 5.9 | 100

## 断面別(6)
断 面 別 自 動 車 交 通 量 調 査 表
調査地点 ：№18 末広5丁目交差点
調査年月日：令和 6年10月16日(水) 天候:晴れのち曇り
方向 | [7 empty] | C 合計 ( 4+ 9+10+11+12+13+15+20)
種別時間帯 | 乗用車(台) | バ ス(台) | 小 型貨物車(台) | 大 型貨物車(台) | 合 計(台) | 大型車混入率(％) | 時 間係 数(％) | 乗用車(台) | バ ス(台) | 小 型貨物車(台) | 大 型貨物車(台) | 合 計(台) | 大型車混入率(％) | 時 間係 数(％)
7:00- 7:10 | [7 empty] | 206 | 3 | 24 | 16 | 249 | 7.6 | 1.7
7:10- 7:20 | [7 empty] | 206 | 0 | 37 | 15 | 258 | 5.8 | 1.8
7:20- 7:30 | [7 empty] | 191 | 1 | 28 | 15 | 235 | 6.8 | 1.6
7:30- 7:40 | [7 empty] | 176 | 1 | 24 | 8 | 209 | 4.3 | 1.4
7:40- 7:50 | [7 empty] | 181 | 0 | 19 | 11 | 211 | 5.2 | 1.4
7:50- 8:00 | [7 empty] | 151 | 0 | 22 | 15 | 188 | 8 | 1.3
１時間計 | [7 empty] | 1111 | 5 | 154 | 80 | 1350 | 6.3 | 9.2
8:00- 8:10 | [7 empty] | 143 | 2 | 6 | 14 | 165 | 9.7 | 1.1
8:10- 8:20 | [7 empty] | 125 | 0 | 20 | 12 | 157 | 7.6 | 1.1
8:20- 8:30 | [7 empty] | 139 | 1 | 26 | 16 | 182 | 9.3 | 1.2
8:30- 8:40 | [7 empty] | 123 | 1 | 27 | 26 | 177 | 15.3 | 1.2
8:40- 8:50 | [7 empty] | 146 | 0 | 28 | 23 | 197 | 11.7 | 1.3
8:50- 9:00 | [7 empty] | 133 | 0 | 25 | 18 | 176 | 10.2 | 1.2
１時間計 | [7 empty] | 809 | 4 | 132 | 109 | 1054 | 10.7 | 7.2
9:00-10:00 | [7 empty] | 685 | 11 | 126 | 116 | 938 | 13.5 | 6.4
10:00-11:00 | [7 empty] | 955 | 4 | 106 | 92 | 1157 | 8.3 | 7.9
11:00-12:00 | [7 empty] | 899 | 3 | 134 | 78 | 1114 | 7.3 | 7.6
12:00-13:00 | [7 empty] | 1087 | 5 | 131 | 77 | 1300 | 6.3 | 8.9
13:00-14:00 | [7 empty] | 1116 | 5 | 144 | 94 | 1359 | 7.3 | 9.3
14:00-15:00 | [7 empty] | 1028 | 2 | 181 | 81 | 1292 | 6.4 | 8.8
15:00-16:00 | [7 empty] | 940 | 4 | 161 | 78 | 1183 | 6.9 | 8.1
16:00-17:00 | [7 empty] | 1166 | 4 | 138 | 55 | 1363 | 4.3 | 9.3
17:00-17:10 | [7 empty] | 191 | 0 | 15 | 6 | 212 | 2.8 | 1.5
17:10-17:20 | [7 empty] | 191 | 0 | 13 | 9 | 213 | 4.2 | 1.5
17:20-17:30 | [7 empty] | 181 | 0 | 9 | 1 | 191 | 0.5 | 1.3
17:30-17:40 | [7 empty] | 184 | 0 | 11 | 5 | 200 | 2.5 | 1.4
17:40-17:50 | [7 empty] | 179 | 1 | 8 | 1 | 189 | 1.1 | 1.3
17:50-18:00 | [7 empty] | 200 | 1 | 11 | 2 | 214 | 1.4 | 1.5
１時間計 | [7 empty] | 1126 | 2 | 67 | 24 | 1219 | 2.1 | 8.3
18:00-18:10 | [7 empty] | 247 | 0 | 12 | 3 | 262 | 1.1 | 1.8
18:10-18:20 | [7 empty] | 190 | 0 | 19 | 1 | 210 | 0.5 | 1.4
18:20-18:30 | [7 empty] | 177 | 1 | 13 | 3 | 194 | 2.1 | 1.3
18:30-18:40 | [7 empty] | 211 | 1 | 14 | 1 | 227 | 0.9 | 1.6
18:40-18:50 | [7 empty] | 182 | 0 | 12 | 3 | 197 | 1.5 | 1.3
18:50-19:00 | [7 empty] | 182 | 1 | 12 | 0 | 195 | 0.5 | 1.3
１時間計 | [7 empty] | 1189 | 3 | 82 | 11 | 1285 | 1.1 | 8.8
全時間合計 | [7 empty] | 12111 | 52 | 1556 | 895 | 14614 | 6.5 | 100

## 断面別(7)
断 面 別 自 動 車 交 通 量 調 査 表
調査地点 ：№18 末広5丁目交差点
調査年月日：令和 6年10月16日(水) 天候:晴れのち曇り
方向 | D 流入部(14+15+16+17) | [6 empty] | D 流出部(2+ 7+12+18)
種別時間帯 | 乗用車(台) | バ ス(台) | 小 型貨物車(台) | 大 型貨物車(台) | 合 計(台) | 大型車混入率(％) | 時 間係 数(％) | 乗用車(台) | バ ス(台) | 小 型貨物車(台) | 大 型貨物車(台) | 合 計(台) | 大型車混入率(％) | 時 間係 数(％)
7:00- 7:10 | 60 | 2 | 8 | 0 | 70 | 2.9 | 1.4 | 58 | 2 | 4 | 4 | 68 | 8.8 | 1.2
7:10- 7:20 | 62 | 0 | 12 | 1 | 75 | 1.3 | 1.5 | 64 | 1 | 7 | 4 | 76 | 6.6 | 1.3
7:20- 7:30 | 78 | 2 | 14 | 0 | 94 | 2.1 | 1.9 | 61 | 2 | 6 | 0 | 69 | 2.9 | 1.2
7:30- 7:40 | 88 | 2 | 7 | 1 | 98 | 3.1 | 2 | 65 | 1 | 3 | 2 | 71 | 4.2 | 1.2
7:40- 7:50 | 74 | 1 | 10 | 5 | 90 | 6.7 | 1.8 | 54 | 1 | 4 | 3 | 62 | 6.5 | 1.1
7:50- 8:00 | 64 | 2 | 11 | 0 | 77 | 2.6 | 1.5 | 62 | 0 | 9 | 5 | 76 | 6.6 | 1.3
１時間計 | 426 | 9 | 62 | 7 | 504 | 3.2 | 10.1 | 364 | 7 | 33 | 18 | 422 | 5.9 | 7.4
8:00- 8:10 | 66 | 3 | 9 | 1 | 79 | 5.1 | 1.6 | 65 | 1 | 3 | 3 | 72 | 5.6 | 1.3
8:10- 8:20 | 60 | 2 | 12 | 1 | 75 | 4 | 1.5 | 65 | 3 | 7 | 1 | 76 | 5.3 | 1.3
8:20- 8:30 | 63 | 1 | 10 | 1 | 75 | 2.7 | 1.5 | 50 | 1 | 8 | 1 | 60 | 3.3 | 1.1
8:30- 8:40 | 73 | 3 | 8 | 0 | 84 | 3.6 | 1.7 | 53 | 0 | 8 | 2 | 63 | 3.2 | 1.1
8:40- 8:50 | 53 | 3 | 15 | 3 | 74 | 8.1 | 1.5 | 51 | 0 | 15 | 4 | 70 | 5.7 | 1.2
8:50- 9:00 | 51 | 1 | 6 | 1 | 59 | 3.4 | 1.2 | 50 | 3 | 8 | 5 | 66 | 12.1 | 1.2
１時間計 | 366 | 13 | 60 | 7 | 446 | 4.5 | 8.9 | 334 | 8 | 49 | 16 | 407 | 5.9 | 7.1
9:00-10:00 | 319 | 10 | 51 | 12 | 392 | 5.6 | 7.8 | 362 | 6 | 63 | 23 | 454 | 6.4 | 8
10:00-11:00 | 353 | 4 | 60 | 16 | 433 | 4.6 | 8.7 | 392 | 7 | 48 | 13 | 460 | 4.3 | 8.1
11:00-12:00 | 351 | 8 | 55 | 11 | 425 | 4.5 | 8.5 | 414 | 5 | 60 | 7 | 486 | 2.5 | 8.5
12:00-13:00 | 369 | 10 | 55 | 9 | 443 | 4.3 | 8.9 | 418 | 8 | 61 | 18 | 505 | 5.1 | 8.9
13:00-14:00 | 319 | 5 | 50 | 13 | 387 | 4.7 | 7.7 | 373 | 8 | 56 | 2 | 439 | 2.3 | 7.7
14:00-15:00 | 266 | 4 | 45 | 9 | 324 | 4 | 6.5 | 392 | 3 | 50 | 7 | 452 | 2.2 | 7.9
15:00-16:00 | 313 | 6 | 51 | 6 | 376 | 3.2 | 7.5 | 370 | 6 | 54 | 12 | 442 | 4.1 | 7.8
16:00-17:00 | 334 | 10 | 50 | 8 | 402 | 4.5 | 8 | 459 | 3 | 67 | 5 | 534 | 1.5 | 9.4
17:00-17:10 | 64 | 0 | 9 | 1 | 74 | 1.4 | 1.5 | 91 | 2 | 9 | 2 | 104 | 3.8 | 1.8
17:10-17:20 | 77 | 0 | 8 | 2 | 87 | 2.3 | 1.7 | 60 | 0 | 5 | 1 | 66 | 1.5 | 1.2
17:20-17:30 | 65 | 1 | 6 | 1 | 73 | 2.7 | 1.5 | 92 | 1 | 8 | 2 | 103 | 2.9 | 1.8
17:30-17:40 | 67 | 0 | 5 | 1 | 73 | 1.4 | 1.5 | 80 | 0 | 7 | 0 | 87 | 0 | 1.5
17:40-17:50 | 70 | 2 | 9 | 1 | 82 | 3.7 | 1.6 | 97 | 3 | 6 | 0 | 106 | 2.8 | 1.9
17:50-18:00 | 68 | 0 | 13 | 0 | 81 | 0 | 1.6 | 96 | 2 | 7 | 0 | 105 | 1.9 | 1.8
１時間計 | 411 | 3 | 50 | 6 | 470 | 1.9 | 9.4 | 516 | 8 | 42 | 5 | 571 | 2.3 | 10
18:00-18:10 | 61 | 2 | 5 | 1 | 69 | 4.3 | 1.4 | 98 | 2 | 9 | 0 | 109 | 1.8 | 1.9
18:10-18:20 | 66 | 1 | 4 | 0 | 71 | 1.4 | 1.4 | 87 | 0 | 11 | 1 | 99 | 1 | 1.7
18:20-18:30 | 57 | 1 | 9 | 1 | 68 | 2.9 | 1.4 | 78 | 1 | 6 | 0 | 85 | 1.2 | 1.5
18:30-18:40 | 57 | 0 | 4 | 1 | 62 | 1.6 | 1.2 | 78 | 1 | 5 | 0 | 84 | 1.2 | 1.5
18:40-18:50 | 59 | 3 | 9 | 1 | 72 | 5.6 | 1.4 | 68 | 2 | 6 | 0 | 76 | 2.6 | 1.3
18:50-19:00 | 50 | 1 | 5 | 1 | 57 | 3.5 | 1.1 | 69 | 1 | 7 | 0 | 77 | 1.3 | 1.4
１時間計 | 350 | 8 | 36 | 5 | 399 | 3.3 | 8 | 478 | 7 | 44 | 1 | 530 | 1.5 | 9.3
全時間合計 | 4177 | 90 | 625 | 109 | 5001 | 4 | 100 | 4872 | 76 | 627 | 127 | 5702 | 3.6 | 100

## 断面別(8)
断 面 別 自 動 車 交 通 量 調 査 表
調査地点 ：№18 末広5丁目交差点
調査年月日：令和 6年10月16日(水) 天候:晴れのち曇り
方向 | [7 empty] | D 合計 ( 2+ 7+12+14+15+16+17+18)
種別時間帯 | 乗用車(台) | バ ス(台) | 小 型貨物車(台) | 大 型貨物車(台) | 合 計(台) | 大型車混入率(％) | 時 間係 数(％) | 乗用車(台) | バ ス(台) | 小 型貨物車(台) | 大 型貨物車(台) | 合 計(台) | 大型車混入率(％) | 時 間係 数(％)
7:00- 7:10 | [7 empty] | 118 | 4 | 12 | 4 | 138 | 5.8 | 1.3
7:10- 7:20 | [7 empty] | 126 | 1 | 19 | 5 | 151 | 4 | 1.4
7:20- 7:30 | [7 empty] | 139 | 4 | 20 | 0 | 163 | 2.5 | 1.5
7:30- 7:40 | [7 empty] | 153 | 3 | 10 | 3 | 169 | 3.6 | 1.6
7:40- 7:50 | [7 empty] | 128 | 2 | 14 | 8 | 152 | 6.6 | 1.4
7:50- 8:00 | [7 empty] | 126 | 2 | 20 | 5 | 153 | 4.6 | 1.4
１時間計 | [7 empty] | 790 | 16 | 95 | 25 | 926 | 4.4 | 8.7
8:00- 8:10 | [7 empty] | 131 | 4 | 12 | 4 | 151 | 5.3 | 1.4
8:10- 8:20 | [7 empty] | 125 | 5 | 19 | 2 | 151 | 4.6 | 1.4
8:20- 8:30 | [7 empty] | 113 | 2 | 18 | 2 | 135 | 3 | 1.3
8:30- 8:40 | [7 empty] | 126 | 3 | 16 | 2 | 147 | 3.4 | 1.4
8:40- 8:50 | [7 empty] | 104 | 3 | 30 | 7 | 144 | 6.9 | 1.3
8:50- 9:00 | [7 empty] | 101 | 4 | 14 | 6 | 125 | 8 | 1.2
１時間計 | [7 empty] | 700 | 21 | 109 | 23 | 853 | 5.2 | 8
9:00-10:00 | [7 empty] | 681 | 16 | 114 | 35 | 846 | 6 | 7.9
10:00-11:00 | [7 empty] | 745 | 11 | 108 | 29 | 893 | 4.5 | 8.3
11:00-12:00 | [7 empty] | 765 | 13 | 115 | 18 | 911 | 3.4 | 8.5
12:00-13:00 | [7 empty] | 787 | 18 | 116 | 27 | 948 | 4.7 | 8.9
13:00-14:00 | [7 empty] | 692 | 13 | 106 | 15 | 826 | 3.4 | 7.7
14:00-15:00 | [7 empty] | 658 | 7 | 95 | 16 | 776 | 3 | 7.3
15:00-16:00 | [7 empty] | 683 | 12 | 105 | 18 | 818 | 3.7 | 7.6
16:00-17:00 | [7 empty] | 793 | 13 | 117 | 13 | 936 | 2.8 | 8.7
17:00-17:10 | [7 empty] | 155 | 2 | 18 | 3 | 178 | 2.8 | 1.7
17:10-17:20 | [7 empty] | 137 | 0 | 13 | 3 | 153 | 2 | 1.4
17:20-17:30 | [7 empty] | 157 | 2 | 14 | 3 | 176 | 2.8 | 1.6
17:30-17:40 | [7 empty] | 147 | 0 | 12 | 1 | 160 | 0.6 | 1.5
17:40-17:50 | [7 empty] | 167 | 5 | 15 | 1 | 188 | 3.2 | 1.8
17:50-18:00 | [7 empty] | 164 | 2 | 20 | 0 | 186 | 1.1 | 1.7
１時間計 | [7 empty] | 927 | 11 | 92 | 11 | 1041 | 2.1 | 9.7
18:00-18:10 | [7 empty] | 159 | 4 | 14 | 1 | 178 | 2.8 | 1.7
18:10-18:20 | [7 empty] | 153 | 1 | 15 | 1 | 170 | 1.2 | 1.6
18:20-18:30 | [7 empty] | 135 | 2 | 15 | 1 | 153 | 2 | 1.4
18:30-18:40 | [7 empty] | 135 | 1 | 9 | 1 | 146 | 1.4 | 1.4
18:40-18:50 | [7 empty] | 127 | 5 | 15 | 1 | 148 | 4.1 | 1.4
18:50-19:00 | [7 empty] | 119 | 2 | 12 | 1 | 134 | 2.2 | 1.3
１時間計 | [7 empty] | 828 | 15 | 80 | 6 | 929 | 2.3 | 8.7
全時間合計 | [7 empty] | 9049 | 166 | 1252 | 236 | 10703 | 3.8 | 100

## 断面別(9)
断 面 別 自 動 車 交 通 量 調 査 表
調査地点 ：№18 末広5丁目交差点
調査年月日：令和 6年10月16日(水) 天候:晴れのち曇り
方向 | E 流入部(18+19+20+21) | [6 empty] | E 流出部(1+ 6+11+17)
種別時間帯 | 乗用車(台) | バ ス(台) | 小 型貨物車(台) | 大 型貨物車(台) | 合 計(台) | 大型車混入率(％) | 時 間係 数(％) | 乗用車(台) | バ ス(台) | 小 型貨物車(台) | 大 型貨物車(台) | 合 計(台) | 大型車混入率(％) | 時 間係 数(％)
7:00- 7:10 | 130 | 0 | 15 | 6 | 151 | 4 | 2 | 74 | 1 | 9 | 9 | 93 | 10.8 | 1.3
7:10- 7:20 | 133 | 0 | 20 | 9 | 162 | 5.6 | 2.1 | 64 | 0 | 9 | 11 | 84 | 13.1 | 1.2
7:20- 7:30 | 130 | 0 | 22 | 11 | 163 | 6.7 | 2.1 | 67 | 0 | 1 | 6 | 74 | 8.1 | 1.1
7:30- 7:40 | 125 | 0 | 18 | 2 | 145 | 1.4 | 1.9 | 45 | 0 | 8 | 5 | 58 | 8.6 | 0.8
7:40- 7:50 | 124 | 0 | 12 | 2 | 138 | 1.4 | 1.8 | 65 | 0 | 3 | 7 | 75 | 9.3 | 1.1
7:50- 8:00 | 92 | 0 | 14 | 6 | 112 | 5.4 | 1.5 | 75 | 0 | 9 | 9 | 93 | 9.7 | 1.3
１時間計 | 734 | 0 | 101 | 36 | 871 | 4.1 | 11.3 | 390 | 1 | 39 | 47 | 477 | 10.1 | 6.8
8:00- 8:10 | 99 | 1 | 8 | 7 | 115 | 7 | 1.5 | 74 | 1 | 7 | 6 | 88 | 8 | 1.3
8:10- 8:20 | 79 | 0 | 17 | 5 | 101 | 5 | 1.3 | 58 | 1 | 8 | 5 | 72 | 8.3 | 1
8:20- 8:30 | 84 | 0 | 12 | 3 | 99 | 3 | 1.3 | 68 | 1 | 10 | 14 | 93 | 16.1 | 1.3
8:30- 8:40 | 84 | 1 | 16 | 9 | 110 | 9.1 | 1.4 | 61 | 2 | 7 | 13 | 83 | 18.1 | 1.2
8:40- 8:50 | 76 | 0 | 18 | 15 | 109 | 13.8 | 1.4 | 74 | 1 | 14 | 10 | 99 | 11.1 | 1.4
8:50- 9:00 | 63 | 0 | 9 | 5 | 77 | 6.5 | 1 | 83 | 0 | 12 | 12 | 107 | 11.2 | 1.5
１時間計 | 485 | 2 | 80 | 44 | 611 | 7.5 | 7.9 | 418 | 6 | 58 | 60 | 542 | 12.2 | 7.7
9:00-10:00 | 418 | 5 | 87 | 53 | 563 | 10.3 | 7.3 | 347 | 3 | 70 | 65 | 485 | 14 | 6.9
10:00-11:00 | 553 | 2 | 70 | 55 | 680 | 8.4 | 8.8 | 371 | 3 | 53 | 52 | 479 | 11.5 | 6.8
11:00-12:00 | 441 | 2 | 84 | 47 | 574 | 8.5 | 7.5 | 441 | 1 | 59 | 45 | 546 | 8.4 | 7.8
12:00-13:00 | 613 | 1 | 89 | 36 | 739 | 5 | 9.6 | 474 | 4 | 57 | 40 | 575 | 7.7 | 8.2
13:00-14:00 | 595 | 1 | 90 | 44 | 730 | 6.2 | 9.5 | 514 | 2 | 77 | 61 | 654 | 9.6 | 9.3
14:00-15:00 | 517 | 1 | 81 | 28 | 627 | 4.6 | 8.1 | 466 | 0 | 83 | 49 | 598 | 8.2 | 8.5
15:00-16:00 | 457 | 2 | 78 | 35 | 572 | 6.5 | 7.4 | 504 | 1 | 92 | 50 | 647 | 7.9 | 9.2
16:00-17:00 | 500 | 2 | 99 | 32 | 633 | 5.4 | 8.2 | 611 | 1 | 62 | 23 | 697 | 3.4 | 9.9
17:00-17:10 | 75 | 0 | 5 | 0 | 80 | 0 | 1 | 101 | 0 | 11 | 5 | 117 | 4.3 | 1.7
17:10-17:20 | 69 | 0 | 14 | 4 | 87 | 4.6 | 1.1 | 126 | 0 | 1 | 2 | 129 | 1.6 | 1.8
17:20-17:30 | 82 | 0 | 10 | 1 | 93 | 1.1 | 1.2 | 84 | 0 | 2 | 1 | 87 | 1.1 | 1.2
17:30-17:40 | 87 | 0 | 8 | 2 | 97 | 2.1 | 1.3 | 93 | 0 | 2 | 3 | 98 | 3.1 | 1.4
17:40-17:50 | 85 | 1 | 6 | 1 | 93 | 2.2 | 1.2 | 78 | 0 | 4 | 0 | 82 | 0 | 1.2
17:50-18:00 | 79 | 1 | 8 | 1 | 89 | 2.2 | 1.2 | 106 | 0 | 4 | 1 | 111 | 0.9 | 1.6
１時間計 | 477 | 2 | 51 | 9 | 539 | 2 | 7 | 588 | 0 | 24 | 12 | 624 | 1.9 | 8.9
18:00-18:10 | 103 | 0 | 9 | 1 | 113 | 0.9 | 1.5 | 130 | 0 | 7 | 3 | 140 | 2.1 | 2
18:10-18:20 | 79 | 0 | 12 | 1 | 92 | 1.1 | 1.2 | 100 | 0 | 13 | 0 | 113 | 0 | 1.6
18:20-18:30 | 82 | 1 | 12 | 3 | 98 | 4.1 | 1.3 | 98 | 0 | 9 | 0 | 107 | 0 | 1.5
18:30-18:40 | 77 | 0 | 12 | 0 | 89 | 0 | 1.2 | 111 | 1 | 6 | 1 | 119 | 1.7 | 1.7
18:40-18:50 | 62 | 0 | 10 | 3 | 75 | 4 | 1 | 120 | 0 | 4 | 0 | 124 | 0 | 1.8
18:50-19:00 | 84 | 1 | 9 | 0 | 94 | 1.1 | 1.2 | 98 | 0 | 8 | 1 | 107 | 0.9 | 1.5
１時間計 | 487 | 2 | 64 | 8 | 561 | 1.8 | 7.3 | 657 | 1 | 47 | 5 | 710 | 0.8 | 10.1
全時間合計 | 6277 | 22 | 974 | 427 | 7700 | 5.8 | 100 | 5781 | 23 | 721 | 509 | 7034 | 7.6 | 100

## 断面別(10)
断 面 別 自 動 車 交 通 量 調 査 表
調査地点 ：№18 末広5丁目交差点
調査年月日：令和 6年10月16日(水) 天候:晴れのち曇り
方向 | [7 empty] | E 合計 ( 1+ 6+11+17+18+19+20+21)
種別時間帯 | 乗用車(台) | バ ス(台) | 小 型貨物車(台) | 大 型貨物車(台) | 合 計(台) | 大型車混入率(％) | 時 間係 数(％) | 乗用車(台) | バ ス(台) | 小 型貨物車(台) | 大 型貨物車(台) | 合 計(台) | 大型車混入率(％) | 時 間係 数(％)
7:00- 7:10 | [7 empty] | 204 | 1 | 24 | 15 | 244 | 6.6 | 1.7
7:10- 7:20 | [7 empty] | 197 | 0 | 29 | 20 | 246 | 8.1 | 1.7
7:20- 7:30 | [7 empty] | 197 | 0 | 23 | 17 | 237 | 7.2 | 1.6
7:30- 7:40 | [7 empty] | 170 | 0 | 26 | 7 | 203 | 3.4 | 1.4
7:40- 7:50 | [7 empty] | 189 | 0 | 15 | 9 | 213 | 4.2 | 1.4
7:50- 8:00 | [7 empty] | 167 | 0 | 23 | 15 | 205 | 7.3 | 1.4
１時間計 | [7 empty] | 1124 | 1 | 140 | 83 | 1348 | 6.2 | 9.1
8:00- 8:10 | [7 empty] | 173 | 2 | 15 | 13 | 203 | 7.4 | 1.4
8:10- 8:20 | [7 empty] | 137 | 1 | 25 | 10 | 173 | 6.4 | 1.2
8:20- 8:30 | [7 empty] | 152 | 1 | 22 | 17 | 192 | 9.4 | 1.3
8:30- 8:40 | [7 empty] | 145 | 3 | 23 | 22 | 193 | 13 | 1.3
8:40- 8:50 | [7 empty] | 150 | 1 | 32 | 25 | 208 | 12.5 | 1.4
8:50- 9:00 | [7 empty] | 146 | 0 | 21 | 17 | 184 | 9.2 | 1.2
１時間計 | [7 empty] | 903 | 8 | 138 | 104 | 1153 | 9.7 | 7.8
9:00-10:00 | [7 empty] | 765 | 8 | 157 | 118 | 1048 | 12 | 7.1
10:00-11:00 | [7 empty] | 924 | 5 | 123 | 107 | 1159 | 9.7 | 7.9
11:00-12:00 | [7 empty] | 882 | 3 | 143 | 92 | 1120 | 8.5 | 7.6
12:00-13:00 | [7 empty] | 1087 | 5 | 146 | 76 | 1314 | 6.2 | 8.9
13:00-14:00 | [7 empty] | 1109 | 3 | 167 | 105 | 1384 | 7.8 | 9.4
14:00-15:00 | [7 empty] | 983 | 1 | 164 | 77 | 1225 | 6.4 | 8.3
15:00-16:00 | [7 empty] | 961 | 3 | 170 | 85 | 1219 | 7.2 | 8.3
16:00-17:00 | [7 empty] | 1111 | 3 | 161 | 55 | 1330 | 4.4 | 9
17:00-17:10 | [7 empty] | 176 | 0 | 16 | 5 | 197 | 2.5 | 1.3
17:10-17:20 | [7 empty] | 195 | 0 | 15 | 6 | 216 | 2.8 | 1.5
17:20-17:30 | [7 empty] | 166 | 0 | 12 | 2 | 180 | 1.1 | 1.2
17:30-17:40 | [7 empty] | 180 | 0 | 10 | 5 | 195 | 2.6 | 1.3
17:40-17:50 | [7 empty] | 163 | 1 | 10 | 1 | 175 | 1.1 | 1.2
17:50-18:00 | [7 empty] | 185 | 1 | 12 | 2 | 200 | 1.5 | 1.4
１時間計 | [7 empty] | 1065 | 2 | 75 | 21 | 1163 | 2 | 7.9
18:00-18:10 | [7 empty] | 233 | 0 | 16 | 4 | 253 | 1.6 | 1.7
18:10-18:20 | [7 empty] | 179 | 0 | 25 | 1 | 205 | 0.5 | 1.4
18:20-18:30 | [7 empty] | 180 | 1 | 21 | 3 | 205 | 2 | 1.4
18:30-18:40 | [7 empty] | 188 | 1 | 18 | 1 | 208 | 1 | 1.4
18:40-18:50 | [7 empty] | 182 | 0 | 14 | 3 | 199 | 1.5 | 1.4
18:50-19:00 | [7 empty] | 182 | 1 | 17 | 1 | 201 | 1 | 1.4
１時間計 | [7 empty] | 1144 | 3 | 111 | 13 | 1271 | 1.3 | 8.6
全時間合計 | [7 empty] | 12058 | 45 | 1695 | 936 | 14734 | 6.7 | 100

## 歩行者(1)
歩 行 者 通 行 量 調 査 表
調査地点 ：№18 末広5丁目交差点
調査年月日：令和 6年10月16日(水) 天候:晴れのち曇り
方向 | ｱ |  |  |  | ｲ |  |  |  | 合計
種別時間帯 | 歩行者(人) | 自転車(台) | 合 計(人･台) | 時 間係 数(％) | 歩行者(人) | 自転車(台) | 合 計(人･台) | 時 間係 数(％) | 歩行者(人) | 自転車(台) | 合 計(人･台) | 時 間係 数(％)
7:00- 7:10 | 1 | 3 | 4 | 1.2 | 6 | 3 | 9 | 2.6 | 7 | 6 | 13 | 1.9
7:10- 7:20 | 2 | 2 | 4 | 1.2 | 2 | 1 | 3 | 0.9 | 4 | 3 | 7 | 1
7:20- 7:30 | 1 | 1 | 2 | 0.6 | 3 | 3 | 6 | 1.7 | 4 | 4 | 8 | 1.2
7:30- 7:40 | 3 | 3 | 6 | 1.8 | 6 | 0 | 6 | 1.7 | 9 | 3 | 12 | 1.8
7:40- 7:50 | 1 | 1 | 2 | 0.6 | 5 | 5 | 10 | 2.9 | 6 | 6 | 12 | 1.8
7:50- 8:00 | 4 | 1 | 5 | 1.5 | 3 | 1 | 4 | 1.2 | 7 | 2 | 9 | 1.3
１時間計 | 12 | 11 | 23 | 6.8 | 25 | 13 | 38 | 11 | 37 | 24 | 61 | 8.9
8:00- 8:10 | 5 | 2 | 7 | 2.1 | 2 | 3 | 5 | 1.5 | 7 | 5 | 12 | 1.8
8:10- 8:20 | 4 | 4 | 8 | 2.4 | 6 | 2 | 8 | 2.3 | 10 | 6 | 16 | 2.3
8:20- 8:30 | 10 | 6 | 16 | 4.7 | 3 | 2 | 5 | 1.5 | 13 | 8 | 21 | 3.1
8:30- 8:40 | 6 | 2 | 8 | 2.4 | 1 | 1 | 2 | 0.6 | 7 | 3 | 10 | 1.5
8:40- 8:50 | 3 | 1 | 4 | 1.2 | 2 | 1 | 3 | 0.9 | 5 | 2 | 7 | 1
8:50- 9:00 | 1 | 0 | 1 | 0.3 | 5 | 2 | 7 | 2 | 6 | 2 | 8 | 1.2
１時間計 | 29 | 15 | 44 | 12.9 | 19 | 11 | 30 | 8.7 | 48 | 26 | 74 | 10.8
9:00-10:00 | 8 | 5 | 13 | 3.8 | 23 | 10 | 33 | 9.6 | 31 | 15 | 46 | 6.7
10:00-11:00 | 7 | 9 | 16 | 4.7 | 7 | 19 | 26 | 7.6 | 14 | 28 | 42 | 6.1
11:00-12:00 | 10 | 8 | 18 | 5.3 | 14 | 8 | 22 | 6.4 | 24 | 16 | 40 | 5.8
12:00-13:00 | 17 | 17 | 34 | 10 | 30 | 10 | 40 | 11.6 | 47 | 27 | 74 | 10.8
13:00-14:00 | 2 | 3 | 5 | 1.5 | 5 | 21 | 26 | 7.6 | 7 | 24 | 31 | 4.5
14:00-15:00 | 7 | 5 | 12 | 3.5 | 6 | 8 | 14 | 4.1 | 13 | 13 | 26 | 3.8
15:00-16:00 | 8 | 17 | 25 | 7.4 | 19 | 6 | 25 | 7.3 | 27 | 23 | 50 | 7.3
16:00-17:00 | 17 | 20 | 37 | 10.9 | 21 | 12 | 33 | 9.6 | 38 | 32 | 70 | 10.2
17:00-17:10 | 5 | 5 | 10 | 2.9 | 2 | 5 | 7 | 2 | 7 | 10 | 17 | 2.5
17:10-17:20 | 1 | 9 | 10 | 2.9 | 0 | 3 | 3 | 0.9 | 1 | 12 | 13 | 1.9
17:20-17:30 | 0 | 5 | 5 | 1.5 | 4 | 2 | 6 | 1.7 | 4 | 7 | 11 | 1.6
17:30-17:40 | 5 | 1 | 6 | 1.8 | 5 | 0 | 5 | 1.5 | 10 | 1 | 11 | 1.6
17:40-17:50 | 8 | 8 | 16 | 4.7 | 1 | 2 | 3 | 0.9 | 9 | 10 | 19 | 2.8
17:50-18:00 | 4 | 3 | 7 | 2.1 | 4 | 6 | 10 | 2.9 | 8 | 9 | 17 | 2.5
１時間計 | 23 | 31 | 54 | 15.9 | 16 | 18 | 34 | 9.9 | 39 | 49 | 88 | 12.9
18:00-18:10 | 6 | 10 | 16 | 4.7 | 1 | 2 | 3 | 0.9 | 7 | 12 | 19 | 2.8
18:10-18:20 | 4 | 7 | 11 | 3.2 | 3 | 1 | 4 | 1.2 | 7 | 8 | 15 | 2.2
18:20-18:30 | 5 | 6 | 11 | 3.2 | 0 | 2 | 2 | 0.6 | 5 | 8 | 13 | 1.9
18:30-18:40 | 3 | 8 | 11 | 3.2 | 4 | 3 | 7 | 2 | 7 | 11 | 18 | 2.6
18:40-18:50 | 2 | 1 | 3 | 0.9 | 1 | 1 | 2 | 0.6 | 3 | 2 | 5 | 0.7
18:50-19:00 | 5 | 2 | 7 | 2.1 | 4 | 1 | 5 | 1.5 | 9 | 3 | 12 | 1.8
１時間計 | 25 | 34 | 59 | 17.4 | 13 | 10 | 23 | 6.7 | 38 | 44 | 82 | 12
全時間合計 | 165 | 175 | 340 | 100 | 198 | 146 | 344 | 100 | 363 | 321 | 684 | 100

## 歩行者(2)
歩 行 者 通 行 量 調 査 表
調査地点 ：№18 末広5丁目交差点
調査年月日：令和 6年10月16日(水) 天候:晴れのち曇り
方向 | ｳ |  |  |  | ｴ |  |  |  | 合計
種別時間帯 | 歩行者(人) | 自転車(台) | 合 計(人･台) | 時 間係 数(％) | 歩行者(人) | 自転車(台) | 合 計(人･台) | 時 間係 数(％) | 歩行者(人) | 自転車(台) | 合 計(人･台) | 時 間係 数(％)
7:00- 7:10 | 2 | 0 | 2 | 0.9 | 0 | 0 | 0 | 0 | 2 | 0 | 2 | 0.4
7:10- 7:20 | 0 | 1 | 1 | 0.4 | 0 | 0 | 0 | 0 | 0 | 1 | 1 | 0.2
7:20- 7:30 | 2 | 0 | 2 | 0.9 | 1 | 0 | 1 | 0.5 | 3 | 0 | 3 | 0.7
7:30- 7:40 | 2 | 1 | 3 | 1.3 | 2 | 1 | 3 | 1.4 | 4 | 2 | 6 | 1.3
7:40- 7:50 | 2 | 1 | 3 | 1.3 | 1 | 1 | 2 | 0.9 | 3 | 2 | 5 | 1.1
7:50- 8:00 | 3 | 2 | 5 | 2.1 | 2 | 1 | 3 | 1.4 | 5 | 3 | 8 | 1.8
１時間計 | 11 | 5 | 16 | 6.9 | 6 | 3 | 9 | 4.1 | 17 | 8 | 25 | 5.6
8:00- 8:10 | 0 | 1 | 1 | 0.4 | 0 | 3 | 3 | 1.4 | 0 | 4 | 4 | 0.9
8:10- 8:20 | 4 | 3 | 7 | 3 | 4 | 2 | 6 | 2.8 | 8 | 5 | 13 | 2.9
8:20- 8:30 | 4 | 0 | 4 | 1.7 | 0 | 1 | 1 | 0.5 | 4 | 1 | 5 | 1.1
8:30- 8:40 | 1 | 0 | 1 | 0.4 | 1 | 2 | 3 | 1.4 | 2 | 2 | 4 | 0.9
8:40- 8:50 | 2 | 1 | 3 | 1.3 | 3 | 2 | 5 | 2.3 | 5 | 3 | 8 | 1.8
8:50- 9:00 | 0 | 0 | 0 | 0 | 0 | 1 | 1 | 0.5 | 0 | 1 | 1 | 0.2
１時間計 | 11 | 5 | 16 | 6.9 | 8 | 11 | 19 | 8.8 | 19 | 16 | 35 | 7.8
9:00-10:00 | 7 | 1 | 8 | 3.4 | 6 | 4 | 10 | 4.6 | 13 | 5 | 18 | 4
10:00-11:00 | 3 | 5 | 8 | 3.4 | 10 | 11 | 21 | 9.7 | 13 | 16 | 29 | 6.4
11:00-12:00 | 4 | 10 | 14 | 6 | 9 | 7 | 16 | 7.4 | 13 | 17 | 30 | 6.7
12:00-13:00 | 14 | 6 | 20 | 8.6 | 6 | 6 | 12 | 5.5 | 20 | 12 | 32 | 7.1
13:00-14:00 | 6 | 10 | 16 | 6.9 | 11 | 4 | 15 | 6.9 | 17 | 14 | 31 | 6.9
14:00-15:00 | 8 | 9 | 17 | 7.3 | 5 | 11 | 16 | 7.4 | 13 | 20 | 33 | 7.3
15:00-16:00 | 6 | 12 | 18 | 7.7 | 14 | 7 | 21 | 9.7 | 20 | 19 | 39 | 8.7
16:00-17:00 | 12 | 16 | 28 | 12 | 8 | 10 | 18 | 8.3 | 20 | 26 | 46 | 10.2
17:00-17:10 | 1 | 1 | 2 | 0.9 | 0 | 3 | 3 | 1.4 | 1 | 4 | 5 | 1.1
17:10-17:20 | 0 | 4 | 4 | 1.7 | 4 | 3 | 7 | 3.2 | 4 | 7 | 11 | 2.4
17:20-17:30 | 2 | 1 | 3 | 1.3 | 1 | 1 | 2 | 0.9 | 3 | 2 | 5 | 1.1
17:30-17:40 | 1 | 1 | 2 | 0.9 | 6 | 2 | 8 | 3.7 | 7 | 3 | 10 | 2.2
17:40-17:50 | 4 | 7 | 11 | 4.7 | 5 | 0 | 5 | 2.3 | 9 | 7 | 16 | 3.6
17:50-18:00 | 3 | 2 | 5 | 2.1 | 2 | 3 | 5 | 2.3 | 5 | 5 | 10 | 2.2
１時間計 | 11 | 16 | 27 | 11.6 | 18 | 12 | 30 | 13.8 | 29 | 28 | 57 | 12.7
18:00-18:10 | 8 | 3 | 11 | 4.7 | 2 | 1 | 3 | 1.4 | 10 | 4 | 14 | 3.1
18:10-18:20 | 4 | 1 | 5 | 2.1 | 1 | 2 | 3 | 1.4 | 5 | 3 | 8 | 1.8
18:20-18:30 | 2 | 3 | 5 | 2.1 | 4 | 3 | 7 | 3.2 | 6 | 6 | 12 | 2.7
18:30-18:40 | 4 | 3 | 7 | 3 | 3 | 2 | 5 | 2.3 | 7 | 5 | 12 | 2.7
18:40-18:50 | 5 | 2 | 7 | 3 | 4 | 0 | 4 | 1.8 | 9 | 2 | 11 | 2.4
18:50-19:00 | 5 | 5 | 10 | 4.3 | 8 | 0 | 8 | 3.7 | 13 | 5 | 18 | 4
１時間計 | 28 | 17 | 45 | 19.3 | 22 | 8 | 30 | 13.8 | 50 | 25 | 75 | 16.7
全時間合計 | 121 | 112 | 233 | 100 | 123 | 94 | 217 | 100 | 244 | 206 | 450 | 100

## 歩行者(3)
歩 行 者 通 行 量 調 査 表
調査地点 ：№18 末広5丁目交差点
調査年月日：令和 6年10月16日(水) 天候:晴れのち曇り
方向 | ｵ |  |  |  | ｶ |  |  |  | 合計
種別時間帯 | 歩行者(人) | 自転車(台) | 合 計(人･台) | 時 間係 数(％) | 歩行者(人) | 自転車(台) | 合 計(人･台) | 時 間係 数(％) | 歩行者(人) | 自転車(台) | 合 計(人･台) | 時 間係 数(％)
7:00- 7:10 | 3 | 1 | 4 | 0.9 | 0 | 0 | 0 | 0 | 3 | 1 | 4 | 0.5
7:10- 7:20 | 1 | 3 | 4 | 0.9 | 0 | 2 | 2 | 0.6 | 1 | 5 | 6 | 0.7
7:20- 7:30 | 4 | 7 | 11 | 2.4 | 3 | 1 | 4 | 1.1 | 7 | 8 | 15 | 1.9
7:30- 7:40 | 6 | 10 | 16 | 3.5 | 3 | 1 | 4 | 1.1 | 9 | 11 | 20 | 2.5
7:40- 7:50 | 9 | 8 | 17 | 3.8 | 1 | 2 | 3 | 0.9 | 10 | 10 | 20 | 2.5
7:50- 8:00 | 9 | 18 | 27 | 6 | 1 | 5 | 6 | 1.7 | 10 | 23 | 33 | 4.1
１時間計 | 32 | 47 | 79 | 17.5 | 8 | 11 | 19 | 5.4 | 40 | 58 | 98 | 12.2
8:00- 8:10 | 6 | 16 | 22 | 4.9 | 2 | 1 | 3 | 0.9 | 8 | 17 | 25 | 3.1
8:10- 8:20 | 4 | 11 | 15 | 3.3 | 4 | 1 | 5 | 1.4 | 8 | 12 | 20 | 2.5
8:20- 8:30 | 3 | 2 | 5 | 1.1 | 0 | 0 | 0 | 0 | 3 | 2 | 5 | 0.6
8:30- 8:40 | 3 | 4 | 7 | 1.5 | 5 | 4 | 9 | 2.6 | 8 | 8 | 16 | 2
8:40- 8:50 | 4 | 3 | 7 | 1.5 | 1 | 0 | 1 | 0.3 | 5 | 3 | 8 | 1
8:50- 9:00 | 3 | 4 | 7 | 1.5 | 0 | 0 | 0 | 0 | 3 | 4 | 7 | 0.9
１時間計 | 23 | 40 | 63 | 13.9 | 12 | 6 | 18 | 5.1 | 35 | 46 | 81 | 10.1
9:00-10:00 | 15 | 14 | 29 | 6.4 | 5 | 9 | 14 | 4 | 20 | 23 | 43 | 5.4
10:00-11:00 | 14 | 23 | 37 | 8.2 | 9 | 15 | 24 | 6.8 | 23 | 38 | 61 | 7.6
11:00-12:00 | 15 | 15 | 30 | 6.6 | 7 | 10 | 17 | 4.8 | 22 | 25 | 47 | 5.9
12:00-13:00 | 11 | 14 | 25 | 5.5 | 6 | 20 | 26 | 7.4 | 17 | 34 | 51 | 6.4
13:00-14:00 | 3 | 12 | 15 | 3.3 | 8 | 10 | 18 | 5.1 | 11 | 22 | 33 | 4.1
14:00-15:00 | 11 | 18 | 29 | 6.4 | 5 | 9 | 14 | 4 | 16 | 27 | 43 | 5.4
15:00-16:00 | 21 | 14 | 35 | 7.7 | 11 | 22 | 33 | 9.4 | 32 | 36 | 68 | 8.5
16:00-17:00 | 21 | 22 | 43 | 9.5 | 19 | 31 | 50 | 14.2 | 40 | 53 | 93 | 11.6
17:00-17:10 | 3 | 2 | 5 | 1.1 | 3 | 1 | 4 | 1.1 | 6 | 3 | 9 | 1.1
17:10-17:20 | 5 | 2 | 7 | 1.5 | 6 | 8 | 14 | 4 | 11 | 10 | 21 | 2.6
17:20-17:30 | 3 | 0 | 3 | 0.7 | 3 | 4 | 7 | 2 | 6 | 4 | 10 | 1.2
17:30-17:40 | 1 | 0 | 1 | 0.2 | 9 | 7 | 16 | 4.6 | 10 | 7 | 17 | 2.1
17:40-17:50 | 6 | 8 | 14 | 3.1 | 8 | 6 | 14 | 4 | 14 | 14 | 28 | 3.5
17:50-18:00 | 5 | 4 | 9 | 2 | 4 | 9 | 13 | 3.7 | 9 | 13 | 22 | 2.7
１時間計 | 23 | 16 | 39 | 8.6 | 33 | 35 | 68 | 19.4 | 56 | 51 | 107 | 13.3
18:00-18:10 | 0 | 6 | 6 | 1.3 | 3 | 10 | 13 | 3.7 | 3 | 16 | 19 | 2.4
18:10-18:20 | 2 | 4 | 6 | 1.3 | 2 | 7 | 9 | 2.6 | 4 | 11 | 15 | 1.9
18:20-18:30 | 0 | 1 | 1 | 0.2 | 4 | 6 | 10 | 2.8 | 4 | 7 | 11 | 1.4
18:30-18:40 | 1 | 5 | 6 | 1.3 | 2 | 5 | 7 | 2 | 3 | 10 | 13 | 1.6
18:40-18:50 | 2 | 3 | 5 | 1.1 | 2 | 1 | 3 | 0.9 | 4 | 4 | 8 | 1
18:50-19:00 | 2 | 2 | 4 | 0.9 | 1 | 7 | 8 | 2.3 | 3 | 9 | 12 | 1.5
１時間計 | 7 | 21 | 28 | 6.2 | 14 | 36 | 50 | 14.2 | 21 | 57 | 78 | 9.7
全時間合計 | 196 | 256 | 452 | 100 | 137 | 214 | 351 | 100 | 333 | 470 | 803 | 100

## 歩行者(4)
歩 行 者 通 行 量 調 査 表
調査地点 ：№18 末広5丁目交差点
調査年月日：令和 6年10月16日(水) 天候:晴れのち曇り
方向 | ｷ |  |  |  | ｸ |  |  |  | 合計
種別時間帯 | 歩行者(人) | 自転車(台) | 合 計(人･台) | 時 間係 数(％) | 歩行者(人) | 自転車(台) | 合 計(人･台) | 時 間係 数(％) | 歩行者(人) | 自転車(台) | 合 計(人･台) | 時 間係 数(％)
7:00- 7:10 | 0 | 0 | 0 | 0 | 0 | 0 | 0 | 0 | 0 | 0 | 0 | 0
7:10- 7:20 | 2 | 0 | 2 | 0.9 | 0 | 0 | 0 | 0 | 2 | 0 | 2 | 0.5
7:20- 7:30 | 0 | 0 | 0 | 0 | 1 | 0 | 1 | 0.5 | 1 | 0 | 1 | 0.2
7:30- 7:40 | 0 | 2 | 2 | 0.9 | 3 | 0 | 3 | 1.4 | 3 | 2 | 5 | 1.1
7:40- 7:50 | 1 | 4 | 5 | 2.1 | 4 | 1 | 5 | 2.4 | 5 | 5 | 10 | 2.3
7:50- 8:00 | 1 | 1 | 2 | 0.9 | 0 | 1 | 1 | 0.5 | 1 | 2 | 3 | 0.7
１時間計 | 4 | 7 | 11 | 4.7 | 8 | 2 | 10 | 4.8 | 12 | 9 | 21 | 4.7
8:00- 8:10 | 1 | 3 | 4 | 1.7 | 3 | 0 | 3 | 1.4 | 4 | 3 | 7 | 1.6
8:10- 8:20 | 2 | 0 | 2 | 0.9 | 3 | 0 | 3 | 1.4 | 5 | 0 | 5 | 1.1
8:20- 8:30 | 5 | 0 | 5 | 2.1 | 2 | 3 | 5 | 2.4 | 7 | 3 | 10 | 2.3
8:30- 8:40 | 0 | 1 | 1 | 0.4 | 0 | 1 | 1 | 0.5 | 0 | 2 | 2 | 0.5
8:40- 8:50 | 3 | 3 | 6 | 2.6 | 2 | 0 | 2 | 1 | 5 | 3 | 8 | 1.8
8:50- 9:00 | 3 | 3 | 6 | 2.6 | 0 | 1 | 1 | 0.5 | 3 | 4 | 7 | 1.6
１時間計 | 14 | 10 | 24 | 10.3 | 10 | 5 | 15 | 7.1 | 24 | 15 | 39 | 8.8
9:00-10:00 | 6 | 4 | 10 | 4.3 | 9 | 10 | 19 | 9 | 15 | 14 | 29 | 6.5
10:00-11:00 | 6 | 9 | 15 | 6.4 | 5 | 6 | 11 | 5.2 | 11 | 15 | 26 | 5.9
11:00-12:00 | 8 | 12 | 20 | 8.6 | 8 | 6 | 14 | 6.7 | 16 | 18 | 34 | 7.7
12:00-13:00 | 9 | 10 | 19 | 8.2 | 18 | 12 | 30 | 14.3 | 27 | 22 | 49 | 11.1
13:00-14:00 | 13 | 5 | 18 | 7.7 | 4 | 6 | 10 | 4.8 | 17 | 11 | 28 | 6.3
14:00-15:00 | 17 | 14 | 31 | 13.3 | 9 | 10 | 19 | 9 | 26 | 24 | 50 | 11.3
15:00-16:00 | 17 | 8 | 25 | 10.7 | 13 | 7 | 20 | 9.5 | 30 | 15 | 45 | 10.2
16:00-17:00 | 7 | 10 | 17 | 7.3 | 8 | 5 | 13 | 6.2 | 15 | 15 | 30 | 6.8
17:00-17:10 | 1 | 2 | 3 | 1.3 | 4 | 1 | 5 | 2.4 | 5 | 3 | 8 | 1.8
17:10-17:20 | 2 | 1 | 3 | 1.3 | 3 | 1 | 4 | 1.9 | 5 | 2 | 7 | 1.6
17:20-17:30 | 1 | 1 | 2 | 0.9 | 2 | 2 | 4 | 1.9 | 3 | 3 | 6 | 1.4
17:30-17:40 | 2 | 1 | 3 | 1.3 | 2 | 3 | 5 | 2.4 | 4 | 4 | 8 | 1.8
17:40-17:50 | 2 | 3 | 5 | 2.1 | 4 | 2 | 6 | 2.9 | 6 | 5 | 11 | 2.5
17:50-18:00 | 2 | 1 | 3 | 1.3 | 2 | 0 | 2 | 1 | 4 | 1 | 5 | 1.1
１時間計 | 10 | 9 | 19 | 8.2 | 17 | 9 | 26 | 12.4 | 27 | 18 | 45 | 10.2
18:00-18:10 | 6 | 3 | 9 | 3.9 | 3 | 6 | 9 | 4.3 | 9 | 9 | 18 | 4.1
18:10-18:20 | 7 | 1 | 8 | 3.4 | 2 | 0 | 2 | 1 | 9 | 1 | 10 | 2.3
18:20-18:30 | 1 | 1 | 2 | 0.9 | 4 | 1 | 5 | 2.4 | 5 | 2 | 7 | 1.6
18:30-18:40 | 3 | 1 | 4 | 1.7 | 4 | 2 | 6 | 2.9 | 7 | 3 | 10 | 2.3
18:40-18:50 | 1 | 0 | 1 | 0.4 | 1 | 0 | 1 | 0.5 | 2 | 0 | 2 | 0.5
18:50-19:00 | 0 | 0 | 0 | 0 | 0 | 0 | 0 | 0 | 0 | 0 | 0 | 0
１時間計 | 18 | 6 | 24 | 10.3 | 14 | 9 | 23 | 11 | 32 | 15 | 47 | 10.6
全時間合計 | 129 | 104 | 233 | 100 | 123 | 87 | 210 | 100 | 252 | 191 | 443 | 100

## 渋滞長_1
滞留長・渋滞長・通過時間調査表
調査地点 ：№18 末広5丁目交差点
調査年月日：令和 6年10月16日(水) 天候:晴れのち曇り
１：車線減少 ２：信号現示不適（現示不足） ３：信号現示不適（系統性） ４：踏切
渋滞原因凡例 | ５：橋梁 ６：右折、対向直進 ７：左折車 ８：大型車 ９：二輪車 10：歩行者・自転車
11：駐車車両 12：バス停 13：工事、事故 14：沿道出入車両 15：道路線形 16：交差点形状
17：直進先詰まり 18：右折先詰まり 19：左折先詰まり 20：その他
| 方向 ａ |  |  |  | 方向 ｂ |  |  |  | 方向 ｃ |  |  |  | 方向 ｄ
観測時間 | 滞留長 (m) | 渋滞長 (m) | 通過 時間 (分:秒) | 渋滞 原因 | 滞留長 (m) | 渋滞長 (m) | 通過 時間 (分:秒) | 渋滞 原因 | 滞留長 (m) | 渋滞長 (m) | 通過 時間 (分:秒) | 渋滞 原因 | 滞留長 (m) | 渋滞長 (m) | 通過 時間 (分:秒) | 渋滞 原因
7:00- 7:10 | 60 | 0 | 0:00 |  | 10 | 0 | 0:00 |  | 40 | 0 | 0:00 |  | 50 | 0 | 0:00
7:10- 7:20 | 90 | 0 | 0:00 |  | 30 | 0 | 0:00 |  | 30 | 0 | 0:00 |  | 110 | 0 | 0:01
7:20- 7:30 | 80 | 0 | 0:00 |  | 20 | 0 | 0:00 |  | 70 | 0 | 0:00 |  | 110 | 0 | 0:01
7:30- 7:40 | 110 | 0 | 0:01 |  | 10 | 0 | 0:00 |  | 90 | 0 | 0:00 |  | 200 | 20 | 0:02 | 7
7:40- 7:50 | 60 | 0 | 0:00 |  | 10 | 0 | 0:00 |  | 90 | 0 | 0:00 |  | 70 | 0 | 0:00
7:50- 8:00 | 80 | 0 | 0:00 |  | 30 | 0 | 0:00 |  | 110 | 0 | 0:00 |  | 70 | 0 | 0:00
8:00- 8:10 | 130 | 0 | 0:01 |  | 30 | 0 | 0:00 |  | 80 | 0 | 0:00 |  | 110 | 0 | 0:01
8:10- 8:20 | 50 | 0 | 0:00 |  | 20 | 0 | 0:00 |  | 140 | 0 | 0:00 |  | 130 | 10 | 0:02 | 7
8:20- 8:30 | 60 | 0 | 0:00 |  | 40 | 0 | 0:00 |  | 50 | 0 | 0:00 |  | 110 | 0 | 0:01
8:30- 8:40 | 60 | 0 | 0:00 |  | 20 | 0 | 0:00 |  | 160 | 0 | 0:00 |  | 70 | 0 | 0:00
8:40- 8:50 | 40 | 0 | 0:00 |  | 10 | 0 | 0:00 |  | 80 | 0 | 0:00 |  | 80 | 0 | 0:00
8:50- 9:00 | 50 | 0 | 0:00 |  | 30 | 0 | 0:00 |  | 60 | 0 | 0:00 |  | 60 | 0 | 0:00
9:00-10:00 | 30 | 0 | 0:00 |  | 20 | 0 | 0:00 |  | 70 | 0 | 0:00 |  | 40 | 0 | 0:00
10:00-11:00 | 50 | 0 | 0:00 |  | 20 | 0 | 0:00 |  | 50 | 0 | 0:00 |  | 110 | 0 | 0:01
11:00-12:00 | 30 | 0 | 0:00 |  | 10 | 0 | 0:00 |  | 100 | 0 | 0:00 |  | 80 | 0 | 0:00
12:00-13:00 | 40 | 0 | 0:00 |  | 30 | 0 | 0:00 |  | 90 | 0 | 0:00 |  | 50 | 0 | 0:00
13:00-14:00 | 90 | 0 | 0:00 |  | 20 | 0 | 0:00 |  | 30 | 0 | 0:00 |  | 20 | 0 | 0:00
14:00-15:00 | 50 | 0 | 0:00 |  | 20 | 0 | 0:00 |  | 60 | 0 | 0:00 |  | 70 | 0 | 0:00
15:00-16:00 | 80 | 0 | 0:00 |  | 10 | 0 | 0:00 |  | 70 | 0 | 0:00 |  | 30 | 0 | 0:00
16:00-17:00 | 60 | 0 | 0:00 |  | 10 | 0 | 0:00 |  | 80 | 0 | 0:00 |  | 110 | 0 | 0:01
17:00-17:10 | 100 | 0 | 0:00 |  | 20 | 0 | 0:00 |  | 120 | 0 | 0:01 |  | 110 | 10 | 0:02 | 7
17:10-17:20 | 110 | 0 | 0:00 |  | 30 | 0 | 0:00 |  | 100 | 0 | 0:00 |  | 100 | 0 | 0:01
17:20-17:30 | 120 | 0 | 0:01 |  | 30 | 0 | 0:00 |  | 100 | 50 | 0:03 | 6 | 130 | 10 | 0:02 | 7
17:30-17:40 | 110 | 0 | 0:01 |  | 70 | 30 | 0:02 | 2 | 130 | 50 | 0:03 | 6 | 130 | 20 | 0:02 | 7
17:40-17:50 | 120 | 0 | 0:01 |  | 60 | 30 | 0:02 | 2 | 110 | 10 | 0:03 | 6 | 120 | 10 | 0:02 | 7
17:50-18:00 | 90 | 0 | 0:01 |  | 50 | 10 | 0:02 | 2 | 120 | 0 | 0:01 |  | 120 | 30 | 0:02 | 7
18:00-18:10 | 170 | 60 | 0:02 | 2 | 50 | 20 | 0:02 | 2 | 130 | 0 | 0:01 |  | 130 | 20 | 0:02 | 7
18:10-18:20 | 90 | 0 | 0:01 |  | 20 | 0 | 0:00 |  | 90 | 0 | 0:00 |  | 90 | 0 | 0:01
18:20-18:30 | 70 | 0 | 0:00 |  | 20 | 0 | 0:00 |  | 100 | 0 | 0:01 |  | 70 | 0 | 0:01
18:30-18:40 | 110 | 0 | 0:01 |  | 30 | 0 | 0:00 |  | 120 | 0 | 0:01 |  | 60 | 0 | 0:00
18:40-18:50 | 70 | 0 | 0:00 |  | 20 | 0 | 0:00 |  | 100 | 0 | 0:01 |  | 50 | 0 | 0:00
18:50-19:00 | 80 | 0 | 0:00 |  | 30 | 0 | 0:00 |  | 120 | 0 | 0:01 |  | 60 | 0 | 0:00

## 渋滞長_2
滞留長・渋滞長・通過時間調査表
調査地点 ：№18 末広5丁目交差点
調査年月日：令和 6年10月16日(水) 天候:晴れのち曇り
１：車線減少 ２：信号現示不適（現示不足） ３：信号現示不適（系統性） ４：踏切
渋滞原因凡例 | ５：橋梁 ６：右折、対向直進 ７：左折車 ８：大型車 ９：二輪車 10：歩行者・自転車
11：駐車車両 12：バス停 13：工事、事故 14：沿道出入車両 15：道路線形 16：交差点形状
17：直進先詰まり 18：右折先詰まり 19：左折先詰まり 20：その他
方向 ｅ
観測時間 | 滞留長 (m) | 渋滞長 (m) | 通過 時間 (分:秒) | 渋滞 原因 | 滞留長 (m) | 渋滞長 (m) | 通過 時間 (分:秒) | 渋滞 原因 | 滞留長 (m) | 渋滞長 (m) | 通過 時間 (分:秒) | 渋滞 原因 | 滞留長 (m) | 渋滞長 (m) | 通過 時間 (分:秒) | 渋滞 原因
7:00- 7:10 | 60 | 0 | 0:00
7:10- 7:20 | 90 | 0 | 0:01
7:20- 7:30 | 90 | 0 | 0:01
7:30- 7:40 | 70 | 0 | 0:00
7:40- 7:50 | 80 | 0 | 0:00
7:50- 8:00 | 90 | 0 | 0:01
8:00- 8:10 | 30 | 0 | 0:00
8:10- 8:20 | 40 | 0 | 0:00
8:20- 8:30 | 40 | 0 | 0:00
8:30- 8:40 | 30 | 0 | 0:00
8:40- 8:50 | 80 | 0 | 0:00
8:50- 9:00 | 20 | 0 | 0:00
9:00-10:00 | 70 | 0 | 0:00
10:00-11:00 | 100 | 0 | 0:01
11:00-12:00 | 80 | 0 | 0:00
12:00-13:00 | 50 | 0 | 0:00
13:00-14:00 | 80 | 0 | 0:00
14:00-15:00 | 70 | 0 | 0:00
15:00-16:00 | 80 | 0 | 0:00
16:00-17:00 | 30 | 0 | 0:00
17:00-17:10 | 30 | 0 | 0:00
17:10-17:20 | 50 | 0 | 0:00
17:20-17:30 | 40 | 0 | 0:00
17:30-17:40 | 100 | 0 | 0:00
17:40-17:50 | 80 | 0 | 0:01
17:50-18:00 | 40 | 0 | 0:00
18:00-18:10 | 50 | 0 | 0:00
18:10-18:20 | 50 | 0 | 0:00
18:20-18:30 | 40 | 0 | 0:00
18:30-18:40 | 30 | 0 | 0:00
18:40-18:50 | 50 | 0 | 0:00
18:50-19:00 | 50 | 0 | 0:00

## 1016_No18
信 号 現 示 調 査 表
調査地点 ：№18 末広5丁目交差点
調査年月日：令和6年10月16日（水）
現示 | １φ |  |  |  |  | ２φ |  |  |  | ３φ |  |  | ４φ
灯器 階梯 | １ | ２ | ３ | ４ | ５ | ６ | ７ | ８ | ９ | １０ | １１ | １２ | １３ | １４ | １５ | 合計
Ａ
Ｂ
Ｃ
ａ
ｂ
朝 | 33 | 7 | 2 | 3 | 4 | 30 | 5 | 2 | 3 | 9 | 3 | 2 | 11 | 3 | 3 | 120
昼 | 31 | 7 | 2 | 3 | 4 | 28 | 5 | 2 | 3 | 9 | 3 | 2 | 10 | 3 | 3 | 115
夕 | 31 | 7 | 2 | 3 | 4 | 28 | 5 | 2 | 3 | 9 | 3 | 2 | 10 | 3 | 3 | 115
単位：秒
| １φ |  |  | ２φ |  |  | ３φ |  |  | ４φ
現 示