## 方向別(1)
方 向 別 自 動 車 交 通 量 調 査 表
調査地点 ：№19 蘇我駅前交差点
調査年月日：令和 6年10月16日(水) 天候:晴れのち曇り
方向 | 1 | [6 empty] | 2
種別時間帯 | 乗用車(台) | バ ス(台) | 小 型貨物車(台) | 大 型貨物車(台) | 合 計(台) | 大型車混入率(％) | 時 間係 数(％) | 乗用車(台) | バ ス(台) | 小 型貨物車(台) | 大 型貨物車(台) | 合 計(台) | 大型車混入率(％) | 時 間係 数(％)
7:00- 7:10 | 5 | 2 | 0 | 0 | 7 | 28.6 | 1.2 | 47 | 0 | 4 | 3 | 54 | 5.6 | 1.3
7:10- 7:20 | 2 | 0 | 0 | 0 | 2 | 0 | 0.3 | 55 | 1 | 10 | 7 | 73 | 11 | 1.8
7:20- 7:30 | 3 | 0 | 0 | 0 | 3 | 0 | 0.5 | 50 | 2 | 4 | 1 | 57 | 5.3 | 1.4
7:30- 7:40 | 5 | 1 | 1 | 0 | 7 | 14.3 | 1.2 | 45 | 0 | 6 | 2 | 53 | 3.8 | 1.3
7:40- 7:50 | 9 | 0 | 1 | 0 | 10 | 0 | 1.7 | 48 | 1 | 5 | 3 | 57 | 7 | 1.4
7:50- 8:00 | 4 | 0 | 0 | 0 | 4 | 0 | 0.7 | 47 | 0 | 8 | 4 | 59 | 6.8 | 1.4
１時間計 | 28 | 3 | 2 | 0 | 33 | 9.1 | 5.6 | 292 | 4 | 37 | 20 | 353 | 6.8 | 8.7
8:00- 8:10 | 2 | 0 | 1 | 2 | 5 | 40 | 0.9 | 45 | 0 | 4 | 3 | 52 | 5.8 | 1.3
8:10- 8:20 | 2 | 0 | 0 | 0 | 2 | 0 | 0.3 | 37 | 0 | 7 | 3 | 47 | 6.4 | 1.2
8:20- 8:30 | 5 | 0 | 0 | 0 | 5 | 0 | 0.9 | 35 | 1 | 3 | 3 | 42 | 9.5 | 1
8:30- 8:40 | 4 | 0 | 0 | 0 | 4 | 0 | 0.7 | 35 | 0 | 5 | 0 | 40 | 0 | 1
8:40- 8:50 | 7 | 0 | 0 | 1 | 8 | 12.5 | 1.4 | 34 | 0 | 3 | 1 | 38 | 2.6 | 0.9
8:50- 9:00 | 8 | 1 | 2 | 0 | 11 | 9.1 | 1.9 | 32 | 1 | 4 | 3 | 40 | 10 | 1
１時間計 | 28 | 1 | 3 | 3 | 35 | 11.4 | 6 | 218 | 2 | 26 | 13 | 259 | 5.8 | 6.4
9:00-10:00 | 23 | 1 | 1 | 4 | 29 | 17.2 | 4.9 | 236 | 2 | 40 | 13 | 291 | 5.2 | 7.1
10:00-11:00 | 40 | 4 | 3 | 2 | 49 | 12.2 | 8.4 | 243 | 1 | 50 | 10 | 304 | 3.6 | 7.5
11:00-12:00 | 31 | 0 | 4 | 3 | 38 | 7.9 | 6.5 | 316 | 3 | 45 | 9 | 373 | 3.2 | 9.2
12:00-13:00 | 47 | 2 | 6 | 0 | 55 | 3.6 | 9.4 | 315 | 2 | 51 | 7 | 375 | 2.4 | 9.2
13:00-14:00 | 49 | 3 | 8 | 2 | 62 | 8.1 | 10.6 | 289 | 1 | 50 | 6 | 346 | 2 | 8.5
14:00-15:00 | 33 | 0 | 5 | 3 | 41 | 7.3 | 7 | 261 | 2 | 29 | 12 | 304 | 4.6 | 7.5
15:00-16:00 | 42 | 2 | 9 | 0 | 53 | 3.8 | 9 | 291 | 2 | 36 | 9 | 338 | 3.3 | 8.3
16:00-17:00 | 50 | 2 | 6 | 1 | 59 | 5.1 | 10.1 | 319 | 0 | 47 | 4 | 370 | 1.1 | 9.1
17:00-17:10 | 9 | 0 | 2 | 1 | 12 | 8.3 | 2 | 49 | 0 | 8 | 0 | 57 | 0 | 1.4
17:10-17:20 | 5 | 1 | 0 | 0 | 6 | 16.7 | 1 | 55 | 0 | 7 | 1 | 63 | 1.6 | 1.5
17:20-17:30 | 10 | 0 | 0 | 0 | 10 | 0 | 1.7 | 67 | 2 | 8 | 1 | 78 | 3.8 | 1.9
17:30-17:40 | 17 | 0 | 0 | 0 | 17 | 0 | 2.9 | 49 | 0 | 7 | 0 | 56 | 0 | 1.4
17:40-17:50 | 8 | 2 | 2 | 0 | 12 | 16.7 | 2 | 61 | 2 | 3 | 1 | 67 | 4.5 | 1.6
17:50-18:00 | 10 | 1 | 0 | 0 | 11 | 9.1 | 1.9 | 60 | 0 | 10 | 0 | 70 | 0 | 1.7
１時間計 | 59 | 4 | 4 | 1 | 68 | 7.4 | 11.6 | 341 | 4 | 43 | 3 | 391 | 1.8 | 9.6
18:00-18:10 | 14 | 1 | 1 | 0 | 16 | 6.3 | 2.7 | 59 | 1 | 2 | 0 | 62 | 1.6 | 1.5
18:10-18:20 | 7 | 0 | 0 | 0 | 7 | 0 | 1.2 | 55 | 0 | 9 | 1 | 65 | 1.5 | 1.6
18:20-18:30 | 12 | 0 | 2 | 0 | 14 | 0 | 2.4 | 56 | 1 | 5 | 0 | 62 | 1.6 | 1.5
18:30-18:40 | 11 | 0 | 0 | 0 | 11 | 0 | 1.9 | 57 | 1 | 8 | 0 | 66 | 1.5 | 1.6
18:40-18:50 | 4 | 2 | 0 | 0 | 6 | 33.3 | 1 | 46 | 2 | 6 | 0 | 54 | 3.7 | 1.3
18:50-19:00 | 8 | 0 | 2 | 0 | 10 | 0 | 1.7 | 54 | 0 | 4 | 0 | 58 | 0 | 1.4
１時間計 | 56 | 3 | 5 | 0 | 64 | 4.7 | 10.9 | 327 | 5 | 34 | 1 | 367 | 1.6 | 9
全時間合計 | 486 | 25 | 56 | 19 | 586 | 7.5 | 100 | 3448 | 28 | 488 | 107 | 4071 | 3.3 | 100

## 方向別(2)
方 向 別 自 動 車 交 通 量 調 査 表
調査地点 ：№19 蘇我駅前交差点
調査年月日：令和 6年10月16日(水) 天候:晴れのち曇り
方向 | 3 | [6 empty] | A 合計 ( 1+ 2+ 3)
種別時間帯 | 乗用車(台) | バ ス(台) | 小 型貨物車(台) | 大 型貨物車(台) | 合 計(台) | 大型車混入率(％) | 時 間係 数(％) | 乗用車(台) | バ ス(台) | 小 型貨物車(台) | 大 型貨物車(台) | 合 計(台) | 大型車混入率(％) | 時 間係 数(％)
7:00- 7:10 | 1 | 0 | 0 | 0 | 1 | 0 | 0.3 | 53 | 2 | 4 | 3 | 62 | 8.1 | 1.2
7:10- 7:20 | 3 | 0 | 0 | 0 | 3 | 0 | 0.9 | 60 | 1 | 10 | 7 | 78 | 10.3 | 1.6
7:20- 7:30 | 3 | 1 | 0 | 0 | 4 | 25 | 1.3 | 56 | 3 | 4 | 1 | 64 | 6.3 | 1.3
7:30- 7:40 | 5 | 0 | 0 | 0 | 5 | 0 | 1.6 | 55 | 1 | 7 | 2 | 65 | 4.6 | 1.3
7:40- 7:50 | 4 | 0 | 0 | 0 | 4 | 0 | 1.3 | 61 | 1 | 6 | 3 | 71 | 5.6 | 1.4
7:50- 8:00 | 9 | 0 | 0 | 0 | 9 | 0 | 2.8 | 60 | 0 | 8 | 4 | 72 | 5.6 | 1.4
１時間計 | 25 | 1 | 0 | 0 | 26 | 3.8 | 8.2 | 345 | 8 | 39 | 20 | 412 | 6.8 | 8.3
8:00- 8:10 | 1 | 1 | 1 | 0 | 3 | 33.3 | 0.9 | 48 | 1 | 6 | 5 | 60 | 10 | 1.2
8:10- 8:20 | 4 | 1 | 0 | 0 | 5 | 20 | 1.6 | 43 | 1 | 7 | 3 | 54 | 7.4 | 1.1
8:20- 8:30 | 0 | 0 | 1 | 0 | 1 | 0 | 0.3 | 40 | 1 | 4 | 3 | 48 | 8.3 | 1
8:30- 8:40 | 7 | 0 | 1 | 0 | 8 | 0 | 2.5 | 46 | 0 | 6 | 0 | 52 | 0 | 1
8:40- 8:50 | 4 | 0 | 0 | 0 | 4 | 0 | 1.3 | 45 | 0 | 3 | 2 | 50 | 4 | 1
8:50- 9:00 | 3 | 1 | 0 | 0 | 4 | 25 | 1.3 | 43 | 3 | 6 | 3 | 55 | 10.9 | 1.1
１時間計 | 19 | 3 | 3 | 0 | 25 | 12 | 7.9 | 265 | 6 | 32 | 16 | 319 | 6.9 | 6.4
9:00-10:00 | 19 | 2 | 2 | 2 | 25 | 16 | 7.9 | 278 | 5 | 43 | 19 | 345 | 7 | 6.9
10:00-11:00 | 3 | 2 | 3 | 0 | 8 | 25 | 2.5 | 286 | 7 | 56 | 12 | 361 | 5.3 | 7.3
11:00-12:00 | 19 | 2 | 0 | 1 | 22 | 13.6 | 7 | 366 | 5 | 49 | 13 | 433 | 4.2 | 8.7
12:00-13:00 | 23 | 3 | 7 | 2 | 35 | 14.3 | 11.1 | 385 | 7 | 64 | 9 | 465 | 3.4 | 9.4
13:00-14:00 | 21 | 4 | 6 | 1 | 32 | 15.6 | 10.1 | 359 | 8 | 64 | 9 | 440 | 3.9 | 8.8
14:00-15:00 | 22 | 1 | 4 | 0 | 27 | 3.7 | 8.5 | 316 | 3 | 38 | 15 | 372 | 4.8 | 7.5
15:00-16:00 | 15 | 1 | 3 | 1 | 20 | 10 | 6.3 | 348 | 5 | 48 | 10 | 411 | 3.6 | 8.3
16:00-17:00 | 22 | 2 | 1 | 1 | 26 | 11.5 | 8.2 | 391 | 4 | 54 | 6 | 455 | 2.2 | 9.1
17:00-17:10 | 5 | 0 | 0 | 0 | 5 | 0 | 1.6 | 63 | 0 | 10 | 1 | 74 | 1.4 | 1.5
17:10-17:20 | 1 | 1 | 0 | 0 | 2 | 50 | 0.6 | 61 | 2 | 7 | 1 | 71 | 4.2 | 1.4
17:20-17:30 | 6 | 0 | 0 | 0 | 6 | 0 | 1.9 | 83 | 2 | 8 | 1 | 94 | 3.2 | 1.9
17:30-17:40 | 4 | 0 | 1 | 0 | 5 | 0 | 1.6 | 70 | 0 | 8 | 0 | 78 | 0 | 1.6
17:40-17:50 | 5 | 0 | 0 | 0 | 5 | 0 | 1.6 | 74 | 4 | 5 | 1 | 84 | 6 | 1.7
17:50-18:00 | 5 | 0 | 0 | 0 | 5 | 0 | 1.6 | 75 | 1 | 10 | 0 | 86 | 1.2 | 1.7
１時間計 | 26 | 1 | 1 | 0 | 28 | 3.6 | 8.9 | 426 | 9 | 48 | 4 | 487 | 2.7 | 9.8
18:00-18:10 | 1 | 1 | 1 | 0 | 3 | 33.3 | 0.9 | 74 | 3 | 4 | 0 | 81 | 3.7 | 1.6
18:10-18:20 | 4 | 0 | 0 | 1 | 5 | 20 | 1.6 | 66 | 0 | 9 | 2 | 77 | 2.6 | 1.5
18:20-18:30 | 8 | 0 | 0 | 0 | 8 | 0 | 2.5 | 76 | 1 | 7 | 0 | 84 | 1.2 | 1.7
18:30-18:40 | 4 | 0 | 1 | 0 | 5 | 0 | 1.6 | 72 | 1 | 9 | 0 | 82 | 1.2 | 1.6
18:40-18:50 | 5 | 0 | 3 | 0 | 8 | 0 | 2.5 | 55 | 4 | 9 | 0 | 68 | 5.9 | 1.4
18:50-19:00 | 8 | 1 | 4 | 0 | 13 | 7.7 | 4.1 | 70 | 1 | 10 | 0 | 81 | 1.2 | 1.6
１時間計 | 30 | 2 | 9 | 1 | 42 | 7.1 | 13.3 | 413 | 10 | 48 | 2 | 473 | 2.5 | 9.5
全時間合計 | 244 | 24 | 39 | 9 | 316 | 10.4 | 100 | 4178 | 77 | 583 | 135 | 4973 | 4.3 | 100

## 方向別(3)
方 向 別 自 動 車 交 通 量 調 査 表
調査地点 ：№19 蘇我駅前交差点
調査年月日：令和 6年10月16日(水) 天候:晴れのち曇り
方向 | 4 | [6 empty] | 5
種別時間帯 | 乗用車(台) | バ ス(台) | 小 型貨物車(台) | 大 型貨物車(台) | 合 計(台) | 大型車混入率(％) | 時 間係 数(％) | 乗用車(台) | バ ス(台) | 小 型貨物車(台) | 大 型貨物車(台) | 合 計(台) | 大型車混入率(％) | 時 間係 数(％)
7:00- 7:10 | 4 | 0 | 0 | 0 | 4 | 0 | 1.3 | 31 | 1 | 0 | 0 | 32 | 3.1 | 2.9
7:10- 7:20 | 6 | 1 | 0 | 0 | 7 | 14.3 | 2.3 | 32 | 2 | 1 | 0 | 35 | 5.7 | 3.1
7:20- 7:30 | 2 | 0 | 0 | 0 | 2 | 0 | 0.7 | 25 | 2 | 1 | 0 | 28 | 7.1 | 2.5
7:30- 7:40 | 8 | 0 | 0 | 0 | 8 | 0 | 2.6 | 23 | 2 | 0 | 0 | 25 | 8 | 2.2
7:40- 7:50 | 2 | 0 | 0 | 1 | 3 | 33.3 | 1 | 21 | 2 | 0 | 0 | 23 | 8.7 | 2.1
7:50- 8:00 | 3 | 0 | 1 | 0 | 4 | 0 | 1.3 | 19 | 4 | 0 | 0 | 23 | 17.4 | 2.1
１時間計 | 25 | 1 | 1 | 1 | 28 | 7.1 | 9.2 | 151 | 13 | 2 | 0 | 166 | 7.8 | 14.9
8:00- 8:10 | 5 | 1 | 1 | 0 | 7 | 14.3 | 2.3 | 25 | 4 | 0 | 0 | 29 | 13.8 | 2.6
8:10- 8:20 | 2 | 0 | 0 | 0 | 2 | 0 | 0.7 | 23 | 3 | 0 | 0 | 26 | 11.5 | 2.3
8:20- 8:30 | 1 | 0 | 2 | 0 | 3 | 0 | 1 | 24 | 3 | 2 | 0 | 29 | 10.3 | 2.6
8:30- 8:40 | 2 | 0 | 0 | 0 | 2 | 0 | 0.7 | 11 | 4 | 0 | 0 | 15 | 26.7 | 1.3
8:40- 8:50 | 2 | 0 | 0 | 0 | 2 | 0 | 0.7 | 9 | 5 | 0 | 0 | 14 | 35.7 | 1.3
8:50- 9:00 | 5 | 0 | 0 | 0 | 5 | 0 | 1.6 | 10 | 3 | 1 | 0 | 14 | 21.4 | 1.3
１時間計 | 17 | 1 | 3 | 0 | 21 | 4.8 | 6.9 | 102 | 22 | 3 | 0 | 127 | 17.3 | 11.4
9:00-10:00 | 16 | 2 | 6 | 0 | 24 | 8.3 | 7.9 | 68 | 14 | 1 | 5 | 88 | 21.6 | 7.9
10:00-11:00 | 20 | 3 | 1 | 1 | 25 | 16 | 8.2 | 62 | 12 | 5 | 1 | 80 | 16.3 | 7.2
11:00-12:00 | 28 | 2 | 0 | 1 | 31 | 9.7 | 10.2 | 52 | 3 | 4 | 1 | 60 | 6.7 | 5.4
12:00-13:00 | 24 | 5 | 3 | 0 | 32 | 15.6 | 10.5 | 59 | 8 | 4 | 2 | 73 | 13.7 | 6.6
13:00-14:00 | 32 | 2 | 0 | 1 | 35 | 8.6 | 11.5 | 45 | 6 | 8 | 3 | 62 | 14.5 | 5.6
14:00-15:00 | 7 | 0 | 2 | 0 | 9 | 0 | 3 | 39 | 5 | 6 | 0 | 50 | 10 | 4.5
15:00-16:00 | 18 | 3 | 1 | 0 | 22 | 13.6 | 7.2 | 44 | 5 | 7 | 1 | 57 | 10.5 | 5.1
16:00-17:00 | 29 | 4 | 3 | 0 | 36 | 11.1 | 11.8 | 91 | 9 | 3 | 2 | 105 | 10.5 | 9.4
17:00-17:10 | 5 | 0 | 0 | 0 | 5 | 0 | 1.6 | 16 | 2 | 0 | 0 | 18 | 11.1 | 1.6
17:10-17:20 | 7 | 0 | 0 | 0 | 7 | 0 | 2.3 | 14 | 1 | 0 | 1 | 16 | 12.5 | 1.4
17:20-17:30 | 2 | 0 | 0 | 0 | 2 | 0 | 0.7 | 10 | 1 | 0 | 0 | 11 | 9.1 | 1
17:30-17:40 | 0 | 0 | 0 | 0 | 0 | 0 | 0 | 8 | 1 | 1 | 0 | 10 | 10 | 0.9
17:40-17:50 | 0 | 0 | 0 | 0 | 0 | 0 | 0 | 21 | 1 | 0 | 0 | 22 | 4.5 | 2
17:50-18:00 | 5 | 0 | 0 | 0 | 5 | 0 | 1.6 | 20 | 0 | 1 | 0 | 21 | 0 | 1.9
１時間計 | 19 | 0 | 0 | 0 | 19 | 0 | 6.2 | 89 | 6 | 2 | 1 | 98 | 7.1 | 8.8
18:00-18:10 | 4 | 1 | 0 | 0 | 5 | 20 | 1.6 | 24 | 4 | 0 | 0 | 28 | 14.3 | 2.5
18:10-18:20 | 2 | 0 | 0 | 0 | 2 | 0 | 0.7 | 14 | 2 | 0 | 0 | 16 | 12.5 | 1.4
18:20-18:30 | 4 | 0 | 1 | 0 | 5 | 0 | 1.6 | 18 | 2 | 2 | 0 | 22 | 9.1 | 2
18:30-18:40 | 2 | 0 | 1 | 0 | 3 | 0 | 1 | 15 | 2 | 2 | 0 | 19 | 10.5 | 1.7
18:40-18:50 | 2 | 0 | 0 | 0 | 2 | 0 | 0.7 | 28 | 5 | 0 | 0 | 33 | 15.2 | 3
18:50-19:00 | 5 | 1 | 0 | 0 | 6 | 16.7 | 2 | 29 | 0 | 1 | 0 | 30 | 0 | 2.7
１時間計 | 19 | 2 | 2 | 0 | 23 | 8.7 | 7.5 | 128 | 15 | 5 | 0 | 148 | 10.1 | 13.3
全時間合計 | 254 | 25 | 22 | 4 | 305 | 9.5 | 100 | 930 | 118 | 50 | 16 | 1114 | 12 | 100

## 方向別(4)
方 向 別 自 動 車 交 通 量 調 査 表
調査地点 ：№19 蘇我駅前交差点
調査年月日：令和 6年10月16日(水) 天候:晴れのち曇り
方向 | 6 | [6 empty] | B 合計 ( 4+ 5+ 6)
種別時間帯 | 乗用車(台) | バ ス(台) | 小 型貨物車(台) | 大 型貨物車(台) | 合 計(台) | 大型車混入率(％) | 時 間係 数(％) | 乗用車(台) | バ ス(台) | 小 型貨物車(台) | 大 型貨物車(台) | 合 計(台) | 大型車混入率(％) | 時 間係 数(％)
7:00- 7:10 | 12 | 1 | 0 | 0 | 13 | 7.7 | 1.4 | 47 | 2 | 0 | 0 | 49 | 4.1 | 2.1
7:10- 7:20 | 15 | 1 | 1 | 0 | 17 | 5.9 | 1.8 | 53 | 4 | 2 | 0 | 59 | 6.8 | 2.5
7:20- 7:30 | 13 | 0 | 0 | 0 | 13 | 0 | 1.4 | 40 | 2 | 1 | 0 | 43 | 4.7 | 1.8
7:30- 7:40 | 7 | 1 | 0 | 0 | 8 | 12.5 | 0.9 | 38 | 3 | 0 | 0 | 41 | 7.3 | 1.7
7:40- 7:50 | 12 | 2 | 0 | 1 | 15 | 20 | 1.6 | 35 | 4 | 0 | 2 | 41 | 14.6 | 1.7
7:50- 8:00 | 11 | 2 | 2 | 0 | 15 | 13.3 | 1.6 | 33 | 6 | 3 | 0 | 42 | 14.3 | 1.8
１時間計 | 70 | 7 | 3 | 1 | 81 | 9.9 | 8.7 | 246 | 21 | 6 | 2 | 275 | 8.4 | 11.7
8:00- 8:10 | 9 | 3 | 0 | 0 | 12 | 25 | 1.3 | 39 | 8 | 1 | 0 | 48 | 16.7 | 2
8:10- 8:20 | 7 | 1 | 2 | 0 | 10 | 10 | 1.1 | 32 | 4 | 2 | 0 | 38 | 10.5 | 1.6
8:20- 8:30 | 11 | 1 | 1 | 0 | 13 | 7.7 | 1.4 | 36 | 4 | 5 | 0 | 45 | 8.9 | 1.9
8:30- 8:40 | 4 | 1 | 1 | 0 | 6 | 16.7 | 0.6 | 17 | 5 | 1 | 0 | 23 | 21.7 | 1
8:40- 8:50 | 12 | 2 | 1 | 1 | 16 | 18.8 | 1.7 | 23 | 7 | 1 | 1 | 32 | 25 | 1.4
8:50- 9:00 | 6 | 4 | 1 | 0 | 11 | 36.4 | 1.2 | 21 | 7 | 2 | 0 | 30 | 23.3 | 1.3
１時間計 | 49 | 12 | 6 | 1 | 68 | 19.1 | 7.3 | 168 | 35 | 12 | 1 | 216 | 16.7 | 9.2
9:00-10:00 | 58 | 12 | 5 | 3 | 78 | 19.2 | 8.3 | 142 | 28 | 12 | 8 | 190 | 18.9 | 8.1
10:00-11:00 | 64 | 12 | 8 | 2 | 86 | 16.3 | 9.2 | 146 | 27 | 14 | 4 | 191 | 16.2 | 8.1
11:00-12:00 | 57 | 12 | 11 | 4 | 84 | 19 | 9 | 137 | 17 | 15 | 6 | 175 | 13.1 | 7.4
12:00-13:00 | 40 | 20 | 2 | 3 | 65 | 35.4 | 7 | 123 | 33 | 9 | 5 | 170 | 22.4 | 7.2
13:00-14:00 | 49 | 12 | 10 | 1 | 72 | 18.1 | 7.7 | 126 | 20 | 18 | 5 | 169 | 14.8 | 7.2
14:00-15:00 | 53 | 24 | 4 | 1 | 82 | 30.5 | 8.8 | 99 | 29 | 12 | 1 | 141 | 21.3 | 6
15:00-16:00 | 48 | 12 | 6 | 4 | 70 | 22.9 | 7.5 | 110 | 20 | 14 | 5 | 149 | 16.8 | 6.3
16:00-17:00 | 54 | 18 | 8 | 2 | 82 | 24.4 | 8.8 | 174 | 31 | 14 | 4 | 223 | 15.7 | 9.5
17:00-17:10 | 13 | 2 | 2 | 0 | 17 | 11.8 | 1.8 | 34 | 4 | 2 | 0 | 40 | 10 | 1.7
17:10-17:20 | 10 | 3 | 0 | 1 | 14 | 28.6 | 1.5 | 31 | 4 | 0 | 2 | 37 | 16.2 | 1.6
17:20-17:30 | 15 | 1 | 0 | 0 | 16 | 6.3 | 1.7 | 27 | 2 | 0 | 0 | 29 | 6.9 | 1.2
17:30-17:40 | 7 | 3 | 0 | 0 | 10 | 30 | 1.1 | 15 | 4 | 1 | 0 | 20 | 20 | 0.8
17:40-17:50 | 8 | 2 | 0 | 1 | 11 | 27.3 | 1.2 | 29 | 3 | 0 | 1 | 33 | 12.1 | 1.4
17:50-18:00 | 11 | 2 | 1 | 0 | 14 | 14.3 | 1.5 | 36 | 2 | 2 | 0 | 40 | 5 | 1.7
１時間計 | 64 | 13 | 3 | 2 | 82 | 18.3 | 8.8 | 172 | 19 | 5 | 3 | 199 | 11.1 | 8.5
18:00-18:10 | 16 | 4 | 0 | 0 | 20 | 20 | 2.1 | 44 | 9 | 0 | 0 | 53 | 17 | 2.3
18:10-18:20 | 4 | 4 | 0 | 0 | 8 | 50 | 0.9 | 20 | 6 | 0 | 0 | 26 | 23.1 | 1.1
18:20-18:30 | 14 | 4 | 1 | 0 | 19 | 21.1 | 2 | 36 | 6 | 4 | 0 | 46 | 13 | 2
18:30-18:40 | 6 | 1 | 0 | 0 | 7 | 14.3 | 0.7 | 23 | 3 | 3 | 0 | 29 | 10.3 | 1.2
18:40-18:50 | 10 | 0 | 0 | 0 | 10 | 0 | 1.1 | 40 | 5 | 0 | 0 | 45 | 11.1 | 1.9
18:50-19:00 | 16 | 3 | 2 | 0 | 21 | 14.3 | 2.2 | 50 | 4 | 3 | 0 | 57 | 7 | 2.4
１時間計 | 66 | 16 | 3 | 0 | 85 | 18.8 | 9.1 | 213 | 33 | 10 | 0 | 256 | 12.9 | 10.9
全時間合計 | 672 | 170 | 69 | 24 | 935 | 20.7 | 100 | 1856 | 313 | 141 | 44 | 2354 | 15.2 | 100

## 方向別(5)
方 向 別 自 動 車 交 通 量 調 査 表
調査地点 ：№19 蘇我駅前交差点
調査年月日：令和 6年10月16日(水) 天候:晴れのち曇り
方向 | 7 | [6 empty] | 8
種別時間帯 | 乗用車(台) | バ ス(台) | 小 型貨物車(台) | 大 型貨物車(台) | 合 計(台) | 大型車混入率(％) | 時 間係 数(％) | 乗用車(台) | バ ス(台) | 小 型貨物車(台) | 大 型貨物車(台) | 合 計(台) | 大型車混入率(％) | 時 間係 数(％)
7:00- 7:10 | 3 | 2 | 1 | 0 | 6 | 33.3 | 1.2 | 76 | 2 | 10 | 2 | 90 | 4.4 | 2.1
7:10- 7:20 | 2 | 1 | 0 | 0 | 3 | 33.3 | 0.6 | 68 | 2 | 14 | 0 | 84 | 2.4 | 1.9
7:20- 7:30 | 7 | 2 | 1 | 0 | 10 | 20 | 2 | 69 | 1 | 7 | 3 | 80 | 5 | 1.8
7:30- 7:40 | 2 | 2 | 0 | 0 | 4 | 50 | 0.8 | 81 | 3 | 6 | 1 | 91 | 4.4 | 2.1
7:40- 7:50 | 4 | 1 | 0 | 0 | 5 | 20 | 1 | 64 | 2 | 11 | 2 | 79 | 5.1 | 1.8
7:50- 8:00 | 6 | 1 | 1 | 0 | 8 | 12.5 | 1.6 | 75 | 3 | 8 | 1 | 87 | 4.6 | 2
１時間計 | 24 | 9 | 3 | 0 | 36 | 25 | 7.2 | 433 | 13 | 56 | 9 | 511 | 4.3 | 11.7
8:00- 8:10 | 4 | 1 | 0 | 0 | 5 | 20 | 1 | 66 | 3 | 8 | 0 | 77 | 3.9 | 1.8
8:10- 8:20 | 2 | 0 | 0 | 0 | 2 | 0 | 0.4 | 78 | 2 | 7 | 3 | 90 | 5.6 | 2.1
8:20- 8:30 | 4 | 1 | 1 | 0 | 6 | 16.7 | 1.2 | 74 | 2 | 10 | 1 | 87 | 3.4 | 2
8:30- 8:40 | 5 | 0 | 0 | 0 | 5 | 0 | 1 | 72 | 1 | 6 | 2 | 81 | 3.7 | 1.8
8:40- 8:50 | 2 | 1 | 0 | 0 | 3 | 33.3 | 0.6 | 64 | 2 | 13 | 1 | 80 | 3.8 | 1.8
8:50- 9:00 | 1 | 2 | 0 | 0 | 3 | 66.7 | 0.6 | 78 | 2 | 11 | 0 | 91 | 2.2 | 2.1
１時間計 | 18 | 5 | 1 | 0 | 24 | 20.8 | 4.8 | 432 | 12 | 55 | 7 | 506 | 3.8 | 11.5
9:00-10:00 | 16 | 5 | 1 | 1 | 23 | 26.1 | 4.6 | 370 | 4 | 41 | 14 | 429 | 4.2 | 9.8
10:00-11:00 | 27 | 9 | 4 | 2 | 42 | 26.2 | 8.5 | 303 | 1 | 39 | 10 | 353 | 3.1 | 8.1
11:00-12:00 | 22 | 13 | 3 | 0 | 38 | 34.2 | 7.6 | 266 | 2 | 59 | 4 | 331 | 1.8 | 7.6
12:00-13:00 | 17 | 21 | 5 | 0 | 43 | 48.8 | 8.7 | 274 | 4 | 53 | 5 | 336 | 2.7 | 7.7
13:00-14:00 | 20 | 10 | 2 | 0 | 32 | 31.3 | 6.4 | 291 | 5 | 43 | 3 | 342 | 2.3 | 7.8
14:00-15:00 | 22 | 17 | 0 | 0 | 39 | 43.6 | 7.8 | 260 | 2 | 35 | 4 | 301 | 2 | 6.9
15:00-16:00 | 25 | 14 | 4 | 0 | 43 | 32.6 | 8.7 | 236 | 2 | 38 | 5 | 281 | 2.5 | 6.4
16:00-17:00 | 37 | 19 | 1 | 0 | 57 | 33.3 | 11.5 | 273 | 4 | 46 | 7 | 330 | 3.3 | 7.5
17:00-17:10 | 5 | 3 | 1 | 0 | 9 | 33.3 | 1.8 | 57 | 0 | 5 | 0 | 62 | 0 | 1.4
17:10-17:20 | 4 | 4 | 1 | 0 | 9 | 44.4 | 1.8 | 44 | 1 | 8 | 0 | 53 | 1.9 | 1.2
17:20-17:30 | 10 | 2 | 1 | 0 | 13 | 15.4 | 2.6 | 57 | 0 | 12 | 1 | 70 | 1.4 | 1.6
17:30-17:40 | 4 | 3 | 2 | 0 | 9 | 33.3 | 1.8 | 55 | 1 | 10 | 2 | 68 | 4.4 | 1.6
17:40-17:50 | 7 | 2 | 0 | 0 | 9 | 22.2 | 1.8 | 55 | 0 | 6 | 0 | 61 | 0 | 1.4
17:50-18:00 | 8 | 1 | 0 | 0 | 9 | 11.1 | 1.8 | 37 | 1 | 9 | 2 | 49 | 6.1 | 1.1
１時間計 | 38 | 15 | 5 | 0 | 58 | 25.9 | 11.7 | 305 | 3 | 50 | 5 | 363 | 2.2 | 8.3
18:00-18:10 | 12 | 3 | 0 | 0 | 15 | 20 | 3 | 40 | 0 | 3 | 1 | 44 | 2.3 | 1
18:10-18:20 | 6 | 3 | 1 | 0 | 10 | 30 | 2 | 56 | 0 | 11 | 2 | 69 | 2.9 | 1.6
18:20-18:30 | 7 | 2 | 1 | 0 | 10 | 20 | 2 | 28 | 0 | 5 | 0 | 33 | 0 | 0.8
18:30-18:40 | 10 | 3 | 1 | 0 | 14 | 21.4 | 2.8 | 46 | 1 | 3 | 1 | 51 | 3.9 | 1.2
18:40-18:50 | 4 | 2 | 1 | 0 | 7 | 28.6 | 1.4 | 60 | 0 | 7 | 0 | 67 | 0 | 1.5
18:50-19:00 | 4 | 2 | 0 | 0 | 6 | 33.3 | 1.2 | 32 | 0 | 2 | 0 | 34 | 0 | 0.8
１時間計 | 43 | 15 | 4 | 0 | 62 | 24.2 | 12.5 | 262 | 1 | 31 | 4 | 298 | 1.7 | 6.8
全時間合計 | 309 | 152 | 33 | 3 | 497 | 31.2 | 100 | 3705 | 53 | 546 | 77 | 4381 | 3 | 100

## 方向別(6)
方 向 別 自 動 車 交 通 量 調 査 表
調査地点 ：№19 蘇我駅前交差点
調査年月日：令和 6年10月16日(水) 天候:晴れのち曇り
方向 | 9 | [6 empty] | C 合計 ( 7+ 8+ 9)
種別時間帯 | 乗用車(台) | バ ス(台) | 小 型貨物車(台) | 大 型貨物車(台) | 合 計(台) | 大型車混入率(％) | 時 間係 数(％) | 乗用車(台) | バ ス(台) | 小 型貨物車(台) | 大 型貨物車(台) | 合 計(台) | 大型車混入率(％) | 時 間係 数(％)
7:00- 7:10 | 11 | 0 | 2 | 0 | 13 | 0 | 1.3 | 90 | 4 | 13 | 2 | 109 | 5.5 | 1.8
7:10- 7:20 | 12 | 2 | 1 | 1 | 16 | 18.8 | 1.6 | 82 | 5 | 15 | 1 | 103 | 5.8 | 1.7
7:20- 7:30 | 12 | 1 | 3 | 0 | 16 | 6.3 | 1.6 | 88 | 4 | 11 | 3 | 106 | 6.6 | 1.8
7:30- 7:40 | 13 | 0 | 3 | 2 | 18 | 11.1 | 1.8 | 96 | 5 | 9 | 3 | 113 | 7.1 | 1.9
7:40- 7:50 | 12 | 0 | 2 | 0 | 14 | 0 | 1.4 | 80 | 3 | 13 | 2 | 98 | 5.1 | 1.7
7:50- 8:00 | 12 | 1 | 1 | 1 | 15 | 13.3 | 1.5 | 93 | 5 | 10 | 2 | 110 | 6.4 | 1.9
１時間計 | 72 | 4 | 12 | 4 | 92 | 8.7 | 9 | 529 | 26 | 71 | 13 | 639 | 6.1 | 10.8
8:00- 8:10 | 13 | 0 | 3 | 0 | 16 | 0 | 1.6 | 83 | 4 | 11 | 0 | 98 | 4.1 | 1.7
8:10- 8:20 | 14 | 0 | 2 | 1 | 17 | 5.9 | 1.7 | 94 | 2 | 9 | 4 | 109 | 5.5 | 1.8
8:20- 8:30 | 14 | 0 | 1 | 2 | 17 | 11.8 | 1.7 | 92 | 3 | 12 | 3 | 110 | 5.5 | 1.9
8:30- 8:40 | 9 | 1 | 3 | 0 | 13 | 7.7 | 1.3 | 86 | 2 | 9 | 2 | 99 | 4 | 1.7
8:40- 8:50 | 10 | 0 | 1 | 1 | 12 | 8.3 | 1.2 | 76 | 3 | 14 | 2 | 95 | 5.3 | 1.6
8:50- 9:00 | 9 | 0 | 0 | 0 | 9 | 0 | 0.9 | 88 | 4 | 11 | 0 | 103 | 3.9 | 1.7
１時間計 | 69 | 1 | 10 | 4 | 84 | 6 | 8.3 | 519 | 18 | 66 | 11 | 614 | 4.7 | 10.4
9:00-10:00 | 36 | 1 | 13 | 4 | 54 | 9.3 | 5.3 | 422 | 10 | 55 | 19 | 506 | 5.7 | 8.6
10:00-11:00 | 66 | 0 | 10 | 3 | 79 | 3.8 | 7.8 | 396 | 10 | 53 | 15 | 474 | 5.3 | 8
11:00-12:00 | 56 | 1 | 12 | 2 | 71 | 4.2 | 7 | 344 | 16 | 74 | 6 | 440 | 5 | 7.5
12:00-13:00 | 52 | 0 | 18 | 1 | 71 | 1.4 | 7 | 343 | 25 | 76 | 6 | 450 | 6.9 | 7.6
13:00-14:00 | 63 | 0 | 9 | 2 | 74 | 2.7 | 7.3 | 374 | 15 | 54 | 5 | 448 | 4.5 | 7.6
14:00-15:00 | 63 | 1 | 13 | 1 | 78 | 2.6 | 7.7 | 345 | 20 | 48 | 5 | 418 | 6 | 7.1
15:00-16:00 | 81 | 0 | 12 | 4 | 97 | 4.1 | 9.5 | 342 | 16 | 54 | 9 | 421 | 5.9 | 7.1
16:00-17:00 | 98 | 0 | 12 | 3 | 113 | 2.7 | 11.1 | 408 | 23 | 59 | 10 | 500 | 6.6 | 8.5
17:00-17:10 | 17 | 0 | 4 | 0 | 21 | 0 | 2.1 | 79 | 3 | 10 | 0 | 92 | 3.3 | 1.6
17:10-17:20 | 12 | 0 | 1 | 0 | 13 | 0 | 1.3 | 60 | 5 | 10 | 0 | 75 | 6.7 | 1.3
17:20-17:30 | 18 | 0 | 4 | 1 | 23 | 4.3 | 2.3 | 85 | 2 | 17 | 2 | 106 | 3.8 | 1.8
17:30-17:40 | 8 | 0 | 0 | 0 | 8 | 0 | 0.8 | 67 | 4 | 12 | 2 | 85 | 7.1 | 1.4
17:40-17:50 | 17 | 1 | 3 | 0 | 21 | 4.8 | 2.1 | 79 | 3 | 9 | 0 | 91 | 3.3 | 1.5
17:50-18:00 | 18 | 0 | 2 | 0 | 20 | 0 | 2 | 63 | 2 | 11 | 2 | 78 | 5.1 | 1.3
１時間計 | 90 | 1 | 14 | 1 | 106 | 1.9 | 10.4 | 433 | 19 | 69 | 6 | 527 | 4.7 | 8.9
18:00-18:10 | 11 | 0 | 4 | 1 | 16 | 6.3 | 1.6 | 63 | 3 | 7 | 2 | 75 | 6.7 | 1.3
18:10-18:20 | 19 | 0 | 4 | 0 | 23 | 0 | 2.3 | 81 | 3 | 16 | 2 | 102 | 4.9 | 1.7
18:20-18:30 | 15 | 1 | 1 | 2 | 19 | 15.8 | 1.9 | 50 | 3 | 7 | 2 | 62 | 8.1 | 1.1
18:30-18:40 | 17 | 0 | 0 | 0 | 17 | 0 | 1.7 | 73 | 4 | 4 | 1 | 82 | 6.1 | 1.4
18:40-18:50 | 10 | 0 | 1 | 0 | 11 | 0 | 1.1 | 74 | 2 | 9 | 0 | 85 | 2.4 | 1.4
18:50-19:00 | 12 | 0 | 1 | 0 | 13 | 0 | 1.3 | 48 | 2 | 3 | 0 | 53 | 3.8 | 0.9
１時間計 | 84 | 1 | 11 | 3 | 99 | 4 | 9.7 | 389 | 17 | 46 | 7 | 459 | 5.2 | 7.8
全時間合計 | 830 | 10 | 146 | 32 | 1018 | 4.1 | 100 | 4844 | 215 | 725 | 112 | 5896 | 5.5 | 100

## 方向別(7)
方 向 別 自 動 車 交 通 量 調 査 表
調査地点 ：№19 蘇我駅前交差点
調査年月日：令和 6年10月16日(水) 天候:晴れのち曇り
方向 | 10 | [6 empty] | 11
種別時間帯 | 乗用車(台) | バ ス(台) | 小 型貨物車(台) | 大 型貨物車(台) | 合 計(台) | 大型車混入率(％) | 時 間係 数(％) | 乗用車(台) | バ ス(台) | 小 型貨物車(台) | 大 型貨物車(台) | 合 計(台) | 大型車混入率(％) | 時 間係 数(％)
7:00- 7:10 | 2 | 1 | 1 | 1 | 5 | 40 | 0.6 | 22 | 2 | 0 | 0 | 24 | 8.3 | 3.1
7:10- 7:20 | 7 | 0 | 2 | 0 | 9 | 0 | 1.2 | 19 | 1 | 1 | 0 | 21 | 4.8 | 2.7
7:20- 7:30 | 6 | 0 | 2 | 0 | 8 | 0 | 1 | 27 | 2 | 2 | 0 | 31 | 6.5 | 4
7:30- 7:40 | 7 | 0 | 1 | 0 | 8 | 0 | 1 | 16 | 2 | 1 | 0 | 19 | 10.5 | 2.4
7:40- 7:50 | 3 | 0 | 1 | 1 | 5 | 20 | 0.6 | 14 | 6 | 0 | 0 | 20 | 30 | 2.6
7:50- 8:00 | 4 | 0 | 1 | 2 | 7 | 28.6 | 0.9 | 8 | 3 | 0 | 0 | 11 | 27.3 | 1.4
１時間計 | 29 | 1 | 8 | 4 | 42 | 11.9 | 5.4 | 106 | 16 | 4 | 0 | 126 | 12.7 | 16.2
8:00- 8:10 | 2 | 0 | 5 | 0 | 7 | 0 | 0.9 | 20 | 1 | 4 | 0 | 25 | 4 | 3.2
8:10- 8:20 | 10 | 1 | 1 | 0 | 12 | 8.3 | 1.6 | 16 | 2 | 0 | 0 | 18 | 11.1 | 2.3
8:20- 8:30 | 5 | 0 | 2 | 0 | 7 | 0 | 0.9 | 11 | 1 | 0 | 0 | 12 | 8.3 | 1.5
8:30- 8:40 | 7 | 0 | 4 | 0 | 11 | 0 | 1.4 | 7 | 6 | 0 | 0 | 13 | 46.2 | 1.7
8:40- 8:50 | 5 | 0 | 2 | 0 | 7 | 0 | 0.9 | 4 | 4 | 0 | 0 | 8 | 50 | 1
8:50- 9:00 | 7 | 0 | 4 | 0 | 11 | 0 | 1.4 | 2 | 4 | 1 | 0 | 7 | 57.1 | 0.9
１時間計 | 36 | 1 | 18 | 0 | 55 | 1.8 | 7.1 | 60 | 18 | 5 | 0 | 83 | 21.7 | 10.7
9:00-10:00 | 42 | 0 | 12 | 2 | 56 | 3.6 | 7.2 | 43 | 17 | 6 | 1 | 67 | 26.9 | 8.6
10:00-11:00 | 80 | 0 | 4 | 0 | 84 | 0 | 10.9 | 50 | 12 | 2 | 0 | 64 | 18.8 | 8.2
11:00-12:00 | 57 | 0 | 6 | 0 | 63 | 0 | 8.1 | 30 | 3 | 1 | 0 | 34 | 8.8 | 4.4
12:00-13:00 | 51 | 0 | 6 | 2 | 59 | 3.4 | 7.6 | 26 | 6 | 3 | 0 | 35 | 17.1 | 4.5
13:00-14:00 | 58 | 0 | 12 | 3 | 73 | 4.1 | 9.4 | 34 | 7 | 3 | 2 | 46 | 19.6 | 5.9
14:00-15:00 | 57 | 1 | 10 | 2 | 70 | 4.3 | 9 | 40 | 6 | 9 | 1 | 56 | 12.5 | 7.2
15:00-16:00 | 55 | 1 | 10 | 1 | 67 | 3 | 8.7 | 39 | 5 | 2 | 1 | 47 | 12.8 | 6
16:00-17:00 | 68 | 0 | 1 | 0 | 69 | 0 | 8.9 | 58 | 8 | 0 | 0 | 66 | 12.1 | 8.5
17:00-17:10 | 11 | 0 | 0 | 0 | 11 | 0 | 1.4 | 10 | 1 | 0 | 0 | 11 | 9.1 | 1.4
17:10-17:20 | 24 | 0 | 0 | 0 | 24 | 0 | 3.1 | 9 | 2 | 1 | 0 | 12 | 16.7 | 1.5
17:20-17:30 | 12 | 0 | 0 | 0 | 12 | 0 | 1.6 | 3 | 0 | 0 | 0 | 3 | 0 | 0.4
17:30-17:40 | 7 | 0 | 0 | 0 | 7 | 0 | 0.9 | 9 | 1 | 0 | 0 | 10 | 10 | 1.3
17:40-17:50 | 11 | 0 | 1 | 0 | 12 | 0 | 1.6 | 14 | 0 | 0 | 0 | 14 | 0 | 1.8
17:50-18:00 | 9 | 0 | 0 | 0 | 9 | 0 | 1.2 | 12 | 1 | 0 | 0 | 13 | 7.7 | 1.7
１時間計 | 74 | 0 | 1 | 0 | 75 | 0 | 9.7 | 57 | 5 | 1 | 0 | 63 | 7.9 | 8.1
18:00-18:10 | 8 | 1 | 1 | 0 | 10 | 10 | 1.3 | 10 | 2 | 0 | 1 | 13 | 23.1 | 1.7
18:10-18:20 | 8 | 0 | 1 | 1 | 10 | 10 | 1.3 | 13 | 1 | 0 | 0 | 14 | 7.1 | 1.8
18:20-18:30 | 7 | 0 | 1 | 0 | 8 | 0 | 1 | 7 | 1 | 2 | 0 | 10 | 10 | 1.3
18:30-18:40 | 5 | 0 | 1 | 0 | 6 | 0 | 0.8 | 18 | 6 | 1 | 0 | 25 | 24 | 3.2
18:40-18:50 | 8 | 0 | 1 | 0 | 9 | 0 | 1.2 | 14 | 0 | 1 | 0 | 15 | 0 | 1.9
18:50-19:00 | 17 | 0 | 1 | 0 | 18 | 0 | 2.3 | 11 | 1 | 2 | 0 | 14 | 7.1 | 1.8
１時間計 | 53 | 1 | 6 | 1 | 61 | 3.3 | 7.9 | 73 | 11 | 6 | 1 | 91 | 13.2 | 11.7
全時間合計 | 660 | 5 | 94 | 15 | 774 | 2.6 | 100 | 616 | 114 | 42 | 6 | 778 | 15.4 | 100

## 方向別(8)
方 向 別 自 動 車 交 通 量 調 査 表
調査地点 ：№19 蘇我駅前交差点
調査年月日：令和 6年10月16日(水) 天候:晴れのち曇り
方向 | 12 | [6 empty] | D 合計 (10+11+12)
種別時間帯 | 乗用車(台) | バ ス(台) | 小 型貨物車(台) | 大 型貨物車(台) | 合 計(台) | 大型車混入率(％) | 時 間係 数(％) | 乗用車(台) | バ ス(台) | 小 型貨物車(台) | 大 型貨物車(台) | 合 計(台) | 大型車混入率(％) | 時 間係 数(％)
7:00- 7:10 | 17 | 0 | 3 | 0 | 20 | 0 | 2.1 | 41 | 3 | 4 | 1 | 49 | 8.2 | 2
7:10- 7:20 | 9 | 0 | 3 | 0 | 12 | 0 | 1.3 | 35 | 1 | 6 | 0 | 42 | 2.4 | 1.7
7:20- 7:30 | 14 | 1 | 1 | 0 | 16 | 6.3 | 1.7 | 47 | 3 | 5 | 0 | 55 | 5.5 | 2.2
7:30- 7:40 | 15 | 0 | 0 | 1 | 16 | 6.3 | 1.7 | 38 | 2 | 2 | 1 | 43 | 7 | 1.7
7:40- 7:50 | 19 | 1 | 1 | 0 | 21 | 4.8 | 2.2 | 36 | 7 | 2 | 1 | 46 | 17.4 | 1.8
7:50- 8:00 | 11 | 1 | 2 | 0 | 14 | 7.1 | 1.5 | 23 | 4 | 3 | 2 | 32 | 18.8 | 1.3
１時間計 | 85 | 3 | 10 | 1 | 99 | 4 | 10.4 | 220 | 20 | 22 | 5 | 267 | 9.4 | 10.7
8:00- 8:10 | 24 | 4 | 0 | 0 | 28 | 14.3 | 2.9 | 46 | 5 | 9 | 0 | 60 | 8.3 | 2.4
8:10- 8:20 | 7 | 1 | 3 | 0 | 11 | 9.1 | 1.2 | 33 | 4 | 4 | 0 | 41 | 9.8 | 1.6
8:20- 8:30 | 13 | 0 | 2 | 0 | 15 | 0 | 1.6 | 29 | 1 | 4 | 0 | 34 | 2.9 | 1.4
8:30- 8:40 | 16 | 1 | 0 | 0 | 17 | 5.9 | 1.8 | 30 | 7 | 4 | 0 | 41 | 17.1 | 1.6
8:40- 8:50 | 18 | 0 | 1 | 1 | 20 | 5 | 2.1 | 27 | 4 | 3 | 1 | 35 | 14.3 | 1.4
8:50- 9:00 | 11 | 1 | 4 | 1 | 17 | 11.8 | 1.8 | 20 | 5 | 9 | 1 | 35 | 17.1 | 1.4
１時間計 | 89 | 7 | 10 | 2 | 108 | 8.3 | 11.4 | 185 | 26 | 33 | 2 | 246 | 11.4 | 9.8
9:00-10:00 | 69 | 4 | 8 | 1 | 82 | 6.1 | 8.6 | 154 | 21 | 26 | 4 | 205 | 12.2 | 8.2
10:00-11:00 | 83 | 1 | 1 | 0 | 85 | 1.2 | 8.9 | 213 | 13 | 7 | 0 | 233 | 5.6 | 9.3
11:00-12:00 | 68 | 3 | 2 | 0 | 73 | 4.1 | 7.7 | 155 | 6 | 9 | 0 | 170 | 3.5 | 6.8
12:00-13:00 | 49 | 2 | 4 | 1 | 56 | 5.4 | 5.9 | 126 | 8 | 13 | 3 | 150 | 7.3 | 6
13:00-14:00 | 66 | 0 | 5 | 2 | 73 | 2.7 | 7.7 | 158 | 7 | 20 | 7 | 192 | 7.3 | 7.7
14:00-15:00 | 45 | 3 | 10 | 0 | 58 | 5.2 | 6.1 | 142 | 10 | 29 | 3 | 184 | 7.1 | 7.4
15:00-16:00 | 56 | 1 | 11 | 0 | 68 | 1.5 | 7.2 | 150 | 7 | 23 | 2 | 182 | 4.9 | 7.3
16:00-17:00 | 64 | 3 | 2 | 0 | 69 | 4.3 | 7.3 | 190 | 11 | 3 | 0 | 204 | 5.4 | 8.2
17:00-17:10 | 18 | 0 | 0 | 0 | 18 | 0 | 1.9 | 39 | 1 | 0 | 0 | 40 | 2.5 | 1.6
17:10-17:20 | 18 | 0 | 2 | 0 | 20 | 0 | 2.1 | 51 | 2 | 3 | 0 | 56 | 3.6 | 2.2
17:20-17:30 | 12 | 0 | 0 | 0 | 12 | 0 | 1.3 | 27 | 0 | 0 | 0 | 27 | 0 | 1.1
17:30-17:40 | 15 | 0 | 1 | 0 | 16 | 0 | 1.7 | 31 | 1 | 1 | 0 | 33 | 3 | 1.3
17:40-17:50 | 15 | 1 | 0 | 0 | 16 | 6.3 | 1.7 | 40 | 1 | 1 | 0 | 42 | 2.4 | 1.7
17:50-18:00 | 13 | 0 | 1 | 0 | 14 | 0 | 1.5 | 34 | 1 | 1 | 0 | 36 | 2.8 | 1.4
１時間計 | 91 | 1 | 4 | 0 | 96 | 1 | 10.1 | 222 | 6 | 6 | 0 | 234 | 2.6 | 9.3
18:00-18:10 | 15 | 1 | 0 | 0 | 16 | 6.3 | 1.7 | 33 | 4 | 1 | 1 | 39 | 12.8 | 1.6
18:10-18:20 | 17 | 0 | 3 | 0 | 20 | 0 | 2.1 | 38 | 1 | 4 | 1 | 44 | 4.5 | 1.8
18:20-18:30 | 14 | 0 | 1 | 0 | 15 | 0 | 1.6 | 28 | 1 | 4 | 0 | 33 | 3 | 1.3
18:30-18:40 | 9 | 1 | 1 | 0 | 11 | 9.1 | 1.2 | 32 | 7 | 3 | 0 | 42 | 16.7 | 1.7
18:40-18:50 | 10 | 0 | 1 | 0 | 11 | 0 | 1.2 | 32 | 0 | 3 | 0 | 35 | 0 | 1.4
18:50-19:00 | 11 | 0 | 0 | 0 | 11 | 0 | 1.2 | 39 | 1 | 3 | 0 | 43 | 2.3 | 1.7
１時間計 | 76 | 2 | 6 | 0 | 84 | 2.4 | 8.8 | 202 | 14 | 18 | 2 | 236 | 6.8 | 9.4
全時間合計 | 841 | 30 | 73 | 7 | 951 | 3.9 | 100 | 2117 | 149 | 209 | 28 | 2503 | 7.1 | 100

## 断面別(1)
断 面 別 自 動 車 交 通 量 調 査 表
調査地点 ：№19 蘇我駅前交差点
調査年月日：令和 6年10月16日(水) 天候:晴れのち曇り
方向 | A 流入部(1+ 2+ 3) | [6 empty] | A 流出部(4+ 8+12)
種別時間帯 | 乗用車(台) | バ ス(台) | 小 型貨物車(台) | 大 型貨物車(台) | 合 計(台) | 大型車混入率(％) | 時 間係 数(％) | 乗用車(台) | バ ス(台) | 小 型貨物車(台) | 大 型貨物車(台) | 合 計(台) | 大型車混入率(％) | 時 間係 数(％)
7:00- 7:10 | 53 | 2 | 4 | 3 | 62 | 8.1 | 1.2 | 97 | 2 | 13 | 2 | 114 | 3.5 | 2
7:10- 7:20 | 60 | 1 | 10 | 7 | 78 | 10.3 | 1.6 | 83 | 3 | 17 | 0 | 103 | 2.9 | 1.8
7:20- 7:30 | 56 | 3 | 4 | 1 | 64 | 6.3 | 1.3 | 85 | 2 | 8 | 3 | 98 | 5.1 | 1.7
7:30- 7:40 | 55 | 1 | 7 | 2 | 65 | 4.6 | 1.3 | 104 | 3 | 6 | 2 | 115 | 4.3 | 2
7:40- 7:50 | 61 | 1 | 6 | 3 | 71 | 5.6 | 1.4 | 85 | 3 | 12 | 3 | 103 | 5.8 | 1.8
7:50- 8:00 | 60 | 0 | 8 | 4 | 72 | 5.6 | 1.4 | 89 | 4 | 11 | 1 | 105 | 4.8 | 1.9
１時間計 | 345 | 8 | 39 | 20 | 412 | 6.8 | 8.3 | 543 | 17 | 67 | 11 | 638 | 4.4 | 11.3
8:00- 8:10 | 48 | 1 | 6 | 5 | 60 | 10 | 1.2 | 95 | 8 | 9 | 0 | 112 | 7.1 | 2
8:10- 8:20 | 43 | 1 | 7 | 3 | 54 | 7.4 | 1.1 | 87 | 3 | 10 | 3 | 103 | 5.8 | 1.8
8:20- 8:30 | 40 | 1 | 4 | 3 | 48 | 8.3 | 1 | 88 | 2 | 14 | 1 | 105 | 2.9 | 1.9
8:30- 8:40 | 46 | 0 | 6 | 0 | 52 | 0 | 1 | 90 | 2 | 6 | 2 | 100 | 4 | 1.8
8:40- 8:50 | 45 | 0 | 3 | 2 | 50 | 4 | 1 | 84 | 2 | 14 | 2 | 102 | 3.9 | 1.8
8:50- 9:00 | 43 | 3 | 6 | 3 | 55 | 10.9 | 1.1 | 94 | 3 | 15 | 1 | 113 | 3.5 | 2
１時間計 | 265 | 6 | 32 | 16 | 319 | 6.9 | 6.4 | 538 | 20 | 68 | 9 | 635 | 4.6 | 11.3
9:00-10:00 | 278 | 5 | 43 | 19 | 345 | 7 | 6.9 | 455 | 10 | 55 | 15 | 535 | 4.7 | 9.5
10:00-11:00 | 286 | 7 | 56 | 12 | 361 | 5.3 | 7.3 | 406 | 5 | 41 | 11 | 463 | 3.5 | 8.2
11:00-12:00 | 366 | 5 | 49 | 13 | 433 | 4.2 | 8.7 | 362 | 7 | 61 | 5 | 435 | 2.8 | 7.7
12:00-13:00 | 385 | 7 | 64 | 9 | 465 | 3.4 | 9.4 | 347 | 11 | 60 | 6 | 424 | 4 | 7.5
13:00-14:00 | 359 | 8 | 64 | 9 | 440 | 3.9 | 8.8 | 389 | 7 | 48 | 6 | 450 | 2.9 | 8
14:00-15:00 | 316 | 3 | 38 | 15 | 372 | 4.8 | 7.5 | 312 | 5 | 47 | 4 | 368 | 2.4 | 6.5
15:00-16:00 | 348 | 5 | 48 | 10 | 411 | 3.6 | 8.3 | 310 | 6 | 50 | 5 | 371 | 3 | 6.6
16:00-17:00 | 391 | 4 | 54 | 6 | 455 | 2.2 | 9.1 | 366 | 11 | 51 | 7 | 435 | 4.1 | 7.7
17:00-17:10 | 63 | 0 | 10 | 1 | 74 | 1.4 | 1.5 | 80 | 0 | 5 | 0 | 85 | 0 | 1.5
17:10-17:20 | 61 | 2 | 7 | 1 | 71 | 4.2 | 1.4 | 69 | 1 | 10 | 0 | 80 | 1.3 | 1.4
17:20-17:30 | 83 | 2 | 8 | 1 | 94 | 3.2 | 1.9 | 71 | 0 | 12 | 1 | 84 | 1.2 | 1.5
17:30-17:40 | 70 | 0 | 8 | 0 | 78 | 0 | 1.6 | 70 | 1 | 11 | 2 | 84 | 3.6 | 1.5
17:40-17:50 | 74 | 4 | 5 | 1 | 84 | 6 | 1.7 | 70 | 1 | 6 | 0 | 77 | 1.3 | 1.4
17:50-18:00 | 75 | 1 | 10 | 0 | 86 | 1.2 | 1.7 | 55 | 1 | 10 | 2 | 68 | 4.4 | 1.2
１時間計 | 426 | 9 | 48 | 4 | 487 | 2.7 | 9.8 | 415 | 4 | 54 | 5 | 478 | 1.9 | 8.5
18:00-18:10 | 74 | 3 | 4 | 0 | 81 | 3.7 | 1.6 | 59 | 2 | 3 | 1 | 65 | 4.6 | 1.2
18:10-18:20 | 66 | 0 | 9 | 2 | 77 | 2.6 | 1.5 | 75 | 0 | 14 | 2 | 91 | 2.2 | 1.6
18:20-18:30 | 76 | 1 | 7 | 0 | 84 | 1.2 | 1.7 | 46 | 0 | 7 | 0 | 53 | 0 | 0.9
18:30-18:40 | 72 | 1 | 9 | 0 | 82 | 1.2 | 1.6 | 57 | 2 | 5 | 1 | 65 | 4.6 | 1.2
18:40-18:50 | 55 | 4 | 9 | 0 | 68 | 5.9 | 1.4 | 72 | 0 | 8 | 0 | 80 | 0 | 1.4
18:50-19:00 | 70 | 1 | 10 | 0 | 81 | 1.2 | 1.6 | 48 | 1 | 2 | 0 | 51 | 2 | 0.9
１時間計 | 413 | 10 | 48 | 2 | 473 | 2.5 | 9.5 | 357 | 5 | 39 | 4 | 405 | 2.2 | 7.2
全時間合計 | 4178 | 77 | 583 | 135 | 4973 | 4.3 | 100 | 4800 | 108 | 641 | 88 | 5637 | 3.5 | 100

## 断面別(2)
断 面 別 自 動 車 交 通 量 調 査 表
調査地点 ：№19 蘇我駅前交差点
調査年月日：令和 6年10月16日(水) 天候:晴れのち曇り
方向 | [7 empty] | A 合計 ( 1+ 2+ 3+ 4+ 8+12)
種別時間帯 | 乗用車(台) | バ ス(台) | 小 型貨物車(台) | 大 型貨物車(台) | 合 計(台) | 大型車混入率(％) | 時 間係 数(％) | 乗用車(台) | バ ス(台) | 小 型貨物車(台) | 大 型貨物車(台) | 合 計(台) | 大型車混入率(％) | 時 間係 数(％)
7:00- 7:10 | [7 empty] | 150 | 4 | 17 | 5 | 176 | 5.1 | 1.7
7:10- 7:20 | [7 empty] | 143 | 4 | 27 | 7 | 181 | 6.1 | 1.7
7:20- 7:30 | [7 empty] | 141 | 5 | 12 | 4 | 162 | 5.6 | 1.5
7:30- 7:40 | [7 empty] | 159 | 4 | 13 | 4 | 180 | 4.4 | 1.7
7:40- 7:50 | [7 empty] | 146 | 4 | 18 | 6 | 174 | 5.7 | 1.6
7:50- 8:00 | [7 empty] | 149 | 4 | 19 | 5 | 177 | 5.1 | 1.7
１時間計 | [7 empty] | 888 | 25 | 106 | 31 | 1050 | 5.3 | 9.9
8:00- 8:10 | [7 empty] | 143 | 9 | 15 | 5 | 172 | 8.1 | 1.6
8:10- 8:20 | [7 empty] | 130 | 4 | 17 | 6 | 157 | 6.4 | 1.5
8:20- 8:30 | [7 empty] | 128 | 3 | 18 | 4 | 153 | 4.6 | 1.4
8:30- 8:40 | [7 empty] | 136 | 2 | 12 | 2 | 152 | 2.6 | 1.4
8:40- 8:50 | [7 empty] | 129 | 2 | 17 | 4 | 152 | 3.9 | 1.4
8:50- 9:00 | [7 empty] | 137 | 6 | 21 | 4 | 168 | 6 | 1.6
１時間計 | [7 empty] | 803 | 26 | 100 | 25 | 954 | 5.3 | 9
9:00-10:00 | [7 empty] | 733 | 15 | 98 | 34 | 880 | 5.6 | 8.3
10:00-11:00 | [7 empty] | 692 | 12 | 97 | 23 | 824 | 4.2 | 7.8
11:00-12:00 | [7 empty] | 728 | 12 | 110 | 18 | 868 | 3.5 | 8.2
12:00-13:00 | [7 empty] | 732 | 18 | 124 | 15 | 889 | 3.7 | 8.4
13:00-14:00 | [7 empty] | 748 | 15 | 112 | 15 | 890 | 3.4 | 8.4
14:00-15:00 | [7 empty] | 628 | 8 | 85 | 19 | 740 | 3.6 | 7
15:00-16:00 | [7 empty] | 658 | 11 | 98 | 15 | 782 | 3.3 | 7.4
16:00-17:00 | [7 empty] | 757 | 15 | 105 | 13 | 890 | 3.1 | 8.4
17:00-17:10 | [7 empty] | 143 | 0 | 15 | 1 | 159 | 0.6 | 1.5
17:10-17:20 | [7 empty] | 130 | 3 | 17 | 1 | 151 | 2.6 | 1.4
17:20-17:30 | [7 empty] | 154 | 2 | 20 | 2 | 178 | 2.2 | 1.7
17:30-17:40 | [7 empty] | 140 | 1 | 19 | 2 | 162 | 1.9 | 1.5
17:40-17:50 | [7 empty] | 144 | 5 | 11 | 1 | 161 | 3.7 | 1.5
17:50-18:00 | [7 empty] | 130 | 2 | 20 | 2 | 154 | 2.6 | 1.5
１時間計 | [7 empty] | 841 | 13 | 102 | 9 | 965 | 2.3 | 9.1
18:00-18:10 | [7 empty] | 133 | 5 | 7 | 1 | 146 | 4.1 | 1.4
18:10-18:20 | [7 empty] | 141 | 0 | 23 | 4 | 168 | 2.4 | 1.6
18:20-18:30 | [7 empty] | 122 | 1 | 14 | 0 | 137 | 0.7 | 1.3
18:30-18:40 | [7 empty] | 129 | 3 | 14 | 1 | 147 | 2.7 | 1.4
18:40-18:50 | [7 empty] | 127 | 4 | 17 | 0 | 148 | 2.7 | 1.4
18:50-19:00 | [7 empty] | 118 | 2 | 12 | 0 | 132 | 1.5 | 1.2
１時間計 | [7 empty] | 770 | 15 | 87 | 6 | 878 | 2.4 | 8.3
全時間合計 | [7 empty] | 8978 | 185 | 1224 | 223 | 10610 | 3.8 | 100

## 断面別(3)
断 面 別 自 動 車 交 通 量 調 査 表
調査地点 ：№19 蘇我駅前交差点
調査年月日：令和 6年10月16日(水) 天候:晴れのち曇り
方向 | B 流入部(4+ 5+ 6) | [6 empty] | B 流出部(3+ 7+11)
種別時間帯 | 乗用車(台) | バ ス(台) | 小 型貨物車(台) | 大 型貨物車(台) | 合 計(台) | 大型車混入率(％) | 時 間係 数(％) | 乗用車(台) | バ ス(台) | 小 型貨物車(台) | 大 型貨物車(台) | 合 計(台) | 大型車混入率(％) | 時 間係 数(％)
7:00- 7:10 | 47 | 2 | 0 | 0 | 49 | 4.1 | 2.1 | 26 | 4 | 1 | 0 | 31 | 12.9 | 1.9
7:10- 7:20 | 53 | 4 | 2 | 0 | 59 | 6.8 | 2.5 | 24 | 2 | 1 | 0 | 27 | 7.4 | 1.7
7:20- 7:30 | 40 | 2 | 1 | 0 | 43 | 4.7 | 1.8 | 37 | 5 | 3 | 0 | 45 | 11.1 | 2.8
7:30- 7:40 | 38 | 3 | 0 | 0 | 41 | 7.3 | 1.7 | 23 | 4 | 1 | 0 | 28 | 14.3 | 1.8
7:40- 7:50 | 35 | 4 | 0 | 2 | 41 | 14.6 | 1.7 | 22 | 7 | 0 | 0 | 29 | 24.1 | 1.8
7:50- 8:00 | 33 | 6 | 3 | 0 | 42 | 14.3 | 1.8 | 23 | 4 | 1 | 0 | 28 | 14.3 | 1.8
１時間計 | 246 | 21 | 6 | 2 | 275 | 8.4 | 11.7 | 155 | 26 | 7 | 0 | 188 | 13.8 | 11.8
8:00- 8:10 | 39 | 8 | 1 | 0 | 48 | 16.7 | 2 | 25 | 3 | 5 | 0 | 33 | 9.1 | 2.1
8:10- 8:20 | 32 | 4 | 2 | 0 | 38 | 10.5 | 1.6 | 22 | 3 | 0 | 0 | 25 | 12 | 1.6
8:20- 8:30 | 36 | 4 | 5 | 0 | 45 | 8.9 | 1.9 | 15 | 2 | 2 | 0 | 19 | 10.5 | 1.2
8:30- 8:40 | 17 | 5 | 1 | 0 | 23 | 21.7 | 1 | 19 | 6 | 1 | 0 | 26 | 23.1 | 1.6
8:40- 8:50 | 23 | 7 | 1 | 1 | 32 | 25 | 1.4 | 10 | 5 | 0 | 0 | 15 | 33.3 | 0.9
8:50- 9:00 | 21 | 7 | 2 | 0 | 30 | 23.3 | 1.3 | 6 | 7 | 1 | 0 | 14 | 50 | 0.9
１時間計 | 168 | 35 | 12 | 1 | 216 | 16.7 | 9.2 | 97 | 26 | 9 | 0 | 132 | 19.7 | 8.3
9:00-10:00 | 142 | 28 | 12 | 8 | 190 | 18.9 | 8.1 | 78 | 24 | 9 | 4 | 115 | 24.3 | 7.2
10:00-11:00 | 146 | 27 | 14 | 4 | 191 | 16.2 | 8.1 | 80 | 23 | 9 | 2 | 114 | 21.9 | 7.2
11:00-12:00 | 137 | 17 | 15 | 6 | 175 | 13.1 | 7.4 | 71 | 18 | 4 | 1 | 94 | 20.2 | 5.9
12:00-13:00 | 123 | 33 | 9 | 5 | 170 | 22.4 | 7.2 | 66 | 30 | 15 | 2 | 113 | 28.3 | 7.1
13:00-14:00 | 126 | 20 | 18 | 5 | 169 | 14.8 | 7.2 | 75 | 21 | 11 | 3 | 110 | 21.8 | 6.9
14:00-15:00 | 99 | 29 | 12 | 1 | 141 | 21.3 | 6 | 84 | 24 | 13 | 1 | 122 | 20.5 | 7.7
15:00-16:00 | 110 | 20 | 14 | 5 | 149 | 16.8 | 6.3 | 79 | 20 | 9 | 2 | 110 | 20 | 6.9
16:00-17:00 | 174 | 31 | 14 | 4 | 223 | 15.7 | 9.5 | 117 | 29 | 2 | 1 | 149 | 20.1 | 9.4
17:00-17:10 | 34 | 4 | 2 | 0 | 40 | 10 | 1.7 | 20 | 4 | 1 | 0 | 25 | 16 | 1.6
17:10-17:20 | 31 | 4 | 0 | 2 | 37 | 16.2 | 1.6 | 14 | 7 | 2 | 0 | 23 | 30.4 | 1.4
17:20-17:30 | 27 | 2 | 0 | 0 | 29 | 6.9 | 1.2 | 19 | 2 | 1 | 0 | 22 | 9.1 | 1.4
17:30-17:40 | 15 | 4 | 1 | 0 | 20 | 20 | 0.8 | 17 | 4 | 3 | 0 | 24 | 16.7 | 1.5
17:40-17:50 | 29 | 3 | 0 | 1 | 33 | 12.1 | 1.4 | 26 | 2 | 0 | 0 | 28 | 7.1 | 1.8
17:50-18:00 | 36 | 2 | 2 | 0 | 40 | 5 | 1.7 | 25 | 2 | 0 | 0 | 27 | 7.4 | 1.7
１時間計 | 172 | 19 | 5 | 3 | 199 | 11.1 | 8.5 | 121 | 21 | 7 | 0 | 149 | 14.1 | 9.4
18:00-18:10 | 44 | 9 | 0 | 0 | 53 | 17 | 2.3 | 23 | 6 | 1 | 1 | 31 | 22.6 | 1.9
18:10-18:20 | 20 | 6 | 0 | 0 | 26 | 23.1 | 1.1 | 23 | 4 | 1 | 1 | 29 | 17.2 | 1.8
18:20-18:30 | 36 | 6 | 4 | 0 | 46 | 13 | 2 | 22 | 3 | 3 | 0 | 28 | 10.7 | 1.8
18:30-18:40 | 23 | 3 | 3 | 0 | 29 | 10.3 | 1.2 | 32 | 9 | 3 | 0 | 44 | 20.5 | 2.8
18:40-18:50 | 40 | 5 | 0 | 0 | 45 | 11.1 | 1.9 | 23 | 2 | 5 | 0 | 30 | 6.7 | 1.9
18:50-19:00 | 50 | 4 | 3 | 0 | 57 | 7 | 2.4 | 23 | 4 | 6 | 0 | 33 | 12.1 | 2.1
１時間計 | 213 | 33 | 10 | 0 | 256 | 12.9 | 10.9 | 146 | 28 | 19 | 2 | 195 | 15.4 | 12.3
全時間合計 | 1856 | 313 | 141 | 44 | 2354 | 15.2 | 100 | 1169 | 290 | 114 | 18 | 1591 | 19.4 | 100

## 断面別(4)
断 面 別 自 動 車 交 通 量 調 査 表
調査地点 ：№19 蘇我駅前交差点
調査年月日：令和 6年10月16日(水) 天候:晴れのち曇り
方向 | [7 empty] | B 合計 ( 3+ 4+ 5+ 6+ 7+11)
種別時間帯 | 乗用車(台) | バ ス(台) | 小 型貨物車(台) | 大 型貨物車(台) | 合 計(台) | 大型車混入率(％) | 時 間係 数(％) | 乗用車(台) | バ ス(台) | 小 型貨物車(台) | 大 型貨物車(台) | 合 計(台) | 大型車混入率(％) | 時 間係 数(％)
7:00- 7:10 | [7 empty] | 73 | 6 | 1 | 0 | 80 | 7.5 | 2
7:10- 7:20 | [7 empty] | 77 | 6 | 3 | 0 | 86 | 7 | 2.2
7:20- 7:30 | [7 empty] | 77 | 7 | 4 | 0 | 88 | 8 | 2.2
7:30- 7:40 | [7 empty] | 61 | 7 | 1 | 0 | 69 | 10.1 | 1.7
7:40- 7:50 | [7 empty] | 57 | 11 | 0 | 2 | 70 | 18.6 | 1.8
7:50- 8:00 | [7 empty] | 56 | 10 | 4 | 0 | 70 | 14.3 | 1.8
１時間計 | [7 empty] | 401 | 47 | 13 | 2 | 463 | 10.6 | 11.7
8:00- 8:10 | [7 empty] | 64 | 11 | 6 | 0 | 81 | 13.6 | 2.1
8:10- 8:20 | [7 empty] | 54 | 7 | 2 | 0 | 63 | 11.1 | 1.6
8:20- 8:30 | [7 empty] | 51 | 6 | 7 | 0 | 64 | 9.4 | 1.6
8:30- 8:40 | [7 empty] | 36 | 11 | 2 | 0 | 49 | 22.4 | 1.2
8:40- 8:50 | [7 empty] | 33 | 12 | 1 | 1 | 47 | 27.7 | 1.2
8:50- 9:00 | [7 empty] | 27 | 14 | 3 | 0 | 44 | 31.8 | 1.1
１時間計 | [7 empty] | 265 | 61 | 21 | 1 | 348 | 17.8 | 8.8
9:00-10:00 | [7 empty] | 220 | 52 | 21 | 12 | 305 | 21 | 7.7
10:00-11:00 | [7 empty] | 226 | 50 | 23 | 6 | 305 | 18.4 | 7.7
11:00-12:00 | [7 empty] | 208 | 35 | 19 | 7 | 269 | 15.6 | 6.8
12:00-13:00 | [7 empty] | 189 | 63 | 24 | 7 | 283 | 24.7 | 7.2
13:00-14:00 | [7 empty] | 201 | 41 | 29 | 8 | 279 | 17.6 | 7.1
14:00-15:00 | [7 empty] | 183 | 53 | 25 | 2 | 263 | 20.9 | 6.7
15:00-16:00 | [7 empty] | 189 | 40 | 23 | 7 | 259 | 18.1 | 6.6
16:00-17:00 | [7 empty] | 291 | 60 | 16 | 5 | 372 | 17.5 | 9.4
17:00-17:10 | [7 empty] | 54 | 8 | 3 | 0 | 65 | 12.3 | 1.6
17:10-17:20 | [7 empty] | 45 | 11 | 2 | 2 | 60 | 21.7 | 1.5
17:20-17:30 | [7 empty] | 46 | 4 | 1 | 0 | 51 | 7.8 | 1.3
17:30-17:40 | [7 empty] | 32 | 8 | 4 | 0 | 44 | 18.2 | 1.1
17:40-17:50 | [7 empty] | 55 | 5 | 0 | 1 | 61 | 9.8 | 1.5
17:50-18:00 | [7 empty] | 61 | 4 | 2 | 0 | 67 | 6 | 1.7
１時間計 | [7 empty] | 293 | 40 | 12 | 3 | 348 | 12.4 | 8.8
18:00-18:10 | [7 empty] | 67 | 15 | 1 | 1 | 84 | 19 | 2.1
18:10-18:20 | [7 empty] | 43 | 10 | 1 | 1 | 55 | 20 | 1.4
18:20-18:30 | [7 empty] | 58 | 9 | 7 | 0 | 74 | 12.2 | 1.9
18:30-18:40 | [7 empty] | 55 | 12 | 6 | 0 | 73 | 16.4 | 1.9
18:40-18:50 | [7 empty] | 63 | 7 | 5 | 0 | 75 | 9.3 | 1.9
18:50-19:00 | [7 empty] | 73 | 8 | 9 | 0 | 90 | 8.9 | 2.3
１時間計 | [7 empty] | 359 | 61 | 29 | 2 | 451 | 14 | 11.4
全時間合計 | [7 empty] | 3025 | 603 | 255 | 62 | 3945 | 16.9 | 100

## 断面別(5)
断 面 別 自 動 車 交 通 量 調 査 表
調査地点 ：№19 蘇我駅前交差点
調査年月日：令和 6年10月16日(水) 天候:晴れのち曇り
方向 | C 流入部(7+ 8+ 9) | [6 empty] | C 流出部(2+ 6+10)
種別時間帯 | 乗用車(台) | バ ス(台) | 小 型貨物車(台) | 大 型貨物車(台) | 合 計(台) | 大型車混入率(％) | 時 間係 数(％) | 乗用車(台) | バ ス(台) | 小 型貨物車(台) | 大 型貨物車(台) | 合 計(台) | 大型車混入率(％) | 時 間係 数(％)
7:00- 7:10 | 90 | 4 | 13 | 2 | 109 | 5.5 | 1.8 | 61 | 2 | 5 | 4 | 72 | 8.3 | 1.2
7:10- 7:20 | 82 | 5 | 15 | 1 | 103 | 5.8 | 1.7 | 77 | 2 | 13 | 7 | 99 | 9.1 | 1.7
7:20- 7:30 | 88 | 4 | 11 | 3 | 106 | 6.6 | 1.8 | 69 | 2 | 6 | 1 | 78 | 3.8 | 1.3
7:30- 7:40 | 96 | 5 | 9 | 3 | 113 | 7.1 | 1.9 | 59 | 1 | 7 | 2 | 69 | 4.3 | 1.2
7:40- 7:50 | 80 | 3 | 13 | 2 | 98 | 5.1 | 1.7 | 63 | 3 | 6 | 5 | 77 | 10.4 | 1.3
7:50- 8:00 | 93 | 5 | 10 | 2 | 110 | 6.4 | 1.9 | 62 | 2 | 11 | 6 | 81 | 9.9 | 1.4
１時間計 | 529 | 26 | 71 | 13 | 639 | 6.1 | 10.8 | 391 | 12 | 48 | 25 | 476 | 7.8 | 8.2
8:00- 8:10 | 83 | 4 | 11 | 0 | 98 | 4.1 | 1.7 | 56 | 3 | 9 | 3 | 71 | 8.5 | 1.2
8:10- 8:20 | 94 | 2 | 9 | 4 | 109 | 5.5 | 1.8 | 54 | 2 | 10 | 3 | 69 | 7.2 | 1.2
8:20- 8:30 | 92 | 3 | 12 | 3 | 110 | 5.5 | 1.9 | 51 | 2 | 6 | 3 | 62 | 8.1 | 1.1
8:30- 8:40 | 86 | 2 | 9 | 2 | 99 | 4 | 1.7 | 46 | 1 | 10 | 0 | 57 | 1.8 | 1
8:40- 8:50 | 76 | 3 | 14 | 2 | 95 | 5.3 | 1.6 | 51 | 2 | 6 | 2 | 61 | 6.6 | 1.1
8:50- 9:00 | 88 | 4 | 11 | 0 | 103 | 3.9 | 1.7 | 45 | 5 | 9 | 3 | 62 | 12.9 | 1.1
１時間計 | 519 | 18 | 66 | 11 | 614 | 4.7 | 10.4 | 303 | 15 | 50 | 14 | 382 | 7.6 | 6.6
9:00-10:00 | 422 | 10 | 55 | 19 | 506 | 5.7 | 8.6 | 336 | 14 | 57 | 18 | 425 | 7.5 | 7.4
10:00-11:00 | 396 | 10 | 53 | 15 | 474 | 5.3 | 8 | 387 | 13 | 62 | 12 | 474 | 5.3 | 8.2
11:00-12:00 | 344 | 16 | 74 | 6 | 440 | 5 | 7.5 | 430 | 15 | 62 | 13 | 520 | 5.4 | 9
12:00-13:00 | 343 | 25 | 76 | 6 | 450 | 6.9 | 7.6 | 406 | 22 | 59 | 12 | 499 | 6.8 | 8.6
13:00-14:00 | 374 | 15 | 54 | 5 | 448 | 4.5 | 7.6 | 396 | 13 | 72 | 10 | 491 | 4.7 | 8.5
14:00-15:00 | 345 | 20 | 48 | 5 | 418 | 6 | 7.1 | 371 | 27 | 43 | 15 | 456 | 9.2 | 7.9
15:00-16:00 | 342 | 16 | 54 | 9 | 421 | 5.9 | 7.1 | 394 | 15 | 52 | 14 | 475 | 6.1 | 8.2
16:00-17:00 | 408 | 23 | 59 | 10 | 500 | 6.6 | 8.5 | 441 | 18 | 56 | 6 | 521 | 4.6 | 9
17:00-17:10 | 79 | 3 | 10 | 0 | 92 | 3.3 | 1.6 | 73 | 2 | 10 | 0 | 85 | 2.4 | 1.5
17:10-17:20 | 60 | 5 | 10 | 0 | 75 | 6.7 | 1.3 | 89 | 3 | 7 | 2 | 101 | 5 | 1.7
17:20-17:30 | 85 | 2 | 17 | 2 | 106 | 3.8 | 1.8 | 94 | 3 | 8 | 1 | 106 | 3.8 | 1.8
17:30-17:40 | 67 | 4 | 12 | 2 | 85 | 7.1 | 1.4 | 63 | 3 | 7 | 0 | 73 | 4.1 | 1.3
17:40-17:50 | 79 | 3 | 9 | 0 | 91 | 3.3 | 1.5 | 80 | 4 | 4 | 2 | 90 | 6.7 | 1.6
17:50-18:00 | 63 | 2 | 11 | 2 | 78 | 5.1 | 1.3 | 80 | 2 | 11 | 0 | 93 | 2.2 | 1.6
１時間計 | 433 | 19 | 69 | 6 | 527 | 4.7 | 8.9 | 479 | 17 | 47 | 5 | 548 | 4 | 9.5
18:00-18:10 | 63 | 3 | 7 | 2 | 75 | 6.7 | 1.3 | 83 | 6 | 3 | 0 | 92 | 6.5 | 1.6
18:10-18:20 | 81 | 3 | 16 | 2 | 102 | 4.9 | 1.7 | 67 | 4 | 10 | 2 | 83 | 7.2 | 1.4
18:20-18:30 | 50 | 3 | 7 | 2 | 62 | 8.1 | 1.1 | 77 | 5 | 7 | 0 | 89 | 5.6 | 1.5
18:30-18:40 | 73 | 4 | 4 | 1 | 82 | 6.1 | 1.4 | 68 | 2 | 9 | 0 | 79 | 2.5 | 1.4
18:40-18:50 | 74 | 2 | 9 | 0 | 85 | 2.4 | 1.4 | 64 | 2 | 7 | 0 | 73 | 2.7 | 1.3
18:50-19:00 | 48 | 2 | 3 | 0 | 53 | 3.8 | 0.9 | 87 | 3 | 7 | 0 | 97 | 3.1 | 1.7
１時間計 | 389 | 17 | 46 | 7 | 459 | 5.2 | 7.8 | 446 | 22 | 43 | 2 | 513 | 4.7 | 8.9
全時間合計 | 4844 | 215 | 725 | 112 | 5896 | 5.5 | 100 | 4780 | 203 | 651 | 146 | 5780 | 6 | 100

## 断面別(6)
断 面 別 自 動 車 交 通 量 調 査 表
調査地点 ：№19 蘇我駅前交差点
調査年月日：令和 6年10月16日(水) 天候:晴れのち曇り
方向 | [7 empty] | C 合計 ( 2+ 6+ 7+ 8+ 9+10)
種別時間帯 | 乗用車(台) | バ ス(台) | 小 型貨物車(台) | 大 型貨物車(台) | 合 計(台) | 大型車混入率(％) | 時 間係 数(％) | 乗用車(台) | バ ス(台) | 小 型貨物車(台) | 大 型貨物車(台) | 合 計(台) | 大型車混入率(％) | 時 間係 数(％)
7:00- 7:10 | [7 empty] | 151 | 6 | 18 | 6 | 181 | 6.6 | 1.6
7:10- 7:20 | [7 empty] | 159 | 7 | 28 | 8 | 202 | 7.4 | 1.7
7:20- 7:30 | [7 empty] | 157 | 6 | 17 | 4 | 184 | 5.4 | 1.6
7:30- 7:40 | [7 empty] | 155 | 6 | 16 | 5 | 182 | 6 | 1.6
7:40- 7:50 | [7 empty] | 143 | 6 | 19 | 7 | 175 | 7.4 | 1.5
7:50- 8:00 | [7 empty] | 155 | 7 | 21 | 8 | 191 | 7.9 | 1.6
１時間計 | [7 empty] | 920 | 38 | 119 | 38 | 1115 | 6.8 | 9.5
8:00- 8:10 | [7 empty] | 139 | 7 | 20 | 3 | 169 | 5.9 | 1.4
8:10- 8:20 | [7 empty] | 148 | 4 | 19 | 7 | 178 | 6.2 | 1.5
8:20- 8:30 | [7 empty] | 143 | 5 | 18 | 6 | 172 | 6.4 | 1.5
8:30- 8:40 | [7 empty] | 132 | 3 | 19 | 2 | 156 | 3.2 | 1.3
8:40- 8:50 | [7 empty] | 127 | 5 | 20 | 4 | 156 | 5.8 | 1.3
8:50- 9:00 | [7 empty] | 133 | 9 | 20 | 3 | 165 | 7.3 | 1.4
１時間計 | [7 empty] | 822 | 33 | 116 | 25 | 996 | 5.8 | 8.5
9:00-10:00 | [7 empty] | 758 | 24 | 112 | 37 | 931 | 6.6 | 8
10:00-11:00 | [7 empty] | 783 | 23 | 115 | 27 | 948 | 5.3 | 8.1
11:00-12:00 | [7 empty] | 774 | 31 | 136 | 19 | 960 | 5.2 | 8.2
12:00-13:00 | [7 empty] | 749 | 47 | 135 | 18 | 949 | 6.8 | 8.1
13:00-14:00 | [7 empty] | 770 | 28 | 126 | 15 | 939 | 4.6 | 8
14:00-15:00 | [7 empty] | 716 | 47 | 91 | 20 | 874 | 7.7 | 7.5
15:00-16:00 | [7 empty] | 736 | 31 | 106 | 23 | 896 | 6 | 7.7
16:00-17:00 | [7 empty] | 849 | 41 | 115 | 16 | 1021 | 5.6 | 8.7
17:00-17:10 | [7 empty] | 152 | 5 | 20 | 0 | 177 | 2.8 | 1.5
17:10-17:20 | [7 empty] | 149 | 8 | 17 | 2 | 176 | 5.7 | 1.5
17:20-17:30 | [7 empty] | 179 | 5 | 25 | 3 | 212 | 3.8 | 1.8
17:30-17:40 | [7 empty] | 130 | 7 | 19 | 2 | 158 | 5.7 | 1.4
17:40-17:50 | [7 empty] | 159 | 7 | 13 | 2 | 181 | 5 | 1.6
17:50-18:00 | [7 empty] | 143 | 4 | 22 | 2 | 171 | 3.5 | 1.5
１時間計 | [7 empty] | 912 | 36 | 116 | 11 | 1075 | 4.4 | 9.2
18:00-18:10 | [7 empty] | 146 | 9 | 10 | 2 | 167 | 6.6 | 1.4
18:10-18:20 | [7 empty] | 148 | 7 | 26 | 4 | 185 | 5.9 | 1.6
18:20-18:30 | [7 empty] | 127 | 8 | 14 | 2 | 151 | 6.6 | 1.3
18:30-18:40 | [7 empty] | 141 | 6 | 13 | 1 | 161 | 4.3 | 1.4
18:40-18:50 | [7 empty] | 138 | 4 | 16 | 0 | 158 | 2.5 | 1.4
18:50-19:00 | [7 empty] | 135 | 5 | 10 | 0 | 150 | 3.3 | 1.3
１時間計 | [7 empty] | 835 | 39 | 89 | 9 | 972 | 4.9 | 8.3
全時間合計 | [7 empty] | 9624 | 418 | 1376 | 258 | 11676 | 5.8 | 100

## 断面別(7)
断 面 別 自 動 車 交 通 量 調 査 表
調査地点 ：№19 蘇我駅前交差点
調査年月日：令和 6年10月16日(水) 天候:晴れのち曇り
方向 | D 流入部(10+11+12) | [6 empty] | D 流出部(1+ 5+ 9)
種別時間帯 | 乗用車(台) | バ ス(台) | 小 型貨物車(台) | 大 型貨物車(台) | 合 計(台) | 大型車混入率(％) | 時 間係 数(％) | 乗用車(台) | バ ス(台) | 小 型貨物車(台) | 大 型貨物車(台) | 合 計(台) | 大型車混入率(％) | 時 間係 数(％)
7:00- 7:10 | 41 | 3 | 4 | 1 | 49 | 8.2 | 2 | 47 | 3 | 2 | 0 | 52 | 5.8 | 1.9
7:10- 7:20 | 35 | 1 | 6 | 0 | 42 | 2.4 | 1.7 | 46 | 4 | 2 | 1 | 53 | 9.4 | 1.9
7:20- 7:30 | 47 | 3 | 5 | 0 | 55 | 5.5 | 2.2 | 40 | 3 | 4 | 0 | 47 | 6.4 | 1.7
7:30- 7:40 | 38 | 2 | 2 | 1 | 43 | 7 | 1.7 | 41 | 3 | 4 | 2 | 50 | 10 | 1.8
7:40- 7:50 | 36 | 7 | 2 | 1 | 46 | 17.4 | 1.8 | 42 | 2 | 3 | 0 | 47 | 4.3 | 1.7
7:50- 8:00 | 23 | 4 | 3 | 2 | 32 | 18.8 | 1.3 | 35 | 5 | 1 | 1 | 42 | 14.3 | 1.5
１時間計 | 220 | 20 | 22 | 5 | 267 | 9.4 | 10.7 | 251 | 20 | 16 | 4 | 291 | 8.2 | 10.7
8:00- 8:10 | 46 | 5 | 9 | 0 | 60 | 8.3 | 2.4 | 40 | 4 | 4 | 2 | 50 | 12 | 1.8
8:10- 8:20 | 33 | 4 | 4 | 0 | 41 | 9.8 | 1.6 | 39 | 3 | 2 | 1 | 45 | 8.9 | 1.7
8:20- 8:30 | 29 | 1 | 4 | 0 | 34 | 2.9 | 1.4 | 43 | 3 | 3 | 2 | 51 | 9.8 | 1.9
8:30- 8:40 | 30 | 7 | 4 | 0 | 41 | 17.1 | 1.6 | 24 | 5 | 3 | 0 | 32 | 15.6 | 1.2
8:40- 8:50 | 27 | 4 | 3 | 1 | 35 | 14.3 | 1.4 | 26 | 5 | 1 | 2 | 34 | 20.6 | 1.3
8:50- 9:00 | 20 | 5 | 9 | 1 | 35 | 17.1 | 1.4 | 27 | 4 | 3 | 0 | 34 | 11.8 | 1.3
１時間計 | 185 | 26 | 33 | 2 | 246 | 11.4 | 9.8 | 199 | 24 | 16 | 7 | 246 | 12.6 | 9.1
9:00-10:00 | 154 | 21 | 26 | 4 | 205 | 12.2 | 8.2 | 127 | 16 | 15 | 13 | 171 | 17 | 6.3
10:00-11:00 | 213 | 13 | 7 | 0 | 233 | 5.6 | 9.3 | 168 | 16 | 18 | 6 | 208 | 10.6 | 7.7
11:00-12:00 | 155 | 6 | 9 | 0 | 170 | 3.5 | 6.8 | 139 | 4 | 20 | 6 | 169 | 5.9 | 6.2
12:00-13:00 | 126 | 8 | 13 | 3 | 150 | 7.3 | 6 | 158 | 10 | 28 | 3 | 199 | 6.5 | 7.3
13:00-14:00 | 158 | 7 | 20 | 7 | 192 | 7.3 | 7.7 | 157 | 9 | 25 | 7 | 198 | 8.1 | 7.3
14:00-15:00 | 142 | 10 | 29 | 3 | 184 | 7.1 | 7.4 | 135 | 6 | 24 | 4 | 169 | 5.9 | 6.2
15:00-16:00 | 150 | 7 | 23 | 2 | 182 | 4.9 | 7.3 | 167 | 7 | 28 | 5 | 207 | 5.8 | 7.6
16:00-17:00 | 190 | 11 | 3 | 0 | 204 | 5.4 | 8.2 | 239 | 11 | 21 | 6 | 277 | 6.1 | 10.2
17:00-17:10 | 39 | 1 | 0 | 0 | 40 | 2.5 | 1.6 | 42 | 2 | 6 | 1 | 51 | 5.9 | 1.9
17:10-17:20 | 51 | 2 | 3 | 0 | 56 | 3.6 | 2.2 | 31 | 2 | 1 | 1 | 35 | 8.6 | 1.3
17:20-17:30 | 27 | 0 | 0 | 0 | 27 | 0 | 1.1 | 38 | 1 | 4 | 1 | 44 | 4.5 | 1.6
17:30-17:40 | 31 | 1 | 1 | 0 | 33 | 3 | 1.3 | 33 | 1 | 1 | 0 | 35 | 2.9 | 1.3
17:40-17:50 | 40 | 1 | 1 | 0 | 42 | 2.4 | 1.7 | 46 | 4 | 5 | 0 | 55 | 7.3 | 2
17:50-18:00 | 34 | 1 | 1 | 0 | 36 | 2.8 | 1.4 | 48 | 1 | 3 | 0 | 52 | 1.9 | 1.9
１時間計 | 222 | 6 | 6 | 0 | 234 | 2.6 | 9.3 | 238 | 11 | 20 | 3 | 272 | 5.1 | 10
18:00-18:10 | 33 | 4 | 1 | 1 | 39 | 12.8 | 1.6 | 49 | 5 | 5 | 1 | 60 | 10 | 2.2
18:10-18:20 | 38 | 1 | 4 | 1 | 44 | 4.5 | 1.8 | 40 | 2 | 4 | 0 | 46 | 4.3 | 1.7
18:20-18:30 | 28 | 1 | 4 | 0 | 33 | 3 | 1.3 | 45 | 3 | 5 | 2 | 55 | 9.1 | 2
18:30-18:40 | 32 | 7 | 3 | 0 | 42 | 16.7 | 1.7 | 43 | 2 | 2 | 0 | 47 | 4.3 | 1.7
18:40-18:50 | 32 | 0 | 3 | 0 | 35 | 0 | 1.4 | 42 | 7 | 1 | 0 | 50 | 14 | 1.8
18:50-19:00 | 39 | 1 | 3 | 0 | 43 | 2.3 | 1.7 | 49 | 0 | 4 | 0 | 53 | 0 | 1.9
１時間計 | 202 | 14 | 18 | 2 | 236 | 6.8 | 9.4 | 268 | 19 | 21 | 3 | 311 | 7.1 | 11.4
全時間合計 | 2117 | 149 | 209 | 28 | 2503 | 7.1 | 100 | 2246 | 153 | 252 | 67 | 2718 | 8.1 | 100

## 断面別(8)
断 面 別 自 動 車 交 通 量 調 査 表
調査地点 ：№19 蘇我駅前交差点
調査年月日：令和 6年10月16日(水) 天候:晴れのち曇り
方向 | [7 empty] | D 合計 ( 1+ 5+ 9+10+11+12)
種別時間帯 | 乗用車(台) | バ ス(台) | 小 型貨物車(台) | 大 型貨物車(台) | 合 計(台) | 大型車混入率(％) | 時 間係 数(％) | 乗用車(台) | バ ス(台) | 小 型貨物車(台) | 大 型貨物車(台) | 合 計(台) | 大型車混入率(％) | 時 間係 数(％)
7:00- 7:10 | [7 empty] | 88 | 6 | 6 | 1 | 101 | 6.9 | 1.9
7:10- 7:20 | [7 empty] | 81 | 5 | 8 | 1 | 95 | 6.3 | 1.8
7:20- 7:30 | [7 empty] | 87 | 6 | 9 | 0 | 102 | 5.9 | 2
7:30- 7:40 | [7 empty] | 79 | 5 | 6 | 3 | 93 | 8.6 | 1.8
7:40- 7:50 | [7 empty] | 78 | 9 | 5 | 1 | 93 | 10.8 | 1.8
7:50- 8:00 | [7 empty] | 58 | 9 | 4 | 3 | 74 | 16.2 | 1.4
１時間計 | [7 empty] | 471 | 40 | 38 | 9 | 558 | 8.8 | 10.7
8:00- 8:10 | [7 empty] | 86 | 9 | 13 | 2 | 110 | 10 | 2.1
8:10- 8:20 | [7 empty] | 72 | 7 | 6 | 1 | 86 | 9.3 | 1.6
8:20- 8:30 | [7 empty] | 72 | 4 | 7 | 2 | 85 | 7.1 | 1.6
8:30- 8:40 | [7 empty] | 54 | 12 | 7 | 0 | 73 | 16.4 | 1.4
8:40- 8:50 | [7 empty] | 53 | 9 | 4 | 3 | 69 | 17.4 | 1.3
8:50- 9:00 | [7 empty] | 47 | 9 | 12 | 1 | 69 | 14.5 | 1.3
１時間計 | [7 empty] | 384 | 50 | 49 | 9 | 492 | 12 | 9.4
9:00-10:00 | [7 empty] | 281 | 37 | 41 | 17 | 376 | 14.4 | 7.2
10:00-11:00 | [7 empty] | 381 | 29 | 25 | 6 | 441 | 7.9 | 8.4
11:00-12:00 | [7 empty] | 294 | 10 | 29 | 6 | 339 | 4.7 | 6.5
12:00-13:00 | [7 empty] | 284 | 18 | 41 | 6 | 349 | 6.9 | 6.7
13:00-14:00 | [7 empty] | 315 | 16 | 45 | 14 | 390 | 7.7 | 7.5
14:00-15:00 | [7 empty] | 277 | 16 | 53 | 7 | 353 | 6.5 | 6.8
15:00-16:00 | [7 empty] | 317 | 14 | 51 | 7 | 389 | 5.4 | 7.5
16:00-17:00 | [7 empty] | 429 | 22 | 24 | 6 | 481 | 5.8 | 9.2
17:00-17:10 | [7 empty] | 81 | 3 | 6 | 1 | 91 | 4.4 | 1.7
17:10-17:20 | [7 empty] | 82 | 4 | 4 | 1 | 91 | 5.5 | 1.7
17:20-17:30 | [7 empty] | 65 | 1 | 4 | 1 | 71 | 2.8 | 1.4
17:30-17:40 | [7 empty] | 64 | 2 | 2 | 0 | 68 | 2.9 | 1.3
17:40-17:50 | [7 empty] | 86 | 5 | 6 | 0 | 97 | 5.2 | 1.9
17:50-18:00 | [7 empty] | 82 | 2 | 4 | 0 | 88 | 2.3 | 1.7
１時間計 | [7 empty] | 460 | 17 | 26 | 3 | 506 | 4 | 9.7
18:00-18:10 | [7 empty] | 82 | 9 | 6 | 2 | 99 | 11.1 | 1.9
18:10-18:20 | [7 empty] | 78 | 3 | 8 | 1 | 90 | 4.4 | 1.7
18:20-18:30 | [7 empty] | 73 | 4 | 9 | 2 | 88 | 6.8 | 1.7
18:30-18:40 | [7 empty] | 75 | 9 | 5 | 0 | 89 | 10.1 | 1.7
18:40-18:50 | [7 empty] | 74 | 7 | 4 | 0 | 85 | 8.2 | 1.6
18:50-19:00 | [7 empty] | 88 | 1 | 7 | 0 | 96 | 1 | 1.8
１時間計 | [7 empty] | 470 | 33 | 39 | 5 | 547 | 6.9 | 10.5
全時間合計 | [7 empty] | 4363 | 302 | 461 | 95 | 5221 | 7.6 | 100

## 歩行者(1)
歩 行 者 通 行 量 調 査 表
調査地点 ：№19 蘇我駅前交差点
調査年月日：令和 6年10月16日(水) 天候:晴れのち曇り
方向 | ｱ |  |  |  | ｲ |  |  |  | 合計
種別時間帯 | 歩行者(人) | 自転車(台) | 合 計(人･台) | 時 間係 数(％) | 歩行者(人) | 自転車(台) | 合 計(人･台) | 時 間係 数(％) | 歩行者(人) | 自転車(台) | 合 計(人･台) | 時 間係 数(％)
7:00- 7:10 | 13 | 2 | 15 | 0.7 | 67 | 14 | 81 | 3.4 | 80 | 16 | 96 | 2.1
7:10- 7:20 | 23 | 8 | 31 | 1.5 | 58 | 22 | 80 | 3.4 | 81 | 30 | 111 | 2.5
7:20- 7:30 | 25 | 5 | 30 | 1.4 | 57 | 21 | 78 | 3.3 | 82 | 26 | 108 | 2.4
7:30- 7:40 | 13 | 8 | 21 | 1 | 71 | 15 | 86 | 3.6 | 84 | 23 | 107 | 2.4
7:40- 7:50 | 20 | 3 | 23 | 1.1 | 77 | 17 | 94 | 3.9 | 97 | 20 | 117 | 2.6
7:50- 8:00 | 15 | 2 | 17 | 0.8 | 79 | 17 | 96 | 4 | 94 | 19 | 113 | 2.5
１時間計 | 109 | 28 | 137 | 6.5 | 409 | 106 | 515 | 21.6 | 518 | 134 | 652 | 14.6
8:00- 8:10 | 8 | 11 | 19 | 0.9 | 57 | 8 | 65 | 2.7 | 65 | 19 | 84 | 1.9
8:10- 8:20 | 20 | 10 | 30 | 1.4 | 50 | 16 | 66 | 2.8 | 70 | 26 | 96 | 2.1
8:20- 8:30 | 15 | 5 | 20 | 1 | 45 | 17 | 62 | 2.6 | 60 | 22 | 82 | 1.8
8:30- 8:40 | 25 | 13 | 38 | 1.8 | 51 | 16 | 67 | 2.8 | 76 | 29 | 105 | 2.3
8:40- 8:50 | 10 | 5 | 15 | 0.7 | 60 | 17 | 77 | 3.2 | 70 | 22 | 92 | 2.1
8:50- 9:00 | 20 | 0 | 20 | 1 | 48 | 16 | 64 | 2.7 | 68 | 16 | 84 | 1.9
１時間計 | 98 | 44 | 142 | 6.8 | 311 | 90 | 401 | 16.8 | 409 | 134 | 543 | 12.1
9:00-10:00 | 129 | 25 | 154 | 7.3 | 164 | 39 | 203 | 8.5 | 293 | 64 | 357 | 8
10:00-11:00 | 112 | 23 | 135 | 6.4 | 122 | 25 | 147 | 6.2 | 234 | 48 | 282 | 6.3
11:00-12:00 | 63 | 17 | 80 | 3.8 | 140 | 15 | 155 | 6.5 | 203 | 32 | 235 | 5.2
12:00-13:00 | 103 | 27 | 130 | 6.2 | 113 | 27 | 140 | 5.9 | 216 | 54 | 270 | 6
13:00-14:00 | 92 | 22 | 114 | 5.4 | 109 | 17 | 126 | 5.3 | 201 | 39 | 240 | 5.4
14:00-15:00 | 102 | 12 | 114 | 5.4 | 74 | 8 | 82 | 3.4 | 176 | 20 | 196 | 4.4
15:00-16:00 | 120 | 29 | 149 | 7.1 | 113 | 18 | 131 | 5.5 | 233 | 47 | 280 | 6.2
16:00-17:00 | 177 | 65 | 242 | 11.5 | 155 | 23 | 178 | 7.5 | 332 | 88 | 420 | 9.4
17:00-17:10 | 46 | 5 | 51 | 2.4 | 25 | 0 | 25 | 1.1 | 71 | 5 | 76 | 1.7
17:10-17:20 | 51 | 16 | 67 | 3.2 | 20 | 8 | 28 | 1.2 | 71 | 24 | 95 | 2.1
17:20-17:30 | 44 | 11 | 55 | 2.6 | 21 | 1 | 22 | 0.9 | 65 | 12 | 77 | 1.7
17:30-17:40 | 32 | 5 | 37 | 1.8 | 20 | 3 | 23 | 1 | 52 | 8 | 60 | 1.3
17:40-17:50 | 54 | 12 | 66 | 3.1 | 52 | 3 | 55 | 2.3 | 106 | 15 | 121 | 2.7
17:50-18:00 | 39 | 8 | 47 | 2.2 | 22 | 4 | 26 | 1.1 | 61 | 12 | 73 | 1.6
１時間計 | 266 | 57 | 323 | 15.4 | 160 | 19 | 179 | 7.5 | 426 | 76 | 502 | 11.2
18:00-18:10 | 62 | 10 | 72 | 3.4 | 31 | 2 | 33 | 1.4 | 93 | 12 | 105 | 2.3
18:10-18:20 | 43 | 12 | 55 | 2.6 | 18 | 4 | 22 | 0.9 | 61 | 16 | 77 | 1.7
18:20-18:30 | 53 | 16 | 69 | 3.3 | 21 | 0 | 21 | 0.9 | 74 | 16 | 90 | 2
18:30-18:40 | 56 | 17 | 73 | 3.5 | 20 | 3 | 23 | 1 | 76 | 20 | 96 | 2.1
18:40-18:50 | 47 | 16 | 63 | 3 | 13 | 6 | 19 | 0.8 | 60 | 22 | 82 | 1.8
18:50-19:00 | 36 | 13 | 49 | 2.3 | 4 | 1 | 5 | 0.2 | 40 | 14 | 54 | 1.2
１時間計 | 297 | 84 | 381 | 18.1 | 107 | 16 | 123 | 5.2 | 404 | 100 | 504 | 11.2
全時間合計 | 1668 | 433 | 2101 | 100 | 1977 | 403 | 2380 | 100 | 3645 | 836 | 4481 | 100

## 歩行者(2)
歩 行 者 通 行 量 調 査 表
調査地点 ：№19 蘇我駅前交差点
調査年月日：令和 6年10月16日(水) 天候:晴れのち曇り
方向 | ｳ |  |  |  | ｴ |  |  |  | 合計
種別時間帯 | 歩行者(人) | 自転車(台) | 合 計(人･台) | 時 間係 数(％) | 歩行者(人) | 自転車(台) | 合 計(人･台) | 時 間係 数(％) | 歩行者(人) | 自転車(台) | 合 計(人･台) | 時 間係 数(％)
7:00- 7:10 | 8 | 1 | 9 | 1.5 | 2 | 0 | 2 | 0.3 | 10 | 1 | 11 | 0.9
7:10- 7:20 | 1 | 7 | 8 | 1.3 | 4 | 0 | 4 | 0.6 | 5 | 7 | 12 | 1
7:20- 7:30 | 6 | 1 | 7 | 1.2 | 7 | 0 | 7 | 1.1 | 13 | 1 | 14 | 1.1
7:30- 7:40 | 27 | 4 | 31 | 5.1 | 5 | 0 | 5 | 0.8 | 32 | 4 | 36 | 2.9
7:40- 7:50 | 13 | 4 | 17 | 2.8 | 7 | 1 | 8 | 1.2 | 20 | 5 | 25 | 2
7:50- 8:00 | 6 | 4 | 10 | 1.7 | 5 | 0 | 5 | 0.8 | 11 | 4 | 15 | 1.2
１時間計 | 61 | 21 | 82 | 13.6 | 30 | 1 | 31 | 4.8 | 91 | 22 | 113 | 9.1
8:00- 8:10 | 9 | 3 | 12 | 2 | 12 | 1 | 13 | 2 | 21 | 4 | 25 | 2
8:10- 8:20 | 3 | 1 | 4 | 0.7 | 6 | 1 | 7 | 1.1 | 9 | 2 | 11 | 0.9
8:20- 8:30 | 4 | 0 | 4 | 0.7 | 11 | 0 | 11 | 1.7 | 15 | 0 | 15 | 1.2
8:30- 8:40 | 5 | 4 | 9 | 1.5 | 8 | 2 | 10 | 1.6 | 13 | 6 | 19 | 1.5
8:40- 8:50 | 4 | 3 | 7 | 1.2 | 7 | 1 | 8 | 1.2 | 11 | 4 | 15 | 1.2
8:50- 9:00 | 11 | 1 | 12 | 2 | 5 | 1 | 6 | 0.9 | 16 | 2 | 18 | 1.4
１時間計 | 36 | 12 | 48 | 7.9 | 49 | 6 | 55 | 8.6 | 85 | 18 | 103 | 8.3
9:00-10:00 | 52 | 15 | 67 | 11.1 | 31 | 4 | 35 | 5.4 | 83 | 19 | 102 | 8.2
10:00-11:00 | 49 | 5 | 54 | 8.9 | 43 | 4 | 47 | 7.3 | 92 | 9 | 101 | 8.1
11:00-12:00 | 32 | 9 | 41 | 6.8 | 30 | 5 | 35 | 5.4 | 62 | 14 | 76 | 6.1
12:00-13:00 | 37 | 10 | 47 | 7.8 | 50 | 3 | 53 | 8.2 | 87 | 13 | 100 | 8
13:00-14:00 | 34 | 8 | 42 | 6.9 | 33 | 4 | 37 | 5.8 | 67 | 12 | 79 | 6.3
14:00-15:00 | 19 | 4 | 23 | 3.8 | 28 | 6 | 34 | 5.3 | 47 | 10 | 57 | 4.6
15:00-16:00 | 28 | 11 | 39 | 6.4 | 46 | 10 | 56 | 8.7 | 74 | 21 | 95 | 7.6
16:00-17:00 | 27 | 9 | 36 | 6 | 59 | 11 | 70 | 10.9 | 86 | 20 | 106 | 8.5
17:00-17:10 | 5 | 1 | 6 | 1 | 18 | 3 | 21 | 3.3 | 23 | 4 | 27 | 2.2
17:10-17:20 | 14 | 9 | 23 | 3.8 | 29 | 6 | 35 | 5.4 | 43 | 15 | 58 | 4.6
17:20-17:30 | 4 | 2 | 6 | 1 | 10 | 1 | 11 | 1.7 | 14 | 3 | 17 | 1.4
17:30-17:40 | 11 | 1 | 12 | 2 | 10 | 0 | 10 | 1.6 | 21 | 1 | 22 | 1.8
17:40-17:50 | 9 | 2 | 11 | 1.8 | 20 | 0 | 20 | 3.1 | 29 | 2 | 31 | 2.5
17:50-18:00 | 5 | 1 | 6 | 1 | 5 | 1 | 6 | 0.9 | 10 | 2 | 12 | 1
１時間計 | 48 | 16 | 64 | 10.6 | 92 | 11 | 103 | 16 | 140 | 27 | 167 | 13.4
18:00-18:10 | 21 | 0 | 21 | 3.5 | 21 | 2 | 23 | 3.6 | 42 | 2 | 44 | 3.5
18:10-18:20 | 4 | 4 | 8 | 1.3 | 5 | 1 | 6 | 0.9 | 9 | 5 | 14 | 1.1
18:20-18:30 | 3 | 2 | 5 | 0.8 | 12 | 0 | 12 | 1.9 | 15 | 2 | 17 | 1.4
18:30-18:40 | 6 | 4 | 10 | 1.7 | 18 | 4 | 22 | 3.4 | 24 | 8 | 32 | 2.6
18:40-18:50 | 7 | 4 | 11 | 1.8 | 13 | 1 | 14 | 2.2 | 20 | 5 | 25 | 2
18:50-19:00 | 2 | 5 | 7 | 1.2 | 7 | 3 | 10 | 1.6 | 9 | 8 | 17 | 1.4
１時間計 | 43 | 19 | 62 | 10.2 | 76 | 11 | 87 | 13.5 | 119 | 30 | 149 | 11.9
全時間合計 | 466 | 139 | 605 | 100 | 567 | 76 | 643 | 100 | 1033 | 215 | 1248 | 100

## 歩行者(3)
歩 行 者 通 行 量 調 査 表
調査地点 ：№19 蘇我駅前交差点
調査年月日：令和 6年10月16日(水) 天候:晴れのち曇り
方向 | ｵ |  |  |  | ｶ |  |  |  | 合計
種別時間帯 | 歩行者(人) | 自転車(台) | 合 計(人･台) | 時 間係 数(％) | 歩行者(人) | 自転車(台) | 合 計(人･台) | 時 間係 数(％) | 歩行者(人) | 自転車(台) | 合 計(人･台) | 時 間係 数(％)
7:00- 7:10 | 14 | 3 | 17 | 1.7 | 7 | 1 | 8 | 0.7 | 21 | 4 | 25 | 1.1
7:10- 7:20 | 7 | 11 | 18 | 1.8 | 7 | 0 | 7 | 0.6 | 14 | 11 | 25 | 1.1
7:20- 7:30 | 16 | 7 | 23 | 2.3 | 14 | 0 | 14 | 1.2 | 30 | 7 | 37 | 1.7
7:30- 7:40 | 18 | 12 | 30 | 3 | 11 | 0 | 11 | 0.9 | 29 | 12 | 41 | 1.9
7:40- 7:50 | 24 | 10 | 34 | 3.5 | 17 | 1 | 18 | 1.5 | 41 | 11 | 52 | 2.4
7:50- 8:00 | 15 | 5 | 20 | 2 | 17 | 3 | 20 | 1.7 | 32 | 8 | 40 | 1.8
１時間計 | 94 | 48 | 142 | 14.4 | 73 | 5 | 78 | 6.6 | 167 | 53 | 220 | 10.1
8:00- 8:10 | 17 | 7 | 24 | 2.4 | 13 | 1 | 14 | 1.2 | 30 | 8 | 38 | 1.7
8:10- 8:20 | 13 | 3 | 16 | 1.6 | 17 | 3 | 20 | 1.7 | 30 | 6 | 36 | 1.7
8:20- 8:30 | 10 | 2 | 12 | 1.2 | 6 | 0 | 6 | 0.5 | 16 | 2 | 18 | 0.8
8:30- 8:40 | 6 | 4 | 10 | 1 | 13 | 2 | 15 | 1.3 | 19 | 6 | 25 | 1.1
8:40- 8:50 | 13 | 2 | 15 | 1.5 | 9 | 2 | 11 | 0.9 | 22 | 4 | 26 | 1.2
8:50- 9:00 | 11 | 3 | 14 | 1.4 | 12 | 0 | 12 | 1 | 23 | 3 | 26 | 1.2
１時間計 | 70 | 21 | 91 | 9.2 | 70 | 8 | 78 | 6.6 | 140 | 29 | 169 | 7.8
9:00-10:00 | 60 | 10 | 70 | 7.1 | 81 | 7 | 88 | 7.4 | 141 | 17 | 158 | 7.3
10:00-11:00 | 67 | 6 | 73 | 7.4 | 66 | 3 | 69 | 5.8 | 133 | 9 | 142 | 6.5
11:00-12:00 | 68 | 13 | 81 | 8.2 | 53 | 6 | 59 | 5 | 121 | 19 | 140 | 6.4
12:00-13:00 | 57 | 17 | 74 | 7.5 | 59 | 11 | 70 | 5.9 | 116 | 28 | 144 | 6.6
13:00-14:00 | 38 | 9 | 47 | 4.8 | 63 | 5 | 68 | 5.7 | 101 | 14 | 115 | 5.3
14:00-15:00 | 52 | 13 | 65 | 6.6 | 63 | 14 | 77 | 6.5 | 115 | 27 | 142 | 6.5
15:00-16:00 | 51 | 8 | 59 | 6 | 72 | 15 | 87 | 7.3 | 123 | 23 | 146 | 6.7
16:00-17:00 | 54 | 35 | 89 | 9 | 122 | 22 | 144 | 12.1 | 176 | 57 | 233 | 10.7
17:00-17:10 | 9 | 5 | 14 | 1.4 | 39 | 3 | 42 | 3.5 | 48 | 8 | 56 | 2.6
17:10-17:20 | 9 | 3 | 12 | 1.2 | 24 | 4 | 28 | 2.4 | 33 | 7 | 40 | 1.8
17:20-17:30 | 10 | 11 | 21 | 2.1 | 19 | 6 | 25 | 2.1 | 29 | 17 | 46 | 2.1
17:30-17:40 | 14 | 4 | 18 | 1.8 | 21 | 2 | 23 | 1.9 | 35 | 6 | 41 | 1.9
17:40-17:50 | 17 | 0 | 17 | 1.7 | 29 | 3 | 32 | 2.7 | 46 | 3 | 49 | 2.3
17:50-18:00 | 13 | 5 | 18 | 1.8 | 19 | 2 | 21 | 1.8 | 32 | 7 | 39 | 1.8
１時間計 | 72 | 28 | 100 | 10.2 | 151 | 20 | 171 | 14.4 | 223 | 48 | 271 | 12.5
18:00-18:10 | 19 | 7 | 26 | 2.6 | 38 | 2 | 40 | 3.4 | 57 | 9 | 66 | 3
18:10-18:20 | 11 | 1 | 12 | 1.2 | 21 | 8 | 29 | 2.4 | 32 | 9 | 41 | 1.9
18:20-18:30 | 4 | 6 | 10 | 1 | 22 | 2 | 24 | 2 | 26 | 8 | 34 | 1.6
18:30-18:40 | 15 | 6 | 21 | 2.1 | 24 | 4 | 28 | 2.4 | 39 | 10 | 49 | 2.3
18:40-18:50 | 13 | 2 | 15 | 1.5 | 26 | 3 | 29 | 2.4 | 39 | 5 | 44 | 2
18:50-19:00 | 4 | 5 | 9 | 0.9 | 44 | 7 | 51 | 4.3 | 48 | 12 | 60 | 2.8
１時間計 | 66 | 27 | 93 | 9.5 | 175 | 26 | 201 | 16.9 | 241 | 53 | 294 | 13.5
全時間合計 | 749 | 235 | 984 | 100 | 1048 | 142 | 1190 | 100 | 1797 | 377 | 2174 | 100

## 歩行者(4)
歩 行 者 通 行 量 調 査 表
調査地点 ：№19 蘇我駅前交差点
調査年月日：令和 6年10月16日(水) 天候:晴れのち曇り
方向 | ｷ |  |  |  | ｸ |  |  |  | 合計
種別時間帯 | 歩行者(人) | 自転車(台) | 合 計(人･台) | 時 間係 数(％) | 歩行者(人) | 自転車(台) | 合 計(人･台) | 時 間係 数(％) | 歩行者(人) | 自転車(台) | 合 計(人･台) | 時 間係 数(％)
7:00- 7:10 | 2 | 0 | 2 | 0.4 | 12 | 4 | 16 | 1.8 | 14 | 4 | 18 | 1.3
7:10- 7:20 | 3 | 0 | 3 | 0.7 | 16 | 12 | 28 | 3.1 | 19 | 12 | 31 | 2.3
7:20- 7:30 | 2 | 0 | 2 | 0.4 | 28 | 16 | 44 | 4.9 | 30 | 16 | 46 | 3.4
7:30- 7:40 | 3 | 0 | 3 | 0.7 | 25 | 20 | 45 | 5 | 28 | 20 | 48 | 3.5
7:40- 7:50 | 7 | 2 | 9 | 2 | 35 | 26 | 61 | 6.7 | 42 | 28 | 70 | 5.2
7:50- 8:00 | 2 | 0 | 2 | 0.4 | 26 | 7 | 33 | 3.7 | 28 | 7 | 35 | 2.6
１時間計 | 19 | 2 | 21 | 4.6 | 142 | 85 | 227 | 25.1 | 161 | 87 | 248 | 18.2
8:00- 8:10 | 6 | 1 | 7 | 1.5 | 26 | 8 | 34 | 3.8 | 32 | 9 | 41 | 3
8:10- 8:20 | 6 | 0 | 6 | 1.3 | 22 | 6 | 28 | 3.1 | 28 | 6 | 34 | 2.5
8:20- 8:30 | 1 | 0 | 1 | 0.2 | 18 | 2 | 20 | 2.2 | 19 | 2 | 21 | 1.5
8:30- 8:40 | 1 | 0 | 1 | 0.2 | 15 | 3 | 18 | 2 | 16 | 3 | 19 | 1.4
8:40- 8:50 | 4 | 1 | 5 | 1.1 | 6 | 1 | 7 | 0.8 | 10 | 2 | 12 | 0.9
8:50- 9:00 | 0 | 0 | 0 | 0 | 11 | 2 | 13 | 1.4 | 11 | 2 | 13 | 1
１時間計 | 18 | 2 | 20 | 4.4 | 98 | 22 | 120 | 13.3 | 116 | 24 | 140 | 10.3
9:00-10:00 | 26 | 4 | 30 | 6.6 | 48 | 16 | 64 | 7.1 | 74 | 20 | 94 | 6.9
10:00-11:00 | 31 | 4 | 35 | 7.7 | 66 | 14 | 80 | 8.8 | 97 | 18 | 115 | 8.5
11:00-12:00 | 25 | 7 | 32 | 7 | 52 | 6 | 58 | 6.4 | 77 | 13 | 90 | 6.6
12:00-13:00 | 26 | 9 | 35 | 7.7 | 38 | 4 | 42 | 4.6 | 64 | 13 | 77 | 5.7
13:00-14:00 | 16 | 7 | 23 | 5.1 | 37 | 9 | 46 | 5.1 | 53 | 16 | 69 | 5.1
14:00-15:00 | 31 | 4 | 35 | 7.7 | 30 | 8 | 38 | 4.2 | 61 | 12 | 73 | 5.4
15:00-16:00 | 30 | 10 | 40 | 8.8 | 28 | 20 | 48 | 5.3 | 58 | 30 | 88 | 6.5
16:00-17:00 | 48 | 12 | 60 | 13.2 | 53 | 20 | 73 | 8.1 | 101 | 32 | 133 | 9.8
17:00-17:10 | 10 | 1 | 11 | 2.4 | 9 | 0 | 9 | 1 | 19 | 1 | 20 | 1.5
17:10-17:20 | 12 | 0 | 12 | 2.6 | 10 | 4 | 14 | 1.5 | 22 | 4 | 26 | 1.9
17:20-17:30 | 3 | 1 | 4 | 0.9 | 3 | 2 | 5 | 0.6 | 6 | 3 | 9 | 0.7
17:30-17:40 | 7 | 2 | 9 | 2 | 15 | 2 | 17 | 1.9 | 22 | 4 | 26 | 1.9
17:40-17:50 | 8 | 2 | 10 | 2.2 | 10 | 3 | 13 | 1.4 | 18 | 5 | 23 | 1.7
17:50-18:00 | 11 | 2 | 13 | 2.9 | 9 | 1 | 10 | 1.1 | 20 | 3 | 23 | 1.7
１時間計 | 51 | 8 | 59 | 13 | 56 | 12 | 68 | 7.5 | 107 | 20 | 127 | 9.3
18:00-18:10 | 10 | 2 | 12 | 2.6 | 9 | 1 | 10 | 1.1 | 19 | 3 | 22 | 1.6
18:10-18:20 | 6 | 1 | 7 | 1.5 | 4 | 4 | 8 | 0.9 | 10 | 5 | 15 | 1.1
18:20-18:30 | 10 | 2 | 12 | 2.6 | 5 | 1 | 6 | 0.7 | 15 | 3 | 18 | 1.3
18:30-18:40 | 13 | 3 | 16 | 3.5 | 2 | 3 | 5 | 0.6 | 15 | 6 | 21 | 1.5
18:40-18:50 | 7 | 3 | 10 | 2.2 | 3 | 1 | 4 | 0.4 | 10 | 4 | 14 | 1
18:50-19:00 | 6 | 2 | 8 | 1.8 | 5 | 2 | 7 | 0.8 | 11 | 4 | 15 | 1.1
１時間計 | 52 | 13 | 65 | 14.3 | 28 | 12 | 40 | 4.4 | 80 | 25 | 105 | 7.7
全時間合計 | 373 | 82 | 455 | 100 | 676 | 228 | 904 | 100 | 1049 | 310 | 1359 | 100

## 渋滞長
滞留長・渋滞長・通過時間調査表
調査地点 ：№19 蘇我駅前交差点
調査年月日：令和 6年10月16日(水) 天候:晴れのち曇り
１：車線減少 ２：信号現示不適（現示不足） ３：信号現示不適（系統性） ４：踏切
渋滞原因凡例 | ５：橋梁 ６：右折、対向直進 ７：左折車 ８：大型車 ９：二輪車 10：歩行者・自転車
11：駐車車両 12：バス停 13：工事、事故 14：沿道出入車両 15：道路線形 16：交差点形状
17：直進先詰まり 18：右折先詰まり 19：左折先詰まり 20：その他
| 方向 ａ |  |  |  | 方向 ｂ |  |  |  | 方向 ｃ |  |  |  | 方向 ｄ
観測時間 | 滞留長 (m) | 渋滞長 (m) | 通過 時間 (分:秒) | 渋滞 原因 | 滞留長 (m) | 渋滞長 (m) | 通過 時間 (分:秒) | 渋滞 原因 | 滞留長 (m) | 渋滞長 (m) | 通過 時間 (分:秒) | 渋滞 原因 | 滞留長 (m) | 渋滞長 (m) | 通過 時間 (分:秒) | 渋滞 原因
7:00- 7:10 | 20 | 0 | 0:00 |  | 90 | 10 | 0:02 | 10,19 | 100 | 0 | 0:01 |  | 50 | 0 | 0:00
7:10- 7:20 | 20 | 0 | 0:00 |  | 20 | 0 | 0:00 |  | 50 | 0 | 0:00 |  | 30 | 0 | 0:00
7:20- 7:30 | 30 | 0 | 0:00 |  | 70 | 0 | 0:00 |  | 40 | 0 | 0:00 |  | 30 | 0 | 0:00
7:30- 7:40 | 50 | 0 | 0:00 |  | 20 | 0 | 0:00 |  | 90 | 0 | 0:01 |  | 20 | 0 | 0:01
7:40- 7:50 | 100 | 0 | 0:01 |  | 20 | 0 | 0:00 |  | 70 | 0 | 0:01 |  | 20 | 0 | 0:00
7:50- 8:00 | 40 | 0 | 0:00 |  | 50 | 0 | 0:00 |  | 130 | 0 | 0:01 |  | 10 | 0 | 0:00
8:00- 8:10 | 60 | 0 | 0:01 |  | 50 | 0 | 0:00 |  | 160 | 20 | 0:02 | 2 | 50 | 20 | 0:02 | 10
8:10- 8:20 | 50 | 0 | 0:00 |  | 30 | 0 | 0:00 |  | 10 | 0 | 0:00 |  | 20 | 0 | 0:00
8:20- 8:30 | 40 | 0 | 0:00 |  | 30 | 0 | 0:00 |  | 110 | 0 | 0:01 |  | 10 | 0 | 0:00
8:30- 8:40 | 20 | 0 | 0:00 |  | 20 | 0 | 0:00 |  | 120 | 0 | 0:01 |  | 20 | 0 | 0:00
8:40- 8:50 | 10 | 0 | 0:00 |  | 20 | 0 | 0:00 |  | 150 | 10 | 0:02 | 2 | 50 | 0 | 0:00
8:50- 9:00 | 20 | 0 | 0:00 |  | 20 | 0 | 0:00 |  | 50 | 0 | 0:00 |  | 20 | 0 | 0:00
9:00-10:00 | 10 | 0 | 0:00 |  | 20 | 0 | 0:00 |  | 80 | 0 | 0:00 |  | 50 | 0 | 0:00
10:00-11:00 | 60 | 0 | 0:01 |  | 20 | 10 | 0:02 | 10 | 70 | 0 | 0:01 |  | 60 | 0 | 0:00
11:00-12:00 | 50 | 0 | 0:00 |  | 20 | 0 | 0:01 |  | 50 | 0 | 0:00 |  | 30 | 0 | 0:00
12:00-13:00 | 50 | 0 | 0:00 |  | 30 | 0 | 0:00 |  | 40 | 0 | 0:00 |  | 20 | 0 | 0:00
13:00-14:00 | 60 | 0 | 0:00 |  | 20 | 0 | 0:00 |  | 120 | 20 | 0:02 | 2 | 50 | 0 | 0:00
14:00-15:00 | 70 | 0 | 0:01 |  | 20 | 0 | 0:00 |  | 60 | 0 | 0:01 |  | 30 | 0 | 0:00
15:00-16:00 | 50 | 0 | 0:00 |  | 20 | 0 | 0:00 |  | 40 | 0 | 0:00 |  | 90 | 0 | 0:00
16:00-17:00 | 40 | 0 | 0:00 |  | 20 | 0 | 0:00 |  | 40 | 0 | 0:01 |  | 30 | 0 | 0:00
17:00-17:10 | 50 | 0 | 0:00 |  | 20 | 0 | 0:00 |  | 50 | 0 | 0:00 |  | 30 | 0 | 0:01
17:10-17:20 | 70 | 0 | 0:01 |  | 30 | 0 | 0:00 |  | 60 | 0 | 0:01 |  | 40 | 0 | 0:00
17:20-17:30 | 70 | 0 | 0:01 |  | 30 | 0 | 0:00 |  | 100 | 0 | 0:01 |  | 20 | 0 | 0:01
17:30-17:40 | 100 | 30 | 0:02 | 10 | 20 | 0 | 0:00 |  | 110 | 0 | 0:01 |  | 60 | 0 | 0:00
17:40-17:50 | 80 | 0 | 0:01 |  | 70 | 10 | 0:02 | 10,18 | 110 | 0 | 0:01 |  | 70 | 10 | 0:02 | 7,10
17:50-18:00 | 80 | 0 | 0:01 |  | 20 | 0 | 0:00 |  | 50 | 0 | 0:00 |  | 50 | 0 | 0:01
18:00-18:10 | 80 | 10 | 0:02 | 17 | 50 | 0 | 0:00 |  | 80 | 0 | 0:01 |  | 40 | 0 | 0:01
18:10-18:20 | 70 | 0 | 0:01 |  | 50 | 0 | 0:01 |  | 40 | 0 | 0:00 |  | 40 | 0 | 0:00
18:20-18:30 | 60 | 0 | 0:01 |  | 30 | 0 | 0:00 |  | 40 | 0 | 0:00 |  | 10 | 0 | 0:00
18:30-18:40 | 60 | 0 | 0:00 |  | 40 | 0 | 0:00 |  | 110 | 0 | 0:01 |  | 30 | 0 | 0:01
18:40-18:50 | 90 | 0 | 0:01 |  | 60 | 10 | 0:02 | 10 | 100 | 0 | 0:01 |  | 30 | 0 | 0:01
18:50-19:00 | 50 | 0 | 0:00 |  | 20 | 0 | 0:00 |  | 60 | 0 | 0:00 |  | 10 | 0 | 0:00

## 1016_No19
信 号 現 示 調 査 表 | [15 empty] | 表示する凡例をダブルクリック
調査地点 ：№19 蘇我駅前
調査年月日：令和6年10月16日（水）
現示 | １φ |  |  |  | ２φ |  |  | ３φ |  |  |  | ４φ
灯器 階梯 | １ | ２ | ３ | ４ | ５ | ６ | ７ | ８ | ９ | １０ | １１ | １２ | １３ | １４ | 合計
Ａ
Ｂ
ａ
ｂ
朝 | 37 | 5 | 8 | 3 | 3 | 3 | 2 | 22 | 4 | 6 | 3 | 5 | 3 | 2 | 106
昼 | 34 | 5 | 8 | 3 | 3 | 3 | 2 | 19 | 4 | 6 | 3 | 5 | 3 | 2 | 100
夕 | 34 | 5 | 8 | 3 | 3 | 3 | 2 | 19 | 4 | 6 | 3 | 5 | 3 | 2 | 100
単位：秒
| １φ |  |  | ２φ |  |  | ３φ |  |  | ４φ
現 示