## 方向別(1)
方 向 別 自 動 車 交 通 量 調 査 表
調査地点 ：№20 （仮）おゆみ野中央1丁目20-1番地先交差点
調査年月日：令和 3年10月 6日(水) 天候:晴れ
方向 | 1 | [6 empty] | 2
種別時間帯 | 乗用車(台) | バ ス(台) | 小 型貨物車(台) | 大 型貨物車(台) | 合 計(台) | 大型車混入率(％) | 時 間係 数(％) | 乗用車(台) | バ ス(台) | 小 型貨物車(台) | 大 型貨物車(台) | 合 計(台) | 大型車混入率(％) | 時 間係 数(％)
7:00- 7:10 | 1 | 0 | 0 | 0 | 1 | 0 | 0.4 | 40 | 1 | 4 | 2 | 47 | 6.4 | 1.7
7:10- 7:20 | 0 | 0 | 0 | 0 | 0 | 0 | 0 | 11 | 0 | 2 | 1 | 14 | 7.1 | 0.5
7:20- 7:30 | 1 | 0 | 0 | 0 | 1 | 0 | 0.4 | 37 | 0 | 8 | 0 | 45 | 0 | 1.6
7:30- 7:40 | 1 | 0 | 0 | 0 | 1 | 0 | 0.4 | 17 | 0 | 6 | 0 | 23 | 0 | 0.8
7:40- 7:50 | 7 | 0 | 0 | 0 | 7 | 0 | 3 | 48 | 0 | 8 | 1 | 57 | 1.8 | 2
7:50- 8:00 | 0 | 0 | 0 | 0 | 0 | 0 | 0 | 12 | 0 | 0 | 1 | 13 | 7.7 | 0.5
１時間計 | 10 | 0 | 0 | 0 | 10 | 0 | 4.2 | 165 | 1 | 28 | 5 | 199 | 3 | 7
8:00- 8:10 | 2 | 0 | 0 | 0 | 2 | 0 | 0.8 | 22 | 0 | 4 | 2 | 28 | 7.1 | 1
8:10- 8:20 | 2 | 0 | 0 | 0 | 2 | 0 | 0.8 | 31 | 0 | 8 | 3 | 42 | 7.1 | 1.5
8:20- 8:30 | 8 | 0 | 0 | 0 | 8 | 0 | 3.4 | 22 | 0 | 2 | 4 | 28 | 14.3 | 1
8:30- 8:40 | 6 | 0 | 1 | 0 | 7 | 0 | 3 | 28 | 1 | 9 | 1 | 39 | 5.1 | 1.4
8:40- 8:50 | 5 | 0 | 0 | 0 | 5 | 0 | 2.1 | 25 | 0 | 1 | 0 | 26 | 0 | 0.9
8:50- 9:00 | 1 | 0 | 1 | 0 | 2 | 0 | 0.8 | 35 | 0 | 6 | 3 | 44 | 6.8 | 1.6
１時間計 | 24 | 0 | 2 | 0 | 26 | 0 | 11 | 163 | 1 | 30 | 13 | 207 | 6.8 | 7.3
9:00-10:00 | 15 | 0 | 3 | 1 | 19 | 5.3 | 8.1 | 185 | 1 | 20 | 6 | 212 | 3.3 | 7.5
10:00-11:00 | 17 | 0 | 1 | 0 | 18 | 0 | 7.6 | 263 | 0 | 24 | 6 | 293 | 2 | 10.3
11:00-12:00 | 12 | 0 | 6 | 0 | 18 | 0 | 7.6 | 208 | 0 | 21 | 4 | 233 | 1.7 | 8.2
12:00-13:00 | 8 | 0 | 1 | 0 | 9 | 0 | 3.8 | 201 | 0 | 18 | 4 | 223 | 1.8 | 7.9
13:00-14:00 | 11 | 0 | 2 | 0 | 13 | 0 | 5.5 | 200 | 0 | 16 | 3 | 219 | 1.4 | 7.7
14:00-15:00 | 15 | 0 | 2 | 0 | 17 | 0 | 7.2 | 178 | 1 | 16 | 1 | 196 | 1 | 6.9
15:00-16:00 | 16 | 0 | 3 | 0 | 19 | 0 | 8.1 | 197 | 1 | 21 | 1 | 220 | 0.9 | 7.8
16:00-17:00 | 21 | 0 | 2 | 0 | 23 | 0 | 9.7 | 241 | 0 | 27 | 1 | 269 | 0.4 | 9.5
17:00-17:10 | 8 | 0 | 1 | 0 | 9 | 0 | 3.8 | 50 | 0 | 4 | 1 | 55 | 1.8 | 1.9
17:10-17:20 | 2 | 0 | 0 | 0 | 2 | 0 | 0.8 | 30 | 0 | 2 | 0 | 32 | 0 | 1.1
17:20-17:30 | 4 | 0 | 1 | 0 | 5 | 0 | 2.1 | 48 | 0 | 1 | 3 | 52 | 5.8 | 1.8
17:30-17:40 | 2 | 0 | 1 | 0 | 3 | 0 | 1.3 | 41 | 0 | 2 | 0 | 43 | 0 | 1.5
17:40-17:50 | 2 | 0 | 0 | 0 | 2 | 0 | 0.8 | 64 | 0 | 5 | 0 | 69 | 0 | 2.4
17:50-18:00 | 7 | 0 | 1 | 0 | 8 | 0 | 3.4 | 36 | 0 | 7 | 0 | 43 | 0 | 1.5
１時間計 | 25 | 0 | 4 | 0 | 29 | 0 | 12.3 | 269 | 0 | 21 | 4 | 294 | 1.4 | 10.4
18:00-18:10 | 1 | 0 | 0 | 0 | 1 | 0 | 0.4 | 47 | 0 | 1 | 0 | 48 | 0 | 1.7
18:10-18:20 | 9 | 0 | 2 | 0 | 11 | 0 | 4.7 | 46 | 0 | 2 | 0 | 48 | 0 | 1.7
18:20-18:30 | 4 | 0 | 1 | 0 | 5 | 0 | 2.1 | 31 | 1 | 3 | 1 | 36 | 5.6 | 1.3
18:30-18:40 | 1 | 0 | 0 | 0 | 1 | 0 | 0.4 | 44 | 0 | 1 | 0 | 45 | 0 | 1.6
18:40-18:50 | 3 | 0 | 0 | 0 | 3 | 0 | 1.3 | 47 | 0 | 4 | 0 | 51 | 0 | 1.8
18:50-19:00 | 11 | 0 | 3 | 0 | 14 | 0 | 5.9 | 36 | 0 | 4 | 0 | 40 | 0 | 1.4
１時間計 | 29 | 0 | 6 | 0 | 35 | 0 | 14.8 | 251 | 1 | 15 | 1 | 268 | 0.7 | 9.5
全時間合計 | 203 | 0 | 32 | 1 | 236 | 0.4 | 100 | 2521 | 6 | 257 | 49 | 2833 | 1.9 | 100

## 方向別(2)
方 向 別 自 動 車 交 通 量 調 査 表
調査地点 ：№20 （仮）おゆみ野中央1丁目20-1番地先交差点
調査年月日：令和 3年10月 6日(水) 天候:晴れ
方向 | 3 | [6 empty] | A 合計 ( 1+ 2+ 3)
種別時間帯 | 乗用車(台) | バ ス(台) | 小 型貨物車(台) | 大 型貨物車(台) | 合 計(台) | 大型車混入率(％) | 時 間係 数(％) | 乗用車(台) | バ ス(台) | 小 型貨物車(台) | 大 型貨物車(台) | 合 計(台) | 大型車混入率(％) | 時 間係 数(％)
7:00- 7:10 | 4 | 0 | 0 | 0 | 4 | 0 | 0.6 | 45 | 1 | 4 | 2 | 52 | 5.8 | 1.4
7:10- 7:20 | 3 | 0 | 0 | 0 | 3 | 0 | 0.4 | 14 | 0 | 2 | 1 | 17 | 5.9 | 0.5
7:20- 7:30 | 9 | 0 | 2 | 0 | 11 | 0 | 1.6 | 47 | 0 | 10 | 0 | 57 | 0 | 1.5
7:30- 7:40 | 11 | 1 | 1 | 1 | 14 | 14.3 | 2 | 29 | 1 | 7 | 1 | 38 | 5.3 | 1
7:40- 7:50 | 2 | 0 | 1 | 0 | 3 | 0 | 0.4 | 57 | 0 | 9 | 1 | 67 | 1.5 | 1.8
7:50- 8:00 | 11 | 1 | 1 | 1 | 14 | 14.3 | 2 | 23 | 1 | 1 | 2 | 27 | 11.1 | 0.7
１時間計 | 40 | 2 | 5 | 2 | 49 | 8.2 | 7.1 | 215 | 3 | 33 | 7 | 258 | 3.9 | 6.9
8:00- 8:10 | 11 | 0 | 2 | 0 | 13 | 0 | 1.9 | 35 | 0 | 6 | 2 | 43 | 4.7 | 1.1
8:10- 8:20 | 12 | 1 | 2 | 1 | 16 | 12.5 | 2.3 | 45 | 1 | 10 | 4 | 60 | 8.3 | 1.6
8:20- 8:30 | 9 | 0 | 0 | 0 | 9 | 0 | 1.3 | 39 | 0 | 2 | 4 | 45 | 8.9 | 1.2
8:30- 8:40 | 9 | 0 | 0 | 1 | 10 | 10 | 1.5 | 43 | 1 | 10 | 2 | 56 | 5.4 | 1.5
8:40- 8:50 | 11 | 0 | 0 | 0 | 11 | 0 | 1.6 | 41 | 0 | 1 | 0 | 42 | 0 | 1.1
8:50- 9:00 | 12 | 0 | 0 | 1 | 13 | 7.7 | 1.9 | 48 | 0 | 7 | 4 | 59 | 6.8 | 1.6
１時間計 | 64 | 1 | 4 | 3 | 72 | 5.6 | 10.5 | 251 | 2 | 36 | 16 | 305 | 5.9 | 8.1
9:00-10:00 | 83 | 1 | 4 | 3 | 91 | 4.4 | 13.2 | 283 | 2 | 27 | 10 | 322 | 3.7 | 8.6
10:00-11:00 | 51 | 0 | 10 | 1 | 62 | 1.6 | 9 | 331 | 0 | 35 | 7 | 373 | 1.9 | 9.9
11:00-12:00 | 41 | 0 | 3 | 1 | 45 | 2.2 | 6.5 | 261 | 0 | 30 | 5 | 296 | 1.7 | 7.9
12:00-13:00 | 20 | 0 | 0 | 3 | 23 | 13 | 3.3 | 229 | 0 | 19 | 7 | 255 | 2.7 | 6.8
13:00-14:00 | 38 | 0 | 5 | 2 | 45 | 4.4 | 6.5 | 249 | 0 | 23 | 5 | 277 | 1.8 | 7.4
14:00-15:00 | 35 | 1 | 4 | 1 | 41 | 4.9 | 6 | 228 | 2 | 22 | 2 | 254 | 1.6 | 6.8
15:00-16:00 | 63 | 5 | 6 | 2 | 76 | 9.2 | 11 | 276 | 6 | 30 | 3 | 315 | 2.9 | 8.4
16:00-17:00 | 57 | 1 | 6 | 1 | 65 | 3.1 | 9.4 | 319 | 1 | 35 | 2 | 357 | 0.8 | 9.5
17:00-17:10 | 6 | 0 | 1 | 0 | 7 | 0 | 1 | 64 | 0 | 6 | 1 | 71 | 1.4 | 1.9
17:10-17:20 | 7 | 0 | 0 | 0 | 7 | 0 | 1 | 39 | 0 | 2 | 0 | 41 | 0 | 1.1
17:20-17:30 | 7 | 0 | 1 | 0 | 8 | 0 | 1.2 | 59 | 0 | 3 | 3 | 65 | 4.6 | 1.7
17:30-17:40 | 5 | 0 | 1 | 0 | 6 | 0 | 0.9 | 48 | 0 | 4 | 0 | 52 | 0 | 1.4
17:40-17:50 | 13 | 0 | 0 | 0 | 13 | 0 | 1.9 | 79 | 0 | 5 | 0 | 84 | 0 | 2.2
17:50-18:00 | 13 | 0 | 1 | 0 | 14 | 0 | 2 | 56 | 0 | 9 | 0 | 65 | 0 | 1.7
１時間計 | 51 | 0 | 4 | 0 | 55 | 0 | 8 | 345 | 0 | 29 | 4 | 378 | 1.1 | 10.1
18:00-18:10 | 11 | 0 | 1 | 0 | 12 | 0 | 1.7 | 59 | 0 | 2 | 0 | 61 | 0 | 1.6
18:10-18:20 | 7 | 0 | 1 | 0 | 8 | 0 | 1.2 | 62 | 0 | 5 | 0 | 67 | 0 | 1.8
18:20-18:30 | 13 | 1 | 2 | 0 | 16 | 6.3 | 2.3 | 48 | 2 | 6 | 1 | 57 | 5.3 | 1.5
18:30-18:40 | 6 | 0 | 3 | 1 | 10 | 10 | 1.5 | 51 | 0 | 4 | 1 | 56 | 1.8 | 1.5
18:40-18:50 | 8 | 0 | 0 | 0 | 8 | 0 | 1.2 | 58 | 0 | 4 | 0 | 62 | 0 | 1.7
18:50-19:00 | 9 | 1 | 0 | 0 | 10 | 10 | 1.5 | 56 | 1 | 7 | 0 | 64 | 1.6 | 1.7
１時間計 | 54 | 2 | 7 | 1 | 64 | 4.7 | 9.3 | 334 | 3 | 28 | 2 | 367 | 1.4 | 9.8
全時間合計 | 597 | 13 | 58 | 20 | 688 | 4.8 | 100 | 3321 | 19 | 347 | 70 | 3757 | 2.4 | 100

## 方向別(3)
方 向 別 自 動 車 交 通 量 調 査 表
調査地点 ：№20 （仮）おゆみ野中央1丁目20-1番地先交差点
調査年月日：令和 3年10月 6日(水) 天候:晴れ
方向 | 4 | [6 empty] | 5
種別時間帯 | 乗用車(台) | バ ス(台) | 小 型貨物車(台) | 大 型貨物車(台) | 合 計(台) | 大型車混入率(％) | 時 間係 数(％) | 乗用車(台) | バ ス(台) | 小 型貨物車(台) | 大 型貨物車(台) | 合 計(台) | 大型車混入率(％) | 時 間係 数(％)
7:00- 7:10 | 2 | 0 | 0 | 0 | 2 | 0 | 0.4 | 1 | 0 | 0 | 0 | 1 | 0 | 1.6
7:10- 7:20 | 5 | 1 | 0 | 0 | 6 | 16.7 | 1.3 | 1 | 0 | 0 | 0 | 1 | 0 | 1.6
7:20- 7:30 | 2 | 0 | 0 | 0 | 2 | 0 | 0.4 | 0 | 0 | 0 | 0 | 0 | 0 | 0
7:30- 7:40 | 3 | 0 | 0 | 0 | 3 | 0 | 0.6 | 2 | 0 | 0 | 0 | 2 | 0 | 3.3
7:40- 7:50 | 2 | 0 | 0 | 0 | 2 | 0 | 0.4 | 0 | 0 | 0 | 0 | 0 | 0 | 0
7:50- 8:00 | 7 | 1 | 0 | 0 | 8 | 12.5 | 1.7 | 0 | 0 | 0 | 0 | 0 | 0 | 0
１時間計 | 21 | 2 | 0 | 0 | 23 | 8.7 | 4.8 | 4 | 0 | 0 | 0 | 4 | 0 | 6.6
8:00- 8:10 | 8 | 0 | 1 | 1 | 10 | 10 | 2.1 | 0 | 0 | 0 | 0 | 0 | 0 | 0
8:10- 8:20 | 5 | 1 | 0 | 0 | 6 | 16.7 | 1.3 | 0 | 0 | 0 | 0 | 0 | 0 | 0
8:20- 8:30 | 6 | 0 | 0 | 0 | 6 | 0 | 1.3 | 1 | 0 | 0 | 0 | 1 | 0 | 1.6
8:30- 8:40 | 2 | 0 | 0 | 0 | 2 | 0 | 0.4 | 0 | 0 | 0 | 0 | 0 | 0 | 0
8:40- 8:50 | 4 | 0 | 0 | 0 | 4 | 0 | 0.8 | 0 | 0 | 0 | 0 | 0 | 0 | 0
8:50- 9:00 | 4 | 1 | 1 | 0 | 6 | 16.7 | 1.3 | 0 | 0 | 0 | 0 | 0 | 0 | 0
１時間計 | 29 | 2 | 2 | 1 | 34 | 8.8 | 7.1 | 1 | 0 | 0 | 0 | 1 | 0 | 1.6
9:00-10:00 | 24 | 3 | 4 | 2 | 33 | 15.2 | 6.9 | 4 | 0 | 2 | 1 | 7 | 14.3 | 11.5
10:00-11:00 | 29 | 0 | 3 | 1 | 33 | 3 | 6.9 | 5 | 0 | 2 | 0 | 7 | 0 | 11.5
11:00-12:00 | 44 | 0 | 4 | 0 | 48 | 0 | 10 | 4 | 0 | 0 | 0 | 4 | 0 | 6.6
12:00-13:00 | 21 | 0 | 2 | 0 | 23 | 0 | 4.8 | 3 | 0 | 0 | 0 | 3 | 0 | 4.9
13:00-14:00 | 25 | 0 | 2 | 0 | 27 | 0 | 5.6 | 1 | 0 | 0 | 0 | 1 | 0 | 1.6
14:00-15:00 | 30 | 3 | 2 | 0 | 35 | 8.6 | 7.3 | 3 | 0 | 0 | 0 | 3 | 0 | 4.9
15:00-16:00 | 43 | 6 | 0 | 1 | 50 | 14 | 10.5 | 8 | 0 | 1 | 1 | 10 | 10 | 16.4
16:00-17:00 | 52 | 3 | 6 | 2 | 63 | 7.9 | 13.2 | 4 | 0 | 2 | 1 | 7 | 14.3 | 11.5
17:00-17:10 | 9 | 0 | 1 | 1 | 11 | 9.1 | 2.3 | 1 | 0 | 0 | 0 | 1 | 0 | 1.6
17:10-17:20 | 5 | 0 | 1 | 0 | 6 | 0 | 1.3 | 3 | 0 | 0 | 0 | 3 | 0 | 4.9
17:20-17:30 | 8 | 0 | 1 | 0 | 9 | 0 | 1.9 | 2 | 0 | 0 | 0 | 2 | 0 | 3.3
17:30-17:40 | 12 | 0 | 0 | 0 | 12 | 0 | 2.5 | 0 | 0 | 0 | 0 | 0 | 0 | 0
17:40-17:50 | 9 | 2 | 0 | 0 | 11 | 18.2 | 2.3 | 2 | 0 | 0 | 0 | 2 | 0 | 3.3
17:50-18:00 | 7 | 0 | 1 | 0 | 8 | 0 | 1.7 | 0 | 0 | 0 | 0 | 0 | 0 | 0
１時間計 | 50 | 2 | 4 | 1 | 57 | 5.3 | 11.9 | 8 | 0 | 0 | 0 | 8 | 0 | 13.1
18:00-18:10 | 9 | 0 | 0 | 0 | 9 | 0 | 1.9 | 2 | 0 | 0 | 0 | 2 | 0 | 3.3
18:10-18:20 | 8 | 0 | 0 | 0 | 8 | 0 | 1.7 | 0 | 0 | 0 | 0 | 0 | 0 | 0
18:20-18:30 | 8 | 0 | 2 | 0 | 10 | 0 | 2.1 | 1 | 0 | 0 | 0 | 1 | 0 | 1.6
18:30-18:40 | 9 | 1 | 0 | 0 | 10 | 10 | 2.1 | 1 | 0 | 0 | 0 | 1 | 0 | 1.6
18:40-18:50 | 6 | 1 | 1 | 0 | 8 | 12.5 | 1.7 | 2 | 0 | 0 | 0 | 2 | 0 | 3.3
18:50-19:00 | 6 | 1 | 0 | 0 | 7 | 14.3 | 1.5 | 0 | 0 | 0 | 0 | 0 | 0 | 0
１時間計 | 46 | 3 | 3 | 0 | 52 | 5.8 | 10.9 | 6 | 0 | 0 | 0 | 6 | 0 | 9.8
全時間合計 | 414 | 24 | 32 | 8 | 478 | 6.7 | 100 | 51 | 0 | 7 | 3 | 61 | 4.9 | 100

## 方向別(4)
方 向 別 自 動 車 交 通 量 調 査 表
調査地点 ：№20 （仮）おゆみ野中央1丁目20-1番地先交差点
調査年月日：令和 3年10月 6日(水) 天候:晴れ
方向 | 6 | [6 empty] | B 合計 ( 4+ 5+ 6)
種別時間帯 | 乗用車(台) | バ ス(台) | 小 型貨物車(台) | 大 型貨物車(台) | 合 計(台) | 大型車混入率(％) | 時 間係 数(％) | 乗用車(台) | バ ス(台) | 小 型貨物車(台) | 大 型貨物車(台) | 合 計(台) | 大型車混入率(％) | 時 間係 数(％)
7:00- 7:10 | 2 | 0 | 0 | 0 | 2 | 0 | 0.5 | 5 | 0 | 0 | 0 | 5 | 0 | 0.5
7:10- 7:20 | 5 | 0 | 0 | 0 | 5 | 0 | 1.2 | 11 | 1 | 0 | 0 | 12 | 8.3 | 1.3
7:20- 7:30 | 5 | 0 | 1 | 0 | 6 | 0 | 1.5 | 7 | 0 | 1 | 0 | 8 | 0 | 0.8
7:30- 7:40 | 6 | 0 | 0 | 0 | 6 | 0 | 1.5 | 11 | 0 | 0 | 0 | 11 | 0 | 1.2
7:40- 7:50 | 4 | 0 | 0 | 0 | 4 | 0 | 1 | 6 | 0 | 0 | 0 | 6 | 0 | 0.6
7:50- 8:00 | 4 | 0 | 0 | 0 | 4 | 0 | 1 | 11 | 1 | 0 | 0 | 12 | 8.3 | 1.3
１時間計 | 26 | 0 | 1 | 0 | 27 | 0 | 6.5 | 51 | 2 | 1 | 0 | 54 | 3.7 | 5.7
8:00- 8:10 | 3 | 0 | 0 | 0 | 3 | 0 | 0.7 | 11 | 0 | 1 | 1 | 13 | 7.7 | 1.4
8:10- 8:20 | 8 | 0 | 0 | 0 | 8 | 0 | 1.9 | 13 | 1 | 0 | 0 | 14 | 7.1 | 1.5
8:20- 8:30 | 6 | 0 | 1 | 0 | 7 | 0 | 1.7 | 13 | 0 | 1 | 0 | 14 | 0 | 1.5
8:30- 8:40 | 2 | 0 | 0 | 1 | 3 | 33.3 | 0.7 | 4 | 0 | 0 | 1 | 5 | 20 | 0.5
8:40- 8:50 | 3 | 0 | 0 | 1 | 4 | 25 | 1 | 7 | 0 | 0 | 1 | 8 | 12.5 | 0.8
8:50- 9:00 | 2 | 0 | 0 | 0 | 2 | 0 | 0.5 | 6 | 1 | 1 | 0 | 8 | 12.5 | 0.8
１時間計 | 24 | 0 | 1 | 2 | 27 | 7.4 | 6.5 | 54 | 2 | 3 | 3 | 62 | 8.1 | 6.5
9:00-10:00 | 24 | 0 | 4 | 2 | 30 | 6.7 | 7.3 | 52 | 3 | 10 | 5 | 70 | 11.4 | 7.4
10:00-11:00 | 24 | 0 | 3 | 1 | 28 | 3.6 | 6.8 | 58 | 0 | 8 | 2 | 68 | 2.9 | 7.1
11:00-12:00 | 24 | 0 | 0 | 0 | 24 | 0 | 5.8 | 72 | 0 | 4 | 0 | 76 | 0 | 8
12:00-13:00 | 28 | 0 | 1 | 1 | 30 | 3.3 | 7.3 | 52 | 0 | 3 | 1 | 56 | 1.8 | 5.9
13:00-14:00 | 26 | 0 | 4 | 0 | 30 | 0 | 7.3 | 52 | 0 | 6 | 0 | 58 | 0 | 6.1
14:00-15:00 | 19 | 0 | 4 | 1 | 24 | 4.2 | 5.8 | 52 | 3 | 6 | 1 | 62 | 6.5 | 6.5
15:00-16:00 | 22 | 0 | 3 | 0 | 25 | 0 | 6.1 | 73 | 6 | 4 | 2 | 85 | 9.4 | 8.9
16:00-17:00 | 71 | 2 | 2 | 2 | 77 | 5.2 | 18.6 | 127 | 5 | 10 | 5 | 147 | 6.8 | 15.4
17:00-17:10 | 4 | 0 | 0 | 0 | 4 | 0 | 1 | 14 | 0 | 1 | 1 | 16 | 6.3 | 1.7
17:10-17:20 | 2 | 1 | 0 | 0 | 3 | 33.3 | 0.7 | 10 | 1 | 1 | 0 | 12 | 8.3 | 1.3
17:20-17:30 | 7 | 0 | 1 | 0 | 8 | 0 | 1.9 | 17 | 0 | 2 | 0 | 19 | 0 | 2
17:30-17:40 | 11 | 0 | 2 | 0 | 13 | 0 | 3.1 | 23 | 0 | 2 | 0 | 25 | 0 | 2.6
17:40-17:50 | 3 | 0 | 0 | 0 | 3 | 0 | 0.7 | 14 | 2 | 0 | 0 | 16 | 12.5 | 1.7
17:50-18:00 | 18 | 0 | 0 | 0 | 18 | 0 | 4.4 | 25 | 0 | 1 | 0 | 26 | 0 | 2.7
１時間計 | 45 | 1 | 3 | 0 | 49 | 2 | 11.9 | 103 | 3 | 7 | 1 | 114 | 3.5 | 12
18:00-18:10 | 4 | 0 | 1 | 0 | 5 | 0 | 1.2 | 15 | 0 | 1 | 0 | 16 | 0 | 1.7
18:10-18:20 | 4 | 1 | 0 | 0 | 5 | 20 | 1.2 | 12 | 1 | 0 | 0 | 13 | 7.7 | 1.4
18:20-18:30 | 12 | 0 | 0 | 0 | 12 | 0 | 2.9 | 21 | 0 | 2 | 0 | 23 | 0 | 2.4
18:30-18:40 | 5 | 0 | 0 | 0 | 5 | 0 | 1.2 | 15 | 1 | 0 | 0 | 16 | 6.3 | 1.7
18:40-18:50 | 10 | 0 | 2 | 0 | 12 | 0 | 2.9 | 18 | 1 | 3 | 0 | 22 | 4.5 | 2.3
18:50-19:00 | 3 | 0 | 0 | 0 | 3 | 0 | 0.7 | 9 | 1 | 0 | 0 | 10 | 10 | 1.1
１時間計 | 38 | 1 | 3 | 0 | 42 | 2.4 | 10.2 | 90 | 4 | 6 | 0 | 100 | 4 | 10.5
全時間合計 | 371 | 4 | 29 | 9 | 413 | 3.1 | 100 | 836 | 28 | 68 | 20 | 952 | 5 | 100

## 方向別(5)
方 向 別 自 動 車 交 通 量 調 査 表
調査地点 ：№20 （仮）おゆみ野中央1丁目20-1番地先交差点
調査年月日：令和 3年10月 6日(水) 天候:晴れ
方向 | 7 | [6 empty] | 8
種別時間帯 | 乗用車(台) | バ ス(台) | 小 型貨物車(台) | 大 型貨物車(台) | 合 計(台) | 大型車混入率(％) | 時 間係 数(％) | 乗用車(台) | バ ス(台) | 小 型貨物車(台) | 大 型貨物車(台) | 合 計(台) | 大型車混入率(％) | 時 間係 数(％)
7:00- 7:10 | 12 | 0 | 0 | 1 | 13 | 7.7 | 2.3 | 33 | 0 | 7 | 2 | 42 | 4.8 | 1.5
7:10- 7:20 | 5 | 0 | 0 | 0 | 5 | 0 | 0.9 | 36 | 0 | 6 | 0 | 42 | 0 | 1.5
7:20- 7:30 | 11 | 1 | 1 | 0 | 13 | 7.7 | 2.3 | 50 | 0 | 5 | 1 | 56 | 1.8 | 2
7:30- 7:40 | 9 | 0 | 0 | 0 | 9 | 0 | 1.6 | 45 | 0 | 2 | 1 | 48 | 2.1 | 1.8
7:40- 7:50 | 8 | 0 | 0 | 0 | 8 | 0 | 1.4 | 41 | 0 | 5 | 0 | 46 | 0 | 1.7
7:50- 8:00 | 17 | 0 | 1 | 1 | 19 | 5.3 | 3.4 | 45 | 0 | 4 | 0 | 49 | 0 | 1.8
１時間計 | 62 | 1 | 2 | 2 | 67 | 4.5 | 11.8 | 250 | 0 | 29 | 4 | 283 | 1.4 | 10.3
8:00- 8:10 | 9 | 0 | 0 | 0 | 9 | 0 | 1.6 | 46 | 1 | 6 | 1 | 54 | 3.7 | 2
8:10- 8:20 | 8 | 1 | 1 | 0 | 10 | 10 | 1.8 | 34 | 0 | 4 | 2 | 40 | 5 | 1.5
8:20- 8:30 | 12 | 0 | 0 | 0 | 12 | 0 | 2.1 | 41 | 0 | 3 | 0 | 44 | 0 | 1.6
8:30- 8:40 | 4 | 0 | 1 | 0 | 5 | 0 | 0.9 | 30 | 0 | 2 | 1 | 33 | 3 | 1.2
8:40- 8:50 | 5 | 0 | 0 | 0 | 5 | 0 | 0.9 | 29 | 0 | 1 | 1 | 31 | 3.2 | 1.1
8:50- 9:00 | 4 | 1 | 0 | 0 | 5 | 20 | 0.9 | 29 | 0 | 1 | 0 | 30 | 0 | 1.1
１時間計 | 42 | 2 | 2 | 0 | 46 | 4.3 | 8.1 | 209 | 1 | 17 | 5 | 232 | 2.6 | 8.5
9:00-10:00 | 39 | 2 | 6 | 3 | 50 | 10 | 8.8 | 151 | 3 | 18 | 7 | 179 | 5.6 | 6.5
10:00-11:00 | 39 | 0 | 2 | 0 | 41 | 0 | 7.2 | 181 | 0 | 11 | 9 | 201 | 4.5 | 7.3
11:00-12:00 | 40 | 0 | 2 | 0 | 42 | 0 | 7.4 | 193 | 0 | 17 | 4 | 214 | 1.9 | 7.8
12:00-13:00 | 22 | 0 | 5 | 0 | 27 | 0 | 4.8 | 198 | 1 | 17 | 3 | 219 | 1.8 | 8
13:00-14:00 | 34 | 0 | 3 | 0 | 37 | 0 | 6.5 | 222 | 0 | 24 | 0 | 246 | 0 | 9
14:00-15:00 | 36 | 0 | 6 | 0 | 42 | 0 | 7.4 | 186 | 1 | 27 | 3 | 217 | 1.8 | 7.9
15:00-16:00 | 42 | 3 | 0 | 0 | 45 | 6.7 | 8 | 221 | 3 | 24 | 2 | 250 | 2 | 9.1
16:00-17:00 | 48 | 2 | 2 | 0 | 52 | 3.8 | 9.2 | 210 | 2 | 21 | 3 | 236 | 2.1 | 8.6
17:00-17:10 | 19 | 0 | 0 | 0 | 19 | 0 | 3.4 | 48 | 0 | 5 | 3 | 56 | 5.4 | 2
17:10-17:20 | 9 | 0 | 2 | 0 | 11 | 0 | 1.9 | 30 | 0 | 5 | 0 | 35 | 0 | 1.3
17:20-17:30 | 4 | 0 | 1 | 0 | 5 | 0 | 0.9 | 38 | 1 | 3 | 0 | 42 | 2.4 | 1.5
17:30-17:40 | 5 | 0 | 0 | 0 | 5 | 0 | 0.9 | 34 | 0 | 4 | 1 | 39 | 2.6 | 1.4
17:40-17:50 | 18 | 1 | 0 | 0 | 19 | 5.3 | 3.4 | 42 | 0 | 2 | 0 | 44 | 0 | 1.6
17:50-18:00 | 7 | 0 | 2 | 0 | 9 | 0 | 1.6 | 34 | 0 | 4 | 0 | 38 | 0 | 1.4
１時間計 | 62 | 1 | 5 | 0 | 68 | 1.5 | 12 | 226 | 1 | 23 | 4 | 254 | 2 | 9.3
18:00-18:10 | 8 | 0 | 0 | 0 | 8 | 0 | 1.4 | 34 | 0 | 2 | 0 | 36 | 0 | 1.3
18:10-18:20 | 6 | 0 | 0 | 0 | 6 | 0 | 1.1 | 32 | 0 | 6 | 0 | 38 | 0 | 1.4
18:20-18:30 | 8 | 0 | 1 | 0 | 9 | 0 | 1.6 | 31 | 0 | 2 | 0 | 33 | 0 | 1.2
18:30-18:40 | 11 | 1 | 1 | 0 | 13 | 7.7 | 2.3 | 22 | 0 | 1 | 1 | 24 | 4.2 | 0.9
18:40-18:50 | 4 | 1 | 0 | 0 | 5 | 20 | 0.9 | 31 | 1 | 2 | 0 | 34 | 2.9 | 1.2
18:50-19:00 | 8 | 0 | 0 | 0 | 8 | 0 | 1.4 | 41 | 0 | 2 | 0 | 43 | 0 | 1.6
１時間計 | 45 | 2 | 2 | 0 | 49 | 4.1 | 8.7 | 191 | 1 | 15 | 1 | 208 | 1 | 7.6
全時間合計 | 511 | 13 | 37 | 5 | 566 | 3.2 | 100 | 2438 | 13 | 243 | 45 | 2739 | 2.1 | 100

## 方向別(6)
方 向 別 自 動 車 交 通 量 調 査 表
調査地点 ：№20 （仮）おゆみ野中央1丁目20-1番地先交差点
調査年月日：令和 3年10月 6日(水) 天候:晴れ
方向 | 9 | [6 empty] | C 合計 ( 7+ 8+ 9)
種別時間帯 | 乗用車(台) | バ ス(台) | 小 型貨物車(台) | 大 型貨物車(台) | 合 計(台) | 大型車混入率(％) | 時 間係 数(％) | 乗用車(台) | バ ス(台) | 小 型貨物車(台) | 大 型貨物車(台) | 合 計(台) | 大型車混入率(％) | 時 間係 数(％)
7:00- 7:10 | 1 | 0 | 0 | 0 | 1 | 0 | 0.4 | 46 | 0 | 7 | 3 | 56 | 5.4 | 1.6
7:10- 7:20 | 1 | 0 | 0 | 0 | 1 | 0 | 0.4 | 42 | 0 | 6 | 0 | 48 | 0 | 1.4
7:20- 7:30 | 2 | 0 | 0 | 0 | 2 | 0 | 0.9 | 63 | 1 | 6 | 1 | 71 | 2.8 | 2
7:30- 7:40 | 3 | 0 | 0 | 0 | 3 | 0 | 1.3 | 57 | 0 | 2 | 1 | 60 | 1.7 | 1.7
7:40- 7:50 | 2 | 0 | 0 | 0 | 2 | 0 | 0.9 | 51 | 0 | 5 | 0 | 56 | 0 | 1.6
7:50- 8:00 | 1 | 0 | 1 | 0 | 2 | 0 | 0.9 | 63 | 0 | 6 | 1 | 70 | 1.4 | 2
１時間計 | 10 | 0 | 1 | 0 | 11 | 0 | 4.7 | 322 | 1 | 32 | 6 | 361 | 1.9 | 10.2
8:00- 8:10 | 1 | 0 | 0 | 0 | 1 | 0 | 0.4 | 56 | 1 | 6 | 1 | 64 | 3.1 | 1.8
8:10- 8:20 | 4 | 0 | 0 | 0 | 4 | 0 | 1.7 | 46 | 1 | 5 | 2 | 54 | 5.6 | 1.5
8:20- 8:30 | 6 | 0 | 0 | 0 | 6 | 0 | 2.6 | 59 | 0 | 3 | 0 | 62 | 0 | 1.8
8:30- 8:40 | 4 | 0 | 0 | 0 | 4 | 0 | 1.7 | 38 | 0 | 3 | 1 | 42 | 2.4 | 1.2
8:40- 8:50 | 1 | 0 | 0 | 0 | 1 | 0 | 0.4 | 35 | 0 | 1 | 1 | 37 | 2.7 | 1
8:50- 9:00 | 2 | 0 | 0 | 0 | 2 | 0 | 0.9 | 35 | 1 | 1 | 0 | 37 | 2.7 | 1
１時間計 | 18 | 0 | 0 | 0 | 18 | 0 | 7.8 | 269 | 3 | 19 | 5 | 296 | 2.7 | 8.4
9:00-10:00 | 4 | 0 | 0 | 0 | 4 | 0 | 1.7 | 194 | 5 | 24 | 10 | 233 | 6.4 | 6.6
10:00-11:00 | 22 | 0 | 0 | 0 | 22 | 0 | 9.5 | 242 | 0 | 13 | 9 | 264 | 3.4 | 7.5
11:00-12:00 | 18 | 0 | 0 | 0 | 18 | 0 | 7.8 | 251 | 0 | 19 | 4 | 274 | 1.5 | 7.7
12:00-13:00 | 36 | 0 | 2 | 0 | 38 | 0 | 16.4 | 256 | 1 | 24 | 3 | 284 | 1.4 | 8
13:00-14:00 | 21 | 0 | 4 | 0 | 25 | 0 | 10.8 | 277 | 0 | 31 | 0 | 308 | 0 | 8.7
14:00-15:00 | 19 | 0 | 1 | 0 | 20 | 0 | 8.6 | 241 | 1 | 34 | 3 | 279 | 1.4 | 7.9
15:00-16:00 | 18 | 0 | 0 | 0 | 18 | 0 | 7.8 | 281 | 6 | 24 | 2 | 313 | 2.6 | 8.8
16:00-17:00 | 12 | 0 | 2 | 0 | 14 | 0 | 6 | 270 | 4 | 25 | 3 | 302 | 2.3 | 8.5
17:00-17:10 | 5 | 0 | 0 | 0 | 5 | 0 | 2.2 | 72 | 0 | 5 | 3 | 80 | 3.8 | 2.3
17:10-17:20 | 2 | 0 | 0 | 0 | 2 | 0 | 0.9 | 41 | 0 | 7 | 0 | 48 | 0 | 1.4
17:20-17:30 | 2 | 0 | 0 | 0 | 2 | 0 | 0.9 | 44 | 1 | 4 | 0 | 49 | 2 | 1.4
17:30-17:40 | 1 | 0 | 0 | 0 | 1 | 0 | 0.4 | 40 | 0 | 4 | 1 | 45 | 2.2 | 1.3
17:40-17:50 | 3 | 0 | 0 | 0 | 3 | 0 | 1.3 | 63 | 1 | 2 | 0 | 66 | 1.5 | 1.9
17:50-18:00 | 5 | 0 | 0 | 0 | 5 | 0 | 2.2 | 46 | 0 | 6 | 0 | 52 | 0 | 1.5
１時間計 | 18 | 0 | 0 | 0 | 18 | 0 | 7.8 | 306 | 2 | 28 | 4 | 340 | 1.8 | 9.6
18:00-18:10 | 4 | 0 | 1 | 0 | 5 | 0 | 2.2 | 46 | 0 | 3 | 0 | 49 | 0 | 1.4
18:10-18:20 | 4 | 0 | 1 | 0 | 5 | 0 | 2.2 | 42 | 0 | 7 | 0 | 49 | 0 | 1.4
18:20-18:30 | 5 | 1 | 2 | 0 | 8 | 12.5 | 3.4 | 44 | 1 | 5 | 0 | 50 | 2 | 1.4
18:30-18:40 | 2 | 0 | 0 | 0 | 2 | 0 | 0.9 | 35 | 1 | 2 | 1 | 39 | 5.1 | 1.1
18:40-18:50 | 4 | 0 | 1 | 0 | 5 | 0 | 2.2 | 39 | 2 | 3 | 0 | 44 | 4.5 | 1.2
18:50-19:00 | 1 | 0 | 0 | 0 | 1 | 0 | 0.4 | 50 | 0 | 2 | 0 | 52 | 0 | 1.5
１時間計 | 20 | 1 | 5 | 0 | 26 | 3.8 | 11.2 | 256 | 4 | 22 | 1 | 283 | 1.8 | 8
全時間合計 | 216 | 1 | 15 | 0 | 232 | 0.4 | 100 | 3165 | 27 | 295 | 50 | 3537 | 2.2 | 100

## 方向別(7)
方 向 別 自 動 車 交 通 量 調 査 表
調査地点 ：№20 （仮）おゆみ野中央1丁目20-1番地先交差点
調査年月日：令和 3年10月 6日(水) 天候:晴れ
方向 | 10 | [6 empty] | 11
種別時間帯 | 乗用車(台) | バ ス(台) | 小 型貨物車(台) | 大 型貨物車(台) | 合 計(台) | 大型車混入率(％) | 時 間係 数(％) | 乗用車(台) | バ ス(台) | 小 型貨物車(台) | 大 型貨物車(台) | 合 計(台) | 大型車混入率(％) | 時 間係 数(％)
7:00- 7:10 | 0 | 0 | 0 | 0 | 0 | 0 | 0 | 14 | 0 | 0 | 1 | 15 | 6.7 | 9.3
7:10- 7:20 | 0 | 0 | 0 | 0 | 0 | 0 | 0 | 2 | 0 | 0 | 0 | 2 | 0 | 1.2
7:20- 7:30 | 1 | 0 | 0 | 0 | 1 | 0 | 0.5 | 11 | 0 | 1 | 0 | 12 | 0 | 7.4
7:30- 7:40 | 0 | 0 | 0 | 0 | 0 | 0 | 0 | 5 | 0 | 0 | 0 | 5 | 0 | 3.1
7:40- 7:50 | 1 | 0 | 0 | 0 | 1 | 0 | 0.5 | 0 | 0 | 0 | 0 | 0 | 0 | 0
7:50- 8:00 | 2 | 0 | 0 | 0 | 2 | 0 | 1 | 2 | 0 | 1 | 0 | 3 | 0 | 1.9
１時間計 | 4 | 0 | 0 | 0 | 4 | 0 | 2 | 34 | 0 | 2 | 1 | 37 | 2.7 | 22.8
8:00- 8:10 | 2 | 0 | 0 | 0 | 2 | 0 | 1 | 0 | 0 | 0 | 0 | 0 | 0 | 0
8:10- 8:20 | 1 | 0 | 0 | 0 | 1 | 0 | 0.5 | 2 | 0 | 1 | 0 | 3 | 0 | 1.9
8:20- 8:30 | 0 | 0 | 0 | 0 | 0 | 0 | 0 | 1 | 0 | 0 | 0 | 1 | 0 | 0.6
8:30- 8:40 | 1 | 0 | 2 | 0 | 3 | 0 | 1.5 | 2 | 0 | 0 | 0 | 2 | 0 | 1.2
8:40- 8:50 | 1 | 0 | 0 | 0 | 1 | 0 | 0.5 | 2 | 0 | 0 | 0 | 2 | 0 | 1.2
8:50- 9:00 | 3 | 0 | 0 | 0 | 3 | 0 | 1.5 | 1 | 0 | 0 | 0 | 1 | 0 | 0.6
１時間計 | 8 | 0 | 2 | 0 | 10 | 0 | 5 | 8 | 0 | 1 | 0 | 9 | 0 | 5.6
9:00-10:00 | 13 | 0 | 1 | 0 | 14 | 0 | 7 | 10 | 0 | 0 | 0 | 10 | 0 | 6.2
10:00-11:00 | 18 | 0 | 3 | 2 | 23 | 8.7 | 11.5 | 7 | 0 | 0 | 0 | 7 | 0 | 4.3
11:00-12:00 | 21 | 0 | 3 | 0 | 24 | 0 | 12 | 10 | 0 | 2 | 0 | 12 | 0 | 7.4
12:00-13:00 | 18 | 0 | 0 | 0 | 18 | 0 | 9 | 11 | 0 | 0 | 0 | 11 | 0 | 6.8
13:00-14:00 | 11 | 0 | 0 | 0 | 11 | 0 | 5.5 | 9 | 0 | 0 | 0 | 9 | 0 | 5.6
14:00-15:00 | 11 | 0 | 1 | 0 | 12 | 0 | 6 | 12 | 0 | 0 | 0 | 12 | 0 | 7.4
15:00-16:00 | 24 | 1 | 3 | 0 | 28 | 3.6 | 14 | 9 | 0 | 1 | 0 | 10 | 0 | 6.2
16:00-17:00 | 18 | 0 | 3 | 0 | 21 | 0 | 10.5 | 19 | 0 | 1 | 0 | 20 | 0 | 12.3
17:00-17:10 | 1 | 0 | 1 | 0 | 2 | 0 | 1 | 2 | 0 | 0 | 0 | 2 | 0 | 1.2
17:10-17:20 | 1 | 0 | 3 | 0 | 4 | 0 | 2 | 2 | 0 | 1 | 0 | 3 | 0 | 1.9
17:20-17:30 | 3 | 0 | 0 | 0 | 3 | 0 | 1.5 | 1 | 0 | 0 | 0 | 1 | 0 | 0.6
17:30-17:40 | 3 | 0 | 0 | 0 | 3 | 0 | 1.5 | 1 | 0 | 0 | 0 | 1 | 0 | 0.6
17:40-17:50 | 4 | 0 | 0 | 0 | 4 | 0 | 2 | 2 | 0 | 0 | 0 | 2 | 0 | 1.2
17:50-18:00 | 9 | 0 | 0 | 0 | 9 | 0 | 4.5 | 3 | 0 | 0 | 0 | 3 | 0 | 1.9
１時間計 | 21 | 0 | 4 | 0 | 25 | 0 | 12.5 | 11 | 0 | 1 | 0 | 12 | 0 | 7.4
18:00-18:10 | 3 | 0 | 0 | 0 | 3 | 0 | 1.5 | 2 | 0 | 2 | 0 | 4 | 0 | 2.5
18:10-18:20 | 2 | 0 | 0 | 0 | 2 | 0 | 1 | 0 | 1 | 0 | 0 | 1 | 100 | 0.6
18:20-18:30 | 0 | 0 | 0 | 0 | 0 | 0 | 0 | 2 | 0 | 0 | 0 | 2 | 0 | 1.2
18:30-18:40 | 2 | 0 | 0 | 0 | 2 | 0 | 1 | 3 | 0 | 0 | 0 | 3 | 0 | 1.9
18:40-18:50 | 1 | 0 | 0 | 1 | 2 | 50 | 1 | 0 | 0 | 0 | 0 | 0 | 0 | 0
18:50-19:00 | 1 | 0 | 0 | 0 | 1 | 0 | 0.5 | 2 | 0 | 1 | 0 | 3 | 0 | 1.9
１時間計 | 9 | 0 | 0 | 1 | 10 | 10 | 5 | 9 | 1 | 3 | 0 | 13 | 7.7 | 8
全時間合計 | 176 | 1 | 20 | 3 | 200 | 2 | 100 | 149 | 1 | 11 | 1 | 162 | 1.2 | 100

## 方向別(8)
方 向 別 自 動 車 交 通 量 調 査 表
調査地点 ：№20 （仮）おゆみ野中央1丁目20-1番地先交差点
調査年月日：令和 3年10月 6日(水) 天候:晴れ
方向 | 12 | [6 empty] | D 合計 (10+11+12)
種別時間帯 | 乗用車(台) | バ ス(台) | 小 型貨物車(台) | 大 型貨物車(台) | 合 計(台) | 大型車混入率(％) | 時 間係 数(％) | 乗用車(台) | バ ス(台) | 小 型貨物車(台) | 大 型貨物車(台) | 合 計(台) | 大型車混入率(％) | 時 間係 数(％)
7:00- 7:10 | 4 | 0 | 1 | 0 | 5 | 0 | 2.3 | 18 | 0 | 1 | 1 | 20 | 5 | 3.5
7:10- 7:20 | 5 | 0 | 1 | 0 | 6 | 0 | 2.8 | 7 | 0 | 1 | 0 | 8 | 0 | 1.4
7:20- 7:30 | 7 | 0 | 0 | 0 | 7 | 0 | 3.3 | 19 | 0 | 1 | 0 | 20 | 0 | 3.5
7:30- 7:40 | 1 | 0 | 0 | 0 | 1 | 0 | 0.5 | 6 | 0 | 0 | 0 | 6 | 0 | 1
7:40- 7:50 | 2 | 0 | 0 | 0 | 2 | 0 | 0.9 | 3 | 0 | 0 | 0 | 3 | 0 | 0.5
7:50- 8:00 | 3 | 0 | 0 | 0 | 3 | 0 | 1.4 | 7 | 0 | 1 | 0 | 8 | 0 | 1.4
１時間計 | 22 | 0 | 2 | 0 | 24 | 0 | 11.2 | 60 | 0 | 4 | 1 | 65 | 1.5 | 11.3
8:00- 8:10 | 1 | 0 | 0 | 0 | 1 | 0 | 0.5 | 3 | 0 | 0 | 0 | 3 | 0 | 0.5
8:10- 8:20 | 0 | 0 | 0 | 0 | 0 | 0 | 0 | 3 | 0 | 1 | 0 | 4 | 0 | 0.7
8:20- 8:30 | 2 | 0 | 0 | 0 | 2 | 0 | 0.9 | 3 | 0 | 0 | 0 | 3 | 0 | 0.5
8:30- 8:40 | 3 | 0 | 0 | 0 | 3 | 0 | 1.4 | 6 | 0 | 2 | 0 | 8 | 0 | 1.4
8:40- 8:50 | 3 | 0 | 0 | 0 | 3 | 0 | 1.4 | 6 | 0 | 0 | 0 | 6 | 0 | 1
8:50- 9:00 | 1 | 0 | 0 | 0 | 1 | 0 | 0.5 | 5 | 0 | 0 | 0 | 5 | 0 | 0.9
１時間計 | 10 | 0 | 0 | 0 | 10 | 0 | 4.7 | 26 | 0 | 3 | 0 | 29 | 0 | 5
9:00-10:00 | 14 | 0 | 3 | 0 | 17 | 0 | 7.9 | 37 | 0 | 4 | 0 | 41 | 0 | 7.1
10:00-11:00 | 14 | 0 | 2 | 0 | 16 | 0 | 7.4 | 39 | 0 | 5 | 2 | 46 | 4.3 | 8
11:00-12:00 | 20 | 0 | 3 | 0 | 23 | 0 | 10.7 | 51 | 0 | 8 | 0 | 59 | 0 | 10.2
12:00-13:00 | 15 | 0 | 0 | 0 | 15 | 0 | 7 | 44 | 0 | 0 | 0 | 44 | 0 | 7.6
13:00-14:00 | 9 | 0 | 0 | 0 | 9 | 0 | 4.2 | 29 | 0 | 0 | 0 | 29 | 0 | 5
14:00-15:00 | 10 | 0 | 1 | 0 | 11 | 0 | 5.1 | 33 | 0 | 2 | 0 | 35 | 0 | 6.1
15:00-16:00 | 19 | 0 | 4 | 0 | 23 | 0 | 10.7 | 52 | 1 | 8 | 0 | 61 | 1.6 | 10.6
16:00-17:00 | 16 | 0 | 2 | 0 | 18 | 0 | 8.4 | 53 | 0 | 6 | 0 | 59 | 0 | 10.2
17:00-17:10 | 4 | 0 | 0 | 0 | 4 | 0 | 1.9 | 7 | 0 | 1 | 0 | 8 | 0 | 1.4
17:10-17:20 | 5 | 0 | 0 | 0 | 5 | 0 | 2.3 | 8 | 0 | 4 | 0 | 12 | 0 | 2.1
17:20-17:30 | 2 | 0 | 0 | 0 | 2 | 0 | 0.9 | 6 | 0 | 0 | 0 | 6 | 0 | 1
17:30-17:40 | 4 | 0 | 0 | 0 | 4 | 0 | 1.9 | 8 | 0 | 0 | 0 | 8 | 0 | 1.4
17:40-17:50 | 4 | 0 | 1 | 0 | 5 | 0 | 2.3 | 10 | 0 | 1 | 0 | 11 | 0 | 1.9
17:50-18:00 | 0 | 0 | 0 | 0 | 0 | 0 | 0 | 12 | 0 | 0 | 0 | 12 | 0 | 2.1
１時間計 | 19 | 0 | 1 | 0 | 20 | 0 | 9.3 | 51 | 0 | 6 | 0 | 57 | 0 | 9.9
18:00-18:10 | 3 | 0 | 0 | 0 | 3 | 0 | 1.4 | 8 | 0 | 2 | 0 | 10 | 0 | 1.7
18:10-18:20 | 3 | 0 | 1 | 0 | 4 | 0 | 1.9 | 5 | 1 | 1 | 0 | 7 | 14.3 | 1.2
18:20-18:30 | 5 | 0 | 0 | 0 | 5 | 0 | 2.3 | 7 | 0 | 0 | 0 | 7 | 0 | 1.2
18:30-18:40 | 8 | 0 | 1 | 0 | 9 | 0 | 4.2 | 13 | 0 | 1 | 0 | 14 | 0 | 2.4
18:40-18:50 | 1 | 0 | 1 | 0 | 2 | 0 | 0.9 | 2 | 0 | 1 | 1 | 4 | 25 | 0.7
18:50-19:00 | 5 | 0 | 1 | 0 | 6 | 0 | 2.8 | 8 | 0 | 2 | 0 | 10 | 0 | 1.7
１時間計 | 25 | 0 | 4 | 0 | 29 | 0 | 13.5 | 43 | 1 | 7 | 1 | 52 | 3.8 | 9
全時間合計 | 193 | 0 | 22 | 0 | 215 | 0 | 100 | 518 | 2 | 53 | 4 | 577 | 1 | 100

## 断面別(1)
断 面 別 自 動 車 交 通 量 調 査 表
調査地点 ：№20 （仮）おゆみ野中央1丁目20-1番地先交差点
調査年月日：令和 3年10月 6日(水) 天候:晴れ
方向 | A 流入部(1+ 2+ 3) | [6 empty] | A 流出部(4+ 8+12)
種別時間帯 | 乗用車(台) | バ ス(台) | 小 型貨物車(台) | 大 型貨物車(台) | 合 計(台) | 大型車混入率(％) | 時 間係 数(％) | 乗用車(台) | バ ス(台) | 小 型貨物車(台) | 大 型貨物車(台) | 合 計(台) | 大型車混入率(％) | 時 間係 数(％)
7:00- 7:10 | 45 | 1 | 4 | 2 | 52 | 5.8 | 1.4 | 39 | 0 | 8 | 2 | 49 | 4.1 | 1.4
7:10- 7:20 | 14 | 0 | 2 | 1 | 17 | 5.9 | 0.5 | 46 | 1 | 7 | 0 | 54 | 1.9 | 1.6
7:20- 7:30 | 47 | 0 | 10 | 0 | 57 | 0 | 1.5 | 59 | 0 | 5 | 1 | 65 | 1.5 | 1.9
7:30- 7:40 | 29 | 1 | 7 | 1 | 38 | 5.3 | 1 | 49 | 0 | 2 | 1 | 52 | 1.9 | 1.5
7:40- 7:50 | 57 | 0 | 9 | 1 | 67 | 1.5 | 1.8 | 45 | 0 | 5 | 0 | 50 | 0 | 1.5
7:50- 8:00 | 23 | 1 | 1 | 2 | 27 | 11.1 | 0.7 | 55 | 1 | 4 | 0 | 60 | 1.7 | 1.7
１時間計 | 215 | 3 | 33 | 7 | 258 | 3.9 | 6.9 | 293 | 2 | 31 | 4 | 330 | 1.8 | 9.6
8:00- 8:10 | 35 | 0 | 6 | 2 | 43 | 4.7 | 1.1 | 55 | 1 | 7 | 2 | 65 | 4.6 | 1.9
8:10- 8:20 | 45 | 1 | 10 | 4 | 60 | 8.3 | 1.6 | 39 | 1 | 4 | 2 | 46 | 6.5 | 1.3
8:20- 8:30 | 39 | 0 | 2 | 4 | 45 | 8.9 | 1.2 | 49 | 0 | 3 | 0 | 52 | 0 | 1.5
8:30- 8:40 | 43 | 1 | 10 | 2 | 56 | 5.4 | 1.5 | 35 | 0 | 2 | 1 | 38 | 2.6 | 1.1
8:40- 8:50 | 41 | 0 | 1 | 0 | 42 | 0 | 1.1 | 36 | 0 | 1 | 1 | 38 | 2.6 | 1.1
8:50- 9:00 | 48 | 0 | 7 | 4 | 59 | 6.8 | 1.6 | 34 | 1 | 2 | 0 | 37 | 2.7 | 1.1
１時間計 | 251 | 2 | 36 | 16 | 305 | 5.9 | 8.1 | 248 | 3 | 19 | 6 | 276 | 3.3 | 8
9:00-10:00 | 283 | 2 | 27 | 10 | 322 | 3.7 | 8.6 | 189 | 6 | 25 | 9 | 229 | 6.6 | 6.7
10:00-11:00 | 331 | 0 | 35 | 7 | 373 | 1.9 | 9.9 | 224 | 0 | 16 | 10 | 250 | 4 | 7.3
11:00-12:00 | 261 | 0 | 30 | 5 | 296 | 1.7 | 7.9 | 257 | 0 | 24 | 4 | 285 | 1.4 | 8.3
12:00-13:00 | 229 | 0 | 19 | 7 | 255 | 2.7 | 6.8 | 234 | 1 | 19 | 3 | 257 | 1.6 | 7.5
13:00-14:00 | 249 | 0 | 23 | 5 | 277 | 1.8 | 7.4 | 256 | 0 | 26 | 0 | 282 | 0 | 8.2
14:00-15:00 | 228 | 2 | 22 | 2 | 254 | 1.6 | 6.8 | 226 | 4 | 30 | 3 | 263 | 2.7 | 7.7
15:00-16:00 | 276 | 6 | 30 | 3 | 315 | 2.9 | 8.4 | 283 | 9 | 28 | 3 | 323 | 3.7 | 9.4
16:00-17:00 | 319 | 1 | 35 | 2 | 357 | 0.8 | 9.5 | 278 | 5 | 29 | 5 | 317 | 3.2 | 9.2
17:00-17:10 | 64 | 0 | 6 | 1 | 71 | 1.4 | 1.9 | 61 | 0 | 6 | 4 | 71 | 5.6 | 2.1
17:10-17:20 | 39 | 0 | 2 | 0 | 41 | 0 | 1.1 | 40 | 0 | 6 | 0 | 46 | 0 | 1.3
17:20-17:30 | 59 | 0 | 3 | 3 | 65 | 4.6 | 1.7 | 48 | 1 | 4 | 0 | 53 | 1.9 | 1.5
17:30-17:40 | 48 | 0 | 4 | 0 | 52 | 0 | 1.4 | 50 | 0 | 4 | 1 | 55 | 1.8 | 1.6
17:40-17:50 | 79 | 0 | 5 | 0 | 84 | 0 | 2.2 | 55 | 2 | 3 | 0 | 60 | 3.3 | 1.7
17:50-18:00 | 56 | 0 | 9 | 0 | 65 | 0 | 1.7 | 41 | 0 | 5 | 0 | 46 | 0 | 1.3
１時間計 | 345 | 0 | 29 | 4 | 378 | 1.1 | 10.1 | 295 | 3 | 28 | 5 | 331 | 2.4 | 9.6
18:00-18:10 | 59 | 0 | 2 | 0 | 61 | 0 | 1.6 | 46 | 0 | 2 | 0 | 48 | 0 | 1.4
18:10-18:20 | 62 | 0 | 5 | 0 | 67 | 0 | 1.8 | 43 | 0 | 7 | 0 | 50 | 0 | 1.5
18:20-18:30 | 48 | 2 | 6 | 1 | 57 | 5.3 | 1.5 | 44 | 0 | 4 | 0 | 48 | 0 | 1.4
18:30-18:40 | 51 | 0 | 4 | 1 | 56 | 1.8 | 1.5 | 39 | 1 | 2 | 1 | 43 | 4.7 | 1.3
18:40-18:50 | 58 | 0 | 4 | 0 | 62 | 0 | 1.7 | 38 | 2 | 4 | 0 | 44 | 4.5 | 1.3
18:50-19:00 | 56 | 1 | 7 | 0 | 64 | 1.6 | 1.7 | 52 | 1 | 3 | 0 | 56 | 1.8 | 1.6
１時間計 | 334 | 3 | 28 | 2 | 367 | 1.4 | 9.8 | 262 | 4 | 22 | 1 | 289 | 1.7 | 8.4
全時間合計 | 3321 | 19 | 347 | 70 | 3757 | 2.4 | 100 | 3045 | 37 | 297 | 53 | 3432 | 2.6 | 100

## 断面別(2)
断 面 別 自 動 車 交 通 量 調 査 表
調査地点 ：№20 （仮）おゆみ野中央1丁目20-1番地先交差点
調査年月日：令和 3年10月 6日(水) 天候:晴れ
方向 | [7 empty] | A 合計 ( 1+ 2+ 3+ 4+ 8+12)
種別時間帯 | 乗用車(台) | バ ス(台) | 小 型貨物車(台) | 大 型貨物車(台) | 合 計(台) | 大型車混入率(％) | 時 間係 数(％) | 乗用車(台) | バ ス(台) | 小 型貨物車(台) | 大 型貨物車(台) | 合 計(台) | 大型車混入率(％) | 時 間係 数(％)
7:00- 7:10 | [7 empty] | 84 | 1 | 12 | 4 | 101 | 5 | 1.4
7:10- 7:20 | [7 empty] | 60 | 1 | 9 | 1 | 71 | 2.8 | 1
7:20- 7:30 | [7 empty] | 106 | 0 | 15 | 1 | 122 | 0.8 | 1.7
7:30- 7:40 | [7 empty] | 78 | 1 | 9 | 2 | 90 | 3.3 | 1.3
7:40- 7:50 | [7 empty] | 102 | 0 | 14 | 1 | 117 | 0.9 | 1.6
7:50- 8:00 | [7 empty] | 78 | 2 | 5 | 2 | 87 | 4.6 | 1.2
１時間計 | [7 empty] | 508 | 5 | 64 | 11 | 588 | 2.7 | 8.2
8:00- 8:10 | [7 empty] | 90 | 1 | 13 | 4 | 108 | 4.6 | 1.5
8:10- 8:20 | [7 empty] | 84 | 2 | 14 | 6 | 106 | 7.5 | 1.5
8:20- 8:30 | [7 empty] | 88 | 0 | 5 | 4 | 97 | 4.1 | 1.3
8:30- 8:40 | [7 empty] | 78 | 1 | 12 | 3 | 94 | 4.3 | 1.3
8:40- 8:50 | [7 empty] | 77 | 0 | 2 | 1 | 80 | 1.3 | 1.1
8:50- 9:00 | [7 empty] | 82 | 1 | 9 | 4 | 96 | 5.2 | 1.3
１時間計 | [7 empty] | 499 | 5 | 55 | 22 | 581 | 4.6 | 8.1
9:00-10:00 | [7 empty] | 472 | 8 | 52 | 19 | 551 | 4.9 | 7.7
10:00-11:00 | [7 empty] | 555 | 0 | 51 | 17 | 623 | 2.7 | 8.7
11:00-12:00 | [7 empty] | 518 | 0 | 54 | 9 | 581 | 1.5 | 8.1
12:00-13:00 | [7 empty] | 463 | 1 | 38 | 10 | 512 | 2.1 | 7.1
13:00-14:00 | [7 empty] | 505 | 0 | 49 | 5 | 559 | 0.9 | 7.8
14:00-15:00 | [7 empty] | 454 | 6 | 52 | 5 | 517 | 2.1 | 7.2
15:00-16:00 | [7 empty] | 559 | 15 | 58 | 6 | 638 | 3.3 | 8.9
16:00-17:00 | [7 empty] | 597 | 6 | 64 | 7 | 674 | 1.9 | 9.4
17:00-17:10 | [7 empty] | 125 | 0 | 12 | 5 | 142 | 3.5 | 2
17:10-17:20 | [7 empty] | 79 | 0 | 8 | 0 | 87 | 0 | 1.2
17:20-17:30 | [7 empty] | 107 | 1 | 7 | 3 | 118 | 3.4 | 1.6
17:30-17:40 | [7 empty] | 98 | 0 | 8 | 1 | 107 | 0.9 | 1.5
17:40-17:50 | [7 empty] | 134 | 2 | 8 | 0 | 144 | 1.4 | 2
17:50-18:00 | [7 empty] | 97 | 0 | 14 | 0 | 111 | 0 | 1.5
１時間計 | [7 empty] | 640 | 3 | 57 | 9 | 709 | 1.7 | 9.9
18:00-18:10 | [7 empty] | 105 | 0 | 4 | 0 | 109 | 0 | 1.5
18:10-18:20 | [7 empty] | 105 | 0 | 12 | 0 | 117 | 0 | 1.6
18:20-18:30 | [7 empty] | 92 | 2 | 10 | 1 | 105 | 2.9 | 1.5
18:30-18:40 | [7 empty] | 90 | 1 | 6 | 2 | 99 | 3 | 1.4
18:40-18:50 | [7 empty] | 96 | 2 | 8 | 0 | 106 | 1.9 | 1.5
18:50-19:00 | [7 empty] | 108 | 2 | 10 | 0 | 120 | 1.7 | 1.7
１時間計 | [7 empty] | 596 | 7 | 50 | 3 | 656 | 1.5 | 9.1
全時間合計 | [7 empty] | 6366 | 56 | 644 | 123 | 7189 | 2.5 | 100

## 断面別(3)
断 面 別 自 動 車 交 通 量 調 査 表
調査地点 ：№20 （仮）おゆみ野中央1丁目20-1番地先交差点
調査年月日：令和 3年10月 6日(水) 天候:晴れ
方向 | B 流入部(4+ 5+ 6) | [6 empty] | B 流出部(3+ 7+11)
種別時間帯 | 乗用車(台) | バ ス(台) | 小 型貨物車(台) | 大 型貨物車(台) | 合 計(台) | 大型車混入率(％) | 時 間係 数(％) | 乗用車(台) | バ ス(台) | 小 型貨物車(台) | 大 型貨物車(台) | 合 計(台) | 大型車混入率(％) | 時 間係 数(％)
7:00- 7:10 | 5 | 0 | 0 | 0 | 5 | 0 | 0.5 | 30 | 0 | 0 | 2 | 32 | 6.3 | 2.3
7:10- 7:20 | 11 | 1 | 0 | 0 | 12 | 8.3 | 1.3 | 10 | 0 | 0 | 0 | 10 | 0 | 0.7
7:20- 7:30 | 7 | 0 | 1 | 0 | 8 | 0 | 0.8 | 31 | 1 | 4 | 0 | 36 | 2.8 | 2.5
7:30- 7:40 | 11 | 0 | 0 | 0 | 11 | 0 | 1.2 | 25 | 1 | 1 | 1 | 28 | 7.1 | 2
7:40- 7:50 | 6 | 0 | 0 | 0 | 6 | 0 | 0.6 | 10 | 0 | 1 | 0 | 11 | 0 | 0.8
7:50- 8:00 | 11 | 1 | 0 | 0 | 12 | 8.3 | 1.3 | 30 | 1 | 3 | 2 | 36 | 8.3 | 2.5
１時間計 | 51 | 2 | 1 | 0 | 54 | 3.7 | 5.7 | 136 | 3 | 9 | 5 | 153 | 5.2 | 10.8
8:00- 8:10 | 11 | 0 | 1 | 1 | 13 | 7.7 | 1.4 | 20 | 0 | 2 | 0 | 22 | 0 | 1.6
8:10- 8:20 | 13 | 1 | 0 | 0 | 14 | 7.1 | 1.5 | 22 | 2 | 4 | 1 | 29 | 10.3 | 2
8:20- 8:30 | 13 | 0 | 1 | 0 | 14 | 0 | 1.5 | 22 | 0 | 0 | 0 | 22 | 0 | 1.6
8:30- 8:40 | 4 | 0 | 0 | 1 | 5 | 20 | 0.5 | 15 | 0 | 1 | 1 | 17 | 5.9 | 1.2
8:40- 8:50 | 7 | 0 | 0 | 1 | 8 | 12.5 | 0.8 | 18 | 0 | 0 | 0 | 18 | 0 | 1.3
8:50- 9:00 | 6 | 1 | 1 | 0 | 8 | 12.5 | 0.8 | 17 | 1 | 0 | 1 | 19 | 10.5 | 1.3
１時間計 | 54 | 2 | 3 | 3 | 62 | 8.1 | 6.5 | 114 | 3 | 7 | 3 | 127 | 4.7 | 9
9:00-10:00 | 52 | 3 | 10 | 5 | 70 | 11.4 | 7.4 | 132 | 3 | 10 | 6 | 151 | 6 | 10.7
10:00-11:00 | 58 | 0 | 8 | 2 | 68 | 2.9 | 7.1 | 97 | 0 | 12 | 1 | 110 | 0.9 | 7.8
11:00-12:00 | 72 | 0 | 4 | 0 | 76 | 0 | 8 | 91 | 0 | 7 | 1 | 99 | 1 | 7
12:00-13:00 | 52 | 0 | 3 | 1 | 56 | 1.8 | 5.9 | 53 | 0 | 5 | 3 | 61 | 4.9 | 4.3
13:00-14:00 | 52 | 0 | 6 | 0 | 58 | 0 | 6.1 | 81 | 0 | 8 | 2 | 91 | 2.2 | 6.4
14:00-15:00 | 52 | 3 | 6 | 1 | 62 | 6.5 | 6.5 | 83 | 1 | 10 | 1 | 95 | 2.1 | 6.7
15:00-16:00 | 73 | 6 | 4 | 2 | 85 | 9.4 | 8.9 | 114 | 8 | 7 | 2 | 131 | 7.6 | 9.3
16:00-17:00 | 127 | 5 | 10 | 5 | 147 | 6.8 | 15.4 | 124 | 3 | 9 | 1 | 137 | 2.9 | 9.7
17:00-17:10 | 14 | 0 | 1 | 1 | 16 | 6.3 | 1.7 | 27 | 0 | 1 | 0 | 28 | 0 | 2
17:10-17:20 | 10 | 1 | 1 | 0 | 12 | 8.3 | 1.3 | 18 | 0 | 3 | 0 | 21 | 0 | 1.5
17:20-17:30 | 17 | 0 | 2 | 0 | 19 | 0 | 2 | 12 | 0 | 2 | 0 | 14 | 0 | 1
17:30-17:40 | 23 | 0 | 2 | 0 | 25 | 0 | 2.6 | 11 | 0 | 1 | 0 | 12 | 0 | 0.8
17:40-17:50 | 14 | 2 | 0 | 0 | 16 | 12.5 | 1.7 | 33 | 1 | 0 | 0 | 34 | 2.9 | 2.4
17:50-18:00 | 25 | 0 | 1 | 0 | 26 | 0 | 2.7 | 23 | 0 | 3 | 0 | 26 | 0 | 1.8
１時間計 | 103 | 3 | 7 | 1 | 114 | 3.5 | 12 | 124 | 1 | 10 | 0 | 135 | 0.7 | 9.5
18:00-18:10 | 15 | 0 | 1 | 0 | 16 | 0 | 1.7 | 21 | 0 | 3 | 0 | 24 | 0 | 1.7
18:10-18:20 | 12 | 1 | 0 | 0 | 13 | 7.7 | 1.4 | 13 | 1 | 1 | 0 | 15 | 6.7 | 1.1
18:20-18:30 | 21 | 0 | 2 | 0 | 23 | 0 | 2.4 | 23 | 1 | 3 | 0 | 27 | 3.7 | 1.9
18:30-18:40 | 15 | 1 | 0 | 0 | 16 | 6.3 | 1.7 | 20 | 1 | 4 | 1 | 26 | 7.7 | 1.8
18:40-18:50 | 18 | 1 | 3 | 0 | 22 | 4.5 | 2.3 | 12 | 1 | 0 | 0 | 13 | 7.7 | 0.9
18:50-19:00 | 9 | 1 | 0 | 0 | 10 | 10 | 1.1 | 19 | 1 | 1 | 0 | 21 | 4.8 | 1.5
１時間計 | 90 | 4 | 6 | 0 | 100 | 4 | 10.5 | 108 | 5 | 12 | 1 | 126 | 4.8 | 8.9
全時間合計 | 836 | 28 | 68 | 20 | 952 | 5 | 100 | 1257 | 27 | 106 | 26 | 1416 | 3.7 | 100

## 断面別(4)
断 面 別 自 動 車 交 通 量 調 査 表
調査地点 ：№20 （仮）おゆみ野中央1丁目20-1番地先交差点
調査年月日：令和 3年10月 6日(水) 天候:晴れ
方向 | [7 empty] | B 合計 ( 3+ 4+ 5+ 6+ 7+11)
種別時間帯 | 乗用車(台) | バ ス(台) | 小 型貨物車(台) | 大 型貨物車(台) | 合 計(台) | 大型車混入率(％) | 時 間係 数(％) | 乗用車(台) | バ ス(台) | 小 型貨物車(台) | 大 型貨物車(台) | 合 計(台) | 大型車混入率(％) | 時 間係 数(％)
7:00- 7:10 | [7 empty] | 35 | 0 | 0 | 2 | 37 | 5.4 | 1.6
7:10- 7:20 | [7 empty] | 21 | 1 | 0 | 0 | 22 | 4.5 | 0.9
7:20- 7:30 | [7 empty] | 38 | 1 | 5 | 0 | 44 | 2.3 | 1.9
7:30- 7:40 | [7 empty] | 36 | 1 | 1 | 1 | 39 | 5.1 | 1.6
7:40- 7:50 | [7 empty] | 16 | 0 | 1 | 0 | 17 | 0 | 0.7
7:50- 8:00 | [7 empty] | 41 | 2 | 3 | 2 | 48 | 8.3 | 2
１時間計 | [7 empty] | 187 | 5 | 10 | 5 | 207 | 4.8 | 8.7
8:00- 8:10 | [7 empty] | 31 | 0 | 3 | 1 | 35 | 2.9 | 1.5
8:10- 8:20 | [7 empty] | 35 | 3 | 4 | 1 | 43 | 9.3 | 1.8
8:20- 8:30 | [7 empty] | 35 | 0 | 1 | 0 | 36 | 0 | 1.5
8:30- 8:40 | [7 empty] | 19 | 0 | 1 | 2 | 22 | 9.1 | 0.9
8:40- 8:50 | [7 empty] | 25 | 0 | 0 | 1 | 26 | 3.8 | 1.1
8:50- 9:00 | [7 empty] | 23 | 2 | 1 | 1 | 27 | 11.1 | 1.1
１時間計 | [7 empty] | 168 | 5 | 10 | 6 | 189 | 5.8 | 8
9:00-10:00 | [7 empty] | 184 | 6 | 20 | 11 | 221 | 7.7 | 9.3
10:00-11:00 | [7 empty] | 155 | 0 | 20 | 3 | 178 | 1.7 | 7.5
11:00-12:00 | [7 empty] | 163 | 0 | 11 | 1 | 175 | 0.6 | 7.4
12:00-13:00 | [7 empty] | 105 | 0 | 8 | 4 | 117 | 3.4 | 4.9
13:00-14:00 | [7 empty] | 133 | 0 | 14 | 2 | 149 | 1.3 | 6.3
14:00-15:00 | [7 empty] | 135 | 4 | 16 | 2 | 157 | 3.8 | 6.6
15:00-16:00 | [7 empty] | 187 | 14 | 11 | 4 | 216 | 8.3 | 9.1
16:00-17:00 | [7 empty] | 251 | 8 | 19 | 6 | 284 | 4.9 | 12
17:00-17:10 | [7 empty] | 41 | 0 | 2 | 1 | 44 | 2.3 | 1.9
17:10-17:20 | [7 empty] | 28 | 1 | 4 | 0 | 33 | 3 | 1.4
17:20-17:30 | [7 empty] | 29 | 0 | 4 | 0 | 33 | 0 | 1.4
17:30-17:40 | [7 empty] | 34 | 0 | 3 | 0 | 37 | 0 | 1.6
17:40-17:50 | [7 empty] | 47 | 3 | 0 | 0 | 50 | 6 | 2.1
17:50-18:00 | [7 empty] | 48 | 0 | 4 | 0 | 52 | 0 | 2.2
１時間計 | [7 empty] | 227 | 4 | 17 | 1 | 249 | 2 | 10.5
18:00-18:10 | [7 empty] | 36 | 0 | 4 | 0 | 40 | 0 | 1.7
18:10-18:20 | [7 empty] | 25 | 2 | 1 | 0 | 28 | 7.1 | 1.2
18:20-18:30 | [7 empty] | 44 | 1 | 5 | 0 | 50 | 2 | 2.1
18:30-18:40 | [7 empty] | 35 | 2 | 4 | 1 | 42 | 7.1 | 1.8
18:40-18:50 | [7 empty] | 30 | 2 | 3 | 0 | 35 | 5.7 | 1.5
18:50-19:00 | [7 empty] | 28 | 2 | 1 | 0 | 31 | 6.5 | 1.3
１時間計 | [7 empty] | 198 | 9 | 18 | 1 | 226 | 4.4 | 9.5
全時間合計 | [7 empty] | 2093 | 55 | 174 | 46 | 2368 | 4.3 | 100

## 断面別(5)
断 面 別 自 動 車 交 通 量 調 査 表
調査地点 ：№20 （仮）おゆみ野中央1丁目20-1番地先交差点
調査年月日：令和 3年10月 6日(水) 天候:晴れ
方向 | C 流入部(7+ 8+ 9) | [6 empty] | C 流出部(2+ 6+10)
種別時間帯 | 乗用車(台) | バ ス(台) | 小 型貨物車(台) | 大 型貨物車(台) | 合 計(台) | 大型車混入率(％) | 時 間係 数(％) | 乗用車(台) | バ ス(台) | 小 型貨物車(台) | 大 型貨物車(台) | 合 計(台) | 大型車混入率(％) | 時 間係 数(％)
7:00- 7:10 | 46 | 0 | 7 | 3 | 56 | 5.4 | 1.6 | 42 | 1 | 4 | 2 | 49 | 6.1 | 1.4
7:10- 7:20 | 42 | 0 | 6 | 0 | 48 | 0 | 1.4 | 16 | 0 | 2 | 1 | 19 | 5.3 | 0.6
7:20- 7:30 | 63 | 1 | 6 | 1 | 71 | 2.8 | 2 | 43 | 0 | 9 | 0 | 52 | 0 | 1.5
7:30- 7:40 | 57 | 0 | 2 | 1 | 60 | 1.7 | 1.7 | 23 | 0 | 6 | 0 | 29 | 0 | 0.8
7:40- 7:50 | 51 | 0 | 5 | 0 | 56 | 0 | 1.6 | 53 | 0 | 8 | 1 | 62 | 1.6 | 1.8
7:50- 8:00 | 63 | 0 | 6 | 1 | 70 | 1.4 | 2 | 18 | 0 | 0 | 1 | 19 | 5.3 | 0.6
１時間計 | 322 | 1 | 32 | 6 | 361 | 1.9 | 10.2 | 195 | 1 | 29 | 5 | 230 | 2.6 | 6.7
8:00- 8:10 | 56 | 1 | 6 | 1 | 64 | 3.1 | 1.8 | 27 | 0 | 4 | 2 | 33 | 6.1 | 1
8:10- 8:20 | 46 | 1 | 5 | 2 | 54 | 5.6 | 1.5 | 40 | 0 | 8 | 3 | 51 | 5.9 | 1.5
8:20- 8:30 | 59 | 0 | 3 | 0 | 62 | 0 | 1.8 | 28 | 0 | 3 | 4 | 35 | 11.4 | 1
8:30- 8:40 | 38 | 0 | 3 | 1 | 42 | 2.4 | 1.2 | 31 | 1 | 11 | 2 | 45 | 6.7 | 1.3
8:40- 8:50 | 35 | 0 | 1 | 1 | 37 | 2.7 | 1 | 29 | 0 | 1 | 1 | 31 | 3.2 | 0.9
8:50- 9:00 | 35 | 1 | 1 | 0 | 37 | 2.7 | 1 | 40 | 0 | 6 | 3 | 49 | 6.1 | 1.4
１時間計 | 269 | 3 | 19 | 5 | 296 | 2.7 | 8.4 | 195 | 1 | 33 | 15 | 244 | 6.6 | 7.1
9:00-10:00 | 194 | 5 | 24 | 10 | 233 | 6.4 | 6.6 | 222 | 1 | 25 | 8 | 256 | 3.5 | 7.4
10:00-11:00 | 242 | 0 | 13 | 9 | 264 | 3.4 | 7.5 | 305 | 0 | 30 | 9 | 344 | 2.6 | 10
11:00-12:00 | 251 | 0 | 19 | 4 | 274 | 1.5 | 7.7 | 253 | 0 | 24 | 4 | 281 | 1.4 | 8.2
12:00-13:00 | 256 | 1 | 24 | 3 | 284 | 1.4 | 8 | 247 | 0 | 19 | 5 | 271 | 1.8 | 7.9
13:00-14:00 | 277 | 0 | 31 | 0 | 308 | 0 | 8.7 | 237 | 0 | 20 | 3 | 260 | 1.2 | 7.5
14:00-15:00 | 241 | 1 | 34 | 3 | 279 | 1.4 | 7.9 | 208 | 1 | 21 | 2 | 232 | 1.3 | 6.7
15:00-16:00 | 281 | 6 | 24 | 2 | 313 | 2.6 | 8.8 | 243 | 2 | 27 | 1 | 273 | 1.1 | 7.9
16:00-17:00 | 270 | 4 | 25 | 3 | 302 | 2.3 | 8.5 | 330 | 2 | 32 | 3 | 367 | 1.4 | 10.7
17:00-17:10 | 72 | 0 | 5 | 3 | 80 | 3.8 | 2.3 | 55 | 0 | 5 | 1 | 61 | 1.6 | 1.8
17:10-17:20 | 41 | 0 | 7 | 0 | 48 | 0 | 1.4 | 33 | 1 | 5 | 0 | 39 | 2.6 | 1.1
17:20-17:30 | 44 | 1 | 4 | 0 | 49 | 2 | 1.4 | 58 | 0 | 2 | 3 | 63 | 4.8 | 1.8
17:30-17:40 | 40 | 0 | 4 | 1 | 45 | 2.2 | 1.3 | 55 | 0 | 4 | 0 | 59 | 0 | 1.7
17:40-17:50 | 63 | 1 | 2 | 0 | 66 | 1.5 | 1.9 | 71 | 0 | 5 | 0 | 76 | 0 | 2.2
17:50-18:00 | 46 | 0 | 6 | 0 | 52 | 0 | 1.5 | 63 | 0 | 7 | 0 | 70 | 0 | 2
１時間計 | 306 | 2 | 28 | 4 | 340 | 1.8 | 9.6 | 335 | 1 | 28 | 4 | 368 | 1.4 | 10.7
18:00-18:10 | 46 | 0 | 3 | 0 | 49 | 0 | 1.4 | 54 | 0 | 2 | 0 | 56 | 0 | 1.6
18:10-18:20 | 42 | 0 | 7 | 0 | 49 | 0 | 1.4 | 52 | 1 | 2 | 0 | 55 | 1.8 | 1.6
18:20-18:30 | 44 | 1 | 5 | 0 | 50 | 2 | 1.4 | 43 | 1 | 3 | 1 | 48 | 4.2 | 1.4
18:30-18:40 | 35 | 1 | 2 | 1 | 39 | 5.1 | 1.1 | 51 | 0 | 1 | 0 | 52 | 0 | 1.5
18:40-18:50 | 39 | 2 | 3 | 0 | 44 | 4.5 | 1.2 | 58 | 0 | 6 | 1 | 65 | 1.5 | 1.9
18:50-19:00 | 50 | 0 | 2 | 0 | 52 | 0 | 1.5 | 40 | 0 | 4 | 0 | 44 | 0 | 1.3
１時間計 | 256 | 4 | 22 | 1 | 283 | 1.8 | 8 | 298 | 2 | 18 | 2 | 320 | 1.3 | 9.3
全時間合計 | 3165 | 27 | 295 | 50 | 3537 | 2.2 | 100 | 3068 | 11 | 306 | 61 | 3446 | 2.1 | 100

## 断面別(6)
断 面 別 自 動 車 交 通 量 調 査 表
調査地点 ：№20 （仮）おゆみ野中央1丁目20-1番地先交差点
調査年月日：令和 3年10月 6日(水) 天候:晴れ
方向 | [7 empty] | C 合計 ( 2+ 6+ 7+ 8+ 9+10)
種別時間帯 | 乗用車(台) | バ ス(台) | 小 型貨物車(台) | 大 型貨物車(台) | 合 計(台) | 大型車混入率(％) | 時 間係 数(％) | 乗用車(台) | バ ス(台) | 小 型貨物車(台) | 大 型貨物車(台) | 合 計(台) | 大型車混入率(％) | 時 間係 数(％)
7:00- 7:10 | [7 empty] | 88 | 1 | 11 | 5 | 105 | 5.7 | 1.5
7:10- 7:20 | [7 empty] | 58 | 0 | 8 | 1 | 67 | 1.5 | 1
7:20- 7:30 | [7 empty] | 106 | 1 | 15 | 1 | 123 | 1.6 | 1.8
7:30- 7:40 | [7 empty] | 80 | 0 | 8 | 1 | 89 | 1.1 | 1.3
7:40- 7:50 | [7 empty] | 104 | 0 | 13 | 1 | 118 | 0.8 | 1.7
7:50- 8:00 | [7 empty] | 81 | 0 | 6 | 2 | 89 | 2.2 | 1.3
１時間計 | [7 empty] | 517 | 2 | 61 | 11 | 591 | 2.2 | 8.5
8:00- 8:10 | [7 empty] | 83 | 1 | 10 | 3 | 97 | 4.1 | 1.4
8:10- 8:20 | [7 empty] | 86 | 1 | 13 | 5 | 105 | 5.7 | 1.5
8:20- 8:30 | [7 empty] | 87 | 0 | 6 | 4 | 97 | 4.1 | 1.4
8:30- 8:40 | [7 empty] | 69 | 1 | 14 | 3 | 87 | 4.6 | 1.2
8:40- 8:50 | [7 empty] | 64 | 0 | 2 | 2 | 68 | 2.9 | 1
8:50- 9:00 | [7 empty] | 75 | 1 | 7 | 3 | 86 | 4.7 | 1.2
１時間計 | [7 empty] | 464 | 4 | 52 | 20 | 540 | 4.4 | 7.7
9:00-10:00 | [7 empty] | 416 | 6 | 49 | 18 | 489 | 4.9 | 7
10:00-11:00 | [7 empty] | 547 | 0 | 43 | 18 | 608 | 3 | 8.7
11:00-12:00 | [7 empty] | 504 | 0 | 43 | 8 | 555 | 1.4 | 7.9
12:00-13:00 | [7 empty] | 503 | 1 | 43 | 8 | 555 | 1.6 | 7.9
13:00-14:00 | [7 empty] | 514 | 0 | 51 | 3 | 568 | 0.5 | 8.1
14:00-15:00 | [7 empty] | 449 | 2 | 55 | 5 | 511 | 1.4 | 7.3
15:00-16:00 | [7 empty] | 524 | 8 | 51 | 3 | 586 | 1.9 | 8.4
16:00-17:00 | [7 empty] | 600 | 6 | 57 | 6 | 669 | 1.8 | 9.6
17:00-17:10 | [7 empty] | 127 | 0 | 10 | 4 | 141 | 2.8 | 2
17:10-17:20 | [7 empty] | 74 | 1 | 12 | 0 | 87 | 1.1 | 1.2
17:20-17:30 | [7 empty] | 102 | 1 | 6 | 3 | 112 | 3.6 | 1.6
17:30-17:40 | [7 empty] | 95 | 0 | 8 | 1 | 104 | 1 | 1.5
17:40-17:50 | [7 empty] | 134 | 1 | 7 | 0 | 142 | 0.7 | 2
17:50-18:00 | [7 empty] | 109 | 0 | 13 | 0 | 122 | 0 | 1.7
１時間計 | [7 empty] | 641 | 3 | 56 | 8 | 708 | 1.6 | 10.1
18:00-18:10 | [7 empty] | 100 | 0 | 5 | 0 | 105 | 0 | 1.5
18:10-18:20 | [7 empty] | 94 | 1 | 9 | 0 | 104 | 1 | 1.5
18:20-18:30 | [7 empty] | 87 | 2 | 8 | 1 | 98 | 3.1 | 1.4
18:30-18:40 | [7 empty] | 86 | 1 | 3 | 1 | 91 | 2.2 | 1.3
18:40-18:50 | [7 empty] | 97 | 2 | 9 | 1 | 109 | 2.8 | 1.6
18:50-19:00 | [7 empty] | 90 | 0 | 6 | 0 | 96 | 0 | 1.4
１時間計 | [7 empty] | 554 | 6 | 40 | 3 | 603 | 1.5 | 8.6
全時間合計 | [7 empty] | 6233 | 38 | 601 | 111 | 6983 | 2.1 | 100

## 断面別(7)
断 面 別 自 動 車 交 通 量 調 査 表
調査地点 ：№20 （仮）おゆみ野中央1丁目20-1番地先交差点
調査年月日：令和 3年10月 6日(水) 天候:晴れ
方向 | D 流入部(10+11+12) | [6 empty] | D 流出部(1+ 5+ 9)
種別時間帯 | 乗用車(台) | バ ス(台) | 小 型貨物車(台) | 大 型貨物車(台) | 合 計(台) | 大型車混入率(％) | 時 間係 数(％) | 乗用車(台) | バ ス(台) | 小 型貨物車(台) | 大 型貨物車(台) | 合 計(台) | 大型車混入率(％) | 時 間係 数(％)
7:00- 7:10 | 18 | 0 | 1 | 1 | 20 | 5 | 3.5 | 3 | 0 | 0 | 0 | 3 | 0 | 0.6
7:10- 7:20 | 7 | 0 | 1 | 0 | 8 | 0 | 1.4 | 2 | 0 | 0 | 0 | 2 | 0 | 0.4
7:20- 7:30 | 19 | 0 | 1 | 0 | 20 | 0 | 3.5 | 3 | 0 | 0 | 0 | 3 | 0 | 0.6
7:30- 7:40 | 6 | 0 | 0 | 0 | 6 | 0 | 1 | 6 | 0 | 0 | 0 | 6 | 0 | 1.1
7:40- 7:50 | 3 | 0 | 0 | 0 | 3 | 0 | 0.5 | 9 | 0 | 0 | 0 | 9 | 0 | 1.7
7:50- 8:00 | 7 | 0 | 1 | 0 | 8 | 0 | 1.4 | 1 | 0 | 1 | 0 | 2 | 0 | 0.4
１時間計 | 60 | 0 | 4 | 1 | 65 | 1.5 | 11.3 | 24 | 0 | 1 | 0 | 25 | 0 | 4.7
8:00- 8:10 | 3 | 0 | 0 | 0 | 3 | 0 | 0.5 | 3 | 0 | 0 | 0 | 3 | 0 | 0.6
8:10- 8:20 | 3 | 0 | 1 | 0 | 4 | 0 | 0.7 | 6 | 0 | 0 | 0 | 6 | 0 | 1.1
8:20- 8:30 | 3 | 0 | 0 | 0 | 3 | 0 | 0.5 | 15 | 0 | 0 | 0 | 15 | 0 | 2.8
8:30- 8:40 | 6 | 0 | 2 | 0 | 8 | 0 | 1.4 | 10 | 0 | 1 | 0 | 11 | 0 | 2.1
8:40- 8:50 | 6 | 0 | 0 | 0 | 6 | 0 | 1 | 6 | 0 | 0 | 0 | 6 | 0 | 1.1
8:50- 9:00 | 5 | 0 | 0 | 0 | 5 | 0 | 0.9 | 3 | 0 | 1 | 0 | 4 | 0 | 0.8
１時間計 | 26 | 0 | 3 | 0 | 29 | 0 | 5 | 43 | 0 | 2 | 0 | 45 | 0 | 8.5
9:00-10:00 | 37 | 0 | 4 | 0 | 41 | 0 | 7.1 | 23 | 0 | 5 | 2 | 30 | 6.7 | 5.7
10:00-11:00 | 39 | 0 | 5 | 2 | 46 | 4.3 | 8 | 44 | 0 | 3 | 0 | 47 | 0 | 8.9
11:00-12:00 | 51 | 0 | 8 | 0 | 59 | 0 | 10.2 | 34 | 0 | 6 | 0 | 40 | 0 | 7.6
12:00-13:00 | 44 | 0 | 0 | 0 | 44 | 0 | 7.6 | 47 | 0 | 3 | 0 | 50 | 0 | 9.5
13:00-14:00 | 29 | 0 | 0 | 0 | 29 | 0 | 5 | 33 | 0 | 6 | 0 | 39 | 0 | 7.4
14:00-15:00 | 33 | 0 | 2 | 0 | 35 | 0 | 6.1 | 37 | 0 | 3 | 0 | 40 | 0 | 7.6
15:00-16:00 | 52 | 1 | 8 | 0 | 61 | 1.6 | 10.6 | 42 | 0 | 4 | 1 | 47 | 2.1 | 8.9
16:00-17:00 | 53 | 0 | 6 | 0 | 59 | 0 | 10.2 | 37 | 0 | 6 | 1 | 44 | 2.3 | 8.3
17:00-17:10 | 7 | 0 | 1 | 0 | 8 | 0 | 1.4 | 14 | 0 | 1 | 0 | 15 | 0 | 2.8
17:10-17:20 | 8 | 0 | 4 | 0 | 12 | 0 | 2.1 | 7 | 0 | 0 | 0 | 7 | 0 | 1.3
17:20-17:30 | 6 | 0 | 0 | 0 | 6 | 0 | 1 | 8 | 0 | 1 | 0 | 9 | 0 | 1.7
17:30-17:40 | 8 | 0 | 0 | 0 | 8 | 0 | 1.4 | 3 | 0 | 1 | 0 | 4 | 0 | 0.8
17:40-17:50 | 10 | 0 | 1 | 0 | 11 | 0 | 1.9 | 7 | 0 | 0 | 0 | 7 | 0 | 1.3
17:50-18:00 | 12 | 0 | 0 | 0 | 12 | 0 | 2.1 | 12 | 0 | 1 | 0 | 13 | 0 | 2.5
１時間計 | 51 | 0 | 6 | 0 | 57 | 0 | 9.9 | 51 | 0 | 4 | 0 | 55 | 0 | 10.4
18:00-18:10 | 8 | 0 | 2 | 0 | 10 | 0 | 1.7 | 7 | 0 | 1 | 0 | 8 | 0 | 1.5
18:10-18:20 | 5 | 1 | 1 | 0 | 7 | 14.3 | 1.2 | 13 | 0 | 3 | 0 | 16 | 0 | 3
18:20-18:30 | 7 | 0 | 0 | 0 | 7 | 0 | 1.2 | 10 | 1 | 3 | 0 | 14 | 7.1 | 2.6
18:30-18:40 | 13 | 0 | 1 | 0 | 14 | 0 | 2.4 | 4 | 0 | 0 | 0 | 4 | 0 | 0.8
18:40-18:50 | 2 | 0 | 1 | 1 | 4 | 25 | 0.7 | 9 | 0 | 1 | 0 | 10 | 0 | 1.9
18:50-19:00 | 8 | 0 | 2 | 0 | 10 | 0 | 1.7 | 12 | 0 | 3 | 0 | 15 | 0 | 2.8
１時間計 | 43 | 1 | 7 | 1 | 52 | 3.8 | 9 | 55 | 1 | 11 | 0 | 67 | 1.5 | 12.7
全時間合計 | 518 | 2 | 53 | 4 | 577 | 1 | 100 | 470 | 1 | 54 | 4 | 529 | 0.9 | 100

## 断面別(8)
断 面 別 自 動 車 交 通 量 調 査 表
調査地点 ：№20 （仮）おゆみ野中央1丁目20-1番地先交差点
調査年月日：令和 3年10月 6日(水) 天候:晴れ
方向 | [7 empty] | D 合計 ( 1+ 5+ 9+10+11+12)
種別時間帯 | 乗用車(台) | バ ス(台) | 小 型貨物車(台) | 大 型貨物車(台) | 合 計(台) | 大型車混入率(％) | 時 間係 数(％) | 乗用車(台) | バ ス(台) | 小 型貨物車(台) | 大 型貨物車(台) | 合 計(台) | 大型車混入率(％) | 時 間係 数(％)
7:00- 7:10 | [7 empty] | 21 | 0 | 1 | 1 | 23 | 4.3 | 2.1
7:10- 7:20 | [7 empty] | 9 | 0 | 1 | 0 | 10 | 0 | 0.9
7:20- 7:30 | [7 empty] | 22 | 0 | 1 | 0 | 23 | 0 | 2.1
7:30- 7:40 | [7 empty] | 12 | 0 | 0 | 0 | 12 | 0 | 1.1
7:40- 7:50 | [7 empty] | 12 | 0 | 0 | 0 | 12 | 0 | 1.1
7:50- 8:00 | [7 empty] | 8 | 0 | 2 | 0 | 10 | 0 | 0.9
１時間計 | [7 empty] | 84 | 0 | 5 | 1 | 90 | 1.1 | 8.1
8:00- 8:10 | [7 empty] | 6 | 0 | 0 | 0 | 6 | 0 | 0.5
8:10- 8:20 | [7 empty] | 9 | 0 | 1 | 0 | 10 | 0 | 0.9
8:20- 8:30 | [7 empty] | 18 | 0 | 0 | 0 | 18 | 0 | 1.6
8:30- 8:40 | [7 empty] | 16 | 0 | 3 | 0 | 19 | 0 | 1.7
8:40- 8:50 | [7 empty] | 12 | 0 | 0 | 0 | 12 | 0 | 1.1
8:50- 9:00 | [7 empty] | 8 | 0 | 1 | 0 | 9 | 0 | 0.8
１時間計 | [7 empty] | 69 | 0 | 5 | 0 | 74 | 0 | 6.7
9:00-10:00 | [7 empty] | 60 | 0 | 9 | 2 | 71 | 2.8 | 6.4
10:00-11:00 | [7 empty] | 83 | 0 | 8 | 2 | 93 | 2.2 | 8.4
11:00-12:00 | [7 empty] | 85 | 0 | 14 | 0 | 99 | 0 | 9
12:00-13:00 | [7 empty] | 91 | 0 | 3 | 0 | 94 | 0 | 8.5
13:00-14:00 | [7 empty] | 62 | 0 | 6 | 0 | 68 | 0 | 6.1
14:00-15:00 | [7 empty] | 70 | 0 | 5 | 0 | 75 | 0 | 6.8
15:00-16:00 | [7 empty] | 94 | 1 | 12 | 1 | 108 | 1.9 | 9.8
16:00-17:00 | [7 empty] | 90 | 0 | 12 | 1 | 103 | 1 | 9.3
17:00-17:10 | [7 empty] | 21 | 0 | 2 | 0 | 23 | 0 | 2.1
17:10-17:20 | [7 empty] | 15 | 0 | 4 | 0 | 19 | 0 | 1.7
17:20-17:30 | [7 empty] | 14 | 0 | 1 | 0 | 15 | 0 | 1.4
17:30-17:40 | [7 empty] | 11 | 0 | 1 | 0 | 12 | 0 | 1.1
17:40-17:50 | [7 empty] | 17 | 0 | 1 | 0 | 18 | 0 | 1.6
17:50-18:00 | [7 empty] | 24 | 0 | 1 | 0 | 25 | 0 | 2.3
１時間計 | [7 empty] | 102 | 0 | 10 | 0 | 112 | 0 | 10.1
18:00-18:10 | [7 empty] | 15 | 0 | 3 | 0 | 18 | 0 | 1.6
18:10-18:20 | [7 empty] | 18 | 1 | 4 | 0 | 23 | 4.3 | 2.1
18:20-18:30 | [7 empty] | 17 | 1 | 3 | 0 | 21 | 4.8 | 1.9
18:30-18:40 | [7 empty] | 17 | 0 | 1 | 0 | 18 | 0 | 1.6
18:40-18:50 | [7 empty] | 11 | 0 | 2 | 1 | 14 | 7.1 | 1.3
18:50-19:00 | [7 empty] | 20 | 0 | 5 | 0 | 25 | 0 | 2.3
１時間計 | [7 empty] | 98 | 2 | 18 | 1 | 119 | 2.5 | 10.8
全時間合計 | [7 empty] | 988 | 3 | 107 | 8 | 1106 | 1 | 100

## 歩行者(1)
歩 行 者 通 行 量 調 査 表
調査地点 ：№20 （仮）おゆみ野中央1丁目20-1番地先交差点
調査年月日：令和 3年10月 6日(水) 天候:晴れ
方向 | ｱ |  |  |  | ｲ |  |  |  | 合計
種別時間帯 | 歩行者(人) | 自転車(台) | 合 計(人･台) | 時 間係 数(％) | 歩行者(人) | 自転車(台) | 合 計(人･台) | 時 間係 数(％) | 歩行者(人) | 自転車(台) | 合 計(人･台) | 時 間係 数(％)
7:00- 7:10 | 0 | 0 | 0 | 0 | 6 | 2 | 8 | 1.2 | 6 | 2 | 8 | 0.7
7:10- 7:20 | 0 | 0 | 0 | 0 | 2 | 1 | 3 | 0.5 | 2 | 1 | 3 | 0.2
7:20- 7:30 | 9 | 1 | 10 | 1.7 | 5 | 1 | 6 | 0.9 | 14 | 2 | 16 | 1.3
7:30- 7:40 | 6 | 0 | 6 | 1 | 1 | 1 | 2 | 0.3 | 7 | 1 | 8 | 0.7
7:40- 7:50 | 2 | 0 | 2 | 0.3 | 1 | 0 | 1 | 0.2 | 3 | 0 | 3 | 0.2
7:50- 8:00 | 0 | 0 | 0 | 0 | 11 | 3 | 14 | 2.2 | 11 | 3 | 14 | 1.1
１時間計 | 17 | 1 | 18 | 3.1 | 26 | 8 | 34 | 5.2 | 43 | 9 | 52 | 4.3
8:00- 8:10 | 1 | 0 | 1 | 0.2 | 5 | 2 | 7 | 1.1 | 6 | 2 | 8 | 0.7
8:10- 8:20 | 0 | 0 | 0 | 0 | 6 | 0 | 6 | 0.9 | 6 | 0 | 6 | 0.5
8:20- 8:30 | 3 | 0 | 3 | 0.5 | 12 | 0 | 12 | 1.8 | 15 | 0 | 15 | 1.2
8:30- 8:40 | 2 | 0 | 2 | 0.3 | 2 | 0 | 2 | 0.3 | 4 | 0 | 4 | 0.3
8:40- 8:50 | 2 | 0 | 2 | 0.3 | 4 | 0 | 4 | 0.6 | 6 | 0 | 6 | 0.5
8:50- 9:00 | 0 | 1 | 1 | 0.2 | 9 | 1 | 10 | 1.5 | 9 | 2 | 11 | 0.9
１時間計 | 8 | 1 | 9 | 1.6 | 38 | 3 | 41 | 6.3 | 46 | 4 | 50 | 4.1
9:00-10:00 | 25 | 2 | 27 | 4.7 | 34 | 5 | 39 | 6 | 59 | 7 | 66 | 5.4
10:00-11:00 | 19 | 2 | 21 | 3.7 | 69 | 3 | 72 | 11.1 | 88 | 5 | 93 | 7.6
11:00-12:00 | 53 | 7 | 60 | 10.5 | 51 | 5 | 56 | 8.6 | 104 | 12 | 116 | 9.5
12:00-13:00 | 46 | 4 | 50 | 8.7 | 42 | 8 | 50 | 7.7 | 88 | 12 | 100 | 8.2
13:00-14:00 | 35 | 3 | 38 | 6.6 | 28 | 5 | 33 | 5.1 | 63 | 8 | 71 | 5.8
14:00-15:00 | 39 | 9 | 48 | 8.4 | 45 | 3 | 48 | 7.4 | 84 | 12 | 96 | 7.9
15:00-16:00 | 43 | 20 | 63 | 11 | 80 | 5 | 85 | 13.1 | 123 | 25 | 148 | 12.1
16:00-17:00 | 65 | 13 | 78 | 13.6 | 54 | 5 | 59 | 9.1 | 119 | 18 | 137 | 11.2
17:00-17:10 | 19 | 2 | 21 | 3.7 | 18 | 2 | 20 | 3.1 | 37 | 4 | 41 | 3.4
17:10-17:20 | 9 | 3 | 12 | 2.1 | 12 | 3 | 15 | 2.3 | 21 | 6 | 27 | 2.2
17:20-17:30 | 11 | 3 | 14 | 2.4 | 6 | 0 | 6 | 0.9 | 17 | 3 | 20 | 1.6
17:30-17:40 | 15 | 2 | 17 | 3 | 5 | 0 | 5 | 0.8 | 20 | 2 | 22 | 1.8
17:40-17:50 | 8 | 2 | 10 | 1.7 | 8 | 1 | 9 | 1.4 | 16 | 3 | 19 | 1.6
17:50-18:00 | 11 | 4 | 15 | 2.6 | 17 | 1 | 18 | 2.8 | 28 | 5 | 33 | 2.7
１時間計 | 73 | 16 | 89 | 15.6 | 66 | 7 | 73 | 11.2 | 139 | 23 | 162 | 13.3
18:00-18:10 | 18 | 6 | 24 | 4.2 | 12 | 2 | 14 | 2.2 | 30 | 8 | 38 | 3.1
18:10-18:20 | 10 | 5 | 15 | 2.6 | 6 | 0 | 6 | 0.9 | 16 | 5 | 21 | 1.7
18:20-18:30 | 3 | 2 | 5 | 0.9 | 5 | 0 | 5 | 0.8 | 8 | 2 | 10 | 0.8
18:30-18:40 | 8 | 1 | 9 | 1.6 | 8 | 1 | 9 | 1.4 | 16 | 2 | 18 | 1.5
18:40-18:50 | 6 | 2 | 8 | 1.4 | 11 | 0 | 11 | 1.7 | 17 | 2 | 19 | 1.6
18:50-19:00 | 10 | 0 | 10 | 1.7 | 12 | 2 | 14 | 2.2 | 22 | 2 | 24 | 2
１時間計 | 55 | 16 | 71 | 12.4 | 54 | 5 | 59 | 9.1 | 109 | 21 | 130 | 10.6
全時間合計 | 478 | 94 | 572 | 100 | 587 | 62 | 649 | 100 | 1065 | 156 | 1221 | 100

## 歩行者(2)
歩 行 者 通 行 量 調 査 表
調査地点 ：№20 （仮）おゆみ野中央1丁目20-1番地先交差点
調査年月日：令和 3年10月 6日(水) 天候:晴れ
方向 | ｳ |  |  |  | ｴ |  |  |  | 合計
種別時間帯 | 歩行者(人) | 自転車(台) | 合 計(人･台) | 時 間係 数(％) | 歩行者(人) | 自転車(台) | 合 計(人･台) | 時 間係 数(％) | 歩行者(人) | 自転車(台) | 合 計(人･台) | 時 間係 数(％)
7:00- 7:10 | 0 | 1 | 1 | 0.3 | 0 | 1 | 1 | 0.3 | 0 | 2 | 2 | 0.3
7:10- 7:20 | 0 | 1 | 1 | 0.3 | 1 | 1 | 2 | 0.6 | 1 | 2 | 3 | 0.4
7:20- 7:30 | 2 | 8 | 10 | 2.7 | 2 | 0 | 2 | 0.6 | 4 | 8 | 12 | 1.7
7:30- 7:40 | 2 | 0 | 2 | 0.5 | 3 | 1 | 4 | 1.2 | 5 | 1 | 6 | 0.9
7:40- 7:50 | 2 | 3 | 5 | 1.4 | 0 | 0 | 0 | 0 | 2 | 3 | 5 | 0.7
7:50- 8:00 | 3 | 9 | 12 | 3.3 | 2 | 0 | 2 | 0.6 | 5 | 9 | 14 | 2
１時間計 | 9 | 22 | 31 | 8.4 | 8 | 3 | 11 | 3.4 | 17 | 25 | 42 | 6.1
8:00- 8:10 | 1 | 5 | 6 | 1.6 | 0 | 1 | 1 | 0.3 | 1 | 6 | 7 | 1
8:10- 8:20 | 0 | 4 | 4 | 1.1 | 1 | 0 | 1 | 0.3 | 1 | 4 | 5 | 0.7
8:20- 8:30 | 0 | 4 | 4 | 1.1 | 1 | 1 | 2 | 0.6 | 1 | 5 | 6 | 0.9
8:30- 8:40 | 1 | 2 | 3 | 0.8 | 2 | 0 | 2 | 0.6 | 3 | 2 | 5 | 0.7
8:40- 8:50 | 2 | 0 | 2 | 0.5 | 3 | 1 | 4 | 1.2 | 5 | 1 | 6 | 0.9
8:50- 9:00 | 2 | 3 | 5 | 1.4 | 4 | 0 | 4 | 1.2 | 6 | 3 | 9 | 1.3
１時間計 | 6 | 18 | 24 | 6.5 | 11 | 3 | 14 | 4.3 | 17 | 21 | 38 | 5.5
9:00-10:00 | 9 | 8 | 17 | 4.6 | 26 | 2 | 28 | 8.6 | 35 | 10 | 45 | 6.5
10:00-11:00 | 24 | 8 | 32 | 8.7 | 16 | 9 | 25 | 7.7 | 40 | 17 | 57 | 8.2
11:00-12:00 | 14 | 2 | 16 | 4.3 | 10 | 8 | 18 | 5.6 | 24 | 10 | 34 | 4.9
12:00-13:00 | 10 | 7 | 17 | 4.6 | 9 | 3 | 12 | 3.7 | 19 | 10 | 29 | 4.2
13:00-14:00 | 5 | 5 | 10 | 2.7 | 9 | 6 | 15 | 4.6 | 14 | 11 | 25 | 3.6
14:00-15:00 | 25 | 14 | 39 | 10.6 | 18 | 12 | 30 | 9.3 | 43 | 26 | 69 | 10
15:00-16:00 | 41 | 14 | 55 | 14.9 | 36 | 10 | 46 | 14.2 | 77 | 24 | 101 | 14.6
16:00-17:00 | 31 | 16 | 47 | 12.8 | 29 | 12 | 41 | 12.7 | 60 | 28 | 88 | 12.7
17:00-17:10 | 4 | 1 | 5 | 1.4 | 5 | 4 | 9 | 2.8 | 9 | 5 | 14 | 2
17:10-17:20 | 7 | 2 | 9 | 2.4 | 6 | 1 | 7 | 2.2 | 13 | 3 | 16 | 2.3
17:20-17:30 | 6 | 1 | 7 | 1.9 | 2 | 0 | 2 | 0.6 | 8 | 1 | 9 | 1.3
17:30-17:40 | 2 | 2 | 4 | 1.1 | 2 | 3 | 5 | 1.5 | 4 | 5 | 9 | 1.3
17:40-17:50 | 9 | 1 | 10 | 2.7 | 6 | 10 | 16 | 4.9 | 15 | 11 | 26 | 3.8
17:50-18:00 | 6 | 1 | 7 | 1.9 | 6 | 3 | 9 | 2.8 | 12 | 4 | 16 | 2.3
１時間計 | 34 | 8 | 42 | 11.4 | 27 | 21 | 48 | 14.8 | 61 | 29 | 90 | 13
18:00-18:10 | 3 | 5 | 8 | 2.2 | 7 | 1 | 8 | 2.5 | 10 | 6 | 16 | 2.3
18:10-18:20 | 8 | 2 | 10 | 2.7 | 1 | 3 | 4 | 1.2 | 9 | 5 | 14 | 2
18:20-18:30 | 2 | 4 | 6 | 1.6 | 5 | 4 | 9 | 2.8 | 7 | 8 | 15 | 2.2
18:30-18:40 | 2 | 1 | 3 | 0.8 | 4 | 3 | 7 | 2.2 | 6 | 4 | 10 | 1.4
18:40-18:50 | 2 | 3 | 5 | 1.4 | 3 | 0 | 3 | 0.9 | 5 | 3 | 8 | 1.2
18:50-19:00 | 4 | 2 | 6 | 1.6 | 1 | 4 | 5 | 1.5 | 5 | 6 | 11 | 1.6
１時間計 | 21 | 17 | 38 | 10.3 | 21 | 15 | 36 | 11.1 | 42 | 32 | 74 | 10.7
全時間合計 | 229 | 139 | 368 | 100 | 220 | 104 | 324 | 100 | 449 | 243 | 692 | 100

## 歩行者(3)
歩 行 者 通 行 量 調 査 表
調査地点 ：№20 （仮）おゆみ野中央1丁目20-1番地先交差点
調査年月日：令和 3年10月 6日(水) 天候:晴れ
方向 | ｵ |  |  |  | ｶ |  |  |  | 合計
種別時間帯 | 歩行者(人) | 自転車(台) | 合 計(人･台) | 時 間係 数(％) | 歩行者(人) | 自転車(台) | 合 計(人･台) | 時 間係 数(％) | 歩行者(人) | 自転車(台) | 合 計(人･台) | 時 間係 数(％)
7:00- 7:10 | 13 | 3 | 16 | 5.1 | 4 | 2 | 6 | 1.5 | 17 | 5 | 22 | 3
7:10- 7:20 | 0 | 3 | 3 | 1 | 1 | 0 | 1 | 0.2 | 1 | 3 | 4 | 0.6
7:20- 7:30 | 6 | 3 | 9 | 2.9 | 16 | 2 | 18 | 4.4 | 22 | 5 | 27 | 3.7
7:30- 7:40 | 6 | 3 | 9 | 2.9 | 29 | 3 | 32 | 7.8 | 35 | 6 | 41 | 5.7
7:40- 7:50 | 3 | 0 | 3 | 1 | 18 | 0 | 18 | 4.4 | 21 | 0 | 21 | 2.9
7:50- 8:00 | 1 | 0 | 1 | 0.3 | 6 | 0 | 6 | 1.5 | 7 | 0 | 7 | 1
１時間計 | 29 | 12 | 41 | 13 | 74 | 7 | 81 | 19.9 | 103 | 19 | 122 | 16.9
8:00- 8:10 | 6 | 0 | 6 | 1.9 | 2 | 2 | 4 | 1 | 8 | 2 | 10 | 1.4
8:10- 8:20 | 5 | 2 | 7 | 2.2 | 4 | 1 | 5 | 1.2 | 9 | 3 | 12 | 1.7
8:20- 8:30 | 1 | 0 | 1 | 0.3 | 0 | 1 | 1 | 0.2 | 1 | 1 | 2 | 0.3
8:30- 8:40 | 0 | 2 | 2 | 0.6 | 1 | 1 | 2 | 0.5 | 1 | 3 | 4 | 0.6
8:40- 8:50 | 0 | 0 | 0 | 0 | 1 | 1 | 2 | 0.5 | 1 | 1 | 2 | 0.3
8:50- 9:00 | 6 | 0 | 6 | 1.9 | 2 | 0 | 2 | 0.5 | 8 | 0 | 8 | 1.1
１時間計 | 18 | 4 | 22 | 7 | 10 | 6 | 16 | 3.9 | 28 | 10 | 38 | 5.3
9:00-10:00 | 16 | 3 | 19 | 6 | 8 | 2 | 10 | 2.5 | 24 | 5 | 29 | 4
10:00-11:00 | 9 | 1 | 10 | 3.2 | 13 | 0 | 13 | 3.2 | 22 | 1 | 23 | 3.2
11:00-12:00 | 8 | 2 | 10 | 3.2 | 18 | 3 | 21 | 5.1 | 26 | 5 | 31 | 4.3
12:00-13:00 | 7 | 4 | 11 | 3.5 | 11 | 4 | 15 | 3.7 | 18 | 8 | 26 | 3.6
13:00-14:00 | 7 | 4 | 11 | 3.5 | 6 | 3 | 9 | 2.2 | 13 | 7 | 20 | 2.8
14:00-15:00 | 14 | 2 | 16 | 5.1 | 22 | 4 | 26 | 6.4 | 36 | 6 | 42 | 5.8
15:00-16:00 | 44 | 6 | 50 | 15.9 | 26 | 19 | 45 | 11 | 70 | 25 | 95 | 13.1
16:00-17:00 | 25 | 13 | 38 | 12.1 | 27 | 8 | 35 | 8.6 | 52 | 21 | 73 | 10.1
17:00-17:10 | 34 | 14 | 48 | 15.2 | 34 | 8 | 42 | 10.3 | 68 | 22 | 90 | 12.4
17:10-17:20 | 8 | 2 | 10 | 3.2 | 9 | 2 | 11 | 2.7 | 17 | 4 | 21 | 2.9
17:20-17:30 | 4 | 1 | 5 | 1.6 | 7 | 1 | 8 | 2 | 11 | 2 | 13 | 1.8
17:30-17:40 | 2 | 0 | 2 | 0.6 | 6 | 0 | 6 | 1.5 | 8 | 0 | 8 | 1.1
17:40-17:50 | 4 | 3 | 7 | 2.2 | 6 | 1 | 7 | 1.7 | 10 | 4 | 14 | 1.9
17:50-18:00 | 2 | 0 | 2 | 0.6 | 13 | 2 | 15 | 3.7 | 15 | 2 | 17 | 2.4
１時間計 | 54 | 20 | 74 | 23.5 | 75 | 14 | 89 | 21.8 | 129 | 34 | 163 | 22.5
18:00-18:10 | 6 | 2 | 8 | 2.5 | 8 | 1 | 9 | 2.2 | 14 | 3 | 17 | 2.4
18:10-18:20 | 0 | 0 | 0 | 0 | 9 | 0 | 9 | 2.2 | 9 | 0 | 9 | 1.2
18:20-18:30 | 0 | 1 | 1 | 0.3 | 5 | 8 | 13 | 3.2 | 5 | 9 | 14 | 1.9
18:30-18:40 | 0 | 0 | 0 | 0 | 2 | 1 | 3 | 0.7 | 2 | 1 | 3 | 0.4
18:40-18:50 | 0 | 1 | 1 | 0.3 | 4 | 2 | 6 | 1.5 | 4 | 3 | 7 | 1
18:50-19:00 | 0 | 3 | 3 | 1 | 6 | 2 | 8 | 2 | 6 | 5 | 11 | 1.5
１時間計 | 6 | 7 | 13 | 4.1 | 34 | 14 | 48 | 11.8 | 40 | 21 | 61 | 8.4
全時間合計 | 237 | 78 | 315 | 100 | 324 | 84 | 408 | 100 | 561 | 162 | 723 | 100

## 歩行者(4)
歩 行 者 通 行 量 調 査 表
調査地点 ：№20 （仮）おゆみ野中央1丁目20-1番地先交差点
調査年月日：令和 3年10月 6日(水) 天候:晴れ
方向 | ｷ |  |  |  | ｸ |  |  |  | 合計
種別時間帯 | 歩行者(人) | 自転車(台) | 合 計(人･台) | 時 間係 数(％) | 歩行者(人) | 自転車(台) | 合 計(人･台) | 時 間係 数(％) | 歩行者(人) | 自転車(台) | 合 計(人･台) | 時 間係 数(％)
7:00- 7:10 | 0 | 1 | 1 | 0.7 | 3 | 3 | 6 | 3.4 | 3 | 4 | 7 | 2.1
7:10- 7:20 | 3 | 0 | 3 | 2 | 0 | 1 | 1 | 0.6 | 3 | 1 | 4 | 1.2
7:20- 7:30 | 5 | 3 | 8 | 5.3 | 7 | 1 | 8 | 4.5 | 12 | 4 | 16 | 4.8
7:30- 7:40 | 3 | 1 | 4 | 2.6 | 0 | 0 | 0 | 0 | 3 | 1 | 4 | 1.2
7:40- 7:50 | 0 | 0 | 0 | 0 | 0 | 2 | 2 | 1.1 | 0 | 2 | 2 | 0.6
7:50- 8:00 | 0 | 1 | 1 | 0.7 | 3 | 0 | 3 | 1.7 | 3 | 1 | 4 | 1.2
１時間計 | 11 | 6 | 17 | 11.3 | 13 | 7 | 20 | 11.2 | 24 | 13 | 37 | 11.2
8:00- 8:10 | 0 | 0 | 0 | 0 | 4 | 0 | 4 | 2.2 | 4 | 0 | 4 | 1.2
8:10- 8:20 | 0 | 1 | 1 | 0.7 | 2 | 0 | 2 | 1.1 | 2 | 1 | 3 | 0.9
8:20- 8:30 | 0 | 0 | 0 | 0 | 1 | 2 | 3 | 1.7 | 1 | 2 | 3 | 0.9
8:30- 8:40 | 0 | 0 | 0 | 0 | 1 | 1 | 2 | 1.1 | 1 | 1 | 2 | 0.6
8:40- 8:50 | 0 | 0 | 0 | 0 | 1 | 1 | 2 | 1.1 | 1 | 1 | 2 | 0.6
8:50- 9:00 | 1 | 0 | 1 | 0.7 | 5 | 0 | 5 | 2.8 | 6 | 0 | 6 | 1.8
１時間計 | 1 | 1 | 2 | 1.3 | 14 | 4 | 18 | 10.1 | 15 | 5 | 20 | 6.1
9:00-10:00 | 3 | 3 | 6 | 4 | 7 | 2 | 9 | 5 | 10 | 5 | 15 | 4.5
10:00-11:00 | 3 | 0 | 3 | 2 | 14 | 4 | 18 | 10.1 | 17 | 4 | 21 | 6.4
11:00-12:00 | 5 | 5 | 10 | 6.6 | 3 | 1 | 4 | 2.2 | 8 | 6 | 14 | 4.2
12:00-13:00 | 8 | 11 | 19 | 12.6 | 10 | 0 | 10 | 5.6 | 18 | 11 | 29 | 8.8
13:00-14:00 | 3 | 8 | 11 | 7.3 | 5 | 0 | 5 | 2.8 | 8 | 8 | 16 | 4.8
14:00-15:00 | 5 | 1 | 6 | 4 | 7 | 7 | 14 | 7.8 | 12 | 8 | 20 | 6.1
15:00-16:00 | 10 | 5 | 15 | 9.9 | 13 | 1 | 14 | 7.8 | 23 | 6 | 29 | 8.8
16:00-17:00 | 19 | 10 | 29 | 19.2 | 22 | 8 | 30 | 16.8 | 41 | 18 | 59 | 17.9
17:00-17:10 | 4 | 1 | 5 | 3.3 | 4 | 0 | 4 | 2.2 | 8 | 1 | 9 | 2.7
17:10-17:20 | 2 | 1 | 3 | 2 | 1 | 1 | 2 | 1.1 | 3 | 2 | 5 | 1.5
17:20-17:30 | 2 | 4 | 6 | 4 | 1 | 1 | 2 | 1.1 | 3 | 5 | 8 | 2.4
17:30-17:40 | 4 | 2 | 6 | 4 | 2 | 0 | 2 | 1.1 | 6 | 2 | 8 | 2.4
17:40-17:50 | 1 | 1 | 2 | 1.3 | 3 | 0 | 3 | 1.7 | 4 | 1 | 5 | 1.5
17:50-18:00 | 1 | 4 | 5 | 3.3 | 6 | 1 | 7 | 3.9 | 7 | 5 | 12 | 3.6
１時間計 | 14 | 13 | 27 | 17.9 | 17 | 3 | 20 | 11.2 | 31 | 16 | 47 | 14.2
18:00-18:10 | 1 | 1 | 2 | 1.3 | 2 | 1 | 3 | 1.7 | 3 | 2 | 5 | 1.5
18:10-18:20 | 1 | 0 | 1 | 0.7 | 2 | 0 | 2 | 1.1 | 3 | 0 | 3 | 0.9
18:20-18:30 | 1 | 0 | 1 | 0.7 | 0 | 1 | 1 | 0.6 | 1 | 1 | 2 | 0.6
18:30-18:40 | 0 | 1 | 1 | 0.7 | 8 | 1 | 9 | 5 | 8 | 2 | 10 | 3
18:40-18:50 | 0 | 0 | 0 | 0 | 0 | 1 | 1 | 0.6 | 0 | 1 | 1 | 0.3
18:50-19:00 | 1 | 0 | 1 | 0.7 | 0 | 1 | 1 | 0.6 | 1 | 1 | 2 | 0.6
１時間計 | 4 | 2 | 6 | 4 | 12 | 5 | 17 | 9.5 | 16 | 7 | 23 | 7
全時間合計 | 86 | 65 | 151 | 100 | 137 | 42 | 179 | 100 | 223 | 107 | 330 | 100

## 渋滞長
滞留長・渋滞長・通過時間調査表
調査地点 ：№20 （仮）おゆみ野中央1丁目20-1番地先交差点
調査年月日：令和 3年10月 6日(水) 天候:晴れ
１：車線減少 ２：信号現示不適（現示不足） ３：信号現示不適（系統性） ４：踏切
渋滞原因凡例 | ５：橋梁 ６：右折、対向直進 ７：左折車 ８：大型車 ９：二輪車 10：歩行者・自転車
11：駐車車両 12：バス停 13：工事、事故 14：沿道出入車両 15：道路線形 16：交差点形状
17：直進先詰まり 18：右折先詰まり 19：左折先詰まり 20：その他
| 方向 ａ |  |  |  | 方向 ｂ |  |  |  | 方向 ｃ |  |  |  | 方向 ｄ
観測時間 | 滞留長 (m) | 渋滞長 (m) | 通過 時間 (分:秒) | 渋滞 原因 | 滞留長 (m) | 渋滞長 (m) | 通過 時間 (分:秒) | 渋滞 原因 | 滞留長 (m) | 渋滞長 (m) | 通過 時間 (分:秒) | 渋滞 原因 | 滞留長 (m) | 渋滞長 (m) | 通過 時間 (分:秒) | 渋滞 原因
7:00- 7:10 | 60 | 0 | 0:00 |  | 10 | 0 | 0:00 |  | 20 | 0 | 0:00 |  | 20 | 0 | 0:00
7:10- 7:20 | 40 | 0 | 0:00 |  | 20 | 0 | 0:00 |  | 20 | 0 | 0:00 |  | 20 | 0 | 0:00
7:20- 7:30 | 40 | 0 | 0:00 |  | 30 | 0 | 0:00 |  | 30 | 0 | 0:00 |  | 10 | 0 | 0:00
7:30- 7:40 | 30 | 0 | 0:00 |  | 20 | 0 | 0:00 |  | 40 | 0 | 0:01 |  | 10 | 0 | 0:00
7:40- 7:50 | 50 | 0 | 0:00 |  | 10 | 0 | 0:00 |  | 40 | 0 | 0:00 |  | 10 | 0 | 0:00
7:50- 8:00 | 60 | 0 | 0:00 |  | 40 | 0 | 0:00 |  | 30 | 0 | 0:00 |  | 10 | 0 | 0:00
8:00- 8:10 | 40 | 0 | 0:00 |  | 30 | 0 | 0:00 |  | 50 | 0 | 0:00 |  | 10 | 0 | 0:00
8:10- 8:20 | 50 | 0 | 0:00 |  | 40 | 0 | 0:00 |  | 30 | 0 | 0:00 |  | 10 | 0 | 0:00
8:20- 8:30 | 50 | 0 | 0:00 |  | 30 | 0 | 0:00 |  | 40 | 0 | 0:00 |  | 10 | 0 | 0:00
8:30- 8:40 | 40 | 0 | 0:00 |  | 10 | 0 | 0:00 |  | 20 | 0 | 0:00 |  | 10 | 0 | 0:00
8:40- 8:50 | 50 | 0 | 0:00 |  | 30 | 0 | 0:00 |  | 30 | 0 | 0:00 |  | 10 | 0 | 0:00
8:50- 9:00 | 30 | 0 | 0:00 |  | 30 | 0 | 0:00 |  | 20 | 0 | 0:00 |  | 10 | 0 | 0:00
9:00-10:00 | 70 | 0 | 0:00 |  | 30 | 0 | 0:00 |  | 60 | 0 | 0:00 |  | 30 | 0 | 0:00
10:00-11:00 | 40 | 0 | 0:00 |  | 10 | 0 | 0:00 |  | 30 | 0 | 0:00 |  | 30 | 0 | 0:00
11:00-12:00 | 80 | 0 | 0:00 |  | 50 | 0 | 0:00 |  | 60 | 0 | 0:00 |  | 40 | 10 | 0:02 | 6,18
12:00-13:00 | 80 | 0 | 0:00 |  | 40 | 0 | 0:00 |  | 60 | 0 | 0:01 |  | 20 | 0 | 0:00
13:00-14:00 | 70 | 0 | 0:00 |  | 20 | 0 | 0:00 |  | 70 | 0 | 0:01 |  | 20 | 0 | 0:00
14:00-15:00 | 60 | 0 | 0:01 |  | 20 | 0 | 0:00 |  | 50 | 0 | 0:00 |  | 20 | 0 | 0:00
15:00-16:00 | 60 | 0 | 0:01 |  | 40 | 0 | 0:00 |  | 80 | 0 | 0:01 |  | 30 | 0 | 0:00
16:00-17:00 | 60 | 0 | 0:01 |  | 30 | 0 | 0:00 |  | 70 | 0 | 0:01 |  | 30 | 0 | 0:00
17:00-17:10 | 70 | 0 | 0:00 |  | 40 | 10 | 0:02 | 7,19 | 40 | 0 | 0:01 |  | 20 | 0 | 0:00
17:10-17:20 | 40 | 0 | 0:00 |  | 40 | 0 | 0:00 |  | 50 | 0 | 0:00 |  | 10 | 0 | 0:00
17:20-17:30 | 60 | 0 | 0:00 |  | 40 | 0 | 0:00 |  | 60 | 0 | 0:00 |  | 20 | 0 | 0:00
17:30-17:40 | 40 | 0 | 0:00 |  | 60 | 30 | 0:02 | 6 | 50 | 0 | 0:01 |  | 20 | 0 | 0:00
17:40-17:50 | 50 | 0 | 0:00 |  | 50 | 0 | 0:00 |  | 70 | 0 | 0:01 |  | 20 | 0 | 0:00
17:50-18:00 | 60 | 0 | 0:01 |  | 90 | 40 | 0:02 | 6 | 60 | 0 | 0:01 |  | 20 | 0 | 0:00
18:00-18:10 | 50 | 0 | 0:00 |  | 40 | 0 | 0:00 |  | 30 | 0 | 0:00 |  | 20 | 0 | 0:00
18:10-18:20 | 40 | 0 | 0:00 |  | 30 | 0 | 0:00 |  | 40 | 0 | 0:00 |  | 20 | 0 | 0:00
18:20-18:30 | 50 | 0 | 0:00 |  | 30 | 0 | 0:00 |  | 50 | 0 | 0:01 |  | 30 | 0 | 0:00
18:30-18:40 | 40 | 0 | 0:00 |  | 60 | 0 | 0:00 |  | 40 | 0 | 0:00 |  | 20 | 0 | 0:00
18:40-18:50 | 30 | 0 | 0:00 |  | 30 | 0 | 0:00 |  | 50 | 0 | 0:01 |  | 30 | 0 | 0:00
18:50-19:00 | 50 | 0 | 0:00 |  | 40 | 0 | 0:00 |  | 40 | 0 | 0:01 |  | 10 | 0 | 0:00

## 信号現示
信 号 現 示 調 査 表 | [15 empty] | 表示する凡例をダブルクリック
調査地点 ：№20 （仮）おゆみ野中央1丁目20-1番地先交差点
調査年月日：令和3年10月6日（水）
現示 | １φ |  |  |  | ２φ |  |  | ３φ
灯器 階梯 | １ | ２ | ３ | ４ | ５ | ６ | ７ | ８ | ９ | １０ | １１ | １２ | １３ | １４ | 合計
Ａ
Ｂ
ａ
ｂ
朝 | 78 | 4 | 3 | 3 | 5 | 3 | 3 | 18 | 4 | 3 | 3 | 3 |  |  | 130
昼 | 61 | 4 | 3 | 3 | 4 | 3 | 3 | 16 | 4 | 3 | 3 | 3 |  |  | 110
夕 | 78 | 4 | 3 | 3 | 5 | 3 | 3 | 18 | 4 | 3 | 3 | 3 |  |  | 130
単位：秒
| １φ |  |  | ２φ |  |  | ３φ
現 示