## No.5（集計表）
自動車交通量集計表
調査年月日：平成29年 1月24日（火）天候：晴れ
調査地点 ：Ｎｏ．5 大椎台団地入口交差点
方 向 案 内 図
1
2
3
4
1
2
3
4
1
2
3
4
1
| １２時間交通量集計表（7:00～19:00） | [5 empty] | 2
|  |  | → 流入方向 |  |  |  | 3
|  | Ａ | Ｂ | Ｃ | 合 計 | 4
| Ａ | ---- | 3 | 6
|  | 乗用車 | 271 | 3995 | 4266
|  | 小型貨物 | 40 | 643 | 683
|  | 普通貨物 | 5 | 316 | 321
|  | バス | 5 | 53 | 58
|  | 合計 | 321 | 5007 | 5328
→流出方向 | Ｂ | 2 | ---- | 5
|  | 291 | 乗用車 | 500 | 791
|  | 44 | 小型貨物 | 60 | 104
|  | 17 | 普通貨物 | 9 | 26
|  | 0 | バス | 21 | 21
|  | 352 | 合計 | 590 | 942
| Ｃ | 1 | 4 | ----
|  | 4537 | 614 | 乗用車 | 5151
|  | 774 | 56 | 小型貨物 | 830
|  | 324 | 16 | 普通貨物 | 340
|  | 63 | 19 | バス | 82
|  | 5698 | 705 | 合計 | 6403
合 計
|  | 4828 | 885 | 4495 | 10208
|  | 818 | 96 | 703 | 1617
|  | 341 | 21 | 325 | 687
|  | 63 | 24 | 74 | 161
|  | 6050 | 1026 | 5597 | 12673
A
B
C

## no.5（交通流動図）
自 動 車 交 通 流 動 図
調査地点名：NO.5 大椎台団地入口交差点 | 調査年月日：平成29年１月24日（火） 天候：晴れ
時間帯：12時間合計（７：００－１９：００）
時間帯：ピーク時間（18：００－19：００）

## No.5-12（方向別）
№８
k1:S20
12
自動車交通量調査結果集計表（方向別）
調査地点 ：Ｎｏ．５ 大椎台団地入口交差点
調査年月日：平成29年 1月24日（火）天候：晴れ
方向 | 1 | [8 empty] | 2
| 小型車類 |  |  | 大型車類 |  |  |  | 大型車 | 時間 | 小型車類 |  |  | 大型車類 |  |  |  | 大型車 | 時間
時間帯 種別 | 乗用車 | 貨物車 | 計 | バス | 貨物車 | 計 | 合計 | 混入率 （％） | 係数 （％） | 乗用車 | 貨物車 | 計 | バス | 貨物車 | 計 | 合計 | 混入率 （％） | 係数 （％） |  | 137 | 274
7:00～7:10 | 36 | 9 | 45 | 2 | 7 | 9 | 54 | 16.6667 | 0.9477 | 2 | 0 | 2 | 0 | 2 | 2 | 4 | 50 | 1.1364
7:10～7:20 | 48 | 9 | 57 | 2 | 8 | 10 | 67 | 14.9254 | 1.1759 | 0 | 0 | 0 | 0 | 0 | 0 | 0 | - | 0
7:20～7:30 | 75 | 14 | 89 | 0 | 8 | 8 | 97 | 8.2474 | 1.7024 | 6 | 0 | 6 | 0 | 0 | 0 | 6 | 0 | 1.7045
7:30～7:40 | 62 | 10 | 72 | 0 | 2 | 2 | 74 | 2.7027 | 1.2987 | 2 | 2 | 4 | 0 | 0 | 0 | 4 | 0 | 1.1364
7:40～7:50 | 70 | 14 | 84 | 2 | 9 | 11 | 95 | 11.5789 | 1.6673 | 3 | 0 | 3 | 0 | 0 | 0 | 3 | 0 | 0.85227
7:50～8:00 | 62 | 11 | 73 | 1 | 2 | 3 | 76 | 3.9474 | 1.3338 | 2 | 0 | 2 | 0 | 0 | 0 | 2 | 0 | 0.56818
7:00～8:00 | 353 | 67 | 420 | 7 | 36 | 43 | 463 | 9.2873 | 8.1257 | 15 | 2 | 17 | 0 | 2 | 2 | 19 | 10.5263 | 5.3977 | 1
8:00～8:10 | 64 | 13 | 77 | 1 | 5 | 6 | 83 | 7.2289 | 1.4567 | 8 | 0 | 8 | 0 | 0 | 0 | 8 | 0 | 2.2727
8:10～8:20 | 43 | 10 | 53 | 0 | 4 | 4 | 57 | 7.0175 | 1.0004 | 4 | 1 | 5 | 0 | 1 | 1 | 6 | 16.6667 | 1.7045
8:20～8:30 | 67 | 10 | 77 | 1 | 3 | 4 | 81 | 4.9383 | 1.4216 | 7 | 0 | 7 | 0 | 0 | 0 | 7 | 0 | 1.9886
8:30～8:40 | 70 | 23 | 93 | 2 | 4 | 6 | 99 | 6.0606 | 1.7375 | 6 | 2 | 8 | 0 | 0 | 0 | 8 | 0 | 2.2727
8:40～8:50 | 66 | 10 | 76 | 1 | 5 | 6 | 82 | 7.3171 | 1.4391 | 4 | 0 | 4 | 0 | 0 | 0 | 4 | 0 | 1.1364
8:50～9:00 | 47 | 7 | 54 | 0 | 6 | 6 | 60 | 10 | 1.053 | 3 | 1 | 4 | 0 | 0 | 0 | 4 | 0 | 1.1364
8:00～9:00 | 357 | 73 | 430 | 5 | 27 | 32 | 462 | 6.9264 | 8.1081 | 32 | 4 | 36 | 0 | 1 | 1 | 37 | 2.7027 | 10.5114 | 1
9:00～10:00 | 377 | 88 | 465 | 9 | 49 | 58 | 523 | 11.0899 | 9.1787 | 30 | 4 | 34 | 0 | 1 | 1 | 35 | 2.8571 | 9.9432 | 1
10:00～11:00 | 256 | 53 | 309 | 7 | 44 | 51 | 360 | 14.1667 | 6.318 | 10 | 6 | 16 | 0 | 2 | 2 | 18 | 11.1111 | 5.1136 | 1
11:00～12:00 | 244 | 63 | 307 | 9 | 24 | 33 | 340 | 9.7059 | 5.967 | 14 | 2 | 16 | 0 | 0 | 0 | 16 | 0 | 4.5455 | 1
12:00～13:00 | 373 | 60 | 433 | 2 | 25 | 27 | 460 | 5.8696 | 8.073 | 27 | 1 | 28 | 0 | 3 | 3 | 31 | 9.6774 | 8.8068 | 1
13:00～14:00 | 360 | 70 | 430 | 3 | 31 | 34 | 464 | 7.3276 | 8.1432 | 27 | 5 | 32 | 0 | 0 | 0 | 32 | 0 | 9.0909 | 1
14:00～15:00 | 409 | 68 | 477 | 2 | 34 | 36 | 513 | 7.0175 | 9.0032 | 30 | 5 | 35 | 0 | 5 | 5 | 40 | 12.5 | 11.3636 | 1
15:00～16:00 | 429 | 70 | 499 | 9 | 19 | 28 | 527 | 5.3131 | 9.2489 | 28 | 5 | 33 | 0 | 0 | 0 | 33 | 0 | 9.375 | 1
16:00～17:00 | 355 | 51 | 406 | 4 | 21 | 25 | 431 | 5.8005 | 7.5641 | 9 | 6 | 15 | 0 | 2 | 2 | 17 | 11.7647 | 4.8295 | 1
17:00～17:10 | 59 | 8 | 67 | 1 | 1 | 2 | 69 | 2.8986 | 1.211 | 2 | 0 | 2 | 0 | 0 | 0 | 2 | 0 | 0.56818
17:10～17:20 | 74 | 16 | 90 | 0 | 1 | 1 | 91 | 1.0989 | 1.5971 | 1 | 0 | 1 | 0 | 0 | 0 | 1 | 0 | 0.28409
17:20～17:30 | 50 | 6 | 56 | 0 | 2 | 2 | 58 | 3.4483 | 1.0179 | 5 | 1 | 6 | 0 | 0 | 0 | 6 | 0 | 1.7045
17:30～17:40 | 109 | 12 | 121 | 0 | 2 | 2 | 123 | 1.626 | 2.1587 | 5 | 0 | 5 | 0 | 0 | 0 | 5 | 0 | 1.4205
17:40～17:50 | 70 | 10 | 80 | 1 | 0 | 1 | 81 | 1.2346 | 1.4216 | 1 | 0 | 1 | 0 | 0 | 0 | 1 | 0 | 0.28409
17:50～18:00 | 87 | 10 | 97 | 0 | 4 | 4 | 101 | 3.9604 | 1.7726 | 15 | 0 | 15 | 0 | 0 | 0 | 15 | 0 | 4.2614
17:00～18:00 | 449 | 62 | 511 | 2 | 10 | 12 | 523 | 2.2945 | 9.1787 | 29 | 1 | 30 | 0 | 0 | 0 | 30 | 0 | 8.5227 | 1
18:00～18:10 | 129 | 10 | 139 | 0 | 1 | 1 | 140 | 0.71429 | 2.457 | 13 | 0 | 13 | 0 | 0 | 0 | 13 | 0 | 3.6932
18:10～18:20 | 111 | 9 | 120 | 0 | 0 | 0 | 120 | 0 | 2.106 | 4 | 2 | 6 | 0 | 0 | 0 | 6 | 0 | 1.7045
18:20～18:30 | 86 | 10 | 96 | 1 | 0 | 1 | 97 | 1.0309 | 1.7024 | 11 | 0 | 11 | 0 | 0 | 0 | 11 | 0 | 3.125
18:30～18:40 | 101 | 10 | 111 | 2 | 0 | 2 | 113 | 1.7699 | 1.9832 | 8 | 1 | 9 | 0 | 0 | 0 | 9 | 0 | 2.5568
18:40～18:50 | 85 | 5 | 90 | 0 | 1 | 1 | 91 | 1.0989 | 1.5971 | 2 | 0 | 2 | 0 | 0 | 0 | 2 | 0 | 0.56818
18:50～19:00 | 63 | 5 | 68 | 1 | 2 | 3 | 71 | 4.2254 | 1.2461 | 2 | 0 | 2 | 0 | 1 | 1 | 3 | 33.3333 | 0.85227
18:00～19:00 | 575 | 49 | 624 | 4 | 4 | 8 | 632 | 1.2658 | 11.0916 | 40 | 3 | 43 | 0 | 1 | 1 | 44 | 2.2727 | 12.5 | 1
１２時間合計 | 4537 | 774 | 5311 | 63 | 324 | 387 | 5698 | 6.7919 | 100 | 291 | 44 | 335 | 0 | 17 | 17 | 352 | 4.8295 | 100
方 向 案 内 図

## No.5-34（方向別）
№８
k1:S20
34
自動車交通量調査結果集計表（方向別）
調査地点 ：Ｎｏ．５ 大椎台団地入口交差点
調査年月日：平成29年 1月24日（火）天候：晴れ
方向 | 3 | [8 empty] | 4
| 小型車類 |  |  | 大型車類 |  |  |  | 大型車 | 時間 | 小型車類 |  |  | 大型車類 |  |  |  | 大型車 | 時間
時間帯 種別 | 乗用車 | 貨物車 | 計 | バス | 貨物車 | 計 | 合計 | 混入率 （％） | 係数 （％） | 乗用車 | 貨物車 | 計 | バス | 貨物車 | 計 | 合計 | 混入率 （％） | 係数 （％） |  | 190 | 179
7:00～7:10 | 6 | 0 | 6 | 0 | 0 | 0 | 6 | 0 | 1.8692 | 10 | 0 | 10 | 0 | 0 | 0 | 10 | 0 | 1.4184
7:10～7:20 | 8 | 2 | 10 | 0 | 0 | 0 | 10 | 0 | 3.1153 | 11 | 1 | 12 | 0 | 1 | 1 | 13 | 7.6923 | 1.844
7:20～7:30 | 5 | 2 | 7 | 0 | 0 | 0 | 7 | 0 | 2.1807 | 9 | 0 | 9 | 0 | 0 | 0 | 9 | 0 | 1.2766
7:30～7:40 | 14 | 2 | 16 | 0 | 0 | 0 | 16 | 0 | 4.9844 | 9 | 1 | 10 | 0 | 0 | 0 | 10 | 0 | 1.4184
7:40～7:50 | 13 | 1 | 14 | 0 | 0 | 0 | 14 | 0 | 4.3614 | 11 | 1 | 12 | 0 | 0 | 0 | 12 | 0 | 1.7021
7:50～8:00 | 7 | 1 | 8 | 0 | 0 | 0 | 8 | 0 | 2.4922 | 15 | 1 | 16 | 1 | 0 | 1 | 17 | 5.8824 | 2.4113
7:00～8:00 | 53 | 8 | 61 | 0 | 0 | 0 | 61 | 0 | 19.0031 | 65 | 4 | 69 | 1 | 1 | 2 | 71 | 2.8169 | 10.0709 | 1
8:00～8:10 | 6 | 1 | 7 | 1 | 0 | 1 | 8 | 12.5 | 2.4922 | 6 | 0 | 6 | 0 | 0 | 0 | 6 | 0 | 0.85106
8:10～8:20 | 8 | 0 | 8 | 0 | 0 | 0 | 8 | 0 | 2.4922 | 7 | 0 | 7 | 1 | 1 | 2 | 9 | 22.2222 | 1.2766
8:20～8:30 | 13 | 1 | 14 | 0 | 0 | 0 | 14 | 0 | 4.3614 | 10 | 0 | 10 | 0 | 0 | 0 | 10 | 0 | 1.4184
8:30～8:40 | 11 | 0 | 11 | 0 | 0 | 0 | 11 | 0 | 3.4268 | 5 | 1 | 6 | 0 | 0 | 0 | 6 | 0 | 0.85106
8:40～8:50 | 5 | 0 | 5 | 0 | 1 | 1 | 6 | 16.6667 | 1.8692 | 9 | 0 | 9 | 1 | 0 | 1 | 10 | 10 | 1.4184
8:50～9:00 | 6 | 0 | 6 | 0 | 0 | 0 | 6 | 0 | 1.8692 | 16 | 2 | 18 | 2 | 0 | 2 | 20 | 10 | 2.8369
8:00～9:00 | 49 | 2 | 51 | 1 | 1 | 2 | 53 | 3.7736 | 16.5109 | 53 | 3 | 56 | 4 | 1 | 5 | 61 | 8.1967 | 8.6525 | 1
9:00～10:00 | 36 | 10 | 46 | 1 | 0 | 1 | 47 | 2.1277 | 14.6417 | 76 | 3 | 79 | 2 | 1 | 3 | 82 | 3.6585 | 11.6312 | 1
10:00～11:00 | 4 | 3 | 7 | 0 | 0 | 0 | 7 | 0 | 2.1807 | 60 | 13 | 73 | 1 | 0 | 1 | 74 | 1.3514 | 10.4965 | 1
11:00～12:00 | 2 | 0 | 2 | 0 | 0 | 0 | 2 | 0 | 0.62305 | 44 | 7 | 51 | 2 | 3 | 5 | 56 | 8.9286 | 7.9433 | 1
12:00～13:00 | 24 | 5 | 29 | 0 | 1 | 1 | 30 | 3.3333 | 9.3458 | 41 | 4 | 45 | 1 | 2 | 3 | 48 | 6.25 | 6.8085 | 1
13:00～14:00 | 27 | 1 | 28 | 0 | 0 | 0 | 28 | 0 | 8.7227 | 33 | 0 | 33 | 1 | 1 | 2 | 35 | 5.7143 | 4.9645 | 1
14:00～15:00 | 25 | 6 | 31 | 1 | 2 | 3 | 34 | 8.8235 | 10.5919 | 46 | 4 | 50 | 0 | 2 | 2 | 52 | 3.8462 | 7.3759 | 1
15:00～16:00 | 13 | 3 | 16 | 0 | 0 | 0 | 16 | 0 | 4.9844 | 34 | 4 | 38 | 2 | 1 | 3 | 41 | 7.3171 | 5.8156 | 1
16:00～17:00 | 11 | 1 | 12 | 0 | 0 | 0 | 12 | 0 | 3.7383 | 56 | 8 | 64 | 2 | 2 | 4 | 68 | 5.8824 | 9.6454 | 1
17:00～17:10 | 0 | 0 | 0 | 0 | 0 | 0 | 0 | - | 0 | 11 | 0 | 11 | 1 | 0 | 1 | 12 | 8.3333 | 1.7021
17:10～17:20 | 2 | 0 | 2 | 0 | 0 | 0 | 2 | 0 | 0.62305 | 4 | 1 | 5 | 0 | 0 | 0 | 5 | 0 | 0.70922
17:20～17:30 | 2 | 0 | 2 | 0 | 0 | 0 | 2 | 0 | 0.62305 | 12 | 0 | 12 | 0 | 0 | 0 | 12 | 0 | 1.7021
17:30～17:40 | 2 | 0 | 2 | 0 | 0 | 0 | 2 | 0 | 0.62305 | 10 | 1 | 11 | 0 | 0 | 0 | 11 | 0 | 1.5603
17:40～17:50 | 0 | 0 | 0 | 0 | 0 | 0 | 0 | - | 0 | 12 | 0 | 12 | 0 | 1 | 1 | 13 | 7.6923 | 1.844
17:50～18:00 | 3 | 0 | 3 | 2 | 0 | 2 | 5 | 40 | 1.5576 | 12 | 0 | 12 | 0 | 1 | 1 | 13 | 7.6923 | 1.844
17:00～18:00 | 9 | 0 | 9 | 2 | 0 | 2 | 11 | 18.1818 | 3.4268 | 61 | 2 | 63 | 1 | 2 | 3 | 66 | 4.5455 | 9.3617 | 1
18:00～18:10 | 6 | 1 | 7 | 0 | 0 | 0 | 7 | 0 | 2.1807 | 10 | 1 | 11 | 0 | 0 | 0 | 11 | 0 | 1.5603
18:10～18:20 | 5 | 0 | 5 | 0 | 0 | 0 | 5 | 0 | 1.5576 | 5 | 2 | 7 | 1 | 0 | 1 | 8 | 12.5 | 1.1348
18:20～18:30 | 2 | 0 | 2 | 0 | 0 | 0 | 2 | 0 | 0.62305 | 3 | 0 | 3 | 0 | 0 | 0 | 3 | 0 | 0.42553
18:30～18:40 | 2 | 0 | 2 | 0 | 0 | 0 | 2 | 0 | 0.62305 | 9 | 0 | 9 | 0 | 0 | 0 | 9 | 0 | 1.2766
18:40～18:50 | 2 | 0 | 2 | 0 | 1 | 1 | 3 | 33.3333 | 0.93458 | 11 | 0 | 11 | 1 | 0 | 1 | 12 | 8.3333 | 1.7021
18:50～19:00 | 1 | 0 | 1 | 0 | 0 | 0 | 1 | 0 | 0.31153 | 7 | 1 | 8 | 0 | 0 | 0 | 8 | 0 | 1.1348
18:00～19:00 | 18 | 1 | 19 | 0 | 1 | 1 | 20 | 5 | 6.2305 | 45 | 4 | 49 | 2 | 0 | 2 | 51 | 3.9216 | 7.234 | 1
１２時間合計 | 271 | 40 | 311 | 5 | 5 | 10 | 321 | 3.1153 | 100 | 614 | 56 | 670 | 19 | 16 | 35 | 705 | 4.9645 | 100
方 向 案 内 図

## No.5-56（方向別）
№８
k1:S20
56
自動車交通量調査結果集計表（方向別）
調査地点 ：Ｎｏ．５ 大椎台団地入口交差点
調査年月日：平成29年 1月24日（火）天候：晴れ
方向 | 5 | [8 empty] | 6
| 小型車類 |  |  | 大型車類 |  |  |  | 大型車 | 時間 | 小型車類 |  |  | 大型車類 |  |  |  | 大型車 | 時間
時間帯 種別 | 乗用車 | 貨物車 | 計 | バス | 貨物車 | 計 | 合計 | 混入率 （％） | 係数 （％） | 乗用車 | 貨物車 | 計 | バス | 貨物車 | 計 | 合計 | 混入率 （％） | 係数 （％） |  | 520 | 165
7:00～7:10 | 7 | 0 | 7 | 0 | 0 | 0 | 7 | 0 | 1.1864 | 53 | 7 | 60 | 1 | 0 | 1 | 61 | 1.6393 | 1.2183
7:10～7:20 | 2 | 0 | 2 | 0 | 0 | 0 | 2 | 0 | 0.33898 | 59 | 9 | 68 | 0 | 0 | 0 | 68 | 0 | 1.3581
7:20～7:30 | 6 | 0 | 6 | 0 | 0 | 0 | 6 | 0 | 1.0169 | 59 | 10 | 69 | 1 | 4 | 5 | 74 | 6.7568 | 1.4779
7:30～7:40 | 9 | 0 | 9 | 0 | 0 | 0 | 9 | 0 | 1.5254 | 65 | 13 | 78 | 2 | 2 | 4 | 82 | 4.878 | 1.6377
7:40～7:50 | 6 | 2 | 8 | 1 | 0 | 1 | 9 | 11.1111 | 1.5254 | 57 | 12 | 69 | 1 | 4 | 5 | 74 | 6.7568 | 1.4779
7:50～8:00 | 5 | 1 | 6 | 0 | 0 | 0 | 6 | 0 | 1.0169 | 49 | 4 | 53 | 0 | 6 | 6 | 59 | 10.1695 | 1.1784
7:00～8:00 | 35 | 3 | 38 | 1 | 0 | 1 | 39 | 2.5641 | 6.6102 | 342 | 55 | 397 | 5 | 16 | 21 | 418 | 5.0239 | 8.3483 | 1
8:00～8:10 | 9 | 2 | 11 | 2 | 0 | 2 | 13 | 15.3846 | 2.2034 | 40 | 8 | 48 | 0 | 1 | 1 | 49 | 2.0408 | 0.97863
8:10～8:20 | 5 | 1 | 6 | 0 | 0 | 0 | 6 | 0 | 1.0169 | 47 | 9 | 56 | 3 | 0 | 3 | 59 | 5.0847 | 1.1784
8:20～8:30 | 3 | 1 | 4 | 0 | 0 | 0 | 4 | 0 | 0.67797 | 54 | 13 | 67 | 1 | 2 | 3 | 70 | 4.2857 | 1.398
8:30～8:40 | 7 | 2 | 9 | 0 | 0 | 0 | 9 | 0 | 1.5254 | 64 | 8 | 72 | 0 | 4 | 4 | 76 | 5.2632 | 1.5179
8:40～8:50 | 1 | 2 | 3 | 2 | 0 | 2 | 5 | 40 | 0.84746 | 34 | 5 | 39 | 2 | 1 | 3 | 42 | 7.1429 | 0.83883
8:50～9:00 | 8 | 0 | 8 | 0 | 0 | 0 | 8 | 0 | 1.3559 | 45 | 14 | 59 | 0 | 8 | 8 | 67 | 11.9403 | 1.3381
8:00～9:00 | 33 | 8 | 41 | 4 | 0 | 4 | 45 | 8.8889 | 7.6271 | 284 | 57 | 341 | 6 | 16 | 22 | 363 | 6.0606 | 7.2499 | 1
9:00～10:00 | 45 | 4 | 49 | 4 | 3 | 7 | 56 | 12.5 | 9.4915 | 404 | 46 | 450 | 7 | 36 | 43 | 493 | 8.7221 | 9.8462 | 1
10:00～11:00 | 34 | 9 | 43 | 0 | 1 | 1 | 44 | 2.2727 | 7.4576 | 356 | 58 | 414 | 3 | 38 | 41 | 455 | 9.011 | 9.0873 | 1
11:00～12:00 | 34 | 1 | 35 | 1 | 1 | 2 | 37 | 5.4054 | 6.2712 | 330 | 61 | 391 | 2 | 25 | 27 | 418 | 6.4593 | 8.3483 | 1
12:00～13:00 | 33 | 4 | 37 | 1 | 2 | 3 | 40 | 7.5 | 6.7797 | 337 | 43 | 380 | 4 | 25 | 29 | 409 | 7.0905 | 8.1686 | 1
13:00～14:00 | 37 | 5 | 42 | 1 | 1 | 2 | 44 | 4.5455 | 7.4576 | 355 | 49 | 404 | 4 | 35 | 39 | 443 | 8.8036 | 8.8476 | 1
14:00～15:00 | 29 | 5 | 34 | 2 | 1 | 3 | 37 | 8.1081 | 6.2712 | 215 | 38 | 253 | 1 | 19 | 20 | 273 | 7.326 | 5.4524 | 1
15:00～16:00 | 30 | 4 | 34 | 2 | 0 | 2 | 36 | 5.5556 | 6.1017 | 308 | 73 | 381 | 8 | 16 | 24 | 405 | 5.9259 | 8.0887 | 1
16:00～17:00 | 70 | 9 | 79 | 3 | 0 | 3 | 82 | 3.6585 | 13.8983 | 369 | 57 | 426 | 6 | 42 | 48 | 474 | 10.1266 | 9.4667 | 1
17:00～17:10 | 8 | 0 | 8 | 0 | 0 | 0 | 8 | 0 | 1.3559 | 51 | 12 | 63 | 2 | 4 | 6 | 69 | 8.6957 | 1.3781
17:10～17:20 | 9 | 0 | 9 | 0 | 0 | 0 | 9 | 0 | 1.5254 | 44 | 16 | 60 | 1 | 8 | 9 | 69 | 13.0435 | 1.3781
17:20～17:30 | 7 | 0 | 7 | 0 | 0 | 0 | 7 | 0 | 1.1864 | 54 | 14 | 68 | 1 | 7 | 8 | 76 | 10.5263 | 1.5179
17:30～17:40 | 14 | 0 | 14 | 0 | 0 | 0 | 14 | 0 | 2.3729 | 51 | 10 | 61 | 1 | 6 | 7 | 68 | 10.2941 | 1.3581
17:40～17:50 | 10 | 2 | 12 | 0 | 0 | 0 | 12 | 0 | 2.0339 | 60 | 10 | 70 | 0 | 4 | 4 | 74 | 5.4054 | 1.4779
17:50～18:00 | 6 | 2 | 8 | 1 | 0 | 1 | 9 | 11.1111 | 1.5254 | 53 | 2 | 55 | 0 | 4 | 4 | 59 | 6.7797 | 1.1784
17:00～18:00 | 54 | 4 | 58 | 1 | 0 | 1 | 59 | 1.6949 | 10 | 313 | 64 | 377 | 5 | 33 | 38 | 415 | 9.1566 | 8.2884 | 1
18:00～18:10 | 11 | 1 | 12 | 0 | 0 | 0 | 12 | 0 | 2.0339 | 85 | 14 | 99 | 1 | 2 | 3 | 102 | 2.9412 | 2.0371
18:10～18:20 | 8 | 1 | 9 | 0 | 0 | 0 | 9 | 0 | 1.5254 | 44 | 4 | 48 | 0 | 4 | 4 | 52 | 7.6923 | 1.0385
18:20～18:30 | 22 | 1 | 23 | 1 | 0 | 1 | 24 | 4.1667 | 4.0678 | 123 | 8 | 131 | 0 | 5 | 5 | 136 | 3.6765 | 2.7162
18:30～18:40 | 8 | 0 | 8 | 0 | 0 | 0 | 8 | 0 | 1.3559 | 30 | 7 | 37 | 0 | 0 | 0 | 37 | 0 | 0.73897
18:40～18:50 | 8 | 0 | 8 | 0 | 0 | 0 | 8 | 0 | 1.3559 | 45 | 3 | 48 | 1 | 3 | 4 | 52 | 7.6923 | 1.0385
18:50～19:00 | 9 | 1 | 10 | 0 | 0 | 0 | 10 | 0 | 1.6949 | 55 | 6 | 61 | 0 | 1 | 1 | 62 | 1.6129 | 1.2383
18:00～19:00 | 66 | 4 | 70 | 1 | 0 | 1 | 71 | 1.4085 | 12.0339 | 382 | 42 | 424 | 2 | 15 | 17 | 441 | 3.8549 | 8.8077 | 1
１２時間合計 | 500 | 60 | 560 | 21 | 9 | 30 | 590 | 5.0847 | 100 | 3995 | 643 | 4638 | 53 | 316 | 369 | 5007 | 7.3697 | 100
方 向 案 内 図

## No.5Ａ（断面別）
№８
k1:S20
1+2+34+8+12
自動車交通量調査結果集計表（断面別）
調査地点 ：Ｎｏ．5 大椎台団地入口交差点
断面：Ａ
調査年月日：平成29年 1月24日（火）天候：晴れ
方向 | 流入部計(1+2) | [8 empty] | 流出部計(3+6)
| 小型車類 |  |  | 大型車類 |  |  |  | 大型車 | 時間 | 小型車類 |  |  | 大型車類 |  |  |  | 大型車 | 時間
時間帯 種別 | 乗用車 | 貨物車 | 計 | バス | 貨物車 | 計 | 合計 | 混入率 （％） | 係数 （％） | 乗用車 | 貨物車 | 計 | バス | 貨物車 | 計 | 合計 | 混入率 （％） | 係数 （％） |  | 523 | 600
7:00～7:10 | 38 | 9 | 47 | 2 | 9 | 11 | 58 | 18.9655 | 0.95868 | 59 | 7 | 66 | 1 | 0 | 1 | 67 | 1.4925 | 1.2575
7:10～7:20 | 48 | 9 | 57 | 2 | 8 | 10 | 67 | 14.9254 | 1.1074 | 67 | 11 | 78 | 0 | 0 | 0 | 78 | 0 | 1.464
7:20～7:30 | 81 | 14 | 95 | 0 | 8 | 8 | 103 | 7.767 | 1.7025 | 64 | 12 | 76 | 1 | 4 | 5 | 81 | 6.1728 | 1.5203
7:30～7:40 | 64 | 12 | 76 | 0 | 2 | 2 | 78 | 2.5641 | 1.2893 | 79 | 15 | 94 | 2 | 2 | 4 | 98 | 4.0816 | 1.8393
7:40～7:50 | 73 | 14 | 87 | 2 | 9 | 11 | 98 | 11.2245 | 1.6198 | 70 | 13 | 83 | 1 | 4 | 5 | 88 | 5.6818 | 1.6517
7:50～8:00 | 64 | 11 | 75 | 1 | 2 | 3 | 78 | 3.8462 | 1.2893 | 56 | 5 | 61 | 0 | 6 | 6 | 67 | 8.9552 | 1.2575
7:00～8:00 | 368 | 69 | 437 | 7 | 38 | 45 | 482 | 9.3361 | 7.9669 | 395 | 63 | 458 | 5 | 16 | 21 | 479 | 4.3841 | 8.9902 | 1
8:00～8:10 | 72 | 13 | 85 | 1 | 5 | 6 | 91 | 6.5934 | 1.5041 | 46 | 9 | 55 | 1 | 1 | 2 | 57 | 3.5088 | 1.0698
8:10～8:20 | 47 | 11 | 58 | 0 | 5 | 5 | 63 | 7.9365 | 1.0413 | 55 | 9 | 64 | 3 | 0 | 3 | 67 | 4.4776 | 1.2575
8:20～8:30 | 74 | 10 | 84 | 1 | 3 | 4 | 88 | 4.5455 | 1.4545 | 67 | 14 | 81 | 1 | 2 | 3 | 84 | 3.5714 | 1.5766
8:30～8:40 | 76 | 25 | 101 | 2 | 4 | 6 | 107 | 5.6075 | 1.7686 | 75 | 8 | 83 | 0 | 4 | 4 | 87 | 4.5977 | 1.6329
8:40～8:50 | 70 | 10 | 80 | 1 | 5 | 6 | 86 | 6.9767 | 1.4215 | 39 | 5 | 44 | 2 | 2 | 4 | 48 | 8.3333 | 0.9009
8:50～9:00 | 50 | 8 | 58 | 0 | 6 | 6 | 64 | 9.375 | 1.0579 | 51 | 14 | 65 | 0 | 8 | 8 | 73 | 10.9589 | 1.3701
8:00～9:00 | 389 | 77 | 466 | 5 | 28 | 33 | 499 | 6.6132 | 8.2479 | 333 | 59 | 392 | 7 | 17 | 24 | 416 | 5.7692 | 7.8078 | 1
9:00～10:00 | 407 | 92 | 499 | 9 | 50 | 59 | 558 | 10.5735 | 9.2231 | 440 | 56 | 496 | 8 | 36 | 44 | 540 | 8.1481 | 10.1351 | 1
10:00～11:00 | 266 | 59 | 325 | 7 | 46 | 53 | 378 | 14.0212 | 6.2479 | 360 | 61 | 421 | 3 | 38 | 41 | 462 | 8.8745 | 8.6712 | 1
11:00～12:00 | 258 | 65 | 323 | 9 | 24 | 33 | 356 | 9.2697 | 5.8843 | 332 | 61 | 393 | 2 | 25 | 27 | 420 | 6.4286 | 7.8829 | 1
12:00～13:00 | 400 | 61 | 461 | 2 | 28 | 30 | 491 | 6.11 | 8.1157 | 361 | 48 | 409 | 4 | 26 | 30 | 439 | 6.8337 | 8.2395 | 1
13:00～14:00 | 387 | 75 | 462 | 3 | 31 | 34 | 496 | 6.8548 | 8.1983 | 382 | 50 | 432 | 4 | 35 | 39 | 471 | 8.2803 | 8.8401 | 1
14:00～15:00 | 439 | 73 | 512 | 2 | 39 | 41 | 553 | 7.4141 | 9.1405 | 240 | 44 | 284 | 2 | 21 | 23 | 307 | 7.4919 | 5.762 | 1
15:00～16:00 | 457 | 75 | 532 | 9 | 19 | 28 | 560 | 5 | 9.2562 | 321 | 76 | 397 | 8 | 16 | 24 | 421 | 5.7007 | 7.9017 | 1
16:00～17:00 | 364 | 57 | 421 | 4 | 23 | 27 | 448 | 6.0268 | 7.405 | 380 | 58 | 438 | 6 | 42 | 48 | 486 | 9.8765 | 9.1216 | 1
17:00～17:10 | 61 | 8 | 69 | 1 | 1 | 2 | 71 | 2.8169 | 1.1736 | 51 | 12 | 63 | 2 | 4 | 6 | 69 | 8.6957 | 1.295
17:10～17:20 | 75 | 16 | 91 | 0 | 1 | 1 | 92 | 1.087 | 1.5207 | 46 | 16 | 62 | 1 | 8 | 9 | 71 | 12.6761 | 1.3326
17:20～17:30 | 55 | 7 | 62 | 0 | 2 | 2 | 64 | 3.125 | 1.0579 | 56 | 14 | 70 | 1 | 7 | 8 | 78 | 10.2564 | 1.464
17:30～17:40 | 114 | 12 | 126 | 0 | 2 | 2 | 128 | 1.5625 | 2.1157 | 53 | 10 | 63 | 1 | 6 | 7 | 70 | 10 | 1.3138
17:40～17:50 | 71 | 10 | 81 | 1 | 0 | 1 | 82 | 1.2195 | 1.3554 | 60 | 10 | 70 | 0 | 4 | 4 | 74 | 5.4054 | 1.3889
17:50～18:00 | 102 | 10 | 112 | 0 | 4 | 4 | 116 | 3.4483 | 1.9174 | 56 | 2 | 58 | 2 | 4 | 6 | 64 | 9.375 | 1.2012
17:00～18:00 | 478 | 63 | 541 | 2 | 10 | 12 | 553 | 2.17 | 9.1405 | 322 | 64 | 386 | 7 | 33 | 40 | 426 | 9.3897 | 7.9955 | 1
18:00～18:10 | 142 | 10 | 152 | 0 | 1 | 1 | 153 | 0.65359 | 2.5289 | 91 | 15 | 106 | 1 | 2 | 3 | 109 | 2.7523 | 2.0458
18:10～18:20 | 115 | 11 | 126 | 0 | 0 | 0 | 126 | 0 | 2.0826 | 49 | 4 | 53 | 0 | 4 | 4 | 57 | 7.0175 | 1.0698
18:20～18:30 | 97 | 10 | 107 | 1 | 0 | 1 | 108 | 0.92593 | 1.7851 | 125 | 8 | 133 | 0 | 5 | 5 | 138 | 3.6232 | 2.5901
18:30～18:40 | 109 | 11 | 120 | 2 | 0 | 2 | 122 | 1.6393 | 2.0165 | 32 | 7 | 39 | 0 | 0 | 0 | 39 | 0 | 0.73198
18:40～18:50 | 87 | 5 | 92 | 0 | 1 | 1 | 93 | 1.0753 | 1.5372 | 47 | 3 | 50 | 1 | 4 | 5 | 55 | 9.0909 | 1.0323
18:50～19:00 | 65 | 5 | 70 | 1 | 3 | 4 | 74 | 5.4054 | 1.2231 | 56 | 6 | 62 | 0 | 1 | 1 | 63 | 1.5873 | 1.1824
18:00～19:00 | 615 | 52 | 667 | 4 | 5 | 9 | 676 | 1.3314 | 11.1736 | 400 | 43 | 443 | 2 | 16 | 18 | 461 | 3.9046 | 8.6524 | 1
１２時間合計 | 4828 | 818 | 5646 | 63 | 341 | 404 | 6050 | 6.6777 | 100 | 4266 | 683 | 4949 | 58 | 321 | 379 | 5328 | 7.1134 | 100
方向 | 断面合計(1+2+3+6)
| 小型車類 |  |  | 大型車類 |  |  |  | 大型車 | 時間 | 小型車類 |  |  | 大型車類 |  |  |  | 大型車 | 時間
時間帯 種別 | 乗用車 | 貨物車 | 計 | バス | 貨物車 | 計 | 合計 | 混入率 （％） | 係数 （％） | 乗用車 | 貨物車 | 計 | バス | 貨物車 | 計 | 合計 | 混入率 （％） | 係数 （％） |  | 1094
7:00～7:10 | 97 | 16 | 113 | 3 | 9 | 12 | 125 | 9.6 | 1.0986
7:10～7:20 | 115 | 20 | 135 | 2 | 8 | 10 | 145 | 6.8966 | 1.2744
7:20～7:30 | 145 | 26 | 171 | 1 | 12 | 13 | 184 | 7.0652 | 1.6172
7:30～7:40 | 143 | 27 | 170 | 2 | 4 | 6 | 176 | 3.4091 | 1.5468
7:40～7:50 | 143 | 27 | 170 | 3 | 13 | 16 | 186 | 8.6022 | 1.6347
7:50～8:00 | 120 | 16 | 136 | 1 | 8 | 9 | 145 | 6.2069 | 1.2744
7:00～8:00 | 763 | 132 | 895 | 12 | 54 | 66 | 961 | 6.8678 | 8.4461
8:00～8:10 | 118 | 22 | 140 | 2 | 6 | 8 | 148 | 5.4054 | 1.3008
8:10～8:20 | 102 | 20 | 122 | 3 | 5 | 8 | 130 | 6.1538 | 1.1426
8:20～8:30 | 141 | 24 | 165 | 2 | 5 | 7 | 172 | 4.0698 | 1.5117
8:30～8:40 | 151 | 33 | 184 | 2 | 8 | 10 | 194 | 5.1546 | 1.705
8:40～8:50 | 109 | 15 | 124 | 3 | 7 | 10 | 134 | 7.4627 | 1.1777
8:50～9:00 | 101 | 22 | 123 | 0 | 14 | 14 | 137 | 10.219 | 1.2041
8:00～9:00 | 722 | 136 | 858 | 12 | 45 | 57 | 915 | 6.2295 | 8.0418
9:00～10:00 | 847 | 148 | 995 | 17 | 86 | 103 | 1098 | 9.3807 | 9.6502
10:00～11:00 | 626 | 120 | 746 | 10 | 84 | 94 | 840 | 11.1905 | 7.3827
11:00～12:00 | 590 | 126 | 716 | 11 | 49 | 60 | 776 | 7.732 | 6.8202
12:00～13:00 | 761 | 109 | 870 | 6 | 54 | 60 | 930 | 6.4516 | 8.1737
13:00～14:00 | 769 | 125 | 894 | 7 | 66 | 73 | 967 | 7.5491 | 8.4989
14:00～15:00 | 679 | 117 | 796 | 4 | 60 | 64 | 860 | 7.4419 | 7.5584
15:00～16:00 | 778 | 151 | 929 | 17 | 35 | 52 | 981 | 5.3007 | 8.6219
16:00～17:00 | 744 | 115 | 859 | 10 | 65 | 75 | 934 | 8.03 | 8.2088
17:00～17:10 | 112 | 20 | 132 | 3 | 5 | 8 | 140 | 5.7143 | 1.2304
17:10～17:20 | 121 | 32 | 153 | 1 | 9 | 10 | 163 | 6.135 | 1.4326
17:20～17:30 | 111 | 21 | 132 | 1 | 9 | 10 | 142 | 7.0423 | 1.248
17:30～17:40 | 167 | 22 | 189 | 1 | 8 | 9 | 198 | 4.5455 | 1.7402
17:40～17:50 | 131 | 20 | 151 | 1 | 4 | 5 | 156 | 3.2051 | 1.3711
17:50～18:00 | 158 | 12 | 170 | 2 | 8 | 10 | 180 | 5.5556 | 1.582
17:00～18:00 | 800 | 127 | 927 | 9 | 43 | 52 | 979 | 5.3115 | 8.6043
18:00～18:10 | 233 | 25 | 258 | 1 | 3 | 4 | 262 | 1.5267 | 2.3027
18:10～18:20 | 164 | 15 | 179 | 0 | 4 | 4 | 183 | 2.1858 | 1.6084
18:20～18:30 | 222 | 18 | 240 | 1 | 5 | 6 | 246 | 2.439 | 2.1621
18:30～18:40 | 141 | 18 | 159 | 2 | 0 | 2 | 161 | 1.2422 | 1.415
18:40～18:50 | 134 | 8 | 142 | 1 | 5 | 6 | 148 | 4.0541 | 1.3008
18:50～19:00 | 121 | 11 | 132 | 1 | 4 | 5 | 137 | 3.6496 | 1.2041
18:00～19:00 | 1015 | 95 | 1110 | 6 | 21 | 27 | 1137 | 2.3747 | 9.993
１２時間合計 | 9094 | 1501 | 10595 | 121 | 662 | 783 | 11378 | 6.8817 | 100
方 向 案 内 図
A
B
C

## No.5Ｂ（断面別）
№８
k1:S20
4+5+63+7+11
自動車交通量調査結果集計表（断面別）
調査地点 ：Ｎｏ．5 大椎台団地入口交差点
断面：Ｂ
調査年月日：平成29年 1月24日（火）天候：晴れ
方向 | 流入部計(3+4) | [8 empty] | 流出部計(2+5)
| 小型車類 |  |  | 大型車類 |  |  |  | 大型車 | 時間 | 小型車類 |  |  | 大型車類 |  |  |  | 大型車 | 時間
時間帯 種別 | 乗用車 | 貨物車 | 計 | バス | 貨物車 | 計 | 合計 | 混入率 （％） | 係数 （％） | 乗用車 | 貨物車 | 計 | バス | 貨物車 | 計 | 合計 | 混入率 （％） | 係数 （％） |  | 864 | 1102
7:00～7:10 | 16 | 0 | 16 | 0 | 0 | 0 | 16 | 0 | 1.5595 | 9 | 0 | 9 | 0 | 2 | 2 | 11 | 18.1818 | 1.1677
7:10～7:20 | 19 | 3 | 22 | 0 | 1 | 1 | 23 | 4.3478 | 2.2417 | 2 | 0 | 2 | 0 | 0 | 0 | 2 | 0 | 0.21231
7:20～7:30 | 14 | 2 | 16 | 0 | 0 | 0 | 16 | 0 | 1.5595 | 12 | 0 | 12 | 0 | 0 | 0 | 12 | 0 | 1.2739
7:30～7:40 | 23 | 3 | 26 | 0 | 0 | 0 | 26 | 0 | 2.5341 | 11 | 2 | 13 | 0 | 0 | 0 | 13 | 0 | 1.38
7:40～7:50 | 24 | 2 | 26 | 0 | 0 | 0 | 26 | 0 | 2.5341 | 9 | 2 | 11 | 1 | 0 | 1 | 12 | 8.3333 | 1.2739
7:50～8:00 | 22 | 2 | 24 | 1 | 0 | 1 | 25 | 4 | 2.4366 | 7 | 1 | 8 | 0 | 0 | 0 | 8 | 0 | 0.84926
7:00～8:00 | 118 | 12 | 130 | 1 | 1 | 2 | 132 | 1.5152 | 12.8655 | 50 | 5 | 55 | 1 | 2 | 3 | 58 | 5.1724 | 6.1571 | 1
8:00～8:10 | 12 | 1 | 13 | 1 | 0 | 1 | 14 | 7.1429 | 1.3645 | 17 | 2 | 19 | 2 | 0 | 2 | 21 | 9.5238 | 2.2293
8:10～8:20 | 15 | 0 | 15 | 1 | 1 | 2 | 17 | 11.7647 | 1.6569 | 9 | 2 | 11 | 0 | 1 | 1 | 12 | 8.3333 | 1.2739
8:20～8:30 | 23 | 1 | 24 | 0 | 0 | 0 | 24 | 0 | 2.3392 | 10 | 1 | 11 | 0 | 0 | 0 | 11 | 0 | 1.1677
8:30～8:40 | 16 | 1 | 17 | 0 | 0 | 0 | 17 | 0 | 1.6569 | 13 | 4 | 17 | 0 | 0 | 0 | 17 | 0 | 1.8047
8:40～8:50 | 14 | 0 | 14 | 1 | 1 | 2 | 16 | 12.5 | 1.5595 | 5 | 2 | 7 | 2 | 0 | 2 | 9 | 22.2222 | 0.95541
8:50～9:00 | 22 | 2 | 24 | 2 | 0 | 2 | 26 | 7.6923 | 2.5341 | 11 | 1 | 12 | 0 | 0 | 0 | 12 | 0 | 1.2739
8:00～9:00 | 102 | 5 | 107 | 5 | 2 | 7 | 114 | 6.1404 | 11.1111 | 65 | 12 | 77 | 4 | 1 | 5 | 82 | 6.0976 | 8.7049 | 1
9:00～10:00 | 112 | 13 | 125 | 3 | 1 | 4 | 129 | 3.1008 | 12.5731 | 75 | 8 | 83 | 4 | 4 | 8 | 91 | 8.7912 | 9.6603 | 1
10:00～11:00 | 64 | 16 | 80 | 1 | 0 | 1 | 81 | 1.2346 | 7.8947 | 44 | 15 | 59 | 0 | 3 | 3 | 62 | 4.8387 | 6.5817 | 1
11:00～12:00 | 46 | 7 | 53 | 2 | 3 | 5 | 58 | 8.6207 | 5.653 | 48 | 3 | 51 | 1 | 1 | 2 | 53 | 3.7736 | 5.6263 | 1
12:00～13:00 | 65 | 9 | 74 | 1 | 3 | 4 | 78 | 5.1282 | 7.6023 | 60 | 5 | 65 | 1 | 5 | 6 | 71 | 8.4507 | 7.5372 | 1
13:00～14:00 | 60 | 1 | 61 | 1 | 1 | 2 | 63 | 3.1746 | 6.1404 | 64 | 10 | 74 | 1 | 1 | 2 | 76 | 2.6316 | 8.0679 | 1
14:00～15:00 | 71 | 10 | 81 | 1 | 4 | 5 | 86 | 5.814 | 8.3821 | 59 | 10 | 69 | 2 | 6 | 8 | 77 | 10.3896 | 8.1741 | 1
15:00～16:00 | 47 | 7 | 54 | 2 | 1 | 3 | 57 | 5.2632 | 5.5556 | 58 | 9 | 67 | 2 | 0 | 2 | 69 | 2.8986 | 7.3248 | 1
16:00～17:00 | 67 | 9 | 76 | 2 | 2 | 4 | 80 | 5 | 7.7973 | 79 | 15 | 94 | 3 | 2 | 5 | 99 | 5.0505 | 10.5096 | 1
17:00～17:10 | 11 | 0 | 11 | 1 | 0 | 1 | 12 | 8.3333 | 1.1696 | 10 | 0 | 10 | 0 | 0 | 0 | 10 | 0 | 1.0616
17:10～17:20 | 6 | 1 | 7 | 0 | 0 | 0 | 7 | 0 | 0.68226 | 10 | 0 | 10 | 0 | 0 | 0 | 10 | 0 | 1.0616
17:20～17:30 | 14 | 0 | 14 | 0 | 0 | 0 | 14 | 0 | 1.3645 | 12 | 1 | 13 | 0 | 0 | 0 | 13 | 0 | 1.38
17:30～17:40 | 12 | 1 | 13 | 0 | 0 | 0 | 13 | 0 | 1.2671 | 19 | 0 | 19 | 0 | 0 | 0 | 19 | 0 | 2.017
17:40～17:50 | 12 | 0 | 12 | 0 | 1 | 1 | 13 | 7.6923 | 1.2671 | 11 | 2 | 13 | 0 | 0 | 0 | 13 | 0 | 1.38
17:50～18:00 | 15 | 0 | 15 | 2 | 1 | 3 | 18 | 16.6667 | 1.7544 | 21 | 2 | 23 | 1 | 0 | 1 | 24 | 4.1667 | 2.5478
17:00～18:00 | 70 | 2 | 72 | 3 | 2 | 5 | 77 | 6.4935 | 7.5049 | 83 | 5 | 88 | 1 | 0 | 1 | 89 | 1.1236 | 9.448 | 1
18:00～18:10 | 16 | 2 | 18 | 0 | 0 | 0 | 18 | 0 | 1.7544 | 24 | 1 | 25 | 0 | 0 | 0 | 25 | 0 | 2.6539
18:10～18:20 | 10 | 2 | 12 | 1 | 0 | 1 | 13 | 7.6923 | 1.2671 | 12 | 3 | 15 | 0 | 0 | 0 | 15 | 0 | 1.5924
18:20～18:30 | 5 | 0 | 5 | 0 | 0 | 0 | 5 | 0 | 0.48733 | 33 | 1 | 34 | 1 | 0 | 1 | 35 | 2.8571 | 3.7155
18:30～18:40 | 11 | 0 | 11 | 0 | 0 | 0 | 11 | 0 | 1.0721 | 16 | 1 | 17 | 0 | 0 | 0 | 17 | 0 | 1.8047
18:40～18:50 | 13 | 0 | 13 | 1 | 1 | 2 | 15 | 13.3333 | 1.462 | 10 | 0 | 10 | 0 | 0 | 0 | 10 | 0 | 1.0616
18:50～19:00 | 8 | 1 | 9 | 0 | 0 | 0 | 9 | 0 | 0.87719 | 11 | 1 | 12 | 0 | 1 | 1 | 13 | 7.6923 | 1.38
18:00～19:00 | 63 | 5 | 68 | 2 | 1 | 3 | 71 | 4.2254 | 6.9201 | 106 | 7 | 113 | 1 | 1 | 2 | 115 | 1.7391 | 12.2081 | 1
１２時間合計 | 885 | 96 | 981 | 24 | 21 | 45 | 1026 | 4.386 | 100 | 791 | 104 | 895 | 21 | 26 | 47 | 942 | 4.9894 | 100
方向 | 断面合計(2+3+4+5)
| 小型車類 |  |  | 大型車類 |  |  |  | 大型車 | 時間 | 小型車類 |  |  | 大型車類 |  |  |  | 大型車 | 時間
時間帯 種別 | 乗用車 | 貨物車 | 計 | バス | 貨物車 | 計 | 合計 | 混入率 （％） | 係数 （％） | 乗用車 | 貨物車 | 計 | バス | 貨物車 | 計 | 合計 | 混入率 （％） | 係数 （％） |  | 1586
7:00～7:10 | 25 | 0 | 25 | 0 | 2 | 2 | 27 | 7.4074 | 1.372
7:10～7:20 | 21 | 3 | 24 | 0 | 1 | 1 | 25 | 4 | 1.2703
7:20～7:30 | 26 | 2 | 28 | 0 | 0 | 0 | 28 | 0 | 1.4228
7:30～7:40 | 34 | 5 | 39 | 0 | 0 | 0 | 39 | 0 | 1.9817
7:40～7:50 | 33 | 4 | 37 | 1 | 0 | 1 | 38 | 2.6316 | 1.9309
7:50～8:00 | 29 | 3 | 32 | 1 | 0 | 1 | 33 | 3.0303 | 1.6768
7:00～8:00 | 168 | 17 | 185 | 2 | 3 | 5 | 190 | 2.6316 | 9.6545
8:00～8:10 | 29 | 3 | 32 | 3 | 0 | 3 | 35 | 8.5714 | 1.7785
8:10～8:20 | 24 | 2 | 26 | 1 | 2 | 3 | 29 | 10.3448 | 1.4736
8:20～8:30 | 33 | 2 | 35 | 0 | 0 | 0 | 35 | 0 | 1.7785
8:30～8:40 | 29 | 5 | 34 | 0 | 0 | 0 | 34 | 0 | 1.7276
8:40～8:50 | 19 | 2 | 21 | 3 | 1 | 4 | 25 | 16 | 1.2703
8:50～9:00 | 33 | 3 | 36 | 2 | 0 | 2 | 38 | 5.2632 | 1.9309
8:00～9:00 | 167 | 17 | 184 | 9 | 3 | 12 | 196 | 6.1224 | 9.9593
9:00～10:00 | 187 | 21 | 208 | 7 | 5 | 12 | 220 | 5.4545 | 11.1789
10:00～11:00 | 108 | 31 | 139 | 1 | 3 | 4 | 143 | 2.7972 | 7.2663
11:00～12:00 | 94 | 10 | 104 | 3 | 4 | 7 | 111 | 6.3063 | 5.6402
12:00～13:00 | 125 | 14 | 139 | 2 | 8 | 10 | 149 | 6.7114 | 7.5711
13:00～14:00 | 124 | 11 | 135 | 2 | 2 | 4 | 139 | 2.8777 | 7.063
14:00～15:00 | 130 | 20 | 150 | 3 | 10 | 13 | 163 | 7.9755 | 8.2825
15:00～16:00 | 105 | 16 | 121 | 4 | 1 | 5 | 126 | 3.9683 | 6.4024
16:00～17:00 | 146 | 24 | 170 | 5 | 4 | 9 | 179 | 5.0279 | 9.0955
17:00～17:10 | 21 | 0 | 21 | 1 | 0 | 1 | 22 | 4.5455 | 1.1179
17:10～17:20 | 16 | 1 | 17 | 0 | 0 | 0 | 17 | 0 | 0.86382
17:20～17:30 | 26 | 1 | 27 | 0 | 0 | 0 | 27 | 0 | 1.372
17:30～17:40 | 31 | 1 | 32 | 0 | 0 | 0 | 32 | 0 | 1.626
17:40～17:50 | 23 | 2 | 25 | 0 | 1 | 1 | 26 | 3.8462 | 1.3211
17:50～18:00 | 36 | 2 | 38 | 3 | 1 | 4 | 42 | 9.5238 | 2.1341
17:00～18:00 | 153 | 7 | 160 | 4 | 2 | 6 | 166 | 3.6145 | 8.435
18:00～18:10 | 40 | 3 | 43 | 0 | 0 | 0 | 43 | 0 | 2.185
18:10～18:20 | 22 | 5 | 27 | 1 | 0 | 1 | 28 | 3.5714 | 1.4228
18:20～18:30 | 38 | 1 | 39 | 1 | 0 | 1 | 40 | 2.5 | 2.0325
18:30～18:40 | 27 | 1 | 28 | 0 | 0 | 0 | 28 | 0 | 1.4228
18:40～18:50 | 23 | 0 | 23 | 1 | 1 | 2 | 25 | 8 | 1.2703
18:50～19:00 | 19 | 2 | 21 | 0 | 1 | 1 | 22 | 4.5455 | 1.1179
18:00～19:00 | 169 | 12 | 181 | 3 | 2 | 5 | 186 | 2.6882 | 9.4512
１２時間合計 | 1676 | 200 | 1876 | 45 | 47 | 92 | 1968 | 4.6748 | 100
方 向 案 内 図
A
B
C
D
A
B
C

## No.5Ｃ（断面別）
№８
k1:S20
7+8+92+6+10
自動車交通量調査結果集計表（断面別）
調査地点 ：Ｎｏ．5 大椎台団地入口交差点
断面：Ｃ
調査年月日：平成29年 1月24日（火）天候：晴れ
方向 | 流入部計(5+6) | [8 empty] | 流出部計(1+4)
| 小型車類 |  |  | 大型車類 |  |  |  | 大型車 | 時間 | 小型車類 |  |  | 大型車類 |  |  |  | 大型車 | 時間
時間帯 種別 | 乗用車 | 貨物車 | 計 | バス | 貨物車 | 計 | 合計 | 混入率 （％） | 係数 （％） | 乗用車 | 貨物車 | 計 | バス | 貨物車 | 計 | 合計 | 混入率 （％） | 係数 （％） |  | 444 | 464
7:00～7:10 | 60 | 7 | 67 | 1 | 0 | 1 | 68 | 1.4706 | 1.2149 | 46 | 9 | 55 | 2 | 7 | 9 | 64 | 14.0625 | 0.99953
7:10～7:20 | 61 | 9 | 70 | 0 | 0 | 0 | 70 | 0 | 1.2507 | 59 | 10 | 69 | 2 | 9 | 11 | 80 | 13.75 | 1.2494
7:20～7:30 | 65 | 10 | 75 | 1 | 4 | 5 | 80 | 6.25 | 1.4293 | 84 | 14 | 98 | 0 | 8 | 8 | 106 | 7.5472 | 1.6555
7:30～7:40 | 74 | 13 | 87 | 2 | 2 | 4 | 91 | 4.3956 | 1.6259 | 71 | 11 | 82 | 0 | 2 | 2 | 84 | 2.381 | 1.3119
7:40～7:50 | 63 | 14 | 77 | 2 | 4 | 6 | 83 | 7.2289 | 1.4829 | 81 | 15 | 96 | 2 | 9 | 11 | 107 | 10.2804 | 1.6711
7:50～8:00 | 54 | 5 | 59 | 0 | 6 | 6 | 65 | 9.2308 | 1.1613 | 77 | 12 | 89 | 2 | 2 | 4 | 93 | 4.3011 | 1.4524
7:00～8:00 | 377 | 58 | 435 | 6 | 16 | 22 | 457 | 4.814 | 8.1651 | 418 | 71 | 489 | 8 | 37 | 45 | 534 | 8.427 | 8.3398 | 1
8:00～8:10 | 49 | 10 | 59 | 2 | 1 | 3 | 62 | 4.8387 | 1.1077 | 70 | 13 | 83 | 1 | 5 | 6 | 89 | 6.7416 | 1.39
8:10～8:20 | 52 | 10 | 62 | 3 | 0 | 3 | 65 | 4.6154 | 1.1613 | 50 | 10 | 60 | 1 | 5 | 6 | 66 | 9.0909 | 1.0308
8:20～8:30 | 57 | 14 | 71 | 1 | 2 | 3 | 74 | 4.0541 | 1.3221 | 77 | 10 | 87 | 1 | 3 | 4 | 91 | 4.3956 | 1.4212
8:30～8:40 | 71 | 10 | 81 | 0 | 4 | 4 | 85 | 4.7059 | 1.5187 | 75 | 24 | 99 | 2 | 4 | 6 | 105 | 5.7143 | 1.6399
8:40～8:50 | 35 | 7 | 42 | 4 | 1 | 5 | 47 | 10.6383 | 0.83974 | 75 | 10 | 85 | 2 | 5 | 7 | 92 | 7.6087 | 1.4368
8:50～9:00 | 53 | 14 | 67 | 0 | 8 | 8 | 75 | 10.6667 | 1.34 | 63 | 9 | 72 | 2 | 6 | 8 | 80 | 10 | 1.2494
8:00～9:00 | 317 | 65 | 382 | 10 | 16 | 26 | 408 | 6.3725 | 7.2896 | 410 | 76 | 486 | 9 | 28 | 37 | 523 | 7.0746 | 8.168 | 1
9:00～10:00 | 449 | 50 | 499 | 11 | 39 | 50 | 549 | 9.1075 | 9.8088 | 453 | 91 | 544 | 11 | 50 | 61 | 605 | 10.0826 | 9.4487 | 1
10:00～11:00 | 390 | 67 | 457 | 3 | 39 | 42 | 499 | 8.4168 | 8.9155 | 316 | 66 | 382 | 8 | 44 | 52 | 434 | 11.9816 | 6.7781 | 1
11:00～12:00 | 364 | 62 | 426 | 3 | 26 | 29 | 455 | 6.3736 | 8.1294 | 288 | 70 | 358 | 11 | 27 | 38 | 396 | 9.596 | 6.1846 | 1
12:00～13:00 | 370 | 47 | 417 | 5 | 27 | 32 | 449 | 7.1269 | 8.0222 | 414 | 64 | 478 | 3 | 27 | 30 | 508 | 5.9055 | 7.9338 | 1
13:00～14:00 | 392 | 54 | 446 | 5 | 36 | 41 | 487 | 8.4189 | 8.7011 | 393 | 70 | 463 | 4 | 32 | 36 | 499 | 7.2144 | 7.7932 | 1
14:00～15:00 | 244 | 43 | 287 | 3 | 20 | 23 | 310 | 7.4194 | 5.5387 | 455 | 72 | 527 | 2 | 36 | 38 | 565 | 6.7257 | 8.824 | 1
15:00～16:00 | 338 | 77 | 415 | 10 | 16 | 26 | 441 | 5.8957 | 7.8792 | 463 | 74 | 537 | 11 | 20 | 31 | 568 | 5.4577 | 8.8708 | 1
16:00～17:00 | 439 | 66 | 505 | 9 | 42 | 51 | 556 | 9.1727 | 9.9339 | 411 | 59 | 470 | 6 | 23 | 29 | 499 | 5.8116 | 7.7932 | 1
17:00～17:10 | 59 | 12 | 71 | 2 | 4 | 6 | 77 | 7.7922 | 1.3757 | 70 | 8 | 78 | 2 | 1 | 3 | 81 | 3.7037 | 1.265
17:10～17:20 | 53 | 16 | 69 | 1 | 8 | 9 | 78 | 11.5385 | 1.3936 | 78 | 17 | 95 | 0 | 1 | 1 | 96 | 1.0417 | 1.4993
17:20～17:30 | 61 | 14 | 75 | 1 | 7 | 8 | 83 | 9.6386 | 1.4829 | 62 | 6 | 68 | 0 | 2 | 2 | 70 | 2.8571 | 1.0932
17:30～17:40 | 65 | 10 | 75 | 1 | 6 | 7 | 82 | 8.5366 | 1.4651 | 119 | 13 | 132 | 0 | 2 | 2 | 134 | 1.4925 | 2.0928
17:40～17:50 | 70 | 12 | 82 | 0 | 4 | 4 | 86 | 4.6512 | 1.5365 | 82 | 10 | 92 | 1 | 1 | 2 | 94 | 2.1277 | 1.4681
17:50～18:00 | 59 | 4 | 63 | 1 | 4 | 5 | 68 | 7.3529 | 1.2149 | 99 | 10 | 109 | 0 | 5 | 5 | 114 | 4.386 | 1.7804
17:00～18:00 | 367 | 68 | 435 | 6 | 33 | 39 | 474 | 8.2278 | 8.4688 | 510 | 64 | 574 | 3 | 12 | 15 | 589 | 2.5467 | 9.1988 | 1
18:00～18:10 | 96 | 15 | 111 | 1 | 2 | 3 | 114 | 2.6316 | 2.0368 | 139 | 11 | 150 | 0 | 1 | 1 | 151 | 0.66225 | 2.3583
18:10～18:20 | 52 | 5 | 57 | 0 | 4 | 4 | 61 | 6.5574 | 1.0899 | 116 | 11 | 127 | 1 | 0 | 1 | 128 | 0.78125 | 1.9991
18:20～18:30 | 145 | 9 | 154 | 1 | 5 | 6 | 160 | 3.75 | 2.8587 | 89 | 10 | 99 | 1 | 0 | 1 | 100 | 1 | 1.5618
18:30～18:40 | 38 | 7 | 45 | 0 | 0 | 0 | 45 | 0 | 0.804 | 110 | 10 | 120 | 2 | 0 | 2 | 122 | 1.6393 | 1.9054
18:40～18:50 | 53 | 3 | 56 | 1 | 3 | 4 | 60 | 6.6667 | 1.072 | 96 | 5 | 101 | 1 | 1 | 2 | 103 | 1.9417 | 1.6086
18:50～19:00 | 64 | 7 | 71 | 0 | 1 | 1 | 72 | 1.3889 | 1.2864 | 70 | 6 | 76 | 1 | 2 | 3 | 79 | 3.7975 | 1.2338
18:00～19:00 | 448 | 46 | 494 | 3 | 15 | 18 | 512 | 3.5156 | 9.1478 | 620 | 53 | 673 | 6 | 4 | 10 | 683 | 1.4641 | 10.6669 | 1
１２時間合計 | 4495 | 703 | 5198 | 74 | 325 | 399 | 5597 | 7.1288 | 100 | 5151 | 830 | 5981 | 82 | 340 | 422 | 6403 | 6.5907 | 100
方向 | 断面合計(1+4+5+6)
| 小型車類 |  |  | 大型車類 |  |  |  | 大型車 | 時間 | 小型車類 |  |  | 大型車類 |  |  |  | 大型車 | 時間
時間帯 種別 | 乗用車 | 貨物車 | 計 | バス | 貨物車 | 計 | 合計 | 混入率 （％） | 係数 （％） | 乗用車 | 貨物車 | 計 | バス | 貨物車 | 計 | 合計 | 混入率 （％） | 係数 （％） |  |  | A | B | ｃ | 合計
7:00～7:10 | 106 | 16 | 122 | 3 | 7 | 10 | 132 | 7.5758 | 1.1 | [11 empty] | 125 | 27 | 132 | 284
7:10～7:20 | 120 | 19 | 139 | 2 | 9 | 11 | 150 | 7.3333 | 1.25 | [11 empty] | 145 | 25 | 150 | 320
7:20～7:30 | 149 | 24 | 173 | 1 | 12 | 13 | 186 | 6.9892 | 1.55 | [11 empty] | 184 | 28 | 186 | 398
7:30～7:40 | 145 | 24 | 169 | 2 | 4 | 6 | 175 | 3.4286 | 1.4583 | [11 empty] | 176 | 39 | 175 | 390
7:40～7:50 | 144 | 29 | 173 | 4 | 13 | 17 | 190 | 8.9474 | 1.5833 | [11 empty] | 186 | 38 | 190 | 414
7:50～8:00 | 131 | 17 | 148 | 2 | 8 | 10 | 158 | 6.3291 | 1.3167 | [11 empty] | 145 | 33 | 158 | 336
7:00～8:00 | 795 | 129 | 924 | 14 | 53 | 67 | 991 | 6.7608 | 8.2583 | [11 empty] | 961 | 190 | 991 | 2142
8:00～8:10 | 119 | 23 | 142 | 3 | 6 | 9 | 151 | 5.9603 | 1.2583 | [11 empty] | 148 | 35 | 151 | 334
8:10～8:20 | 102 | 20 | 122 | 4 | 5 | 9 | 131 | 6.8702 | 1.0917 | [11 empty] | 130 | 29 | 131 | 290
8:20～8:30 | 134 | 24 | 158 | 2 | 5 | 7 | 165 | 4.2424 | 1.375 | [11 empty] | 172 | 35 | 165 | 372
8:30～8:40 | 146 | 34 | 180 | 2 | 8 | 10 | 190 | 5.2632 | 1.5833 | [11 empty] | 194 | 34 | 190 | 418
8:40～8:50 | 110 | 17 | 127 | 6 | 6 | 12 | 139 | 8.6331 | 1.1583 | [11 empty] | 134 | 25 | 139 | 298
8:50～9:00 | 116 | 23 | 139 | 2 | 14 | 16 | 155 | 10.3226 | 1.2917 | [11 empty] | 137 | 38 | 155 | 330
8:00～9:00 | 727 | 141 | 868 | 19 | 44 | 63 | 931 | 6.7669 | 7.7583 | [11 empty] | 915 | 196 | 931 | 2042
9:00～10:00 | 902 | 141 | 1043 | 22 | 89 | 111 | 1154 | 9.6187 | 9.6167 | [11 empty] | 1098 | 220 | 1154 | 2472
10:00～11:00 | 706 | 133 | 839 | 11 | 83 | 94 | 933 | 10.075 | 7.775 | [11 empty] | 840 | 143 | 933 | 1916
11:00～12:00 | 652 | 132 | 784 | 14 | 53 | 67 | 851 | 7.8731 | 7.0917 | [11 empty] | 776 | 111 | 851 | 1738
12:00～13:00 | 784 | 111 | 895 | 8 | 54 | 62 | 957 | 6.4786 | 7.975 | [11 empty] | 930 | 149 | 957 | 2036
13:00～14:00 | 785 | 124 | 909 | 9 | 68 | 77 | 986 | 7.8093 | 8.2167 | [11 empty] | 967 | 139 | 986 | 2092
14:00～15:00 | 699 | 115 | 814 | 5 | 56 | 61 | 875 | 6.9714 | 7.2917 | [11 empty] | 860 | 163 | 875 | 1898
15:00～16:00 | 801 | 151 | 952 | 21 | 36 | 57 | 1009 | 5.6492 | 8.4083 | [11 empty] | 981 | 126 | 1009 | 2116
16:00～17:00 | 850 | 125 | 975 | 15 | 65 | 80 | 1055 | 7.5829 | 8.7917 | [11 empty] | 934 | 179 | 1055 | 2168
17:00～17:10 | 129 | 20 | 149 | 4 | 5 | 9 | 158 | 5.6962 | 1.3167 | [11 empty] | 140 | 22 | 158 | 320
17:10～17:20 | 131 | 33 | 164 | 1 | 9 | 10 | 174 | 5.7471 | 1.45 | [11 empty] | 163 | 17 | 174 | 354
17:20～17:30 | 123 | 20 | 143 | 1 | 9 | 10 | 153 | 6.5359 | 1.275 | [11 empty] | 142 | 27 | 153 | 322
17:30～17:40 | 184 | 23 | 207 | 1 | 8 | 9 | 216 | 4.1667 | 1.8 | [11 empty] | 198 | 32 | 216 | 446
17:40～17:50 | 152 | 22 | 174 | 1 | 5 | 6 | 180 | 3.3333 | 1.5 | [11 empty] | 156 | 26 | 180 | 362
17:50～18:00 | 158 | 14 | 172 | 1 | 9 | 10 | 182 | 5.4945 | 1.5167 | [11 empty] | 180 | 42 | 182 | 404
17:00～18:00 | 877 | 132 | 1009 | 9 | 45 | 54 | 1063 | 5.08 | 8.8583 | [11 empty] | 979 | 166 | 1063 | 2208
18:00～18:10 | 235 | 26 | 261 | 1 | 3 | 4 | 265 | 1.5094 | 2.2083 | [11 empty] | 262 | 43 | 265 | 570
18:10～18:20 | 168 | 16 | 184 | 1 | 4 | 5 | 189 | 2.6455 | 1.575 | [11 empty] | 183 | 28 | 189 | 400
18:20～18:30 | 234 | 19 | 253 | 2 | 5 | 7 | 260 | 2.6923 | 2.1667 | [11 empty] | 246 | 40 | 260 | 546
18:30～18:40 | 148 | 17 | 165 | 2 | 0 | 2 | 167 | 1.1976 | 1.3917 | [11 empty] | 161 | 28 | 167 | 356
18:40～18:50 | 149 | 8 | 157 | 2 | 4 | 6 | 163 | 3.681 | 1.3583 | [11 empty] | 148 | 25 | 163 | 336
18:50～19:00 | 134 | 13 | 147 | 1 | 3 | 4 | 151 | 2.649 | 1.2583 | [11 empty] | 137 | 22 | 151 | 310
18:00～19:00 | 1068 | 99 | 1167 | 9 | 19 | 28 | 1195 | 2.3431 | 9.9583 | [11 empty] | 1137 | 186 | 1195 | 2518
１２時間合計 | 9646 | 1533 | 11179 | 156 | 665 | 821 | 12000 | 6.8417 | 100
方 向 案 内 図
A
B
C
D
A
B
C

## No.5Ａ（時間変動）
| 11 | 17 | 23 | 24 | 25 | 26 | 27 | 28 | 29 | 30 | 31 | 37
| 16 | 22 | 23 | 24 | 25 | 26 | 27 | 28 | 29 | 30 | 36 | 42
交 通 量 時 間 変 動 図
大型車混入率
小型車
大型車
調査地点 ：Ｎｏ．５ 大椎台団地入口交差点A
調査年月日：平成29年 1月24日（火） 天候：晴れ
流入部計(1+2)
種別 時間帯 | 7 | 8 | 9 | 10 | 11 | 12 | 13 | 14 | 15 | 16 | 17 | 18 | 合計
大型車 | 45 | 33 | 59 | 53 | 33 | 30 | 34 | 41 | 28 | 27 | 12 | 9 | 404
小型車 | 437 | 466 | 499 | 325 | 323 | 461 | 462 | 512 | 532 | 421 | 541 | 667 | 5646
合 計 | 482 | 499 | 558 | 378 | 356 | 491 | 496 | 553 | 560 | 448 | 553 | 676 | 6050
大型車混入率 | 9.3361 | 6.6132 | 10.5735 | 14.0212 | 9.2697 | 6.11 | 6.8548 | 7.4141 | 5 | 6.0268 | 2.17 | 1.3314 | 6.6777
流出部計(3+6)
種別 時間帯 | 7 | 8 | 9 | 10 | 11 | 12 | 13 | 14 | 15 | 16 | 17 | 18 | 合計
大型車 | 21 | 24 | 44 | 41 | 27 | 30 | 39 | 23 | 24 | 48 | 40 | 18 | 379
小型車 | 458 | 392 | 496 | 421 | 393 | 409 | 432 | 284 | 397 | 438 | 386 | 443 | 4949
合 計 | 479 | 416 | 540 | 462 | 420 | 439 | 471 | 307 | 421 | 486 | 426 | 461 | 5328
大型車混入率 | 4.3841 | 5.7692 | 8.1481 | 8.8745 | 6.4286 | 6.8337 | 8.2803 | 7.4919 | 5.7007 | 9.8765 | 9.3897 | 3.9046 | 7.1134
Ａ 合計
種別 時間帯 | 7 | 8 | 9 | 10 | 11 | 12 | 13 | 14 | 15 | 16 | 17 | 18 | 合計
大型車 | 66 | 57 | 103 | 94 | 60 | 60 | 73 | 64 | 52 | 75 | 52 | 27 | 783
小型車 | 895 | 858 | 995 | 746 | 716 | 870 | 894 | 796 | 929 | 859 | 927 | 1110 | 10595
合 計 | 961 | 915 | 1098 | 840 | 776 | 930 | 967 | 860 | 981 | 934 | 979 | 1137 | 11378
大型車混入率 | 6.8678 | 6.2295 | 9.3807 | 11.1905 | 7.732 | 6.4516 | 7.5491 | 7.4419 | 5.3007 | 8.03 | 5.3115 | 2.3747 | 6.8817
方
向
案
内
図
凡
例
A
B
C

## No.5Ｂ（時間変動）
| 11 | 17 | 23 | 24 | 25 | 26 | 27 | 28 | 29 | 30 | 31 | 37
| 16 | 22 | 23 | 24 | 25 | 26 | 27 | 28 | 29 | 30 | 36 | 42
交 通 量 時 間 変 動 図
大型車混入率
小型車
大型車
調査地点 ：Ｎｏ．５ 大椎台団地入口交差点B
調査年月日：平成29年 1月24日（火） 天候：晴れ
流入部計(3+4)
種別 時間帯 | 7 | 8 | 9 | 10 | 11 | 12 | 13 | 14 | 15 | 16 | 17 | 18 | 合計
大型車 | 2 | 7 | 4 | 1 | 5 | 4 | 2 | 5 | 3 | 4 | 5 | 3 | 45
小型車 | 130 | 107 | 125 | 80 | 53 | 74 | 61 | 81 | 54 | 76 | 72 | 68 | 981
合 計 | 132 | 114 | 129 | 81 | 58 | 78 | 63 | 86 | 57 | 80 | 77 | 71 | 1026
大型車混入率 | 1.5152 | 6.1404 | 3.1008 | 1.2346 | 8.6207 | 5.1282 | 3.1746 | 5.814 | 5.2632 | 5 | 6.4935 | 4.2254 | 4.386
流出部計(2+5)
種別 時間帯 | 7 | 8 | 9 | 10 | 11 | 12 | 13 | 14 | 15 | 16 | 17 | 18 | 合計
大型車 | 3 | 5 | 8 | 3 | 2 | 6 | 2 | 8 | 2 | 5 | 1 | 2 | 47
小型車 | 55 | 77 | 83 | 59 | 51 | 65 | 74 | 69 | 67 | 94 | 88 | 113 | 895
合 計 | 58 | 82 | 91 | 62 | 53 | 71 | 76 | 77 | 69 | 99 | 89 | 115 | 942
大型車混入率 | 5.1724 | 6.0976 | 8.7912 | 4.8387 | 3.7736 | 8.4507 | 2.6316 | 10.3896 | 2.8986 | 5.0505 | 1.1236 | 1.7391 | 4.9894
Ｂ 合計
種別 時間帯 | 7 | 8 | 9 | 10 | 11 | 12 | 13 | 14 | 15 | 16 | 17 | 18 | 合計
大型車 | 5 | 12 | 12 | 4 | 7 | 10 | 4 | 13 | 5 | 9 | 6 | 5 | 92
小型車 | 185 | 184 | 208 | 139 | 104 | 139 | 135 | 150 | 121 | 170 | 160 | 181 | 1876
合 計 | 190 | 196 | 220 | 143 | 111 | 149 | 139 | 163 | 126 | 179 | 166 | 186 | 1968
大型車混入率 | 2.6316 | 6.1224 | 5.4545 | 2.7972 | 6.3063 | 6.7114 | 2.8777 | 7.9755 | 3.9683 | 5.0279 | 3.6145 | 2.6882 | 4.6748
方
向
案
内
図
凡
例
A
B
C

## No.5Ｃ（時間変動）
| 11 | 17 | 23 | 24 | 25 | 26 | 27 | 28 | 29 | 30 | 31 | 37
| 16 | 22 | 23 | 24 | 25 | 26 | 27 | 28 | 29 | 30 | 36 | 42
交 通 量 時 間 変 動 図
大型車混入率
小型車
大型車
調査地点 ：Ｎｏ．５ 大椎台団地入口交差点C
調査年月日：平成29年 1月24日（火） 天候：晴れ
流入部計(5+6)
種別 時間帯 | 7 | 8 | 9 | 10 | 11 | 12 | 13 | 14 | 15 | 16 | 17 | 18 | 合計
大型車 | 22 | 26 | 50 | 42 | 29 | 32 | 41 | 23 | 26 | 51 | 39 | 18 | 399 | 399
小型車 | 435 | 382 | 499 | 457 | 426 | 417 | 446 | 287 | 415 | 505 | 435 | 494 | 5198 | 5198
合 計 | 457 | 408 | 549 | 499 | 455 | 449 | 487 | 310 | 441 | 556 | 474 | 512 | 5597 | 5597
大型車混入率 | 4.814 | 6.3725 | 9.1075 | 8.4168 | 6.3736 | 7.1269 | 8.4189 | 7.4194 | 5.8957 | 9.1727 | 8.2278 | 3.5156 | 7.1288 | 84.8615
流出部計(1+4) | [13 empty] | 0
0
0
0
0
0
0
0
0
0
0
0
0
種別 時間帯 | 7 | 8 | 9 | 10 | 11 | 12 | 13 | 14 | 15 | 16 | 17 | 18 | 合計 | 150
大型車 | 45 | 37 | 61 | 52 | 38 | 30 | 36 | 38 | 31 | 29 | 15 | 10 | 422 | 422
小型車 | 489 | 486 | 544 | 382 | 358 | 478 | 463 | 527 | 537 | 470 | 574 | 673 | 5981 | 5981
合 計 | 534 | 523 | 605 | 434 | 396 | 508 | 499 | 565 | 568 | 499 | 589 | 683 | 6403 | 6403
大型車混入率 | 8.427 | 7.0746 | 10.0826 | 11.9816 | 9.596 | 5.9055 | 7.2144 | 6.7257 | 5.4577 | 5.8116 | 2.5467 | 1.4641 | 6.5907 | 82.2875
Ｃ 合計 | [13 empty] | 0
0
0
0
0
0
0
0
0
0
0
0
0
種別 時間帯 | 7 | 8 | 9 | 10 | 11 | 12 | 13 | 14 | 15 | 16 | 17 | 18 | 合計 | 150
大型車 | 67 | 63 | 111 | 94 | 67 | 62 | 77 | 61 | 57 | 80 | 54 | 28 | 821 | 821
小型車 | 924 | 868 | 1043 | 839 | 784 | 895 | 909 | 814 | 952 | 975 | 1009 | 1167 | 11179 | 11179
合 計 | 991 | 931 | 1154 | 933 | 851 | 957 | 986 | 875 | 1009 | 1055 | 1063 | 1195 | 12000 | 12000
大型車混入率 | 6.7608 | 6.7669 | 9.6187 | 10.075 | 7.8731 | 6.4786 | 7.8093 | 6.9714 | 5.6492 | 7.5829 | 5.08 | 2.3431 | 6.8417
方
向
案
内
図
凡
例
A
B
C

## No.5AB（渋滞長）
渋滞長調査結果集計表
調査地点 ：Ｎｏ．５ 大椎台団地入口交差点
対象方向 ：ＡＢ
調査年月日：平成29年 1月24日（火）天候：晴れ
※滞留車線は歩道側より順に１，２、３で表示
| 流入方向 A | [6 empty] | 流入方向 B
| 滞留 | 渋滞 | 滞留長 | 渋滞長 | 通過時間 |  |  | 滞留 | 渋滞 | 滞留長 | 渋滞長 | 通過時間
観測時間 | 車線 | 原因 | (m) | (m) | 分：秒 |  | 観測時間 | 車線 | 原因 | (m) | (m) | 分：秒 | 散布図用縮尺変動値
0.29167 |  | － | 30 | 0 | 0.00013889 |  | 0.29167 |  | － | 15 | 0 | 0.00010417 | 0.95
0.29861 |  | － | 20 | 0 | 0.00010417 |  | 0.29861 |  | － | 25 | 0 | 0.00015046 | 2.075 | 1.125
0.30556 |  | － | 50 | 0 | 0.0002662 |  | 0.30556 |  | － | 25 | 0 | 0.00017361 | 3.2 | 1.125
0.3125 |  | － | 90 | 0 | 0.00047454 |  | 0.3125 |  | － | 50 | 0 | 0.00037037 | 4.325 | 1.125
0.31944 |  | － | 30 | 0 | 0.00020833 |  | 0.31944 |  | － | 20 | 0 | 8.1019e-05 | 5.45 | 1.125
0.32639 |  | － | 45 | 0 | 0.00030093 |  | 0.32639 |  | － | 10 | 0 | 5.787e-05 | 6.575 | 1.125
0.33333 |  | － | 50 | 0 | 0.00030093 |  | 0.33333 |  | － | 25 | 0 | 0.00016204 | 7.7 | 1.125
0.34028 |  | － | 65 | 0 | 0.00037037 |  | 0.34028 |  | － | 15 | 0 | 0.00011574 | 8.825 | 1.125
0.34722 |  | － | 60 | 0 | 0.0005787 |  | 0.34722 |  | － | 35 | 0 | 0.00020833 | 9.95 | 1.125
0.35417 |  | － | 60 | 0 | 0.0003588 |  | 0.35417 |  | － | 20 | 0 | 0.00012731 | 11.075 | 1.125
0.36111 |  | － | 50 | 0 | 0.00028935 |  | 0.36111 |  | － | 25 | 0 | 0.00017361 | 12.2 | 1.125
0.36806 |  | － | 50 | 0 | 0.00025463 |  | 0.36806 |  | － | 20 | 0 | 0.00010417 | 13.325 | 1.125
0.375 |  | － | 55 | 0 | 0.00033565 |  | 0.375 |  | － | 45 | 0 | 0.00032407 | 14.45 | 1.125
0.41667 |  | － | 45 | 0 | 0.0002662 |  | 0.41667 |  | － | 35 | 0 | 0.00021991 | 15.575 | 1.125
0.45833 |  | － | 20 | 0 | 4.6296e-05 |  | 0.45833 |  | － | 40 | 0 | 0.00016204 | 16.7 | 1.125
0.5 |  | － | 20 | 0 | 6.9444e-05 |  | 0.5 |  | － | 10 | 0 | 2.3148e-05 | 17.825 | 1.125
0.54167 |  | － | 100 | 0 | 0.00065972 |  | 0.54167 |  | － | 15 | 0 | 0.00010417 | 18.95 | 1.125
0.58333 |  | － | 60 | 0 | 0.00047454 |  | 0.58333 |  | － | 10 | 0 | 5.787e-05 | 20.075 | 1.125
0.625 |  | － | 160 | 0 | 0.00065972 |  | 0.625 |  | － | 10 | 0 | 3.4722e-05 | 21.2 | 1.125
0.66667 |  | － | 30 | 0 | 8.1019e-05 |  | 0.66667 |  | － | 20 | 0 | 4.6296e-05 | 22.325 | 1.125
0.70833 |  | － | 45 | 0 | 0.00025463 |  | 0.70833 |  | － | 20 | 0 | 0.00015046 | 23.45 | 1.125
0.71528 |  | － | 55 | 0 | 0.00033565 |  | 0.71528 |  | － | 25 | 0 | 0.00012731 | 24.575 | 1.125
0.72222 |  | － | 60 | 0 | 0.00047454 |  | 0.72222 |  | － | 30 | 0 | 0.00019676 | 25.7 | 1.125
0.72917 |  | － | 180 | 0 | 0.00079861 |  | 0.72917 |  | － | 30 | 0 | 0.00013889 | 26.825 | 1.125
0.73611 |  | － | 130 | 0 | 0.00060185 |  | 0.73611 |  | － | 10 | 0 | 0.00010417 | 27.95 | 1.125
0.74306 |  | － | 160 | 0 | 0.00068287 |  | 0.74306 |  | － | 35 | 0 | 0.00025463 | 29.075 | 1.125
0.75 |  | － | 180 | 0 | 0.0009375 |  | 0.75 |  | － | 15 | 0 | 0.00011574 | 30.2 | 1.125
0.75694 | 1 | 2.16 | 220 | 30 | 0.0015509 |  | 0.75694 |  | － | 20 | 0 | 0.00013889 | 31.325 | 1.125
0.76389 |  | － | 90 | 0 | 0.00054398 |  | 0.76389 |  | － | 15 | 0 | 0.00010417 | 32.45 | 1.125
0.77083 |  | － | 150 | 0 | 0.00072917 |  | 0.77083 |  | － | 20 | 0 | 0.00017361 | 33.575 | 1.125
0.77778 |  | － | 70 | 0 | 0.00043981 |  | 0.77778 |  | － | 20 | 0 | 0.00023148 | 34.7 | 1.125
0.78472 |  | － | 80 | 0 | 0.00048611 |  | 0.78472 |  | － | 15 | 0 | 0.00013889 | 35.825 | 1.125
最 大 | － | － | 220 | 30 | 0.0015509 |  | 最 大 | － | － | 50 | 0 | 0.00037037
渋滞原因
１：車線減少 ２：信号現示不適 ３：踏切 ４：橋梁 ５：右折、対向直進 ６：左折車
７：大型車 ８：二輪車 ９：歩行者 １０：駐車車両 １１：バス停、バスレーン１２：工事、事故
１３：沿道出入車両 １４：道路線形 １５：交差点形状 １６：先詰まり １７：その他

## No.5C（渋滞長）
渋滞長調査結果集計表
調査地点 ：Ｎｏ．５ 大椎台団地入口交差点
対象方向 ：ＣＤ
調査年月日：平成29年 1月24日（火）天候：晴れ
※滞留車線は歩道側より順に１，２、３で表示
| 流入方向 C | [6 empty] | 流入方向 D
| 滞留 | 渋滞 | 滞留長 | 渋滞長 | 通過時間 |  |  | 滞留 | 渋滞 | 滞留長 | 渋滞長 | 通過時間
観測時間 | 車線 | 原因 | (m) | (m) | 分：秒 |  | 観測時間 | 車線 | 原因 | (m) | (m) | 分：秒 | 散布図用縮尺変動値
0.29167 |  | － | 30 | 0 | 0.00010417 |  | 0.29167 | [5 empty] | 0.95
0.29861 |  | － | 20 | 0 | 0.00011574 |  | 0.29861 | [5 empty] | 2.075 | 1.125
0.30556 |  | － | 30 | 0 | 0.00013889 |  | 0.30556 | [5 empty] | 3.2 | 1.125
0.3125 |  | － | 50 | 0 | 0.00016204 |  | 0.3125 | [5 empty] | 4.325 | 1.125
0.31944 |  | － | 30 | 0 | 0.00010417 |  | 0.31944 | [5 empty] | 5.45 | 1.125
0.32639 |  | － | 50 | 0 | 0.00024306 |  | 0.32639 | [5 empty] | 6.575 | 1.125
0.33333 |  | － | 30 | 0 | 8.1019e-05 |  | 0.33333 | [5 empty] | 7.7 | 1.125
0.34028 |  | － | 40 | 0 | 0.00055556 |  | 0.34028 | [5 empty] | 8.825 | 1.125
0.34722 |  | － | 20 | 0 | 8.1019e-05 |  | 0.34722 | [5 empty] | 9.95 | 1.125
0.35417 |  | － | 30 | 0 | 8.1019e-05 |  | 0.35417 | [5 empty] | 11.075 | 1.125
0.36111 |  | － | 40 | 0 | 0.00018519 |  | 0.36111 | [5 empty] | 12.2 | 1.125
0.36806 |  | － | 30 | 0 | 8.1019e-05 |  | 0.36806 | [5 empty] | 13.325 | 1.125
0.375 |  | － | 30 | 0 | 0.00015046 |  | 0.375 | [5 empty] | 14.45 | 1.125
0.41667 |  | － | 50 | 0 | 0.00028935 |  | 0.41667 | [5 empty] | 15.575 | 1.125
0.45833 |  | － | 40 | 0 | 0.00015046 |  | 0.45833 | [5 empty] | 16.7 | 1.125
0.5 |  | － | 30 | 0 | 0.00011574 |  | 0.5 | [5 empty] | 17.825 | 1.125
0.54167 |  | － | 50 | 0 | 0.00030093 |  | 0.54167 | [5 empty] | 18.95 | 1.125
0.58333 |  | － | 40 | 0 | 0.00028935 |  | 0.58333 | [5 empty] | 20.075 | 1.125
0.625 |  | － | 40 | 0 | 0.00016204 |  | 0.625 | [5 empty] | 21.2 | 1.125
0.66667 |  | － | 30 | 0 | 8.1019e-05 |  | 0.66667 | [5 empty] | 22.325 | 1.125
0.70833 |  | － | 40 | 0 | 0.00011574 |  | 0.70833 | [5 empty] | 23.45 | 1.125
0.71528 |  | － | 50 | 0 | 0.00017361 |  | 0.71528 | [5 empty] | 24.575 | 1.125
0.72222 |  | － | 60 | 0 | 0.00039352 |  | 0.72222 | [5 empty] | 25.7 | 1.125
0.72917 |  | － | 30 | 0 | 0.00013889 |  | 0.72917 | [5 empty] | 26.825 | 1.125
0.73611 |  | － | 60 | 0 | 0.00024306 |  | 0.73611 | [5 empty] | 27.95 | 1.125
0.74306 |  | － | 50 | 0 | 0.00017361 |  | 0.74306 | [5 empty] | 29.075 | 1.125
0.75 |  | － | 80 | 0 | 0.00023148 |  | 0.75 | [5 empty] | 30.2 | 1.125
0.75694 |  | － | 30 | 0 | 0.00012731 |  | 0.75694 | [5 empty] | 31.325 | 1.125
0.76389 |  | － | 100 | 0 | 0.0003588 |  | 0.76389 | [5 empty] | 32.45 | 1.125
0.77083 |  | － | 50 | 0 | 0.00024306 |  | 0.77083 | [5 empty] | 33.575 | 1.125
0.77778 |  | － | 90 | 0 | 0.00025463 |  | 0.77778 | [5 empty] | 34.7 | 1.125
0.78472 |  | － | 80 | 0 | 0.00037037 |  | 0.78472 | [5 empty] | 35.825 | 1.125
最 大 | － | － | 100 | 0 | 0.00055556 |  | 最 大 | － | － | 0 | 0 | 0
渋滞原因
１：車線減少 ２：信号現示不適 ３：踏切 ４：橋梁 ５：右折、対向直進 ６：左折車
７：大型車 ８：二輪車 ９：歩行者 １０：駐車車両 １１：バス停、バスレーン１２：工事、事故
１３：沿道出入車両 １４：道路線形 １５：交差点形状 １６：先詰まり １７：その他

## No.5_1（歩行者交通量）
歩行者･自転車交通量調査表
調査地点 ：Ｎｏ．５ 大椎台団地入口交差点
調査年月日：平成29年 1月24日（火）
天 候 ：晴れ
方向 | ｱ |  |  | ｲ |  |  | 合計
時間帯 種別 | 歩行者 | 自転車 | 合計 | 歩行者 | 自転車 | 合計 | 歩行者 | 自転車 | 合計
7:00～ 7:10 | 0 | 0 | 0 | 0 | 0 | 0 | 0 | 0 | 0
7:10～ 7:20 | 1 | 0 | 1 | 0 | 1 | 1 | 1 | 1 | 2
7:20～ 7:30 | 0 | 0 | 0 | 0 | 0 | 0 | 0 | 0 | 0
7:30～ 7:40 | 0 | 2 | 2 | 0 | 0 | 0 | 0 | 2 | 2
7:40～ 7:50 | 2 | 1 | 3 | 2 | 0 | 2 | 4 | 1 | 5
7:50～ 8:00 | 1 | 0 | 1 | 0 | 0 | 0 | 1 | 0 | 1
7:00～ 8:00 | 4 | 3 | 7 | 2 | 1 | 3 | 6 | 4 | 10
8:00～ 8:10 | 1 | 0 | 1 | 0 | 0 | 0 | 1 | 0 | 1
8:10～ 8:20 | 0 | 0 | 0 | 0 | 0 | 0 | 0 | 0 | 0
8:20～ 8:30 | 0 | 0 | 0 | 0 | 0 | 0 | 0 | 0 | 0
8:30～ 8:40 | 1 | 0 | 1 | 0 | 0 | 0 | 1 | 0 | 1
8:40～ 8:50 | 0 | 0 | 0 | 0 | 0 | 0 | 0 | 0 | 0
8:50～ 9:00 | 0 | 0 | 0 | 0 | 0 | 0 | 0 | 0 | 0
8:00～ 9:00 | 2 | 0 | 2 | 0 | 0 | 0 | 2 | 0 | 2
9:00～10:00 | 6 | 0 | 6 | 3 | 0 | 3 | 9 | 0 | 9
10:00～11:00 | 3 | 1 | 4 | 2 | 0 | 2 | 5 | 1 | 6
11:00～12:00 | 1 | 0 | 1 | 0 | 0 | 0 | 1 | 0 | 1
12:00～13:00 | 1 | 0 | 1 | 3 | 0 | 3 | 4 | 0 | 4
13:00～14:00 | 6 | 3 | 9 | 6 | 0 | 6 | 12 | 3 | 15
14:00～15:00 | 5 | 1 | 6 | 3 | 3 | 6 | 8 | 4 | 12
15:00～16:00 | 4 | 1 | 5 | 2 | 2 | 4 | 6 | 3 | 9
16:00～17:00 | 1 | 1 | 2 | 2 | 0 | 2 | 3 | 1 | 4
16:00～16:10 | 0 | 0 | 0 | 0 | 0 | 0 | 0 | 0 | 0
16:10～16:20 | 1 | 0 | 1 | 0 | 0 | 0 | 1 | 0 | 1
16:20～16:30 | 1 | 0 | 1 | 0 | 0 | 0 | 1 | 0 | 1
16:30～16:40 | 0 | 0 | 0 | 0 | 0 | 0 | 0 | 0 | 0
16:40～16:50 | 0 | 0 | 0 | 0 | 0 | 0 | 0 | 0 | 0
16:50～17:00 | 0 | 0 | 0 | 0 | 0 | 0 | 0 | 0 | 0
17:00～18:00 | 2 | 0 | 2 | 0 | 0 | 0 | 2 | 0 | 2
17:00～17:10 | 0 | 0 | 0 | 0 | 0 | 0 | 0 | 0 | 0
17:10～17:20 | 0 | 0 | 0 | 0 | 0 | 0 | 0 | 0 | 0
17:20～17:30 | 1 | 0 | 1 | 0 | 0 | 0 | 1 | 0 | 1
17:30～17:40 | 0 | 0 | 0 | 0 | 0 | 0 | 0 | 0 | 0
17:40～17:50 | 0 | 0 | 0 | 0 | 0 | 0 | 0 | 0 | 0
17:50～18:00 | 0 | 0 | 0 | 0 | 0 | 0 | 0 | 0 | 0
18:00～19:00 | 1 | 0 | 1 | 0 | 0 | 0 | 1 | 0 | 1
１２時間合計 | 36 | 10 | 46 | 23 | 6 | 29 | 59 | 16 | 75
方 向 案 内 図
方 向 案 内 図
方 向 案 内 図

## No.5_2（歩行者交通量）
歩行者･自転車交通量調査表
調査地点 ：Ｎｏ．５ 大椎台団地入口交差点
調査年月日：平成29年 1月24日（火）
天 候 ：晴れ
方向 | ｳ |  |  | ｴ |  |  | 合計
時間帯 種別 | 歩行者 | 自転車 | 合計 | 歩行者 | 自転車 | 合計 | 歩行者 | 自転車 | 合計
7:00～ 7:10 | 0 | 1 | 1 | 0 | 0 | 0 | 0 | 1 | 1
7:10～ 7:20 | 0 | 0 | 0 | 0 | 0 | 0 | 0 | 0 | 0
7:20～ 7:30 | 0 | 0 | 0 | 0 | 1 | 1 | 0 | 1 | 1
7:30～ 7:40 | 0 | 1 | 1 | 0 | 1 | 1 | 0 | 2 | 2
7:40～ 7:50 | 0 | 0 | 0 | 2 | 0 | 2 | 2 | 0 | 2
7:50～ 8:00 | 0 | 0 | 0 | 0 | 1 | 1 | 0 | 1 | 1
7:00～ 8:00 | 0 | 2 | 2 | 2 | 3 | 5 | 2 | 5 | 7
8:00～ 8:10 | 0 | 1 | 1 | 0 | 1 | 1 | 0 | 2 | 2
8:10～ 8:20 | 0 | 1 | 1 | 0 | 2 | 2 | 0 | 3 | 3
8:20～ 8:30 | 0 | 0 | 0 | 0 | 2 | 2 | 0 | 2 | 2
8:30～ 8:40 | 1 | 2 | 3 | 0 | 0 | 0 | 1 | 2 | 3
8:40～ 8:50 | 0 | 0 | 0 | 1 | 0 | 1 | 1 | 0 | 1
8:50～ 9:00 | 0 | 0 | 0 | 0 | 0 | 0 | 0 | 0 | 0
8:00～ 9:00 | 1 | 4 | 5 | 1 | 5 | 6 | 2 | 9 | 11
9:00～10:00 | 4 | 1 | 5 | 4 | 2 | 6 | 8 | 3 | 11
10:00～11:00 | 5 | 3 | 8 | 0 | 2 | 2 | 5 | 5 | 10
11:00～12:00 | 6 | 3 | 9 | 5 | 3 | 8 | 11 | 6 | 17
12:00～13:00 | 4 | 1 | 5 | 3 | 1 | 4 | 7 | 2 | 9
13:00～14:00 | 0 | 2 | 2 | 0 | 0 | 0 | 0 | 2 | 2
14:00～15:00 | 0 | 0 | 0 | 0 | 1 | 1 | 0 | 1 | 1
15:00～16:00 | 0 | 4 | 4 | 0 | 0 | 0 | 0 | 4 | 4
16:00～17:00 | 0 | 4 | 4 | 0 | 0 | 0 | 0 | 4 | 4
16:00～16:10 | 0 | 1 | 1 | 1 | 0 | 1 | 1 | 1 | 2
16:10～16:20 | 0 | 0 | 0 | 0 | 0 | 0 | 0 | 0 | 0
16:20～16:30 | 0 | 0 | 0 | 3 | 1 | 4 | 3 | 1 | 4
16:30～16:40 | 1 | 1 | 2 | 0 | 0 | 0 | 1 | 1 | 2
16:40～16:50 | 0 | 4 | 4 | 1 | 1 | 2 | 1 | 5 | 6
16:50～17:00 | 2 | 1 | 3 | 1 | 0 | 1 | 3 | 1 | 4
17:00～18:00 | 3 | 7 | 10 | 6 | 2 | 8 | 9 | 9 | 18
17:00～17:10 | 1 | 1 | 2 | 0 | 0 | 0 | 1 | 1 | 2
17:10～17:20 | 2 | 3 | 5 | 0 | 0 | 0 | 2 | 3 | 5
17:20～17:30 | 1 | 0 | 1 | 0 | 1 | 1 | 1 | 1 | 2
17:30～17:40 | 2 | 0 | 2 | 0 | 0 | 0 | 2 | 0 | 2
17:40～17:50 | 0 | 1 | 1 | 0 | 0 | 0 | 0 | 1 | 1
17:50～18:00 | 0 | 0 | 0 | 0 | 0 | 0 | 0 | 0 | 0
18:00～19:00 | 6 | 5 | 11 | 0 | 1 | 1 | 6 | 6 | 12
１２時間合計 | 29 | 36 | 65 | 21 | 20 | 41 | 50 | 56 | 106
方 向 案 内 図
方 向 案 内 図
方 向 案 内 図

## No.5_3（歩行者交通量）
歩行者･自転車交通量調査表
調査地点 ：Ｎｏ．５ 大椎台団地入口交差点
調査年月日：平成29年 1月24日（火）
天 候 ：晴れ
方向 | ｵ |  |  | ｶ |  |  | 合計
時間帯 種別 | 歩行者 | 自転車 | 合計 | 歩行者 | 自転車 | 合計 | 歩行者 | 自転車 | 合計
7:00～ 7:10 | 0 | 0 | 0 | 0 | 0 | 0 | 0 | 0 | 0
7:10～ 7:20 | 0 | 0 | 0 | 0 | 0 | 0 | 0 | 0 | 0
7:20～ 7:30 | 0 | 0 | 0 | 0 | 0 | 0 | 0 | 0 | 0
7:30～ 7:40 | 0 | 0 | 0 | 0 | 0 | 0 | 0 | 0 | 0
7:40～ 7:50 | 0 | 0 | 0 | 0 | 0 | 0 | 0 | 0 | 0
7:50～ 8:00 | 1 | 0 | 1 | 0 | 0 | 0 | 1 | 0 | 1
7:00～ 8:00 | 1 | 0 | 1 | 0 | 0 | 0 | 1 | 0 | 1
8:00～ 8:10 | 2 | 0 | 2 | 0 | 1 | 1 | 2 | 1 | 3
8:10～ 8:20 | 0 | 0 | 0 | 0 | 0 | 0 | 0 | 0 | 0
8:20～ 8:30 | 0 | 0 | 0 | 0 | 0 | 0 | 0 | 0 | 0
8:30～ 8:40 | 0 | 0 | 0 | 0 | 0 | 0 | 0 | 0 | 0
8:40～ 8:50 | 1 | 0 | 1 | 0 | 0 | 0 | 1 | 0 | 1
8:50～ 9:00 | 0 | 0 | 0 | 0 | 0 | 0 | 0 | 0 | 0
8:00～ 9:00 | 3 | 0 | 3 | 0 | 1 | 1 | 3 | 1 | 4
9:00～10:00 | 2 | 0 | 2 | 4 | 1 | 5 | 6 | 1 | 7
10:00～11:00 | 6 | 0 | 6 | 2 | 0 | 2 | 8 | 0 | 8
11:00～12:00 | 3 | 0 | 3 | 2 | 0 | 2 | 5 | 0 | 5
12:00～13:00 | 2 | 0 | 2 | 1 | 1 | 2 | 3 | 1 | 4
13:00～14:00 | 0 | 2 | 2 | 1 | 0 | 1 | 1 | 2 | 3
14:00～15:00 | 0 | 0 | 0 | 0 | 0 | 0 | 0 | 0 | 0
15:00～16:00 | 3 | 1 | 4 | 1 | 2 | 3 | 4 | 3 | 7
16:00～17:00 | 2 | 0 | 2 | 4 | 1 | 5 | 6 | 1 | 7
16:00～16:10 | 1 | 0 | 1 | 2 | 0 | 2 | 3 | 0 | 3
16:10～16:20 | 0 | 0 | 0 | 0 | 0 | 0 | 0 | 0 | 0
16:20～16:30 | 0 | 0 | 0 | 0 | 0 | 0 | 0 | 0 | 0
16:30～16:40 | 0 | 0 | 0 | 1 | 0 | 1 | 1 | 0 | 1
16:40～16:50 | 0 | 0 | 0 | 0 | 0 | 0 | 0 | 0 | 0
16:50～17:00 | 0 | 0 | 0 | 0 | 0 | 0 | 0 | 0 | 0
17:00～18:00 | 1 | 0 | 1 | 3 | 0 | 3 | 4 | 0 | 4
17:00～17:10 | 1 | 1 | 2 | 0 | 0 | 0 | 1 | 1 | 2
17:10～17:20 | 0 | 0 | 0 | 0 | 0 | 0 | 0 | 0 | 0
17:20～17:30 | 0 | 0 | 0 | 0 | 0 | 0 | 0 | 0 | 0
17:30～17:40 | 0 | 0 | 0 | 0 | 0 | 0 | 0 | 0 | 0
17:40～17:50 | 0 | 1 | 1 | 0 | 0 | 0 | 0 | 1 | 1
17:50～18:00 | 0 | 0 | 0 | 0 | 0 | 0 | 0 | 0 | 0
18:00～19:00 | 1 | 2 | 3 | 0 | 0 | 0 | 1 | 2 | 3
１２時間合計 | 24 | 5 | 29 | 18 | 6 | 24 | 42 | 11 | 53
方 向 案 内 図
方 向 案 内 図
方 向 案 内 図

## No.5①（歩行者時間変動）
| 11 | 17 | 23 | 24 | 25 | 26 | 27 | 28 | 29 | 30 | 31 | 37
| 16 | 22 | 23 | 24 | 25 | 26 | 27 | 28 | 29 | 30 | 36 | 42
№８
歩行者交通量時間変動図
歩行者
自転車
調査地点 ：Ｎｏ．５ 大椎台団地入口交差点
調査年月日：平成29年 １月24日（火）天候：晴れ
ｱ
種別 時間帯 | 7時台 | 8時台 | 9時台 | 10時台 | 11時台 | 12時台 | 13時台 | 14時台 | 15時台 | 16時台 | 17時台 | 18時台 | 合計
歩行者 | 4 | 2 | 6 | 3 | 1 | 1 | 6 | 5 | 4 | 1 | 2 | 1 | 36
自転車 | 3 | 0 | 0 | 1 | 0 | 0 | 3 | 1 | 1 | 1 | 0 | 0 | 10
合 計 | 7 | 2 | 6 | 4 | 1 | 1 | 9 | 6 | 5 | 2 | 2 | 1 | 46
ｲ
種別 時間帯 | 7時台 | 8時台 | 9時台 | 10時台 | 11時台 | 12時台 | 13時台 | 14時台 | 15時台 | 16時台 | 17時台 | 18時台 | 合計
歩行者 | 2 | 0 | 3 | 2 | 0 | 3 | 6 | 3 | 2 | 2 | 0 | 0 | 23
自転車 | 1 | 0 | 0 | 0 | 0 | 0 | 0 | 3 | 2 | 0 | 0 | 0 | 6
合 計 | 3 | 0 | 3 | 2 | 0 | 3 | 6 | 6 | 4 | 2 | 0 | 0 | 29
合計
種別 時間帯 | 7時台 | 8時台 | 9時台 | 10時台 | 11時台 | 12時台 | 13時台 | 14時台 | 15時台 | 16時台 | 17時台 | 18時台 | 合計
歩行者 | 6 | 2 | 9 | 5 | 1 | 4 | 12 | 8 | 6 | 3 | 2 | 1 | 59
自転車 | 4 | 0 | 0 | 1 | 0 | 0 | 3 | 4 | 3 | 1 | 0 | 0 | 16
合 計 | 10 | 2 | 9 | 6 | 1 | 4 | 15 | 12 | 9 | 4 | 2 | 1 | 75
方
向
案
内
図
凡
例

## No.5②（歩行者時間変動）
| 11 | 17 | 23 | 24 | 25 | 26 | 27 | 28 | 29 | 30 | 31 | 37
| 16 | 22 | 23 | 24 | 25 | 26 | 27 | 28 | 29 | 30 | 36 | 42
№８
歩行者交通量時間変動図
歩行者
自転車
調査地点 ：Ｎｏ．５ 大椎台団地入口交差点
調査年月日：平成29年 １月24日（火）天候：晴れ
ｳ
種別 時間帯 | 7時台 | 8時台 | 9時台 | 10時台 | 11時台 | 12時台 | 13時台 | 14時台 | 15時台 | 16時台 | 17時台 | 18時台 | 合計
歩行者 | 0 | 1 | 4 | 5 | 6 | 4 | 0 | 0 | 0 | 0 | 3 | 6 | 29
自転車 | 2 | 4 | 1 | 3 | 3 | 1 | 2 | 0 | 4 | 4 | 7 | 5 | 36
合 計 | 0 | 29 | 19 | 14 | 12 | 9 | 6 | 4 | 8 | 14 | 14 | 14 | 65
ｴ
種別 時間帯 | 7時台 | 8時台 | 9時台 | 10時台 | 11時台 | 12時台 | 13時台 | 14時台 | 15時台 | 16時台 | 17時台 | 18時台 | 合計
歩行者 | 2 | 1 | 4 | 0 | 5 | 3 | 0 | 0 | 0 | 0 | 6 | 0 | 21
自転車 | 3 | 5 | 2 | 2 | 3 | 1 | 0 | 1 | 0 | 0 | 2 | 1 | 20
合 計 | 61 | 29 | 19 | 14 | 12 | 9 | 6 | 4 | 8 | 14 | 14 | 14 | 41
合計
種別 時間帯 | 7時台 | 8時台 | 9時台 | 10時台 | 11時台 | 12時台 | 13時台 | 14時台 | 15時台 | 16時台 | 17時台 | 18時台 | 合計
歩行者 | 2 | 2 | 8 | 5 | 11 | 7 | 0 | 0 | 0 | 0 | 9 | 6 | 50
自転車 | 5 | 9 | 3 | 5 | 6 | 2 | 2 | 1 | 4 | 4 | 9 | 6 | 56
合 計 | 7 | 11 | 11 | 10 | 17 | 9 | 2 | 1 | 4 | 4 | 18 | 12 | 106
方
向
案
内
図
凡
例

## No.5③（歩行者時間変動）
| 11 | 17 | 23 | 24 | 25 | 26 | 27 | 28 | 29 | 30 | 31 | 37
| 16 | 22 | 23 | 24 | 25 | 26 | 27 | 28 | 29 | 30 | 36 | 42
№８
歩行者交通量時間変動図
歩行者
自転車
調査地点 ：Ｎｏ．５ 大椎台団地入口交差点
調査年月日：平成29年 １月24日（火）天候：晴れ
ｵ
種別 時間帯 | 7時台 | 8時台 | 9時台 | 10時台 | 11時台 | 12時台 | 13時台 | 14時台 | 15時台 | 16時台 | 17時台 | 18時台 | 合計
歩行者 | 1 | 3 | 2 | 6 | 3 | 2 | 0 | 0 | 3 | 2 | 1 | 1 | 24
自転車 | 0 | 0 | 0 | 0 | 0 | 0 | 2 | 0 | 1 | 0 | 0 | 2 | 5
合 計 | 102 | 28 | 12 | 17 | 12 | 7 | 2 | 5 | 10 | 12 | 6 | 2 | 29
ｶ
種別 時間帯 | 7時台 | 8時台 | 9時台 | 10時台 | 11時台 | 12時台 | 13時台 | 14時台 | 15時台 | 16時台 | 17時台 | 18時台 | 合計
歩行者 | 0 | 0 | 4 | 2 | 2 | 1 | 1 | 0 | 1 | 4 | 3 | 0 | 18
自転車 | 0 | 1 | 1 | 0 | 0 | 1 | 0 | 0 | 2 | 1 | 0 | 0 | 6
合 計 | 102 | 28 | 12 | 17 | 12 | 7 | 2 | 5 | 10 | 12 | 6 | 2 | 24
合計
種別 時間帯 | 7時台 | 8時台 | 9時台 | 10時台 | 11時台 | 12時台 | 13時台 | 14時台 | 15時台 | 16時台 | 17時台 | 18時台 | 合計
歩行者 | 1 | 3 | 6 | 8 | 5 | 3 | 1 | 0 | 4 | 6 | 4 | 1 | 42
自転車 | 0 | 1 | 1 | 0 | 0 | 1 | 2 | 0 | 3 | 1 | 0 | 2 | 11
合 計 | 1 | 4 | 7 | 8 | 5 | 4 | 3 | 0 | 7 | 7 | 4 | 3 | 53
方
向
案
内
図
凡
例

## No.5（信号現示）
[8 empty] | 調査地点図 | [9 empty] | 凡 例
青
信号現示集計表 | [18 empty] | 黄
赤
調査地点： | No,1 大椎台団地入口交差点 | [17 empty] | 青矢
調査年月日： | 平成29年1月24日(火) | [16 empty] | BF | 青点滅
階梯 | [18 empty] | 時間
信号 |  | 1 | 2 | 3 | 4 | 5 | 6 | 7 | 8 | 9 | 10 | 11 | 12 | 13 | 14 | 15 | 16 | 20 | 合計
ａ信号（歩行者用） | bar: 2
Ａ信号（自動車用）
ｂ信号（歩行者用） | bar: 7
Ｂ信号（自動車用）
7時台 |  | 1: 76; 2: 3; 3: 1; 4: 3; 5: 3; 6: 24; 7: 4; 8: 1; 9: 3; 10: 2 | 120
|  | 1: 76; 2: 3; 3: 1; 4: 3; 5: 3; 6: 24; 7: 4; 8: 1; 9: 3; 10: 2 | 120
12時台 |  | 1: 76; 2: 3; 3: 1; 4: 3; 5: 2; 6: 24; 7: 4; 8: 1; 9: 3; 10: 2 | 119
|  | 1: 76; 2: 3; 3: 1; 4: 3; 5: 2; 6: 24; 7: 4; 8: 1; 9: 3; 10: 2 | 119
17時台 |  | 1: 76; 2: 4; 3: 1; 4: 3; 5: 2; 6: 24; 7: 4; 8: 1; 9: 3; 10: 2 | 120
|  | 1: 76; 2: 4; 3: 1; 4: 3; 5: 2; 6: 24; 7: 4; 8: 1; 9: 3; 10: 2 | 120
φ |  | 1: 1; 3: 2; 5: 3; 6: 4; 8: 5; 10: 6
現示階梯図 | 1φ | 5: 2φ; 10: 3φ; 15: 4φ
5φ | bar: 5
A
a
A
A
A
B
C

## 入力（参考） (hidden)
[7 empty] | No.5 大椎台団地入口交差点 | [23 empty] | 観測日： | 平成２９年１月２４日（火） | [7 empty] | No.5 大椎台団地入口交差点
天候：
[7 empty] | 1 |  |  |  | 2 |  |  |  | 3 |  |  |  | 4 |  |  |  | 5 |  |  |  | 6 |  |  |  | 観測者 | 監督員 チェック | [7 empty] | ア |  | イ |  | ウ |  | エ |  | オ |  | カ
|  | 観測時間帯 |  |  |  |  | 乗用車 3,5,7 | 小型貨物車 4,6 | バス 2 | 普通貨物車 1,9,0 | 乗用車 3,5,7 | 小型貨物車 4,6 | バス 2 | 普通貨物車 1,9,0 | 乗用車 3,5,7 | 小型貨物車 4,6 | バス 2 | 普通貨物車 1,9,0 | 乗用車 3,5,7 | 小型貨物車 4,6 | バス 2 | 普通貨物車 1,9,0 | 乗用車 3,5,7 | 小型貨物車 4,6 | バス 2 | 普通貨物車 1,9,0 | 乗用車 3,5,7 | 小型貨物車 4,6 | バス 2 | 普通貨物車 1,9,0 |  |  |  |  | 観測時間帯 |  |  |  |  | 歩行者 | 自転車 | 歩行者 | 自転車 | 歩行者 | 自転車 | 歩行者 | 自転車 | 歩行者 | 自転車 | 歩行者 | 自転車
7 | 1 | 7: | 00 | ～ | 7： | 10 | 36 | 9 | 2 | 7 | 2 | 0 | 0 | 2 | 6 | 0 | 0 | 0 | 10 | 0 | 0 | 0 | 7 | 0 | 0 | 0 | 53 | 7 | 1 | 0 |  |  | 7 | 1 | 7: | 00 | ～ | 7： | 10 | 0 | 0 | 0 | 0 | 0 | 1 | 0 | 0 | 0 | 0 | 0 | 0
7 | 2 | 7: | 10 | ～ | 7： | 20 | 84 | 18 | 4 | 15 | 2 | 0 | 0 | 2 | 14 | 2 | 0 | 0 | 21 | 1 | 0 | 1 | 9 | 0 | 0 | 0 | 112 | 16 | 1 | 0 |  |  | 7 | 2 | 7: | 10 | ～ | 7： | 20 | 1 | 0 | 0 | 1 | 0 | 1 | 0 | 0 | 0 | 0 | 0 | 0
7 | 3 | 7: | 20 | ～ | 7： | 30 | 159 | 32 | 4 | 23 | 8 | 0 | 0 | 2 | 19 | 4 | 0 | 0 | 30 | 1 | 0 | 1 | 15 | 0 | 0 | 0 | 171 | 26 | 2 | 4 |  |  | 7 | 3 | 7: | 20 | ～ | 7： | 30 | 1 | 0 | 0 | 1 | 0 | 1 | 0 | 1 | 0 | 0 | 0 | 0
7 | 4 | 7: | 30 | ～ | 7： | 40 | 221 | 42 | 4 | 25 | 10 | 2 | 0 | 2 | 33 | 6 | 0 | 0 | 39 | 2 | 0 | 1 | 24 | 0 | 0 | 0 | 236 | 39 | 4 | 6 |  |  | 7 | 4 | 7: | 30 | ～ | 7： | 40 | 1 | 2 | 0 | 1 | 0 | 2 | 0 | 2 | 0 | 0 | 0 | 0
7 | 5 | 7: | 40 | ～ | 7： | 50 | 291 | 56 | 6 | 34 | 13 | 2 | 0 | 2 | 46 | 7 | 0 | 0 | 50 | 3 | 0 | 1 | 30 | 2 | 1 | 0 | 293 | 51 | 5 | 10 |  |  | 7 | 5 | 7: | 40 | ～ | 7： | 50 | 3 | 3 | 2 | 1 | 0 | 2 | 2 | 2 | 0 | 0 | 0 | 0
7 | 6 | 7: | 50 | ～ | 8： | 00 | 353 | 67 | 7 | 36 | 15 | 2 | 0 | 2 | 53 | 8 | 0 | 0 | 65 | 4 | 1 | 1 | 35 | 3 | 1 | 0 | 342 | 55 | 5 | 16 |  |  | 7 | 6 | 7: | 50 | ～ | 8： | 00 | 4 | 3 | 2 | 1 | 0 | 2 | 2 | 3 | 1 | 0 | 0 | 0
8 | 1 | 8: | 00 | ～ | 8: | 10 | 417 | 80 | 8 | 41 | 23 | 2 | 0 | 2 | 59 | 9 | 1 | 0 | 71 | 4 | 1 | 1 | 44 | 5 | 3 | 0 | 382 | 63 | 5 | 17 |  |  | 8 | 1 | 8: | 00 | ～ | 8: | 10 | 5 | 3 | 2 | 1 | 0 | 3 | 2 | 4 | 3 | 0 | 0 | 1
8 | 2 | 8: | 10 | ～ | 8: | 20 | 460 | 90 | 8 | 45 | 27 | 3 | 0 | 3 | 67 | 9 | 1 | 0 | 78 | 4 | 2 | 2 | 49 | 6 | 3 | 0 | 429 | 72 | 8 | 17 |  |  | 8 | 2 | 8: | 10 | ～ | 8: | 20 | 5 | 3 | 2 | 1 | 0 | 4 | 2 | 6 | 3 | 0 | 0 | 1
8 | 3 | 8: | 20 | ～ | 8: | 30 | 527 | 100 | 9 | 48 | 34 | 3 | 0 | 3 | 80 | 10 | 1 | 0 | 88 | 4 | 2 | 2 | 52 | 7 | 3 | 0 | 483 | 85 | 9 | 19 |  |  | 8 | 3 | 8: | 20 | ～ | 8: | 30 | 5 | 3 | 2 | 1 | 0 | 4 | 2 | 8 | 3 | 0 | 0 | 1
8 | 4 | 8: | 30 | ～ | 8: | 40 | 597 | 123 | 11 | 52 | 40 | 5 | 0 | 3 | 91 | 10 | 1 | 0 | 93 | 5 | 2 | 2 | 59 | 9 | 3 | 0 | 547 | 93 | 9 | 23 |  |  | 8 | 4 | 8: | 30 | ～ | 8: | 40 | 6 | 3 | 2 | 1 | 1 | 6 | 2 | 8 | 3 | 0 | 0 | 1
8 | 5 | 8: | 40 | ～ | 8: | 50 | 663 | 133 | 12 | 57 | 44 | 5 | 0 | 3 | 96 | 10 | 1 | 1 | 102 | 5 | 3 | 2 | 60 | 11 | 5 | 0 | 581 | 98 | 11 | 24 |  |  | 8 | 5 | 8: | 40 | ～ | 8: | 50 | 6 | 3 | 2 | 1 | 1 | 6 | 3 | 8 | 4 | 0 | 0 | 1
8 | 6 | 8: | 50 | ～ | 9: | 00 | 710 | 140 | 12 | 63 | 47 | 6 | 0 | 3 | 102 | 10 | 1 | 1 | 118 | 7 | 5 | 2 | 68 | 11 | 5 | 0 | 626 | 112 | 11 | 32 |  |  | 8 | 6 | 8: | 50 | ～ | 9: | 00 | 6 | 3 | 2 | 1 | 1 | 6 | 3 | 8 | 4 | 0 | 0 | 1
9 | 1 | 9: | 00 | ～ | 10: | 00 | 1087 | 228 | 21 | 112 | 77 | 10 | 0 | 4 | 138 | 20 | 2 | 1 | 194 | 10 | 7 | 3 | 113 | 15 | 9 | 3 | 1030 | 158 | 18 | 68 |  |  | 9 | 1 | 9: | 00 | ～ | 10: | 00 | 12 | 3 | 5 | 1 | 5 | 7 | 7 | 10 | 6 | 0 | 4 | 2
10 | 1 | 10: | 00 | ～ | 11: | 00 | 1343 | 281 | 28 | 156 | 87 | 16 | 0 | 6 | 142 | 23 | 2 | 1 | 254 | 23 | 8 | 3 | 147 | 24 | 9 | 4 | 1386 | 216 | 21 | 106 |  |  | 10 | 1 | 10: | 00 | ～ | 11: | 00 | 15 | 4 | 7 | 1 | 10 | 10 | 7 | 12 | 12 | 0 | 6 | 2
11 | 1 | 11: | 00 | ～ | 12: | 00 | 1587 | 344 | 37 | 180 | 101 | 18 | 0 | 6 | 144 | 23 | 2 | 1 | 298 | 30 | 10 | 6 | 181 | 25 | 10 | 5 | 1716 | 277 | 23 | 131 |  |  | 11 | 1 | 11: | 00 | ～ | 12: | 00 | 16 | 4 | 7 | 1 | 16 | 13 | 12 | 15 | 15 | 0 | 8 | 2
12 | 1 | 12: | 00 | ～ | 13: | 00 | 1960 | 404 | 39 | 205 | 128 | 19 | 0 | 9 | 168 | 28 | 2 | 2 | 339 | 34 | 11 | 8 | 214 | 29 | 11 | 7 | 2053 | 320 | 27 | 156 |  |  | 12 | 1 | 12: | 00 | ～ | 13: | 00 | 17 | 4 | 10 | 1 | 20 | 14 | 15 | 16 | 17 | 0 | 9 | 3
13 | 1 | 13: | 00 | ～ | 14: | 00 | 2320 | 474 | 42 | 236 | 155 | 24 | 0 | 9 | 195 | 29 | 2 | 2 | 372 | 34 | 12 | 9 | 251 | 34 | 12 | 8 | 2408 | 369 | 31 | 191 |  |  | 13 | 1 | 13: | 00 | ～ | 14: | 00 | 23 | 7 | 16 | 1 | 20 | 16 | 15 | 16 | 17 | 2 | 10 | 3
14 | 1 | 14: | 00 | ～ | 15: | 00 | 2729 | 542 | 44 | 270 | 185 | 29 | 0 | 14 | 220 | 35 | 3 | 4 | 418 | 38 | 12 | 11 | 280 | 39 | 14 | 9 | 2623 | 407 | 32 | 210 |  |  | 14 | 1 | 14: | 00 | ～ | 15: | 00 | 28 | 8 | 19 | 4 | 20 | 16 | 15 | 17 | 17 | 2 | 10 | 3
15 | 1 | 15: | 00 | ～ | 16: | 00 | 3158 | 612 | 53 | 289 | 213 | 34 | 0 | 14 | 233 | 38 | 3 | 4 | 452 | 42 | 14 | 12 | 310 | 43 | 16 | 9 | 2931 | 480 | 40 | 226 |  |  | 15 | 1 | 15: | 00 | ～ | 16: | 00 | 32 | 9 | 21 | 6 | 20 | 20 | 15 | 17 | 20 | 3 | 11 | 5
16 | 1 | 16: | 00 | ～ | 17: | 00 | 3513 | 663 | 57 | 310 | 222 | 40 | 0 | 16 | 244 | 39 | 3 | 4 | 508 | 50 | 16 | 14 | 380 | 52 | 19 | 9 | 3300 | 537 | 46 | 268 |  |  | 16 | 1 | 16: | 00 | ～ | 17: | 00 | 33 | 10 | 23 | 6 | 20 | 24 | 15 | 17 | 22 | 3 | 15 | 6
17 | 1 | 17: | 00 | ～ | 17: | 10 | 3572 | 671 | 58 | 311 | 224 | 40 | 0 | 16 | 244 | 39 | 3 | 4 | 519 | 50 | 17 | 14 | 388 | 52 | 19 | 9 | 3351 | 549 | 48 | 272 |  |  | 17 | 1 | 17: | 00 | ～ | 17: | 10 | 33 | 10 | 23 | 6 | 20 | 25 | 16 | 17 | 23 | 3 | 17 | 6
17 | 2 | 17: | 10 | ～ | 17: | 20 | 3646 | 687 | 58 | 312 | 225 | 40 | 0 | 16 | 246 | 39 | 3 | 4 | 523 | 51 | 17 | 14 | 397 | 52 | 19 | 9 | 3395 | 565 | 49 | 280 |  |  | 17 | 2 | 17: | 10 | ～ | 17: | 20 | 34 | 10 | 23 | 6 | 20 | 25 | 16 | 17 | 23 | 3 | 17 | 6
17 | 3 | 17: | 20 | ～ | 17: | 30 | 3696 | 693 | 58 | 314 | 230 | 41 | 0 | 16 | 248 | 39 | 3 | 4 | 535 | 51 | 17 | 14 | 404 | 52 | 19 | 9 | 3449 | 579 | 50 | 287 |  |  | 17 | 3 | 17: | 20 | ～ | 17: | 30 | 35 | 10 | 23 | 6 | 20 | 25 | 19 | 18 | 23 | 3 | 17 | 6
17 | 4 | 17: | 30 | ～ | 17: | 40 | 3805 | 705 | 58 | 316 | 235 | 41 | 0 | 16 | 250 | 39 | 3 | 4 | 545 | 52 | 17 | 14 | 418 | 52 | 19 | 9 | 3500 | 589 | 51 | 293 |  |  | 17 | 4 | 17: | 30 | ～ | 17: | 40 | 35 | 10 | 23 | 6 | 21 | 26 | 19 | 18 | 23 | 3 | 18 | 6
17 | 5 | 17: | 40 | ～ | 17: | 50 | 3875 | 715 | 59 | 316 | 236 | 41 | 0 | 16 | 250 | 39 | 3 | 4 | 557 | 52 | 17 | 15 | 428 | 54 | 19 | 9 | 3560 | 599 | 51 | 297 |  |  | 17 | 5 | 17: | 40 | ～ | 17: | 50 | 35 | 10 | 23 | 6 | 21 | 30 | 20 | 19 | 23 | 3 | 18 | 6
17 | 6 | 17: | 50 | ～ | 18: | 00 | 3962 | 725 | 59 | 320 | 251 | 41 | 0 | 16 | 253 | 39 | 5 | 4 | 569 | 52 | 17 | 16 | 434 | 56 | 20 | 9 | 3613 | 601 | 51 | 301 |  |  | 17 | 6 | 17: | 50 | ～ | 18: | 00 | 35 | 10 | 23 | 6 | 23 | 31 | 21 | 19 | 23 | 3 | 18 | 6
18 | 1 | 18: | 00 | ～ | 18: | 10 | 4091 | 735 | 59 | 321 | 264 | 41 | 0 | 16 | 259 | 40 | 5 | 4 | 579 | 53 | 17 | 16 | 445 | 57 | 20 | 9 | 3698 | 615 | 52 | 303 |  |  | 18 | 1 | 18: | 00 | ～ | 18: | 10 | 35 | 10 | 23 | 6 | 24 | 32 | 21 | 19 | 24 | 4 | 18 | 6
18 | 2 | 18: | 10 | ～ | 18: | 20 | 4202 | 744 | 59 | 321 | 268 | 43 | 0 | 16 | 264 | 40 | 5 | 4 | 584 | 55 | 18 | 16 | 453 | 58 | 20 | 9 | 3742 | 619 | 52 | 307 |  |  | 18 | 2 | 18: | 10 | ～ | 18: | 20 | 35 | 10 | 23 | 6 | 26 | 35 | 21 | 19 | 24 | 4 | 18 | 6
18 | 3 | 18: | 20 | ～ | 18: | 30 | 4288 | 754 | 60 | 321 | 279 | 43 | 0 | 16 | 266 | 40 | 5 | 4 | 587 | 55 | 18 | 16 | 475 | 59 | 21 | 9 | 3865 | 627 | 52 | 312 |  |  | 18 | 3 | 18: | 20 | ～ | 18: | 30 | 36 | 10 | 23 | 6 | 27 | 35 | 21 | 20 | 24 | 4 | 18 | 6
18 | 4 | 18: | 30 | ～ | 18: | 40 | 4389 | 764 | 62 | 321 | 287 | 44 | 0 | 16 | 268 | 40 | 5 | 4 | 596 | 55 | 18 | 16 | 483 | 59 | 21 | 9 | 3895 | 634 | 52 | 312 |  |  | 18 | 4 | 18: | 30 | ～ | 18: | 40 | 36 | 10 | 23 | 6 | 29 | 35 | 21 | 20 | 24 | 4 | 18 | 6
18 | 5 | 18: | 40 | ～ | 18: | 50 | 4474 | 769 | 62 | 322 | 289 | 44 | 0 | 16 | 270 | 40 | 5 | 5 | 607 | 55 | 19 | 16 | 491 | 59 | 21 | 9 | 3940 | 637 | 53 | 315 |  |  | 18 | 5 | 18: | 40 | ～ | 18: | 50 | 36 | 10 | 23 | 6 | 29 | 36 | 21 | 20 | 24 | 5 | 18 | 6
18 | 6 | 18: | 50 | ～ | 19: | 00 | 4537 | 774 | 63 | 324 | 291 | 44 | 0 | 17 | 271 | 40 | 5 | 5 | 614 | 56 | 19 | 16 | 500 | 60 | 21 | 9 | 3995 | 643 | 53 | 316 |  |  | 18 | 6 | 18: | 50 | ～ | 19: | 00 | 36 | 10 | 23 | 6 | 29 | 36 | 21 | 20 | 24 | 5 | 18 | 6
[7 empty] | 1 |  |  |  | 2 |  |  |  | 3 |  |  |  | 4 |  |  |  | 5 |  |  |  | 6 |  |  |  | 観測者 | 監督員 チェック | [7 empty] | ア |  | イ |  | ウ |  | エ |  | オ |  | カ
|  | 観測時間帯 |  |  |  |  | 乗用車 3,5,7 | 小型貨物車 4,6 | バス 2 | 普通貨物車 1,9,0 | 乗用車 3,5,7 | 小型貨物車 4,6 | バス 2 | 普通貨物車 1,9,0 | 乗用車 3,5,7 | 小型貨物車 4,6 | バス 2 | 普通貨物車 1,9,0 | 乗用車 3,5,7 | 小型貨物車 4,6 | バス 2 | 普通貨物車 1,9,0 | 乗用車 3,5,7 | 小型貨物車 4,6 | バス 2 | 普通貨物車 1,9,0 | 乗用車 3,5,7 | 小型貨物車 4,6 | バス 2 | 普通貨物車 1,9,0 |  |  |  |  | 観測時間帯 |  |  |  |  | 歩行者 | 自転車 | 歩行者 | 自転車 | 歩行者 | 自転車 | 歩行者 | 自転車 | 歩行者 | 自転車 | 歩行者 | 自転車
|  | 7: | 00 | ～ | 7： | 10 | 36 | 9 | 2 | 7 | 2 | 0 | 0 | 2 | 6 | 0 | 0 | 0 | 10 | 0 | 0 | 0 | 7 | 0 | 0 | 0 | 53 | 7 | 1 | 0 | 0 | 0 |  |  | 7: | 00 | ～ | 7： | 10 | 0 | 0 | 0 | 0 | 0 | 1 | 0 | 0 | 0 | 0 | 0 | 0
|  | 7: | 10 | ～ | 7： | 20 | 48 | 9 | 2 | 8 | 0 | 0 | 0 | 0 | 8 | 2 | 0 | 0 | 11 | 1 | 0 | 1 | 2 | 0 | 0 | 0 | 59 | 9 | 0 | 0 | 0 | 0 |  |  | 7: | 10 | ～ | 7： | 20 | 1 | 0 | 0 | 1 | 0 | 0 | 0 | 0 | 0 | 0 | 0 | 0
|  | 7: | 20 | ～ | 7： | 30 | 75 | 14 | 0 | 8 | 6 | 0 | 0 | 0 | 5 | 2 | 0 | 0 | 9 | 0 | 0 | 0 | 6 | 0 | 0 | 0 | 59 | 10 | 1 | 4 | 0 | 0 |  |  | 7: | 20 | ～ | 7： | 30 | 0 | 0 | 0 | 0 | 0 | 0 | 0 | 1 | 0 | 0 | 0 | 0
|  | 7: | 30 | ～ | 7： | 40 | 62 | 10 | 0 | 2 | 2 | 2 | 0 | 0 | 14 | 2 | 0 | 0 | 9 | 1 | 0 | 0 | 9 | 0 | 0 | 0 | 65 | 13 | 2 | 2 | 0 | 0 |  |  | 7: | 30 | ～ | 7： | 40 | 0 | 2 | 0 | 0 | 0 | 1 | 0 | 1 | 0 | 0 | 0 | 0
|  | 7: | 40 | ～ | 7： | 50 | 70 | 14 | 2 | 9 | 3 | 0 | 0 | 0 | 13 | 1 | 0 | 0 | 11 | 1 | 0 | 0 | 6 | 2 | 1 | 0 | 57 | 12 | 1 | 4 | 0 | 0 |  |  | 7: | 40 | ～ | 7： | 50 | 2 | 1 | 2 | 0 | 0 | 0 | 2 | 0 | 0 | 0 | 0 | 0
|  | 7: | 50 | ～ | 8： | 00 | 62 | 11 | 1 | 2 | 2 | 0 | 0 | 0 | 7 | 1 | 0 | 0 | 15 | 1 | 1 | 0 | 5 | 1 | 0 | 0 | 49 | 4 | 0 | 6 | 0 | 0 |  |  | 7: | 50 | ～ | 8： | 00 | 1 | 0 | 0 | 0 | 0 | 0 | 0 | 1 | 1 | 0 | 0 | 0
|  | 8: | 00 | ～ | 8: | 10 | 64 | 13 | 1 | 5 | 8 | 0 | 0 | 0 | 6 | 1 | 1 | 0 | 6 | 0 | 0 | 0 | 9 | 2 | 2 | 0 | 40 | 8 | 0 | 1 | 0 | 0 |  |  | 8: | 00 | ～ | 8: | 10 | 1 | 0 | 0 | 0 | 0 | 1 | 0 | 1 | 2 | 0 | 0 | 1
|  | 8: | 10 | ～ | 8: | 20 | 43 | 10 | 0 | 4 | 4 | 1 | 0 | 1 | 8 | 0 | 0 | 0 | 7 | 0 | 1 | 1 | 5 | 1 | 0 | 0 | 47 | 9 | 3 | 0 | 0 | 0 |  |  | 8: | 10 | ～ | 8: | 20 | 0 | 0 | 0 | 0 | 0 | 1 | 0 | 2 | 0 | 0 | 0 | 0
|  | 8: | 20 | ～ | 8: | 30 | 67 | 10 | 1 | 3 | 7 | 0 | 0 | 0 | 13 | 1 | 0 | 0 | 10 | 0 | 0 | 0 | 3 | 1 | 0 | 0 | 54 | 13 | 1 | 2 | 0 | 0 |  |  | 8: | 20 | ～ | 8: | 30 | 0 | 0 | 0 | 0 | 0 | 0 | 0 | 2 | 0 | 0 | 0 | 0
|  | 8: | 30 | ～ | 8: | 40 | 70 | 23 | 2 | 4 | 6 | 2 | 0 | 0 | 11 | 0 | 0 | 0 | 5 | 1 | 0 | 0 | 7 | 2 | 0 | 0 | 64 | 8 | 0 | 4 | 0 | 0 |  |  | 8: | 30 | ～ | 8: | 40 | 1 | 0 | 0 | 0 | 1 | 2 | 0 | 0 | 0 | 0 | 0 | 0
|  | 8: | 40 | ～ | 8: | 50 | 66 | 10 | 1 | 5 | 4 | 0 | 0 | 0 | 5 | 0 | 0 | 1 | 9 | 0 | 1 | 0 | 1 | 2 | 2 | 0 | 34 | 5 | 2 | 1 | 0 | 0 |  |  | 8: | 40 | ～ | 8: | 50 | 0 | 0 | 0 | 0 | 0 | 0 | 1 | 0 | 1 | 0 | 0 | 0
|  | 8: | 50 | ～ | 9: | 00 | 47 | 7 | 0 | 6 | 3 | 1 | 0 | 0 | 6 | 0 | 0 | 0 | 16 | 2 | 2 | 0 | 8 | 0 | 0 | 0 | 45 | 14 | 0 | 8 | 0 | 0 |  |  | 8: | 50 | ～ | 9: | 00 | 0 | 0 | 0 | 0 | 0 | 0 | 0 | 0 | 0 | 0 | 0 | 0
|  | 9: | 00 | ～ | 10: | 00 | 377 | 88 | 9 | 49 | 30 | 4 | 0 | 1 | 36 | 10 | 1 | 0 | 76 | 3 | 2 | 1 | 45 | 4 | 4 | 3 | 404 | 46 | 7 | 36 | 0 | 0 |  |  | 9: | 00 | ～ | 10: | 00 | 6 | 0 | 3 | 0 | 4 | 1 | 4 | 2 | 2 | 0 | 4 | 1
|  | 10: | 00 | ～ | 11: | 00 | 256 | 53 | 7 | 44 | 10 | 6 | 0 | 2 | 4 | 3 | 0 | 0 | 60 | 13 | 1 | 0 | 34 | 9 | 0 | 1 | 356 | 58 | 3 | 38 | 0 | 0 |  |  | 10: | 00 | ～ | 11: | 00 | 3 | 1 | 2 | 0 | 5 | 3 | 0 | 2 | 6 | 0 | 2 | 0
|  | 11: | 00 | ～ | 12: | 00 | 244 | 63 | 9 | 24 | 14 | 2 | 0 | 0 | 2 | 0 | 0 | 0 | 44 | 7 | 2 | 3 | 34 | 1 | 1 | 1 | 330 | 61 | 2 | 25 | 0 | 0 |  |  | 11: | 00 | ～ | 12: | 00 | 1 | 0 | 0 | 0 | 6 | 3 | 5 | 3 | 3 | 0 | 2 | 0
|  | 12: | 00 | ～ | 13: | 00 | 373 | 60 | 2 | 25 | 27 | 1 | 0 | 3 | 24 | 5 | 0 | 1 | 41 | 4 | 1 | 2 | 33 | 4 | 1 | 2 | 337 | 43 | 4 | 25 | 0 | 0 |  |  | 12: | 00 | ～ | 13: | 00 | 1 | 0 | 3 | 0 | 4 | 1 | 3 | 1 | 2 | 0 | 1 | 1
|  | 13: | 00 | ～ | 14: | 00 | 360 | 70 | 3 | 31 | 27 | 5 | 0 | 0 | 27 | 1 | 0 | 0 | 33 | 0 | 1 | 1 | 37 | 5 | 1 | 1 | 355 | 49 | 4 | 35 | 0 | 0 |  |  | 13: | 00 | ～ | 14: | 00 | 6 | 3 | 6 | 0 | 0 | 2 | 0 | 0 | 0 | 2 | 1 | 0
|  | 14: | 00 | ～ | 15: | 00 | 409 | 68 | 2 | 34 | 30 | 5 | 0 | 5 | 25 | 6 | 1 | 2 | 46 | 4 | 0 | 2 | 29 | 5 | 2 | 1 | 215 | 38 | 1 | 19 | 0 | 0 |  |  | 14: | 00 | ～ | 15: | 00 | 5 | 1 | 3 | 3 | 0 | 0 | 0 | 1 | 0 | 0 | 0 | 0
|  | 15: | 00 | ～ | 16: | 00 | 429 | 70 | 9 | 19 | 28 | 5 | 0 | 0 | 13 | 3 | 0 | 0 | 34 | 4 | 2 | 1 | 30 | 4 | 2 | 0 | 308 | 73 | 8 | 16 | 0 | 0 |  |  | 15: | 00 | ～ | 16: | 00 | 4 | 1 | 2 | 2 | 0 | 4 | 0 | 0 | 3 | 1 | 1 | 2
|  | 16: | 00 | ～ | 17: | 00 | 355 | 51 | 4 | 21 | 9 | 6 | 0 | 2 | 11 | 1 | 0 | 0 | 56 | 8 | 2 | 2 | 70 | 9 | 3 | 0 | 369 | 57 | 6 | 42 | 0 | 0 |  |  | 16: | 00 | ～ | 17: | 00 | 1 | 1 | 2 | 0 | 0 | 4 | 0 | 0 | 2 | 0 | 4 | 1
|  | 17: | 00 | ～ | 17: | 10 | 59 | 8 | 1 | 1 | 2 | 0 | 0 | 0 | 0 | 0 | 0 | 0 | 11 | 0 | 1 | 0 | 8 | 0 | 0 | 0 | 51 | 12 | 2 | 4 | 0 | 0 |  |  | 17: | 00 | ～ | 17: | 10 | 0 | 0 | 0 | 0 | 0 | 1 | 1 | 0 | 1 | 0 | 2 | 0
|  | 17: | 10 | ～ | 17: | 20 | 74 | 16 | 0 | 1 | 1 | 0 | 0 | 0 | 2 | 0 | 0 | 0 | 4 | 1 | 0 | 0 | 9 | 0 | 0 | 0 | 44 | 16 | 1 | 8 | 0 | 0 |  |  | 17: | 10 | ～ | 17: | 20 | 1 | 0 | 0 | 0 | 0 | 0 | 0 | 0 | 0 | 0 | 0 | 0
|  | 17: | 20 | ～ | 17: | 30 | 50 | 6 | 0 | 2 | 5 | 1 | 0 | 0 | 2 | 0 | 0 | 0 | 12 | 0 | 0 | 0 | 7 | 0 | 0 | 0 | 54 | 14 | 1 | 7 | 0 | 0 |  |  | 17: | 20 | ～ | 17: | 30 | 1 | 0 | 0 | 0 | 0 | 0 | 3 | 1 | 0 | 0 | 0 | 0
|  | 17: | 30 | ～ | 17: | 40 | 109 | 12 | 0 | 2 | 5 | 0 | 0 | 0 | 2 | 0 | 0 | 0 | 10 | 1 | 0 | 0 | 14 | 0 | 0 | 0 | 51 | 10 | 1 | 6 | 0 | 0 |  |  | 17: | 30 | ～ | 17: | 40 | 0 | 0 | 0 | 0 | 1 | 1 | 0 | 0 | 0 | 0 | 1 | 0
|  | 17: | 40 | ～ | 17: | 50 | 70 | 10 | 1 | 0 | 1 | 0 | 0 | 0 | 0 | 0 | 0 | 0 | 12 | 0 | 0 | 1 | 10 | 2 | 0 | 0 | 60 | 10 | 0 | 4 | 0 | 0 |  |  | 17: | 40 | ～ | 17: | 50 | 0 | 0 | 0 | 0 | 0 | 4 | 1 | 1 | 0 | 0 | 0 | 0
|  | 17: | 50 | ～ | 18: | 00 | 87 | 10 | 0 | 4 | 15 | 0 | 0 | 0 | 3 | 0 | 2 | 0 | 12 | 0 | 0 | 1 | 6 | 2 | 1 | 0 | 53 | 2 | 0 | 4 | 0 | 0 |  |  | 17: | 50 | ～ | 18: | 00 | 0 | 0 | 0 | 0 | 2 | 1 | 1 | 0 | 0 | 0 | 0 | 0
|  | 18: | 00 | ～ | 18: | 10 | 129 | 10 | 0 | 1 | 13 | 0 | 0 | 0 | 6 | 1 | 0 | 0 | 10 | 1 | 0 | 0 | 11 | 1 | 0 | 0 | 85 | 14 | 1 | 2 | 0 | 0 |  |  | 18: | 00 | ～ | 18: | 10 | 0 | 0 | 0 | 0 | 1 | 1 | 0 | 0 | 1 | 1 | 0 | 0
|  | 18: | 10 | ～ | 18: | 20 | 111 | 9 | 0 | 0 | 4 | 2 | 0 | 0 | 5 | 0 | 0 | 0 | 5 | 2 | 1 | 0 | 8 | 1 | 0 | 0 | 44 | 4 | 0 | 4 | 0 | 0 |  |  | 18: | 10 | ～ | 18: | 20 | 0 | 0 | 0 | 0 | 2 | 3 | 0 | 0 | 0 | 0 | 0 | 0
|  | 18: | 20 | ～ | 18: | 30 | 86 | 10 | 1 | 0 | 11 | 0 | 0 | 0 | 2 | 0 | 0 | 0 | 3 | 0 | 0 | 0 | 22 | 1 | 1 | 0 | 123 | 8 | 0 | 5 | 0 | 0 |  |  | 18: | 20 | ～ | 18: | 30 | 1 | 0 | 0 | 0 | 1 | 0 | 0 | 1 | 0 | 0 | 0 | 0
|  | 18: | 30 | ～ | 18: | 40 | 101 | 10 | 2 | 0 | 8 | 1 | 0 | 0 | 2 | 0 | 0 | 0 | 9 | 0 | 0 | 0 | 8 | 0 | 0 | 0 | 30 | 7 | 0 | 0 | 0 | 0 |  |  | 18: | 30 | ～ | 18: | 40 | 0 | 0 | 0 | 0 | 2 | 0 | 0 | 0 | 0 | 0 | 0 | 0
|  | 18: | 40 | ～ | 18: | 50 | 85 | 5 | 0 | 1 | 2 | 0 | 0 | 0 | 2 | 0 | 0 | 1 | 11 | 0 | 1 | 0 | 8 | 0 | 0 | 0 | 45 | 3 | 1 | 3 | 0 | 0 |  |  | 18: | 40 | ～ | 18: | 50 | 0 | 0 | 0 | 0 | 0 | 1 | 0 | 0 | 0 | 1 | 0 | 0
|  | 18: | 50 | ～ | 19: | 00 | 63 | 5 | 1 | 2 | 2 | 0 | 0 | 1 | 1 | 0 | 0 | 0 | 7 | 1 | 0 | 0 | 9 | 1 | 0 | 0 | 55 | 6 | 0 | 1 | 0 | 0 |  |  | 18: | 50 | ～ | 19: | 00 | 0 | 0 | 0 | 0 | 0 | 0 | 0 | 0 | 0 | 0 | 0 | 0
[7 empty] | 4537 | 774 | 63 | 324 | 291 | 44 | 0 | 17 | 271 | 40 | 5 | 5 | 614 | 56 | 19 | 16 | 500 | 60 | 21 | 9 | 3995 | 643 | 53 | 316 | 0 | 0 | [7 empty] | 36 | 10 | 23 | 6 | 29 | 36 | 21 | 20 | 24 | 5 | 18 | 6