## No.13（集計表）
自動車交通量集計表
調査年月日：平成29年10月26日(木) 天候:晴れ
調査地点 ：№13 （仮称）穴川3丁目交差点
方 向 案 内 図
1
2
3
4
1
2
3
4
1
2
3
4
| １２時間交通量集計表（7:00～19:00） | [6 empty] | 1
2
|  |  | → 流入方向 |  |  |  |  | 3
|  |  | Ａ | Ｂ | Ｃ | Ｄ | 合 計
| Ａ | 車種 | ---- | 4 | 8 | 12
|  | 乗用車 | ---- | 807 | 4792 | 488 | 6087
|  | バス | ---- | 210 | 120 | 11 | 341
|  | 小型貨物 | ---- | 166 | 1233 | 84 | 1483
|  | 大型貨物 | ---- | 93 | 2033 | 116 | 2242
|  | 合計 | ---- | 1276 | 8178 | 699 | 10153
→流出方向 | Ｂ | 車種 | 3 | ---- | 7 | 11
|  | 乗用車 | 2850 | ---- | 91 | 2940 | 5881
|  | バス | 217 | ---- | 3 | 23 | 243
|  | 小型貨物 | 398 | ---- | 21 | 459 | 878
|  | 大型貨物 | 135 | ---- | 15 | 133 | 283
|  | 合計 | 3600 | ---- | 130 | 3555 | 7285
| Ｃ | 車種 | 2 | 6 | ---- | 10
|  | 乗用車 | 6296 | 308 | ---- | 435 | 7039
|  | バス | 135 | 7 | ---- | 11 | 153
|  | 小型貨物 | 1388 | 44 | ---- | 63 | 1495
|  | 大型貨物 | 2057 | 15 | ---- | 51 | 2123
|  | 合計 | 9876 | 374 | ---- | 560 | 10810
| Ｄ | 車種 | 1 | 5 | 9 | ----
|  | 乗用車 | 315 | 3494 | 403 | ---- | 4212
|  | バス | 6 | 32 | 2 | ---- | 40
|  | 小型貨物 | 53 | 485 | 49 | ---- | 587
|  | 大型貨物 | 57 | 94 | 49 | ---- | 200
|  | 合計 | 431 | 4105 | 503 | ---- | 5039
| 合 計 | 車種
|  | 乗用車 | 9461 | 4609 | 5286 | 3863 | 23219
|  | バス | 358 | 249 | 125 | 45 | 777
|  | 小型貨物 | 1839 | 695 | 1303 | 606 | 4443
|  | 大型貨物 | 2249 | 202 | 2097 | 300 | 4848
|  | 合計 | 13907 | 5755 | 8811 | 4814 | 33287

## No.13-12（方向別）
方 向 別 自 動 車 交 通 量 調 査 表
調査地点 ：№13 （仮称）穴川3丁目交差点
調査年月日：平成29年10月26日(木) 天候:晴れ
方向 | 1 | [6 empty] | 2
種別時間帯 | 乗用車(台) | バ ス(台) | 小 型貨物車(台) | 大 型貨物車(台) | 合 計(台) | 大型車混入率(％) | 時 間係 数(％) | 乗用車(台) | バ ス(台) | 小 型貨物車(台) | 大 型貨物車(台) | 合 計(台) | 大型車混入率(％) | 時 間係 数(％)
7:00- 7:10 | 4 | 0 | 1 | 0 | 5 | 0 | 1.2 | 128 | 2 | 21 | 24 | 175 | 14.9 | 1.8
7:10- 7:20 | 3 | 0 | 1 | 2 | 6 | 33.3 | 1.4 | 113 | 2 | 15 | 23 | 153 | 16.3 | 1.5
7:20- 7:30 | 2 | 0 | 0 | 0 | 2 | 0 | 0.5 | 128 | 2 | 13 | 27 | 170 | 17.1 | 1.7
7:30- 7:40 | 3 | 0 | 4 | 0 | 7 | 0 | 1.6 | 107 | 2 | 17 | 23 | 149 | 16.8 | 1.5
7:40- 7:50 | 4 | 1 | 1 | 0 | 6 | 16.7 | 1.4 | 135 | 3 | 22 | 31 | 191 | 17.8 | 1.9
7:50- 8:00 | 7 | 1 | 0 | 1 | 9 | 22.2 | 2.1 | 111 | 3 | 17 | 23 | 154 | 16.9 | 1.6
１時間計 | 23 | 2 | 7 | 3 | 35 | 14.3 | 8.1 | 722 | 14 | 105 | 151 | 992 | 16.6 | 10
8:00- 8:10 | 5 | 1 | 0 | 0 | 6 | 16.7 | 1.4 | 94 | 1 | 13 | 22 | 130 | 17.7 | 1.3
8:10- 8:20 | 5 | 0 | 0 | 1 | 6 | 16.7 | 1.4 | 114 | 2 | 10 | 21 | 147 | 15.6 | 1.5
8:20- 8:30 | 2 | 0 | 0 | 0 | 2 | 0 | 0.5 | 104 | 1 | 8 | 22 | 135 | 17 | 1.4
8:30- 8:40 | 4 | 0 | 0 | 1 | 5 | 20 | 1.2 | 103 | 1 | 18 | 31 | 153 | 20.9 | 1.5
8:40- 8:50 | 3 | 0 | 0 | 0 | 3 | 0 | 0.7 | 112 | 0 | 9 | 34 | 155 | 21.9 | 1.6
8:50- 9:00 | 5 | 0 | 0 | 0 | 5 | 0 | 1.2 | 96 | 1 | 14 | 33 | 144 | 23.6 | 1.5
１時間計 | 24 | 1 | 0 | 2 | 27 | 11.1 | 6.3 | 623 | 6 | 72 | 163 | 864 | 19.6 | 8.7
9:00-10:00 | 36 | 1 | 5 | 9 | 51 | 19.6 | 11.8 | 433 | 14 | 120 | 233 | 800 | 30.9 | 8.1
10:00-11:00 | 31 | 0 | 11 | 11 | 53 | 20.8 | 12.3 | 458 | 7 | 143 | 249 | 857 | 29.9 | 8.7
11:00-12:00 | 32 | 1 | 4 | 8 | 45 | 20 | 10.4 | 469 | 11 | 110 | 235 | 825 | 29.8 | 8.4
12:00-13:00 | 26 | 0 | 6 | 6 | 38 | 15.8 | 8.8 | 492 | 10 | 136 | 213 | 851 | 26.2 | 8.6
13:00-14:00 | 16 | 0 | 8 | 1 | 25 | 4 | 5.8 | 548 | 12 | 112 | 171 | 843 | 21.7 | 8.5
14:00-15:00 | 29 | 0 | 3 | 9 | 41 | 22 | 9.5 | 531 | 10 | 109 | 159 | 809 | 20.9 | 8.2
15:00-16:00 | 21 | 0 | 3 | 2 | 26 | 7.7 | 6 | 486 | 9 | 126 | 163 | 784 | 21.9 | 7.9
16:00-17:00 | 20 | 1 | 1 | 4 | 26 | 19.2 | 6 | 488 | 14 | 142 | 126 | 770 | 18.2 | 7.8
17:00-17:10 | 1 | 0 | 0 | 1 | 2 | 50 | 0.5 | 66 | 0 | 26 | 23 | 115 | 20 | 1.2
17:10-17:20 | 2 | 0 | 0 | 1 | 3 | 33.3 | 0.7 | 75 | 3 | 30 | 20 | 128 | 18 | 1.3
17:20-17:30 | 6 | 0 | 0 | 0 | 6 | 0 | 1.4 | 86 | 1 | 12 | 18 | 117 | 16.2 | 1.2
17:30-17:40 | 5 | 0 | 1 | 0 | 6 | 0 | 1.4 | 100 | 4 | 21 | 13 | 138 | 12.3 | 1.4
17:40-17:50 | 9 | 0 | 0 | 0 | 9 | 0 | 2.1 | 79 | 5 | 18 | 14 | 116 | 16.4 | 1.2
17:50-18:00 | 1 | 0 | 0 | 0 | 1 | 0 | 0.2 | 79 | 3 | 12 | 16 | 110 | 17.3 | 1.1
１時間計 | 24 | 0 | 1 | 2 | 27 | 7.4 | 6.3 | 485 | 16 | 119 | 104 | 724 | 16.6 | 7.3
18:00-18:10 | 4 | 0 | 0 | 0 | 4 | 0 | 0.9 | 87 | 2 | 18 | 12 | 119 | 11.8 | 1.2
18:10-18:20 | 3 | 0 | 2 | 0 | 5 | 0 | 1.2 | 117 | 1 | 23 | 13 | 154 | 9.1 | 1.6
18:20-18:30 | 6 | 0 | 1 | 0 | 7 | 0 | 1.6 | 78 | 3 | 14 | 17 | 112 | 17.9 | 1.1
18:30-18:40 | 9 | 0 | 0 | 0 | 9 | 0 | 2.1 | 90 | 1 | 16 | 15 | 122 | 13.1 | 1.2
18:40-18:50 | 3 | 0 | 0 | 0 | 3 | 0 | 0.7 | 91 | 2 | 15 | 21 | 129 | 17.8 | 1.3
18:50-19:00 | 8 | 0 | 1 | 0 | 9 | 0 | 2.1 | 98 | 3 | 8 | 12 | 121 | 12.4 | 1.2
１時間計 | 33 | 0 | 4 | 0 | 37 | 0 | 8.6 | 561 | 12 | 94 | 90 | 757 | 13.5 | 7.7
全時間合計 | 315 | 6 | 53 | 57 | 431 | 14.6 | 100 | 6296 | 135 | 1388 | 2057 | 9876 | 22.2 | 100

## No.13-3_1+2+3（方向別）
方 向 別 自 動 車 交 通 量 調 査 表
調査地点 ：№13 （仮称）穴川3丁目交差点
調査年月日：平成29年10月26日(木) 天候:晴れ
方向 | 3 | [6 empty] | A 合計 ( 1+ 2+ 3)
種別時間帯 | 乗用車(台) | バ ス(台) | 小 型貨物車(台) | 大 型貨物車(台) | 合 計(台) | 大型車混入率(％) | 時 間係 数(％) | 乗用車(台) | バ ス(台) | 小 型貨物車(台) | 大 型貨物車(台) | 合 計(台) | 大型車混入率(％) | 時 間係 数(％)
7:00- 7:10 | 26 | 4 | 4 | 2 | 36 | 16.7 | 1 | 158 | 6 | 26 | 26 | 216 | 14.8 | 1.6
7:10- 7:20 | 21 | 2 | 3 | 0 | 26 | 7.7 | 0.7 | 137 | 4 | 19 | 25 | 185 | 15.7 | 1.3
7:20- 7:30 | 41 | 3 | 12 | 4 | 60 | 11.7 | 1.7 | 171 | 5 | 25 | 31 | 232 | 15.5 | 1.7
7:30- 7:40 | 30 | 4 | 9 | 0 | 43 | 9.3 | 1.2 | 140 | 6 | 30 | 23 | 199 | 14.6 | 1.4
7:40- 7:50 | 20 | 4 | 9 | 0 | 33 | 12.1 | 0.9 | 159 | 8 | 32 | 31 | 230 | 17 | 1.7
7:50- 8:00 | 28 | 4 | 13 | 0 | 45 | 8.9 | 1.3 | 146 | 8 | 30 | 24 | 208 | 15.4 | 1.5
１時間計 | 166 | 21 | 50 | 6 | 243 | 11.1 | 6.8 | 911 | 37 | 162 | 160 | 1270 | 15.5 | 9.1
8:00- 8:10 | 47 | 3 | 4 | 2 | 56 | 8.9 | 1.6 | 146 | 5 | 17 | 24 | 192 | 15.1 | 1.4
8:10- 8:20 | 55 | 3 | 9 | 1 | 68 | 5.9 | 1.9 | 174 | 5 | 19 | 23 | 221 | 12.7 | 1.6
8:20- 8:30 | 31 | 5 | 6 | 3 | 45 | 17.8 | 1.3 | 137 | 6 | 14 | 25 | 182 | 17 | 1.3
8:30- 8:40 | 48 | 1 | 12 | 5 | 66 | 9.1 | 1.8 | 155 | 2 | 30 | 37 | 224 | 17.4 | 1.6
8:40- 8:50 | 39 | 2 | 4 | 3 | 48 | 10.4 | 1.3 | 154 | 2 | 13 | 37 | 206 | 18.9 | 1.5
8:50- 9:00 | 43 | 2 | 7 | 4 | 56 | 10.7 | 1.6 | 144 | 3 | 21 | 37 | 205 | 19.5 | 1.5
１時間計 | 263 | 16 | 42 | 18 | 339 | 10 | 9.4 | 910 | 23 | 114 | 183 | 1230 | 16.7 | 8.8
9:00-10:00 | 257 | 21 | 27 | 10 | 315 | 9.8 | 8.8 | 726 | 36 | 152 | 252 | 1166 | 24.7 | 8.4
10:00-11:00 | 191 | 17 | 33 | 24 | 265 | 15.5 | 7.4 | 680 | 24 | 187 | 284 | 1175 | 26.2 | 8.4
11:00-12:00 | 206 | 15 | 50 | 20 | 291 | 12 | 8.1 | 707 | 27 | 164 | 263 | 1161 | 25 | 8.3
12:00-13:00 | 228 | 15 | 54 | 10 | 307 | 8.1 | 8.5 | 746 | 25 | 196 | 229 | 1196 | 21.2 | 8.6
13:00-14:00 | 229 | 23 | 37 | 18 | 307 | 13.4 | 8.5 | 793 | 35 | 157 | 190 | 1175 | 19.1 | 8.4
14:00-15:00 | 269 | 19 | 14 | 15 | 317 | 10.7 | 8.8 | 829 | 29 | 126 | 183 | 1167 | 18.2 | 8.4
15:00-16:00 | 294 | 19 | 21 | 7 | 341 | 7.6 | 9.5 | 801 | 28 | 150 | 172 | 1151 | 17.4 | 8.3
16:00-17:00 | 230 | 17 | 24 | 4 | 275 | 7.6 | 7.6 | 738 | 32 | 167 | 134 | 1071 | 15.5 | 7.7
17:00-17:10 | 42 | 4 | 3 | 0 | 49 | 8.2 | 1.4 | 109 | 4 | 29 | 24 | 166 | 16.9 | 1.2
17:10-17:20 | 43 | 2 | 7 | 1 | 53 | 5.7 | 1.5 | 120 | 5 | 37 | 22 | 184 | 14.7 | 1.3
17:20-17:30 | 36 | 4 | 6 | 0 | 46 | 8.7 | 1.3 | 128 | 5 | 18 | 18 | 169 | 13.6 | 1.2
17:30-17:40 | 43 | 2 | 1 | 0 | 46 | 4.3 | 1.3 | 148 | 6 | 23 | 13 | 190 | 10 | 1.4
17:40-17:50 | 50 | 3 | 3 | 0 | 56 | 5.4 | 1.6 | 138 | 8 | 21 | 14 | 181 | 12.2 | 1.3
17:50-18:00 | 46 | 1 | 1 | 0 | 48 | 2.1 | 1.3 | 126 | 4 | 13 | 16 | 159 | 12.6 | 1.1
１時間計 | 260 | 16 | 21 | 1 | 298 | 5.7 | 8.3 | 769 | 32 | 141 | 107 | 1049 | 13.3 | 7.5
18:00-18:10 | 39 | 4 | 5 | 0 | 48 | 8.3 | 1.3 | 130 | 6 | 23 | 12 | 171 | 10.5 | 1.2
18:10-18:20 | 51 | 3 | 4 | 0 | 58 | 5.2 | 1.6 | 171 | 4 | 29 | 13 | 217 | 7.8 | 1.6
18:20-18:30 | 45 | 3 | 1 | 0 | 49 | 6.1 | 1.4 | 129 | 6 | 16 | 17 | 168 | 13.7 | 1.2
18:30-18:40 | 45 | 2 | 7 | 1 | 55 | 5.5 | 1.5 | 144 | 3 | 23 | 16 | 186 | 10.2 | 1.3
18:40-18:50 | 39 | 2 | 3 | 1 | 45 | 6.7 | 1.3 | 133 | 4 | 18 | 22 | 177 | 14.7 | 1.3
18:50-19:00 | 38 | 4 | 5 | 0 | 47 | 8.5 | 1.3 | 144 | 7 | 14 | 12 | 177 | 10.7 | 1.3
１時間計 | 257 | 18 | 25 | 2 | 302 | 6.6 | 8.4 | 851 | 30 | 123 | 92 | 1096 | 11.1 | 7.9
全時間合計 | 2850 | 217 | 398 | 135 | 3600 | 9.8 | 100 | 9461 | 358 | 1839 | 2249 | 13907 | 18.7 | 100

## No.13-45（方向別）
方 向 別 自 動 車 交 通 量 調 査 表
調査地点 ：№13 （仮称）穴川3丁目交差点
調査年月日：平成29年10月26日(木) 天候:晴れ
方向 | 4 | [6 empty] | 5
種別時間帯 | 乗用車(台) | バ ス(台) | 小 型貨物車(台) | 大 型貨物車(台) | 合 計(台) | 大型車混入率(％) | 時 間係 数(％) | 乗用車(台) | バ ス(台) | 小 型貨物車(台) | 大 型貨物車(台) | 合 計(台) | 大型車混入率(％) | 時 間係 数(％)
7:00- 7:10 | 8 | 5 | 1 | 0 | 14 | 35.7 | 1.1 | 63 | 1 | 12 | 2 | 78 | 3.8 | 1.9
7:10- 7:20 | 5 | 4 | 2 | 0 | 11 | 36.4 | 0.9 | 62 | 0 | 4 | 1 | 67 | 1.5 | 1.6
7:20- 7:30 | 16 | 3 | 1 | 1 | 21 | 19 | 1.6 | 56 | 4 | 7 | 1 | 68 | 7.4 | 1.7
7:30- 7:40 | 5 | 7 | 0 | 1 | 13 | 61.5 | 1 | 58 | 0 | 5 | 1 | 64 | 1.6 | 1.6
7:40- 7:50 | 10 | 2 | 2 | 0 | 14 | 14.3 | 1.1 | 56 | 1 | 7 | 3 | 67 | 6 | 1.6
7:50- 8:00 | 9 | 3 | 0 | 0 | 12 | 25 | 0.9 | 53 | 1 | 6 | 1 | 61 | 3.3 | 1.5
１時間計 | 53 | 24 | 6 | 2 | 85 | 30.6 | 6.7 | 348 | 7 | 41 | 9 | 405 | 4 | 9.9
8:00- 8:10 | 9 | 7 | 1 | 0 | 17 | 41.2 | 1.3 | 65 | 1 | 6 | 1 | 73 | 2.7 | 1.8
8:10- 8:20 | 9 | 2 | 1 | 0 | 12 | 16.7 | 0.9 | 54 | 1 | 9 | 0 | 64 | 1.6 | 1.6
8:20- 8:30 | 9 | 3 | 0 | 2 | 14 | 35.7 | 1.1 | 51 | 1 | 6 | 3 | 61 | 6.6 | 1.5
8:30- 8:40 | 7 | 4 | 3 | 2 | 16 | 37.5 | 1.3 | 76 | 2 | 10 | 0 | 88 | 2.3 | 2.1
8:40- 8:50 | 7 | 4 | 2 | 1 | 14 | 35.7 | 1.1 | 64 | 4 | 4 | 2 | 74 | 8.1 | 1.8
8:50- 9:00 | 5 | 3 | 2 | 2 | 12 | 41.7 | 0.9 | 45 | 1 | 6 | 0 | 52 | 1.9 | 1.3
１時間計 | 46 | 23 | 9 | 7 | 85 | 35.3 | 6.7 | 355 | 10 | 41 | 6 | 412 | 3.9 | 10
9:00-10:00 | 44 | 19 | 17 | 9 | 89 | 31.5 | 7 | 295 | 2 | 48 | 11 | 356 | 3.7 | 8.7
10:00-11:00 | 73 | 17 | 17 | 10 | 117 | 23.1 | 9.2 | 296 | 1 | 66 | 10 | 373 | 2.9 | 9.1
11:00-12:00 | 71 | 15 | 10 | 12 | 108 | 25 | 8.5 | 266 | 0 | 16 | 4 | 286 | 1.4 | 7
12:00-13:00 | 81 | 15 | 3 | 4 | 103 | 18.4 | 8.1 | 285 | 0 | 12 | 4 | 301 | 1.3 | 7.3
13:00-14:00 | 55 | 18 | 19 | 12 | 104 | 28.8 | 8.2 | 244 | 1 | 43 | 19 | 307 | 6.5 | 7.5
14:00-15:00 | 70 | 13 | 15 | 17 | 115 | 26.1 | 9 | 247 | 5 | 53 | 6 | 311 | 3.5 | 7.6
15:00-16:00 | 65 | 14 | 30 | 7 | 116 | 18.1 | 9.1 | 225 | 3 | 73 | 11 | 312 | 4.5 | 7.6
16:00-17:00 | 71 | 17 | 27 | 6 | 121 | 19 | 9.5 | 288 | 1 | 68 | 6 | 363 | 1.9 | 8.8
17:00-17:10 | 18 | 0 | 2 | 0 | 20 | 0 | 1.6 | 54 | 0 | 3 | 0 | 57 | 0 | 1.4
17:10-17:20 | 13 | 3 | 1 | 0 | 17 | 17.6 | 1.3 | 59 | 0 | 4 | 0 | 63 | 0 | 1.5
17:20-17:30 | 25 | 3 | 1 | 1 | 30 | 13.3 | 2.4 | 58 | 0 | 1 | 0 | 59 | 0 | 1.4
17:30-17:40 | 12 | 0 | 1 | 1 | 14 | 7.1 | 1.1 | 55 | 0 | 7 | 0 | 62 | 0 | 1.5
17:40-17:50 | 19 | 4 | 1 | 1 | 25 | 20 | 2 | 68 | 0 | 2 | 0 | 70 | 0 | 1.7
17:50-18:00 | 13 | 9 | 1 | 2 | 25 | 44 | 2 | 59 | 0 | 0 | 1 | 60 | 1.7 | 1.5
１時間計 | 100 | 19 | 7 | 5 | 131 | 18.3 | 10.3 | 353 | 0 | 17 | 1 | 371 | 0.3 | 9
18:00-18:10 | 12 | 3 | 0 | 0 | 15 | 20 | 1.2 | 58 | 0 | 2 | 2 | 62 | 3.2 | 1.5
18:10-18:20 | 10 | 5 | 2 | 0 | 17 | 29.4 | 1.3 | 35 | 0 | 1 | 1 | 37 | 2.7 | 0.9
18:20-18:30 | 21 | 1 | 1 | 1 | 24 | 8.3 | 1.9 | 70 | 0 | 0 | 1 | 71 | 1.4 | 1.7
18:30-18:40 | 11 | 2 | 2 | 0 | 15 | 13.3 | 1.2 | 41 | 2 | 2 | 1 | 46 | 6.5 | 1.1
18:40-18:50 | 12 | 3 | 1 | 1 | 17 | 23.5 | 1.3 | 55 | 0 | 0 | 1 | 56 | 1.8 | 1.4
18:50-19:00 | 12 | 2 | 0 | 0 | 14 | 14.3 | 1.1 | 33 | 0 | 2 | 1 | 36 | 2.8 | 0.9
１時間計 | 78 | 16 | 6 | 2 | 102 | 17.6 | 8 | 292 | 2 | 7 | 7 | 308 | 2.9 | 7.5
全時間合計 | 807 | 210 | 166 | 93 | 1276 | 23.7 | 100 | 3494 | 32 | 485 | 94 | 4105 | 3.1 | 100

## No.13-6_4+5+6（方向別）
方 向 別 自 動 車 交 通 量 調 査 表
調査地点 ：№13 （仮称）穴川3丁目交差点
調査年月日：平成29年10月26日(木) 天候:晴れ
方向 | 6 | [6 empty] | B 合計 ( 4+ 5+ 6)
種別時間帯 | 乗用車(台) | バ ス(台) | 小 型貨物車(台) | 大 型貨物車(台) | 合 計(台) | 大型車混入率(％) | 時 間係 数(％) | 乗用車(台) | バ ス(台) | 小 型貨物車(台) | 大 型貨物車(台) | 合 計(台) | 大型車混入率(％) | 時 間係 数(％)
7:00- 7:10 | 14 | 0 | 0 | 2 | 16 | 12.5 | 4.3 | 85 | 6 | 13 | 4 | 108 | 9.3 | 1.9
7:10- 7:20 | 4 | 0 | 1 | 0 | 5 | 0 | 1.3 | 71 | 4 | 7 | 1 | 83 | 6 | 1.4
7:20- 7:30 | 8 | 0 | 0 | 0 | 8 | 0 | 2.1 | 80 | 7 | 8 | 2 | 97 | 9.3 | 1.7
7:30- 7:40 | 6 | 0 | 0 | 0 | 6 | 0 | 1.6 | 69 | 7 | 5 | 2 | 83 | 10.8 | 1.4
7:40- 7:50 | 10 | 0 | 1 | 0 | 11 | 0 | 2.9 | 76 | 3 | 10 | 3 | 92 | 6.5 | 1.6
7:50- 8:00 | 8 | 0 | 0 | 0 | 8 | 0 | 2.1 | 70 | 4 | 6 | 1 | 81 | 6.2 | 1.4
１時間計 | 50 | 0 | 2 | 2 | 54 | 3.7 | 14.4 | 451 | 31 | 49 | 13 | 544 | 8.1 | 9.5
8:00- 8:10 | 1 | 0 | 0 | 1 | 2 | 50 | 0.5 | 75 | 8 | 7 | 2 | 92 | 10.9 | 1.6
8:10- 8:20 | 10 | 0 | 2 | 1 | 13 | 7.7 | 3.5 | 73 | 3 | 12 | 1 | 89 | 4.5 | 1.5
8:20- 8:30 | 2 | 0 | 0 | 0 | 2 | 0 | 0.5 | 62 | 4 | 6 | 5 | 77 | 11.7 | 1.3
8:30- 8:40 | 7 | 0 | 0 | 0 | 7 | 0 | 1.9 | 90 | 6 | 13 | 2 | 111 | 7.2 | 1.9
8:40- 8:50 | 11 | 2 | 1 | 0 | 14 | 14.3 | 3.7 | 82 | 10 | 7 | 3 | 102 | 12.7 | 1.8
8:50- 9:00 | 8 | 0 | 1 | 1 | 10 | 10 | 2.7 | 58 | 4 | 9 | 3 | 74 | 9.5 | 1.3
１時間計 | 39 | 2 | 4 | 3 | 48 | 10.4 | 12.8 | 440 | 35 | 54 | 16 | 545 | 9.4 | 9.5
9:00-10:00 | 28 | 1 | 5 | 4 | 38 | 13.2 | 10.2 | 367 | 22 | 70 | 24 | 483 | 9.5 | 8.4
10:00-11:00 | 23 | 0 | 13 | 1 | 37 | 2.7 | 9.9 | 392 | 18 | 96 | 21 | 527 | 7.4 | 9.2
11:00-12:00 | 19 | 0 | 1 | 0 | 20 | 0 | 5.3 | 356 | 15 | 27 | 16 | 414 | 7.5 | 7.2
12:00-13:00 | 27 | 0 | 0 | 1 | 28 | 3.6 | 7.5 | 393 | 15 | 15 | 9 | 432 | 5.6 | 7.5
13:00-14:00 | 31 | 0 | 3 | 0 | 34 | 0 | 9.1 | 330 | 19 | 65 | 31 | 445 | 11.2 | 7.7
14:00-15:00 | 17 | 1 | 6 | 2 | 26 | 11.5 | 7 | 334 | 19 | 74 | 25 | 452 | 9.7 | 7.9
15:00-16:00 | 24 | 1 | 6 | 2 | 33 | 9.1 | 8.8 | 314 | 18 | 109 | 20 | 461 | 8.2 | 8
16:00-17:00 | 19 | 1 | 3 | 0 | 23 | 4.3 | 6.1 | 378 | 19 | 98 | 12 | 507 | 6.1 | 8.8
17:00-17:10 | 6 | 0 | 0 | 0 | 6 | 0 | 1.6 | 78 | 0 | 5 | 0 | 83 | 0 | 1.4
17:10-17:20 | 2 | 0 | 0 | 0 | 2 | 0 | 0.5 | 74 | 3 | 5 | 0 | 82 | 3.7 | 1.4
17:20-17:30 | 3 | 0 | 1 | 0 | 4 | 0 | 1.1 | 86 | 3 | 3 | 1 | 93 | 4.3 | 1.6
17:30-17:40 | 4 | 0 | 0 | 0 | 4 | 0 | 1.1 | 71 | 0 | 8 | 1 | 80 | 1.3 | 1.4
17:40-17:50 | 3 | 0 | 0 | 0 | 3 | 0 | 0.8 | 90 | 4 | 3 | 1 | 98 | 5.1 | 1.7
17:50-18:00 | 0 | 1 | 0 | 0 | 1 | 100 | 0.3 | 72 | 10 | 1 | 3 | 86 | 15.1 | 1.5
１時間計 | 18 | 1 | 1 | 0 | 20 | 5 | 5.3 | 471 | 20 | 25 | 6 | 522 | 5 | 9.1
18:00-18:10 | 3 | 0 | 0 | 0 | 3 | 0 | 0.8 | 73 | 3 | 2 | 2 | 80 | 6.3 | 1.4
18:10-18:20 | 0 | 0 | 0 | 0 | 0 | 0 | 0 | 45 | 5 | 3 | 1 | 54 | 11.1 | 0.9
18:20-18:30 | 2 | 0 | 0 | 0 | 2 | 0 | 0.5 | 93 | 1 | 1 | 2 | 97 | 3.1 | 1.7
18:30-18:40 | 4 | 0 | 0 | 0 | 4 | 0 | 1.1 | 56 | 4 | 4 | 1 | 65 | 7.7 | 1.1
18:40-18:50 | 2 | 0 | 0 | 0 | 2 | 0 | 0.5 | 69 | 3 | 1 | 2 | 75 | 6.7 | 1.3
18:50-19:00 | 2 | 0 | 0 | 0 | 2 | 0 | 0.5 | 47 | 2 | 2 | 1 | 52 | 5.8 | 0.9
１時間計 | 13 | 0 | 0 | 0 | 13 | 0 | 3.5 | 383 | 18 | 13 | 9 | 423 | 6.4 | 7.4
全時間合計 | 308 | 7 | 44 | 15 | 374 | 5.9 | 100 | 4609 | 249 | 695 | 202 | 5755 | 7.8 | 100

## No.13-78（方向別）
方 向 別 自 動 車 交 通 量 調 査 表
調査地点 ：№13 （仮称）穴川3丁目交差点
調査年月日：平成29年10月26日(木) 天候:晴れ
方向 | 7 | [6 empty] | 8
種別時間帯 | 乗用車(台) | バ ス(台) | 小 型貨物車(台) | 大 型貨物車(台) | 合 計(台) | 大型車混入率(％) | 時 間係 数(％) | 乗用車(台) | バ ス(台) | 小 型貨物車(台) | 大 型貨物車(台) | 合 計(台) | 大型車混入率(％) | 時 間係 数(％)
7:00- 7:10 | 0 | 0 | 0 | 0 | 0 | 0 | 0 | 105 | 1 | 15 | 38 | 159 | 24.5 | 1.9
7:10- 7:20 | 1 | 0 | 0 | 0 | 1 | 0 | 0.8 | 76 | 1 | 12 | 27 | 116 | 24.1 | 1.4
7:20- 7:30 | 0 | 0 | 0 | 0 | 0 | 0 | 0 | 45 | 2 | 13 | 29 | 89 | 34.8 | 1.1
7:30- 7:40 | 0 | 0 | 0 | 0 | 0 | 0 | 0 | 65 | 2 | 12 | 28 | 107 | 28 | 1.3
7:40- 7:50 | 0 | 0 | 0 | 0 | 0 | 0 | 0 | 80 | 1 | 12 | 37 | 130 | 29.2 | 1.6
7:50- 8:00 | 0 | 0 | 0 | 0 | 0 | 0 | 0 | 58 | 1 | 14 | 35 | 108 | 33.3 | 1.3
１時間計 | 1 | 0 | 0 | 0 | 1 | 0 | 0.8 | 429 | 8 | 78 | 194 | 709 | 28.5 | 8.7
8:00- 8:10 | 0 | 0 | 0 | 0 | 0 | 0 | 0 | 56 | 2 | 9 | 26 | 93 | 30.1 | 1.1
8:10- 8:20 | 0 | 0 | 0 | 0 | 0 | 0 | 0 | 78 | 2 | 15 | 26 | 121 | 23.1 | 1.5
8:20- 8:30 | 0 | 0 | 0 | 2 | 2 | 100 | 1.5 | 57 | 1 | 17 | 22 | 97 | 23.7 | 1.2
8:30- 8:40 | 0 | 0 | 0 | 0 | 0 | 0 | 0 | 49 | 2 | 16 | 36 | 103 | 36.9 | 1.3
8:40- 8:50 | 0 | 0 | 0 | 0 | 0 | 0 | 0 | 49 | 2 | 12 | 26 | 89 | 31.5 | 1.1
8:50- 9:00 | 1 | 0 | 1 | 0 | 2 | 0 | 1.5 | 55 | 1 | 12 | 39 | 107 | 37.4 | 1.3
１時間計 | 1 | 0 | 1 | 2 | 4 | 50 | 3.1 | 344 | 10 | 81 | 175 | 610 | 30.3 | 7.5
9:00-10:00 | 7 | 1 | 2 | 0 | 10 | 10 | 7.7 | 352 | 13 | 108 | 180 | 653 | 29.6 | 8
10:00-11:00 | 8 | 0 | 5 | 5 | 18 | 27.8 | 13.8 | 338 | 6 | 99 | 228 | 671 | 34.9 | 8.2
11:00-12:00 | 11 | 0 | 2 | 2 | 15 | 13.3 | 11.5 | 384 | 6 | 136 | 188 | 714 | 27.2 | 8.7
12:00-13:00 | 11 | 0 | 0 | 1 | 12 | 8.3 | 9.2 | 410 | 11 | 125 | 210 | 756 | 29.2 | 9.2
13:00-14:00 | 7 | 0 | 1 | 1 | 9 | 11.1 | 6.9 | 404 | 12 | 138 | 191 | 745 | 27.2 | 9.1
14:00-15:00 | 13 | 0 | 1 | 0 | 14 | 0 | 10.8 | 402 | 12 | 122 | 199 | 735 | 28.7 | 9
15:00-16:00 | 11 | 2 | 4 | 2 | 19 | 21.1 | 14.6 | 413 | 10 | 125 | 168 | 716 | 24.9 | 8.8
16:00-17:00 | 11 | 0 | 3 | 1 | 15 | 6.7 | 11.5 | 402 | 14 | 79 | 143 | 638 | 24.6 | 7.8
17:00-17:10 | 1 | 0 | 0 | 0 | 1 | 0 | 0.8 | 74 | 3 | 16 | 15 | 108 | 16.7 | 1.3
17:10-17:20 | 1 | 0 | 1 | 0 | 2 | 0 | 1.5 | 63 | 1 | 15 | 20 | 99 | 21.2 | 1.2
17:20-17:30 | 1 | 0 | 0 | 1 | 2 | 50 | 1.5 | 83 | 1 | 23 | 23 | 130 | 18.5 | 1.6
17:30-17:40 | 1 | 0 | 0 | 0 | 1 | 0 | 0.8 | 69 | 1 | 10 | 10 | 90 | 12.2 | 1.1
17:40-17:50 | 1 | 0 | 0 | 0 | 1 | 0 | 0.8 | 72 | 1 | 8 | 12 | 93 | 14 | 1.1
17:50-18:00 | 2 | 0 | 0 | 0 | 2 | 0 | 1.5 | 80 | 2 | 9 | 13 | 104 | 14.4 | 1.3
１時間計 | 7 | 0 | 1 | 1 | 9 | 11.1 | 6.9 | 441 | 9 | 81 | 93 | 624 | 16.3 | 7.6
18:00-18:10 | 0 | 0 | 0 | 0 | 0 | 0 | 0 | 86 | 1 | 9 | 12 | 108 | 12 | 1.3
18:10-18:20 | 1 | 0 | 0 | 0 | 1 | 0 | 0.8 | 98 | 2 | 15 | 4 | 119 | 5 | 1.5
18:20-18:30 | 0 | 0 | 1 | 0 | 1 | 0 | 0.8 | 82 | 2 | 10 | 10 | 104 | 11.5 | 1.3
18:30-18:40 | 1 | 0 | 0 | 0 | 1 | 0 | 0.8 | 49 | 1 | 12 | 9 | 71 | 14.1 | 0.9
18:40-18:50 | 0 | 0 | 0 | 0 | 0 | 0 | 0 | 80 | 2 | 6 | 17 | 105 | 18.1 | 1.3
18:50-19:00 | 1 | 0 | 0 | 0 | 1 | 0 | 0.8 | 78 | 1 | 9 | 12 | 100 | 13 | 1.2
１時間計 | 3 | 0 | 1 | 0 | 4 | 0 | 3.1 | 473 | 9 | 61 | 64 | 607 | 12 | 7.4
全時間合計 | 91 | 3 | 21 | 15 | 130 | 13.8 | 100 | 4792 | 120 | 1233 | 2033 | 8178 | 26.3 | 100

## No.13-9_7+8+9（方向別）
方 向 別 自 動 車 交 通 量 調 査 表
調査地点 ：№13 （仮称）穴川3丁目交差点
調査年月日：平成29年10月26日(木) 天候:晴れ
方向 | 9 | [6 empty] | C 合計 ( 7+ 8+ 9)
種別時間帯 | 乗用車(台) | バ ス(台) | 小 型貨物車(台) | 大 型貨物車(台) | 合 計(台) | 大型車混入率(％) | 時 間係 数(％) | 乗用車(台) | バ ス(台) | 小 型貨物車(台) | 大 型貨物車(台) | 合 計(台) | 大型車混入率(％) | 時 間係 数(％)
7:00- 7:10 | 9 | 0 | 0 | 1 | 10 | 10 | 2 | 114 | 1 | 15 | 39 | 169 | 23.7 | 1.9
7:10- 7:20 | 4 | 0 | 0 | 0 | 4 | 0 | 0.8 | 81 | 1 | 12 | 27 | 121 | 23.1 | 1.4
7:20- 7:30 | 4 | 0 | 1 | 2 | 7 | 28.6 | 1.4 | 49 | 2 | 14 | 31 | 96 | 34.4 | 1.1
7:30- 7:40 | 8 | 0 | 1 | 1 | 10 | 10 | 2 | 73 | 2 | 13 | 29 | 117 | 26.5 | 1.3
7:40- 7:50 | 8 | 0 | 0 | 0 | 8 | 0 | 1.6 | 88 | 1 | 12 | 37 | 138 | 27.5 | 1.6
7:50- 8:00 | 13 | 0 | 0 | 0 | 13 | 0 | 2.6 | 71 | 1 | 14 | 35 | 121 | 29.8 | 1.4
１時間計 | 46 | 0 | 2 | 4 | 52 | 7.7 | 10.3 | 476 | 8 | 80 | 198 | 762 | 27 | 8.6
8:00- 8:10 | 7 | 0 | 0 | 2 | 9 | 22.2 | 1.8 | 63 | 2 | 9 | 28 | 102 | 29.4 | 1.2
8:10- 8:20 | 7 | 0 | 0 | 0 | 7 | 0 | 1.4 | 85 | 2 | 15 | 26 | 128 | 21.9 | 1.5
8:20- 8:30 | 4 | 0 | 0 | 2 | 6 | 33.3 | 1.2 | 61 | 1 | 17 | 26 | 105 | 25.7 | 1.2
8:30- 8:40 | 2 | 0 | 0 | 0 | 2 | 0 | 0.4 | 51 | 2 | 16 | 36 | 105 | 36.2 | 1.2
8:40- 8:50 | 3 | 0 | 0 | 0 | 3 | 0 | 0.6 | 52 | 2 | 12 | 26 | 92 | 30.4 | 1
8:50- 9:00 | 10 | 0 | 0 | 1 | 11 | 9.1 | 2.2 | 66 | 1 | 13 | 40 | 120 | 34.2 | 1.4
１時間計 | 33 | 0 | 0 | 5 | 38 | 13.2 | 7.6 | 378 | 10 | 82 | 182 | 652 | 29.4 | 7.4
9:00-10:00 | 23 | 0 | 9 | 8 | 40 | 20 | 8 | 382 | 14 | 119 | 188 | 703 | 28.7 | 8
10:00-11:00 | 27 | 0 | 6 | 4 | 37 | 10.8 | 7.4 | 373 | 6 | 110 | 237 | 726 | 33.5 | 8.2
11:00-12:00 | 24 | 2 | 1 | 6 | 33 | 24.2 | 6.6 | 419 | 8 | 139 | 196 | 762 | 26.8 | 8.6
12:00-13:00 | 30 | 0 | 0 | 11 | 41 | 26.8 | 8.2 | 451 | 11 | 125 | 222 | 809 | 28.8 | 9.2
13:00-14:00 | 43 | 0 | 1 | 2 | 46 | 4.3 | 9.1 | 454 | 12 | 140 | 194 | 800 | 25.8 | 9.1
14:00-15:00 | 49 | 0 | 6 | 3 | 58 | 5.2 | 11.5 | 464 | 12 | 129 | 202 | 807 | 26.5 | 9.2
15:00-16:00 | 44 | 0 | 12 | 3 | 59 | 5.1 | 11.7 | 468 | 12 | 141 | 173 | 794 | 23.3 | 9
16:00-17:00 | 26 | 0 | 9 | 1 | 36 | 2.8 | 7.2 | 439 | 14 | 91 | 145 | 689 | 23.1 | 7.8
17:00-17:10 | 1 | 0 | 0 | 1 | 2 | 50 | 0.4 | 76 | 3 | 16 | 16 | 111 | 17.1 | 1.3
17:10-17:20 | 6 | 0 | 0 | 0 | 6 | 0 | 1.2 | 70 | 1 | 16 | 20 | 107 | 19.6 | 1.2
17:20-17:30 | 8 | 0 | 1 | 0 | 9 | 0 | 1.8 | 92 | 1 | 24 | 24 | 141 | 17.7 | 1.6
17:30-17:40 | 2 | 0 | 0 | 0 | 2 | 0 | 0.4 | 72 | 1 | 10 | 10 | 93 | 11.8 | 1.1
17:40-17:50 | 7 | 0 | 0 | 0 | 7 | 0 | 1.4 | 80 | 1 | 8 | 12 | 101 | 12.9 | 1.1
17:50-18:00 | 2 | 0 | 0 | 0 | 2 | 0 | 0.4 | 84 | 2 | 9 | 13 | 108 | 13.9 | 1.2
１時間計 | 26 | 0 | 1 | 1 | 28 | 3.6 | 5.6 | 474 | 9 | 83 | 95 | 661 | 15.7 | 7.5
18:00-18:10 | 6 | 0 | 1 | 0 | 7 | 0 | 1.4 | 92 | 1 | 10 | 12 | 115 | 11.3 | 1.3
18:10-18:20 | 5 | 0 | 0 | 0 | 5 | 0 | 1 | 104 | 2 | 15 | 4 | 125 | 4.8 | 1.4
18:20-18:30 | 2 | 0 | 0 | 0 | 2 | 0 | 0.4 | 84 | 2 | 11 | 10 | 107 | 11.2 | 1.2
18:30-18:40 | 7 | 0 | 0 | 1 | 8 | 12.5 | 1.6 | 57 | 1 | 12 | 10 | 80 | 13.8 | 0.9
18:40-18:50 | 4 | 0 | 0 | 0 | 4 | 0 | 0.8 | 84 | 2 | 6 | 17 | 109 | 17.4 | 1.2
18:50-19:00 | 8 | 0 | 1 | 0 | 9 | 0 | 1.8 | 87 | 1 | 10 | 12 | 110 | 11.8 | 1.2
１時間計 | 32 | 0 | 2 | 1 | 35 | 2.9 | 7 | 508 | 9 | 64 | 65 | 646 | 11.5 | 7.3
全時間合計 | 403 | 2 | 49 | 49 | 503 | 10.1 | 100 | 5286 | 125 | 1303 | 2097 | 8811 | 25.2 | 100

## No.13-1011（方向別）
方 向 別 自 動 車 交 通 量 調 査 表
調査地点 ：№13 （仮称）穴川3丁目交差点
調査年月日：平成29年10月26日(木) 天候:晴れ
方向 | 10 | [6 empty] | 11
種別時間帯 | 乗用車(台) | バ ス(台) | 小 型貨物車(台) | 大 型貨物車(台) | 合 計(台) | 大型車混入率(％) | 時 間係 数(％) | 乗用車(台) | バ ス(台) | 小 型貨物車(台) | 大 型貨物車(台) | 合 計(台) | 大型車混入率(％) | 時 間係 数(％)
7:00- 7:10 | 5 | 0 | 0 | 1 | 6 | 16.7 | 1.1 | 28 | 1 | 7 | 0 | 36 | 2.8 | 1
7:10- 7:20 | 6 | 0 | 1 | 0 | 7 | 0 | 1.3 | 41 | 0 | 10 | 2 | 53 | 3.8 | 1.5
7:20- 7:30 | 7 | 0 | 2 | 3 | 12 | 25 | 2.1 | 46 | 3 | 12 | 5 | 66 | 12.1 | 1.9
7:30- 7:40 | 3 | 0 | 1 | 1 | 5 | 20 | 0.9 | 52 | 0 | 5 | 1 | 58 | 1.7 | 1.6
7:40- 7:50 | 11 | 0 | 2 | 0 | 13 | 0 | 2.3 | 38 | 0 | 9 | 2 | 49 | 4.1 | 1.4
7:50- 8:00 | 7 | 0 | 1 | 1 | 9 | 11.1 | 1.6 | 56 | 1 | 10 | 1 | 68 | 2.9 | 1.9
１時間計 | 39 | 0 | 7 | 6 | 52 | 11.5 | 9.3 | 261 | 5 | 53 | 11 | 330 | 4.8 | 9.3
8:00- 8:10 | 5 | 0 | 1 | 2 | 8 | 25 | 1.4 | 48 | 0 | 5 | 0 | 53 | 0 | 1.5
8:10- 8:20 | 12 | 1 | 3 | 0 | 16 | 6.3 | 2.9 | 51 | 0 | 13 | 1 | 65 | 1.5 | 1.8
8:20- 8:30 | 10 | 3 | 1 | 0 | 14 | 21.4 | 2.5 | 48 | 0 | 9 | 4 | 61 | 6.6 | 1.7
8:30- 8:40 | 5 | 0 | 2 | 0 | 7 | 0 | 1.3 | 42 | 0 | 15 | 4 | 61 | 6.6 | 1.7
8:40- 8:50 | 14 | 0 | 2 | 2 | 18 | 11.1 | 3.2 | 37 | 0 | 14 | 1 | 52 | 1.9 | 1.5
8:50- 9:00 | 5 | 0 | 0 | 1 | 6 | 16.7 | 1.1 | 44 | 0 | 15 | 2 | 61 | 3.3 | 1.7
１時間計 | 51 | 4 | 9 | 5 | 69 | 13 | 12.3 | 270 | 0 | 71 | 12 | 353 | 3.4 | 9.9
9:00-10:00 | 38 | 1 | 8 | 6 | 53 | 13.2 | 9.5 | 180 | 2 | 45 | 25 | 252 | 10.7 | 7.1
10:00-11:00 | 42 | 0 | 2 | 6 | 50 | 12 | 8.9 | 221 | 0 | 26 | 16 | 263 | 6.1 | 7.4
11:00-12:00 | 38 | 0 | 0 | 6 | 44 | 13.6 | 7.9 | 219 | 0 | 23 | 8 | 250 | 3.2 | 7
12:00-13:00 | 35 | 0 | 12 | 5 | 52 | 9.6 | 9.3 | 217 | 1 | 45 | 13 | 276 | 5.1 | 7.8
13:00-14:00 | 34 | 0 | 11 | 3 | 48 | 6.3 | 8.6 | 230 | 2 | 52 | 8 | 292 | 3.4 | 8.2
14:00-15:00 | 24 | 4 | 6 | 3 | 37 | 18.9 | 6.6 | 236 | 3 | 42 | 11 | 292 | 4.8 | 8.2
15:00-16:00 | 29 | 2 | 3 | 2 | 36 | 11.1 | 6.4 | 227 | 6 | 41 | 15 | 289 | 7.3 | 8.1
16:00-17:00 | 31 | 0 | 1 | 1 | 33 | 3 | 5.9 | 285 | 1 | 23 | 3 | 312 | 1.3 | 8.8
17:00-17:10 | 7 | 0 | 0 | 3 | 10 | 30 | 1.8 | 51 | 2 | 3 | 0 | 56 | 3.6 | 1.6
17:10-17:20 | 5 | 0 | 0 | 0 | 5 | 0 | 0.9 | 61 | 0 | 3 | 2 | 66 | 3 | 1.9
17:20-17:30 | 3 | 0 | 0 | 1 | 4 | 25 | 0.7 | 33 | 0 | 0 | 3 | 36 | 8.3 | 1
17:30-17:40 | 9 | 0 | 0 | 0 | 9 | 0 | 1.6 | 61 | 0 | 0 | 0 | 61 | 0 | 1.7
17:40-17:50 | 11 | 0 | 0 | 0 | 11 | 0 | 2 | 44 | 0 | 0 | 1 | 45 | 2.2 | 1.3
17:50-18:00 | 6 | 0 | 4 | 1 | 11 | 9.1 | 2 | 42 | 1 | 3 | 0 | 46 | 2.2 | 1.3
１時間計 | 41 | 0 | 4 | 5 | 50 | 10 | 8.9 | 292 | 3 | 9 | 6 | 310 | 2.9 | 8.7
18:00-18:10 | 7 | 0 | 0 | 0 | 7 | 0 | 1.3 | 44 | 0 | 7 | 3 | 54 | 5.6 | 1.5
18:10-18:20 | 5 | 0 | 0 | 0 | 5 | 0 | 0.9 | 70 | 0 | 4 | 1 | 75 | 1.3 | 2.1
18:20-18:30 | 2 | 0 | 0 | 0 | 2 | 0 | 0.4 | 48 | 0 | 5 | 1 | 54 | 1.9 | 1.5
18:30-18:40 | 5 | 0 | 0 | 0 | 5 | 0 | 0.9 | 47 | 0 | 6 | 0 | 53 | 0 | 1.5
18:40-18:50 | 5 | 0 | 0 | 2 | 7 | 28.6 | 1.3 | 44 | 0 | 3 | 0 | 47 | 0 | 1.3
18:50-19:00 | 9 | 0 | 0 | 1 | 10 | 10 | 1.8 | 49 | 0 | 4 | 0 | 53 | 0 | 1.5
１時間計 | 33 | 0 | 0 | 3 | 36 | 8.3 | 6.4 | 302 | 0 | 29 | 5 | 336 | 1.5 | 9.5
全時間合計 | 435 | 11 | 63 | 51 | 560 | 11.1 | 100 | 2940 | 23 | 459 | 133 | 3555 | 4.4 | 100

## No.13-12_10+11+12（方向別）
方 向 別 自 動 車 交 通 量 調 査 表
調査地点 ：№13 （仮称）穴川3丁目交差点
調査年月日：平成29年10月26日(木) 天候:晴れ
方向 | 12 | [6 empty] | D 合計 (10+11+12)
種別時間帯 | 乗用車(台) | バ ス(台) | 小 型貨物車(台) | 大 型貨物車(台) | 合 計(台) | 大型車混入率(％) | 時 間係 数(％) | 乗用車(台) | バ ス(台) | 小 型貨物車(台) | 大 型貨物車(台) | 合 計(台) | 大型車混入率(％) | 時 間係 数(％)
7:00- 7:10 | 0 | 0 | 0 | 1 | 1 | 100 | 0.1 | 33 | 1 | 7 | 2 | 43 | 7 | 0.9
7:10- 7:20 | 5 | 1 | 0 | 0 | 6 | 16.7 | 0.9 | 52 | 1 | 11 | 2 | 66 | 4.5 | 1.4
7:20- 7:30 | 4 | 0 | 1 | 1 | 6 | 16.7 | 0.9 | 57 | 3 | 15 | 9 | 84 | 14.3 | 1.7
7:30- 7:40 | 0 | 0 | 0 | 2 | 2 | 100 | 0.3 | 55 | 0 | 6 | 4 | 65 | 6.2 | 1.4
7:40- 7:50 | 3 | 0 | 0 | 0 | 3 | 0 | 0.4 | 52 | 0 | 11 | 2 | 65 | 3.1 | 1.4
7:50- 8:00 | 3 | 0 | 1 | 2 | 6 | 33.3 | 0.9 | 66 | 1 | 12 | 4 | 83 | 6 | 1.7
１時間計 | 15 | 1 | 2 | 6 | 24 | 29.2 | 3.4 | 315 | 6 | 62 | 23 | 406 | 7.1 | 8.4
8:00- 8:10 | 3 | 0 | 0 | 1 | 4 | 25 | 0.6 | 56 | 0 | 6 | 3 | 65 | 4.6 | 1.4
8:10- 8:20 | 3 | 2 | 2 | 1 | 8 | 37.5 | 1.1 | 66 | 3 | 18 | 2 | 89 | 5.6 | 1.8
8:20- 8:30 | 5 | 0 | 1 | 1 | 7 | 14.3 | 1 | 63 | 3 | 11 | 5 | 82 | 9.8 | 1.7
8:30- 8:40 | 5 | 1 | 1 | 2 | 9 | 33.3 | 1.3 | 52 | 1 | 18 | 6 | 77 | 9.1 | 1.6
8:40- 8:50 | 3 | 0 | 1 | 5 | 9 | 55.6 | 1.3 | 54 | 0 | 17 | 8 | 79 | 10.1 | 1.6
8:50- 9:00 | 7 | 0 | 0 | 2 | 9 | 22.2 | 1.3 | 56 | 0 | 15 | 5 | 76 | 6.6 | 1.6
１時間計 | 26 | 3 | 5 | 12 | 46 | 32.6 | 6.6 | 347 | 7 | 85 | 29 | 468 | 7.7 | 9.7
9:00-10:00 | 30 | 0 | 5 | 13 | 48 | 27.1 | 6.9 | 248 | 3 | 58 | 44 | 353 | 13.3 | 7.3
10:00-11:00 | 48 | 0 | 4 | 10 | 62 | 16.1 | 8.9 | 311 | 0 | 32 | 32 | 375 | 8.5 | 7.8
11:00-12:00 | 50 | 1 | 10 | 18 | 79 | 24.1 | 11.3 | 307 | 1 | 33 | 32 | 373 | 8.8 | 7.7
12:00-13:00 | 40 | 0 | 12 | 10 | 62 | 16.1 | 8.9 | 292 | 1 | 69 | 28 | 390 | 7.4 | 8.1
13:00-14:00 | 44 | 1 | 10 | 7 | 62 | 12.9 | 8.9 | 308 | 3 | 73 | 18 | 402 | 5.2 | 8.4
14:00-15:00 | 48 | 0 | 8 | 11 | 67 | 16.4 | 9.6 | 308 | 7 | 56 | 25 | 396 | 8.1 | 8.2
15:00-16:00 | 44 | 3 | 11 | 5 | 63 | 12.7 | 9 | 300 | 11 | 55 | 22 | 388 | 8.5 | 8.1
16:00-17:00 | 54 | 0 | 7 | 16 | 77 | 20.8 | 11 | 370 | 1 | 31 | 20 | 422 | 5 | 8.8
17:00-17:10 | 13 | 0 | 1 | 2 | 16 | 12.5 | 2.3 | 71 | 2 | 4 | 5 | 82 | 8.5 | 1.7
17:10-17:20 | 8 | 2 | 0 | 0 | 10 | 20 | 1.4 | 74 | 2 | 3 | 2 | 81 | 4.9 | 1.7
17:20-17:30 | 5 | 0 | 2 | 1 | 8 | 12.5 | 1.1 | 41 | 0 | 2 | 5 | 48 | 10.4 | 1
17:30-17:40 | 15 | 0 | 0 | 1 | 16 | 6.3 | 2.3 | 85 | 0 | 0 | 1 | 86 | 1.2 | 1.8
17:40-17:50 | 13 | 0 | 2 | 0 | 15 | 0 | 2.1 | 68 | 0 | 2 | 1 | 71 | 1.4 | 1.5
17:50-18:00 | 4 | 0 | 0 | 1 | 5 | 20 | 0.7 | 52 | 1 | 7 | 2 | 62 | 4.8 | 1.3
１時間計 | 58 | 2 | 5 | 5 | 70 | 10 | 10 | 391 | 5 | 18 | 16 | 430 | 4.9 | 8.9
18:00-18:10 | 4 | 0 | 2 | 0 | 6 | 0 | 0.9 | 55 | 0 | 9 | 3 | 67 | 4.5 | 1.4
18:10-18:20 | 10 | 0 | 0 | 1 | 11 | 9.1 | 1.6 | 85 | 0 | 4 | 2 | 91 | 2.2 | 1.9
18:20-18:30 | 3 | 0 | 0 | 0 | 3 | 0 | 0.4 | 53 | 0 | 5 | 1 | 59 | 1.7 | 1.2
18:30-18:40 | 7 | 0 | 2 | 1 | 10 | 10 | 1.4 | 59 | 0 | 8 | 1 | 68 | 1.5 | 1.4
18:40-18:50 | 4 | 0 | 0 | 1 | 5 | 20 | 0.7 | 53 | 0 | 3 | 3 | 59 | 5.1 | 1.2
18:50-19:00 | 3 | 0 | 1 | 0 | 4 | 0 | 0.6 | 61 | 0 | 5 | 1 | 67 | 1.5 | 1.4
１時間計 | 31 | 0 | 5 | 3 | 39 | 7.7 | 5.6 | 366 | 0 | 34 | 11 | 411 | 2.7 | 8.5
全時間合計 | 488 | 11 | 84 | 116 | 699 | 18.2 | 100 | 3863 | 45 | 606 | 300 | 4814 | 7.2 | 100

## No.13A（断面別）
断 面 別 自 動 車 交 通 量 調 査 表
調査地点 ：№13 （仮称）穴川3丁目交差点
調査年月日：平成29年10月26日(木) 天候:晴れ
方向 | A 流入部(1+ 2+ 3) | [6 empty] | A 流出部(4+ 8+12)
種別時間帯 | 乗用車(台) | バ ス(台) | 小 型貨物車(台) | 大 型貨物車(台) | 合 計(台) | 大型車混入率(％) | 時 間係 数(％) | 乗用車(台) | バ ス(台) | 小 型貨物車(台) | 大 型貨物車(台) | 合 計(台) | 大型車混入率(％) | 時 間係 数(％)
7:00- 7:10 | 158 | 6 | 26 | 26 | 216 | 14.8 | 1.6 | 113 | 6 | 16 | 39 | 174 | 25.9 | 1.7
7:10- 7:20 | 137 | 4 | 19 | 25 | 185 | 15.7 | 1.3 | 86 | 6 | 14 | 27 | 133 | 24.8 | 1.3
7:20- 7:30 | 171 | 5 | 25 | 31 | 232 | 15.5 | 1.7 | 65 | 5 | 15 | 31 | 116 | 31 | 1.1
7:30- 7:40 | 140 | 6 | 30 | 23 | 199 | 14.6 | 1.4 | 70 | 9 | 12 | 31 | 122 | 32.8 | 1.2
7:40- 7:50 | 159 | 8 | 32 | 31 | 230 | 17 | 1.7 | 93 | 3 | 14 | 37 | 147 | 27.2 | 1.4
7:50- 8:00 | 146 | 8 | 30 | 24 | 208 | 15.4 | 1.5 | 70 | 4 | 15 | 37 | 126 | 32.5 | 1.2
１時間計 | 911 | 37 | 162 | 160 | 1270 | 15.5 | 9.1 | 497 | 33 | 86 | 202 | 818 | 28.7 | 8.1
8:00- 8:10 | 146 | 5 | 17 | 24 | 192 | 15.1 | 1.4 | 68 | 9 | 10 | 27 | 114 | 31.6 | 1.1
8:10- 8:20 | 174 | 5 | 19 | 23 | 221 | 12.7 | 1.6 | 90 | 6 | 18 | 27 | 141 | 23.4 | 1.4
8:20- 8:30 | 137 | 6 | 14 | 25 | 182 | 17 | 1.3 | 71 | 4 | 18 | 25 | 118 | 24.6 | 1.2
8:30- 8:40 | 155 | 2 | 30 | 37 | 224 | 17.4 | 1.6 | 61 | 7 | 20 | 40 | 128 | 36.7 | 1.3
8:40- 8:50 | 154 | 2 | 13 | 37 | 206 | 18.9 | 1.5 | 59 | 6 | 15 | 32 | 112 | 33.9 | 1.1
8:50- 9:00 | 144 | 3 | 21 | 37 | 205 | 19.5 | 1.5 | 67 | 4 | 14 | 43 | 128 | 36.7 | 1.3
１時間計 | 910 | 23 | 114 | 183 | 1230 | 16.7 | 8.8 | 416 | 36 | 95 | 194 | 741 | 31 | 7.3
9:00-10:00 | 726 | 36 | 152 | 252 | 1166 | 24.7 | 8.4 | 426 | 32 | 130 | 202 | 790 | 29.6 | 7.8
10:00-11:00 | 680 | 24 | 187 | 284 | 1175 | 26.2 | 8.4 | 459 | 23 | 120 | 248 | 850 | 31.9 | 8.4
11:00-12:00 | 707 | 27 | 164 | 263 | 1161 | 25 | 8.3 | 505 | 22 | 156 | 218 | 901 | 26.6 | 8.9
12:00-13:00 | 746 | 25 | 196 | 229 | 1196 | 21.2 | 8.6 | 531 | 26 | 140 | 224 | 921 | 27.1 | 9.1
13:00-14:00 | 793 | 35 | 157 | 190 | 1175 | 19.1 | 8.4 | 503 | 31 | 167 | 210 | 911 | 26.5 | 9
14:00-15:00 | 829 | 29 | 126 | 183 | 1167 | 18.2 | 8.4 | 520 | 25 | 145 | 227 | 917 | 27.5 | 9
15:00-16:00 | 801 | 28 | 150 | 172 | 1151 | 17.4 | 8.3 | 522 | 27 | 166 | 180 | 895 | 23.1 | 8.8
16:00-17:00 | 738 | 32 | 167 | 134 | 1071 | 15.5 | 7.7 | 527 | 31 | 113 | 165 | 836 | 23.4 | 8.2
17:00-17:10 | 109 | 4 | 29 | 24 | 166 | 16.9 | 1.2 | 105 | 3 | 19 | 17 | 144 | 13.9 | 1.4
17:10-17:20 | 120 | 5 | 37 | 22 | 184 | 14.7 | 1.3 | 84 | 6 | 16 | 20 | 126 | 20.6 | 1.2
17:20-17:30 | 128 | 5 | 18 | 18 | 169 | 13.6 | 1.2 | 113 | 4 | 26 | 25 | 168 | 17.3 | 1.7
17:30-17:40 | 148 | 6 | 23 | 13 | 190 | 10 | 1.4 | 96 | 1 | 11 | 12 | 120 | 10.8 | 1.2
17:40-17:50 | 138 | 8 | 21 | 14 | 181 | 12.2 | 1.3 | 104 | 5 | 11 | 13 | 133 | 13.5 | 1.3
17:50-18:00 | 126 | 4 | 13 | 16 | 159 | 12.6 | 1.1 | 97 | 11 | 10 | 16 | 134 | 20.1 | 1.3
１時間計 | 769 | 32 | 141 | 107 | 1049 | 13.3 | 7.5 | 599 | 30 | 93 | 103 | 825 | 16.1 | 8.1
18:00-18:10 | 130 | 6 | 23 | 12 | 171 | 10.5 | 1.2 | 102 | 4 | 11 | 12 | 129 | 12.4 | 1.3
18:10-18:20 | 171 | 4 | 29 | 13 | 217 | 7.8 | 1.6 | 118 | 7 | 17 | 5 | 147 | 8.2 | 1.4
18:20-18:30 | 129 | 6 | 16 | 17 | 168 | 13.7 | 1.2 | 106 | 3 | 11 | 11 | 131 | 10.7 | 1.3
18:30-18:40 | 144 | 3 | 23 | 16 | 186 | 10.2 | 1.3 | 67 | 3 | 16 | 10 | 96 | 13.5 | 0.9
18:40-18:50 | 133 | 4 | 18 | 22 | 177 | 14.7 | 1.3 | 96 | 5 | 7 | 19 | 127 | 18.9 | 1.3
18:50-19:00 | 144 | 7 | 14 | 12 | 177 | 10.7 | 1.3 | 93 | 3 | 10 | 12 | 118 | 12.7 | 1.2
１時間計 | 851 | 30 | 123 | 92 | 1096 | 11.1 | 7.9 | 582 | 25 | 72 | 69 | 748 | 12.6 | 7.4
全時間合計 | 9461 | 358 | 1839 | 2249 | 13907 | 18.7 | 100 | 6087 | 341 | 1483 | 2242 | 10153 | 25.4 | 100

## No.13A計（断面別）
断 面 別 自 動 車 交 通 量 調 査 表
調査地点 ：№13 （仮称）穴川3丁目交差点
調査年月日：平成29年10月26日(木) 天候:晴れ
方向 | [7 empty] | A 合計 ( 1+ 2+ 3+ 4+ 8+12)
種別時間帯 | 乗用車(台) | バ ス(台) | 小 型貨物車(台) | 大 型貨物車(台) | 合 計(台) | 大型車混入率(％) | 時 間係 数(％) | 乗用車(台) | バ ス(台) | 小 型貨物車(台) | 大 型貨物車(台) | 合 計(台) | 大型車混入率(％) | 時 間係 数(％)
7:00- 7:10 | [7 empty] | 271 | 12 | 42 | 65 | 390 | 19.7 | 1.6
7:10- 7:20 | [7 empty] | 223 | 10 | 33 | 52 | 318 | 19.5 | 1.3
7:20- 7:30 | [7 empty] | 236 | 10 | 40 | 62 | 348 | 20.7 | 1.4
7:30- 7:40 | [7 empty] | 210 | 15 | 42 | 54 | 321 | 21.5 | 1.3
7:40- 7:50 | [7 empty] | 252 | 11 | 46 | 68 | 377 | 21 | 1.6
7:50- 8:00 | [7 empty] | 216 | 12 | 45 | 61 | 334 | 21.9 | 1.4
１時間計 | [7 empty] | 1408 | 70 | 248 | 362 | 2088 | 20.7 | 8.7
8:00- 8:10 | [7 empty] | 214 | 14 | 27 | 51 | 306 | 21.2 | 1.3
8:10- 8:20 | [7 empty] | 264 | 11 | 37 | 50 | 362 | 16.9 | 1.5
8:20- 8:30 | [7 empty] | 208 | 10 | 32 | 50 | 300 | 20 | 1.2
8:30- 8:40 | [7 empty] | 216 | 9 | 50 | 77 | 352 | 24.4 | 1.5
8:40- 8:50 | [7 empty] | 213 | 8 | 28 | 69 | 318 | 24.2 | 1.3
8:50- 9:00 | [7 empty] | 211 | 7 | 35 | 80 | 333 | 26.1 | 1.4
１時間計 | [7 empty] | 1326 | 59 | 209 | 377 | 1971 | 22.1 | 8.2
9:00-10:00 | [7 empty] | 1152 | 68 | 282 | 454 | 1956 | 26.7 | 8.1
10:00-11:00 | [7 empty] | 1139 | 47 | 307 | 532 | 2025 | 28.6 | 8.4
11:00-12:00 | [7 empty] | 1212 | 49 | 320 | 481 | 2062 | 25.7 | 8.6
12:00-13:00 | [7 empty] | 1277 | 51 | 336 | 453 | 2117 | 23.8 | 8.8
13:00-14:00 | [7 empty] | 1296 | 66 | 324 | 400 | 2086 | 22.3 | 8.7
14:00-15:00 | [7 empty] | 1349 | 54 | 271 | 410 | 2084 | 22.3 | 8.7
15:00-16:00 | [7 empty] | 1323 | 55 | 316 | 352 | 2046 | 19.9 | 8.5
16:00-17:00 | [7 empty] | 1265 | 63 | 280 | 299 | 1907 | 19 | 7.9
17:00-17:10 | [7 empty] | 214 | 7 | 48 | 41 | 310 | 15.5 | 1.3
17:10-17:20 | [7 empty] | 204 | 11 | 53 | 42 | 310 | 17.1 | 1.3
17:20-17:30 | [7 empty] | 241 | 9 | 44 | 43 | 337 | 15.4 | 1.4
17:30-17:40 | [7 empty] | 244 | 7 | 34 | 25 | 310 | 10.3 | 1.3
17:40-17:50 | [7 empty] | 242 | 13 | 32 | 27 | 314 | 12.7 | 1.3
17:50-18:00 | [7 empty] | 223 | 15 | 23 | 32 | 293 | 16 | 1.2
１時間計 | [7 empty] | 1368 | 62 | 234 | 210 | 1874 | 14.5 | 7.8
18:00-18:10 | [7 empty] | 232 | 10 | 34 | 24 | 300 | 11.3 | 1.2
18:10-18:20 | [7 empty] | 289 | 11 | 46 | 18 | 364 | 8 | 1.5
18:20-18:30 | [7 empty] | 235 | 9 | 27 | 28 | 299 | 12.4 | 1.2
18:30-18:40 | [7 empty] | 211 | 6 | 39 | 26 | 282 | 11.3 | 1.2
18:40-18:50 | [7 empty] | 229 | 9 | 25 | 41 | 304 | 16.4 | 1.3
18:50-19:00 | [7 empty] | 237 | 10 | 24 | 24 | 295 | 11.5 | 1.2
１時間計 | [7 empty] | 1433 | 55 | 195 | 161 | 1844 | 11.7 | 7.7
全時間合計 | [7 empty] | 15548 | 699 | 3322 | 4491 | 24060 | 21.6 | 100

## No.13B（断面別）
断 面 別 自 動 車 交 通 量 調 査 表
調査地点 ：№13 （仮称）穴川3丁目交差点
調査年月日：平成29年10月26日(木) 天候:晴れ
方向 | B 流入部(4+ 5+ 6) | [6 empty] | B 流出部(3+ 7+11)
種別時間帯 | 乗用車(台) | バ ス(台) | 小 型貨物車(台) | 大 型貨物車(台) | 合 計(台) | 大型車混入率(％) | 時 間係 数(％) | 乗用車(台) | バ ス(台) | 小 型貨物車(台) | 大 型貨物車(台) | 合 計(台) | 大型車混入率(％) | 時 間係 数(％)
7:00- 7:10 | 85 | 6 | 13 | 4 | 108 | 9.3 | 1.9 | 54 | 5 | 11 | 2 | 72 | 9.7 | 1
7:10- 7:20 | 71 | 4 | 7 | 1 | 83 | 6 | 1.4 | 63 | 2 | 13 | 2 | 80 | 5 | 1.1
7:20- 7:30 | 80 | 7 | 8 | 2 | 97 | 9.3 | 1.7 | 87 | 6 | 24 | 9 | 126 | 11.9 | 1.7
7:30- 7:40 | 69 | 7 | 5 | 2 | 83 | 10.8 | 1.4 | 82 | 4 | 14 | 1 | 101 | 5 | 1.4
7:40- 7:50 | 76 | 3 | 10 | 3 | 92 | 6.5 | 1.6 | 58 | 4 | 18 | 2 | 82 | 7.3 | 1.1
7:50- 8:00 | 70 | 4 | 6 | 1 | 81 | 6.2 | 1.4 | 84 | 5 | 23 | 1 | 113 | 5.3 | 1.6
１時間計 | 451 | 31 | 49 | 13 | 544 | 8.1 | 9.5 | 428 | 26 | 103 | 17 | 574 | 7.5 | 7.9
8:00- 8:10 | 75 | 8 | 7 | 2 | 92 | 10.9 | 1.6 | 95 | 3 | 9 | 2 | 109 | 4.6 | 1.5
8:10- 8:20 | 73 | 3 | 12 | 1 | 89 | 4.5 | 1.5 | 106 | 3 | 22 | 2 | 133 | 3.8 | 1.8
8:20- 8:30 | 62 | 4 | 6 | 5 | 77 | 11.7 | 1.3 | 79 | 5 | 15 | 9 | 108 | 13 | 1.5
8:30- 8:40 | 90 | 6 | 13 | 2 | 111 | 7.2 | 1.9 | 90 | 1 | 27 | 9 | 127 | 7.9 | 1.7
8:40- 8:50 | 82 | 10 | 7 | 3 | 102 | 12.7 | 1.8 | 76 | 2 | 18 | 4 | 100 | 6 | 1.4
8:50- 9:00 | 58 | 4 | 9 | 3 | 74 | 9.5 | 1.3 | 88 | 2 | 23 | 6 | 119 | 6.7 | 1.6
１時間計 | 440 | 35 | 54 | 16 | 545 | 9.4 | 9.5 | 534 | 16 | 114 | 32 | 696 | 6.9 | 9.6
9:00-10:00 | 367 | 22 | 70 | 24 | 483 | 9.5 | 8.4 | 444 | 24 | 74 | 35 | 577 | 10.2 | 7.9
10:00-11:00 | 392 | 18 | 96 | 21 | 527 | 7.4 | 9.2 | 420 | 17 | 64 | 45 | 546 | 11.4 | 7.5
11:00-12:00 | 356 | 15 | 27 | 16 | 414 | 7.5 | 7.2 | 436 | 15 | 75 | 30 | 556 | 8.1 | 7.6
12:00-13:00 | 393 | 15 | 15 | 9 | 432 | 5.6 | 7.5 | 456 | 16 | 99 | 24 | 595 | 6.7 | 8.2
13:00-14:00 | 330 | 19 | 65 | 31 | 445 | 11.2 | 7.7 | 466 | 25 | 90 | 27 | 608 | 8.6 | 8.3
14:00-15:00 | 334 | 19 | 74 | 25 | 452 | 9.7 | 7.9 | 518 | 22 | 57 | 26 | 623 | 7.7 | 8.6
15:00-16:00 | 314 | 18 | 109 | 20 | 461 | 8.2 | 8 | 532 | 27 | 66 | 24 | 649 | 7.9 | 8.9
16:00-17:00 | 378 | 19 | 98 | 12 | 507 | 6.1 | 8.8 | 526 | 18 | 50 | 8 | 602 | 4.3 | 8.3
17:00-17:10 | 78 | 0 | 5 | 0 | 83 | 0 | 1.4 | 94 | 6 | 6 | 0 | 106 | 5.7 | 1.5
17:10-17:20 | 74 | 3 | 5 | 0 | 82 | 3.7 | 1.4 | 105 | 2 | 11 | 3 | 121 | 4.1 | 1.7
17:20-17:30 | 86 | 3 | 3 | 1 | 93 | 4.3 | 1.6 | 70 | 4 | 6 | 4 | 84 | 9.5 | 1.2
17:30-17:40 | 71 | 0 | 8 | 1 | 80 | 1.3 | 1.4 | 105 | 2 | 1 | 0 | 108 | 1.9 | 1.5
17:40-17:50 | 90 | 4 | 3 | 1 | 98 | 5.1 | 1.7 | 95 | 3 | 3 | 1 | 102 | 3.9 | 1.4
17:50-18:00 | 72 | 10 | 1 | 3 | 86 | 15.1 | 1.5 | 90 | 2 | 4 | 0 | 96 | 2.1 | 1.3
１時間計 | 471 | 20 | 25 | 6 | 522 | 5 | 9.1 | 559 | 19 | 31 | 8 | 617 | 4.4 | 8.5
18:00-18:10 | 73 | 3 | 2 | 2 | 80 | 6.3 | 1.4 | 83 | 4 | 12 | 3 | 102 | 6.9 | 1.4
18:10-18:20 | 45 | 5 | 3 | 1 | 54 | 11.1 | 0.9 | 122 | 3 | 8 | 1 | 134 | 3 | 1.8
18:20-18:30 | 93 | 1 | 1 | 2 | 97 | 3.1 | 1.7 | 93 | 3 | 7 | 1 | 104 | 3.8 | 1.4
18:30-18:40 | 56 | 4 | 4 | 1 | 65 | 7.7 | 1.1 | 93 | 2 | 13 | 1 | 109 | 2.8 | 1.5
18:40-18:50 | 69 | 3 | 1 | 2 | 75 | 6.7 | 1.3 | 83 | 2 | 6 | 1 | 92 | 3.3 | 1.3
18:50-19:00 | 47 | 2 | 2 | 1 | 52 | 5.8 | 0.9 | 88 | 4 | 9 | 0 | 101 | 4 | 1.4
１時間計 | 383 | 18 | 13 | 9 | 423 | 6.4 | 7.4 | 562 | 18 | 55 | 7 | 642 | 3.9 | 8.8
全時間合計 | 4609 | 249 | 695 | 202 | 5755 | 7.8 | 100 | 5881 | 243 | 878 | 283 | 7285 | 7.2 | 100

## No.13B計（断面別）
断 面 別 自 動 車 交 通 量 調 査 表
調査地点 ：№13 （仮称）穴川3丁目交差点
調査年月日：平成29年10月26日(木) 天候:晴れ
方向 | [7 empty] | B 合計 ( 3+ 4+ 5+ 6+ 7+11)
種別時間帯 | 乗用車(台) | バ ス(台) | 小 型貨物車(台) | 大 型貨物車(台) | 合 計(台) | 大型車混入率(％) | 時 間係 数(％) | 乗用車(台) | バ ス(台) | 小 型貨物車(台) | 大 型貨物車(台) | 合 計(台) | 大型車混入率(％) | 時 間係 数(％)
7:00- 7:10 | [7 empty] | 139 | 11 | 24 | 6 | 180 | 9.4 | 1.4
7:10- 7:20 | [7 empty] | 134 | 6 | 20 | 3 | 163 | 5.5 | 1.3
7:20- 7:30 | [7 empty] | 167 | 13 | 32 | 11 | 223 | 10.8 | 1.7
7:30- 7:40 | [7 empty] | 151 | 11 | 19 | 3 | 184 | 7.6 | 1.4
7:40- 7:50 | [7 empty] | 134 | 7 | 28 | 5 | 174 | 6.9 | 1.3
7:50- 8:00 | [7 empty] | 154 | 9 | 29 | 2 | 194 | 5.7 | 1.5
１時間計 | [7 empty] | 879 | 57 | 152 | 30 | 1118 | 7.8 | 8.6
8:00- 8:10 | [7 empty] | 170 | 11 | 16 | 4 | 201 | 7.5 | 1.5
8:10- 8:20 | [7 empty] | 179 | 6 | 34 | 3 | 222 | 4.1 | 1.7
8:20- 8:30 | [7 empty] | 141 | 9 | 21 | 14 | 185 | 12.4 | 1.4
8:30- 8:40 | [7 empty] | 180 | 7 | 40 | 11 | 238 | 7.6 | 1.8
8:40- 8:50 | [7 empty] | 158 | 12 | 25 | 7 | 202 | 9.4 | 1.5
8:50- 9:00 | [7 empty] | 146 | 6 | 32 | 9 | 193 | 7.8 | 1.5
１時間計 | [7 empty] | 974 | 51 | 168 | 48 | 1241 | 8 | 9.5
9:00-10:00 | [7 empty] | 811 | 46 | 144 | 59 | 1060 | 9.9 | 8.1
10:00-11:00 | [7 empty] | 812 | 35 | 160 | 66 | 1073 | 9.4 | 8.2
11:00-12:00 | [7 empty] | 792 | 30 | 102 | 46 | 970 | 7.8 | 7.4
12:00-13:00 | [7 empty] | 849 | 31 | 114 | 33 | 1027 | 6.2 | 7.9
13:00-14:00 | [7 empty] | 796 | 44 | 155 | 58 | 1053 | 9.7 | 8.1
14:00-15:00 | [7 empty] | 852 | 41 | 131 | 51 | 1075 | 8.6 | 8.2
15:00-16:00 | [7 empty] | 846 | 45 | 175 | 44 | 1110 | 8 | 8.5
16:00-17:00 | [7 empty] | 904 | 37 | 148 | 20 | 1109 | 5.1 | 8.5
17:00-17:10 | [7 empty] | 172 | 6 | 11 | 0 | 189 | 3.2 | 1.4
17:10-17:20 | [7 empty] | 179 | 5 | 16 | 3 | 203 | 3.9 | 1.6
17:20-17:30 | [7 empty] | 156 | 7 | 9 | 5 | 177 | 6.8 | 1.4
17:30-17:40 | [7 empty] | 176 | 2 | 9 | 1 | 188 | 1.6 | 1.4
17:40-17:50 | [7 empty] | 185 | 7 | 6 | 2 | 200 | 4.5 | 1.5
17:50-18:00 | [7 empty] | 162 | 12 | 5 | 3 | 182 | 8.2 | 1.4
１時間計 | [7 empty] | 1030 | 39 | 56 | 14 | 1139 | 4.7 | 8.7
18:00-18:10 | [7 empty] | 156 | 7 | 14 | 5 | 182 | 6.6 | 1.4
18:10-18:20 | [7 empty] | 167 | 8 | 11 | 2 | 188 | 5.3 | 1.4
18:20-18:30 | [7 empty] | 186 | 4 | 8 | 3 | 201 | 3.5 | 1.5
18:30-18:40 | [7 empty] | 149 | 6 | 17 | 2 | 174 | 4.6 | 1.3
18:40-18:50 | [7 empty] | 152 | 5 | 7 | 3 | 167 | 4.8 | 1.3
18:50-19:00 | [7 empty] | 135 | 6 | 11 | 1 | 153 | 4.6 | 1.2
１時間計 | [7 empty] | 945 | 36 | 68 | 16 | 1065 | 4.9 | 8.2
全時間合計 | [7 empty] | 10490 | 492 | 1573 | 485 | 13040 | 7.5 | 100

## No.13C（断面別）
断 面 別 自 動 車 交 通 量 調 査 表
調査地点 ：№13 （仮称）穴川3丁目交差点
調査年月日：平成29年10月26日(木) 天候:晴れ
方向 | C 流入部(7+ 8+ 9) | [6 empty] | C 流出部(2+ 6+10)
種別時間帯 | 乗用車(台) | バ ス(台) | 小 型貨物車(台) | 大 型貨物車(台) | 合 計(台) | 大型車混入率(％) | 時 間係 数(％) | 乗用車(台) | バ ス(台) | 小 型貨物車(台) | 大 型貨物車(台) | 合 計(台) | 大型車混入率(％) | 時 間係 数(％)
7:00- 7:10 | 114 | 1 | 15 | 39 | 169 | 23.7 | 1.9 | 147 | 2 | 21 | 27 | 197 | 14.7 | 1.8
7:10- 7:20 | 81 | 1 | 12 | 27 | 121 | 23.1 | 1.4 | 123 | 2 | 17 | 23 | 165 | 15.2 | 1.5
7:20- 7:30 | 49 | 2 | 14 | 31 | 96 | 34.4 | 1.1 | 143 | 2 | 15 | 30 | 190 | 16.8 | 1.8
7:30- 7:40 | 73 | 2 | 13 | 29 | 117 | 26.5 | 1.3 | 116 | 2 | 18 | 24 | 160 | 16.3 | 1.5
7:40- 7:50 | 88 | 1 | 12 | 37 | 138 | 27.5 | 1.6 | 156 | 3 | 25 | 31 | 215 | 15.8 | 2
7:50- 8:00 | 71 | 1 | 14 | 35 | 121 | 29.8 | 1.4 | 126 | 3 | 18 | 24 | 171 | 15.8 | 1.6
１時間計 | 476 | 8 | 80 | 198 | 762 | 27 | 8.6 | 811 | 14 | 114 | 159 | 1098 | 15.8 | 10.2
8:00- 8:10 | 63 | 2 | 9 | 28 | 102 | 29.4 | 1.2 | 100 | 1 | 14 | 25 | 140 | 18.6 | 1.3
8:10- 8:20 | 85 | 2 | 15 | 26 | 128 | 21.9 | 1.5 | 136 | 3 | 15 | 22 | 176 | 14.2 | 1.6
8:20- 8:30 | 61 | 1 | 17 | 26 | 105 | 25.7 | 1.2 | 116 | 4 | 9 | 22 | 151 | 17.2 | 1.4
8:30- 8:40 | 51 | 2 | 16 | 36 | 105 | 36.2 | 1.2 | 115 | 1 | 20 | 31 | 167 | 19.2 | 1.5
8:40- 8:50 | 52 | 2 | 12 | 26 | 92 | 30.4 | 1 | 137 | 2 | 12 | 36 | 187 | 20.3 | 1.7
8:50- 9:00 | 66 | 1 | 13 | 40 | 120 | 34.2 | 1.4 | 109 | 1 | 15 | 35 | 160 | 22.5 | 1.5
１時間計 | 378 | 10 | 82 | 182 | 652 | 29.4 | 7.4 | 713 | 12 | 85 | 171 | 981 | 18.7 | 9.1
9:00-10:00 | 382 | 14 | 119 | 188 | 703 | 28.7 | 8 | 499 | 16 | 133 | 243 | 891 | 29.1 | 8.2
10:00-11:00 | 373 | 6 | 110 | 237 | 726 | 33.5 | 8.2 | 523 | 7 | 158 | 256 | 944 | 27.9 | 8.7
11:00-12:00 | 419 | 8 | 139 | 196 | 762 | 26.8 | 8.6 | 526 | 11 | 111 | 241 | 889 | 28.3 | 8.2
12:00-13:00 | 451 | 11 | 125 | 222 | 809 | 28.8 | 9.2 | 554 | 10 | 148 | 219 | 931 | 24.6 | 8.6
13:00-14:00 | 454 | 12 | 140 | 194 | 800 | 25.8 | 9.1 | 613 | 12 | 126 | 174 | 925 | 20.1 | 8.6
14:00-15:00 | 464 | 12 | 129 | 202 | 807 | 26.5 | 9.2 | 572 | 15 | 121 | 164 | 872 | 20.5 | 8.1
15:00-16:00 | 468 | 12 | 141 | 173 | 794 | 23.3 | 9 | 539 | 12 | 135 | 167 | 853 | 21 | 7.9
16:00-17:00 | 439 | 14 | 91 | 145 | 689 | 23.1 | 7.8 | 538 | 15 | 146 | 127 | 826 | 17.2 | 7.6
17:00-17:10 | 76 | 3 | 16 | 16 | 111 | 17.1 | 1.3 | 79 | 0 | 26 | 26 | 131 | 19.8 | 1.2
17:10-17:20 | 70 | 1 | 16 | 20 | 107 | 19.6 | 1.2 | 82 | 3 | 30 | 20 | 135 | 17 | 1.2
17:20-17:30 | 92 | 1 | 24 | 24 | 141 | 17.7 | 1.6 | 92 | 1 | 13 | 19 | 125 | 16 | 1.2
17:30-17:40 | 72 | 1 | 10 | 10 | 93 | 11.8 | 1.1 | 113 | 4 | 21 | 13 | 151 | 11.3 | 1.4
17:40-17:50 | 80 | 1 | 8 | 12 | 101 | 12.9 | 1.1 | 93 | 5 | 18 | 14 | 130 | 14.6 | 1.2
17:50-18:00 | 84 | 2 | 9 | 13 | 108 | 13.9 | 1.2 | 85 | 4 | 16 | 17 | 122 | 17.2 | 1.1
１時間計 | 474 | 9 | 83 | 95 | 661 | 15.7 | 7.5 | 544 | 17 | 124 | 109 | 794 | 15.9 | 7.3
18:00-18:10 | 92 | 1 | 10 | 12 | 115 | 11.3 | 1.3 | 97 | 2 | 18 | 12 | 129 | 10.9 | 1.2
18:10-18:20 | 104 | 2 | 15 | 4 | 125 | 4.8 | 1.4 | 122 | 1 | 23 | 13 | 159 | 8.8 | 1.5
18:20-18:30 | 84 | 2 | 11 | 10 | 107 | 11.2 | 1.2 | 82 | 3 | 14 | 17 | 116 | 17.2 | 1.1
18:30-18:40 | 57 | 1 | 12 | 10 | 80 | 13.8 | 0.9 | 99 | 1 | 16 | 15 | 131 | 12.2 | 1.2
18:40-18:50 | 84 | 2 | 6 | 17 | 109 | 17.4 | 1.2 | 98 | 2 | 15 | 23 | 138 | 18.1 | 1.3
18:50-19:00 | 87 | 1 | 10 | 12 | 110 | 11.8 | 1.2 | 109 | 3 | 8 | 13 | 133 | 12 | 1.2
１時間計 | 508 | 9 | 64 | 65 | 646 | 11.5 | 7.3 | 607 | 12 | 94 | 93 | 806 | 13 | 7.5
全時間合計 | 5286 | 125 | 1303 | 2097 | 8811 | 25.2 | 100 | 7039 | 153 | 1495 | 2123 | 10810 | 21.1 | 100

## No.13C計（断面別）
断 面 別 自 動 車 交 通 量 調 査 表
調査地点 ：№13 （仮称）穴川3丁目交差点
調査年月日：平成29年10月26日(木) 天候:晴れ
方向 | [7 empty] | C 合計 ( 2+ 6+ 7+ 8+ 9+10)
種別時間帯 | 乗用車(台) | バ ス(台) | 小 型貨物車(台) | 大 型貨物車(台) | 合 計(台) | 大型車混入率(％) | 時 間係 数(％) | 乗用車(台) | バ ス(台) | 小 型貨物車(台) | 大 型貨物車(台) | 合 計(台) | 大型車混入率(％) | 時 間係 数(％)
7:00- 7:10 | [7 empty] | 261 | 3 | 36 | 66 | 366 | 18.9 | 1.9
7:10- 7:20 | [7 empty] | 204 | 3 | 29 | 50 | 286 | 18.5 | 1.5
7:20- 7:30 | [7 empty] | 192 | 4 | 29 | 61 | 286 | 22.7 | 1.5
7:30- 7:40 | [7 empty] | 189 | 4 | 31 | 53 | 277 | 20.6 | 1.4
7:40- 7:50 | [7 empty] | 244 | 4 | 37 | 68 | 353 | 20.4 | 1.8
7:50- 8:00 | [7 empty] | 197 | 4 | 32 | 59 | 292 | 21.6 | 1.5
１時間計 | [7 empty] | 1287 | 22 | 194 | 357 | 1860 | 20.4 | 9.5
8:00- 8:10 | [7 empty] | 163 | 3 | 23 | 53 | 242 | 23.1 | 1.2
8:10- 8:20 | [7 empty] | 221 | 5 | 30 | 48 | 304 | 17.4 | 1.5
8:20- 8:30 | [7 empty] | 177 | 5 | 26 | 48 | 256 | 20.7 | 1.3
8:30- 8:40 | [7 empty] | 166 | 3 | 36 | 67 | 272 | 25.7 | 1.4
8:40- 8:50 | [7 empty] | 189 | 4 | 24 | 62 | 279 | 23.7 | 1.4
8:50- 9:00 | [7 empty] | 175 | 2 | 28 | 75 | 280 | 27.5 | 1.4
１時間計 | [7 empty] | 1091 | 22 | 167 | 353 | 1633 | 23 | 8.3
9:00-10:00 | [7 empty] | 881 | 30 | 252 | 431 | 1594 | 28.9 | 8.1
10:00-11:00 | [7 empty] | 896 | 13 | 268 | 493 | 1670 | 30.3 | 8.5
11:00-12:00 | [7 empty] | 945 | 19 | 250 | 437 | 1651 | 27.6 | 8.4
12:00-13:00 | [7 empty] | 1005 | 21 | 273 | 441 | 1740 | 26.6 | 8.9
13:00-14:00 | [7 empty] | 1067 | 24 | 266 | 368 | 1725 | 22.7 | 8.8
14:00-15:00 | [7 empty] | 1036 | 27 | 250 | 366 | 1679 | 23.4 | 8.6
15:00-16:00 | [7 empty] | 1007 | 24 | 276 | 340 | 1647 | 22.1 | 8.4
16:00-17:00 | [7 empty] | 977 | 29 | 237 | 272 | 1515 | 19.9 | 7.7
17:00-17:10 | [7 empty] | 155 | 3 | 42 | 42 | 242 | 18.6 | 1.2
17:10-17:20 | [7 empty] | 152 | 4 | 46 | 40 | 242 | 18.2 | 1.2
17:20-17:30 | [7 empty] | 184 | 2 | 37 | 43 | 266 | 16.9 | 1.4
17:30-17:40 | [7 empty] | 185 | 5 | 31 | 23 | 244 | 11.5 | 1.2
17:40-17:50 | [7 empty] | 173 | 6 | 26 | 26 | 231 | 13.9 | 1.2
17:50-18:00 | [7 empty] | 169 | 6 | 25 | 30 | 230 | 15.7 | 1.2
１時間計 | [7 empty] | 1018 | 26 | 207 | 204 | 1455 | 15.8 | 7.4
18:00-18:10 | [7 empty] | 189 | 3 | 28 | 24 | 244 | 11.1 | 1.2
18:10-18:20 | [7 empty] | 226 | 3 | 38 | 17 | 284 | 7 | 1.4
18:20-18:30 | [7 empty] | 166 | 5 | 25 | 27 | 223 | 14.3 | 1.1
18:30-18:40 | [7 empty] | 156 | 2 | 28 | 25 | 211 | 12.8 | 1.1
18:40-18:50 | [7 empty] | 182 | 4 | 21 | 40 | 247 | 17.8 | 1.3
18:50-19:00 | [7 empty] | 196 | 4 | 18 | 25 | 243 | 11.9 | 1.2
１時間計 | [7 empty] | 1115 | 21 | 158 | 158 | 1452 | 12.3 | 7.4
全時間合計 | [7 empty] | 12325 | 278 | 2798 | 4220 | 19621 | 22.9 | 100

## No.13D（断面別）
断 面 別 自 動 車 交 通 量 調 査 表
調査地点 ：№13 （仮称）穴川3丁目交差点
調査年月日：平成29年10月26日(木) 天候:晴れ
方向 | D 流入部(10+11+12) | [6 empty] | D 流出部(1+ 5+ 9)
種別時間帯 | 乗用車(台) | バ ス(台) | 小 型貨物車(台) | 大 型貨物車(台) | 合 計(台) | 大型車混入率(％) | 時 間係 数(％) | 乗用車(台) | バ ス(台) | 小 型貨物車(台) | 大 型貨物車(台) | 合 計(台) | 大型車混入率(％) | 時 間係 数(％)
7:00- 7:10 | 33 | 1 | 7 | 2 | 43 | 7 | 0.9 | 76 | 1 | 13 | 3 | 93 | 4.3 | 1.8
7:10- 7:20 | 52 | 1 | 11 | 2 | 66 | 4.5 | 1.4 | 69 | 0 | 5 | 3 | 77 | 3.9 | 1.5
7:20- 7:30 | 57 | 3 | 15 | 9 | 84 | 14.3 | 1.7 | 62 | 4 | 8 | 3 | 77 | 9.1 | 1.5
7:30- 7:40 | 55 | 0 | 6 | 4 | 65 | 6.2 | 1.4 | 69 | 0 | 10 | 2 | 81 | 2.5 | 1.6
7:40- 7:50 | 52 | 0 | 11 | 2 | 65 | 3.1 | 1.4 | 68 | 2 | 8 | 3 | 81 | 6.2 | 1.6
7:50- 8:00 | 66 | 1 | 12 | 4 | 83 | 6 | 1.7 | 73 | 2 | 6 | 2 | 83 | 4.8 | 1.6
１時間計 | 315 | 6 | 62 | 23 | 406 | 7.1 | 8.4 | 417 | 9 | 50 | 16 | 492 | 5.1 | 9.8
8:00- 8:10 | 56 | 0 | 6 | 3 | 65 | 4.6 | 1.4 | 77 | 2 | 6 | 3 | 88 | 5.7 | 1.7
8:10- 8:20 | 66 | 3 | 18 | 2 | 89 | 5.6 | 1.8 | 66 | 1 | 9 | 1 | 77 | 2.6 | 1.5
8:20- 8:30 | 63 | 3 | 11 | 5 | 82 | 9.8 | 1.7 | 57 | 1 | 6 | 5 | 69 | 8.7 | 1.4
8:30- 8:40 | 52 | 1 | 18 | 6 | 77 | 9.1 | 1.6 | 82 | 2 | 10 | 1 | 95 | 3.2 | 1.9
8:40- 8:50 | 54 | 0 | 17 | 8 | 79 | 10.1 | 1.6 | 70 | 4 | 4 | 2 | 80 | 7.5 | 1.6
8:50- 9:00 | 56 | 0 | 15 | 5 | 76 | 6.6 | 1.6 | 60 | 1 | 6 | 1 | 68 | 2.9 | 1.3
１時間計 | 347 | 7 | 85 | 29 | 468 | 7.7 | 9.7 | 412 | 11 | 41 | 13 | 477 | 5 | 9.5
9:00-10:00 | 248 | 3 | 58 | 44 | 353 | 13.3 | 7.3 | 354 | 3 | 62 | 28 | 447 | 6.9 | 8.9
10:00-11:00 | 311 | 0 | 32 | 32 | 375 | 8.5 | 7.8 | 354 | 1 | 83 | 25 | 463 | 5.6 | 9.2
11:00-12:00 | 307 | 1 | 33 | 32 | 373 | 8.8 | 7.7 | 322 | 3 | 21 | 18 | 364 | 5.8 | 7.2
12:00-13:00 | 292 | 1 | 69 | 28 | 390 | 7.4 | 8.1 | 341 | 0 | 18 | 21 | 380 | 5.5 | 7.5
13:00-14:00 | 308 | 3 | 73 | 18 | 402 | 5.2 | 8.4 | 303 | 1 | 52 | 22 | 378 | 6.1 | 7.5
14:00-15:00 | 308 | 7 | 56 | 25 | 396 | 8.1 | 8.2 | 325 | 5 | 62 | 18 | 410 | 5.6 | 8.1
15:00-16:00 | 300 | 11 | 55 | 22 | 388 | 8.5 | 8.1 | 290 | 3 | 88 | 16 | 397 | 4.8 | 7.9
16:00-17:00 | 370 | 1 | 31 | 20 | 422 | 5 | 8.8 | 334 | 2 | 78 | 11 | 425 | 3.1 | 8.4
17:00-17:10 | 71 | 2 | 4 | 5 | 82 | 8.5 | 1.7 | 56 | 0 | 3 | 2 | 61 | 3.3 | 1.2
17:10-17:20 | 74 | 2 | 3 | 2 | 81 | 4.9 | 1.7 | 67 | 0 | 4 | 1 | 72 | 1.4 | 1.4
17:20-17:30 | 41 | 0 | 2 | 5 | 48 | 10.4 | 1 | 72 | 0 | 2 | 0 | 74 | 0 | 1.5
17:30-17:40 | 85 | 0 | 0 | 1 | 86 | 1.2 | 1.8 | 62 | 0 | 8 | 0 | 70 | 0 | 1.4
17:40-17:50 | 68 | 0 | 2 | 1 | 71 | 1.4 | 1.5 | 84 | 0 | 2 | 0 | 86 | 0 | 1.7
17:50-18:00 | 52 | 1 | 7 | 2 | 62 | 4.8 | 1.3 | 62 | 0 | 0 | 1 | 63 | 1.6 | 1.3
１時間計 | 391 | 5 | 18 | 16 | 430 | 4.9 | 8.9 | 403 | 0 | 19 | 4 | 426 | 0.9 | 8.5
18:00-18:10 | 55 | 0 | 9 | 3 | 67 | 4.5 | 1.4 | 68 | 0 | 3 | 2 | 73 | 2.7 | 1.4
18:10-18:20 | 85 | 0 | 4 | 2 | 91 | 2.2 | 1.9 | 43 | 0 | 3 | 1 | 47 | 2.1 | 0.9
18:20-18:30 | 53 | 0 | 5 | 1 | 59 | 1.7 | 1.2 | 78 | 0 | 1 | 1 | 80 | 1.3 | 1.6
18:30-18:40 | 59 | 0 | 8 | 1 | 68 | 1.5 | 1.4 | 57 | 2 | 2 | 2 | 63 | 6.3 | 1.3
18:40-18:50 | 53 | 0 | 3 | 3 | 59 | 5.1 | 1.2 | 62 | 0 | 0 | 1 | 63 | 1.6 | 1.3
18:50-19:00 | 61 | 0 | 5 | 1 | 67 | 1.5 | 1.4 | 49 | 0 | 4 | 1 | 54 | 1.9 | 1.1
１時間計 | 366 | 0 | 34 | 11 | 411 | 2.7 | 8.5 | 357 | 2 | 13 | 8 | 380 | 2.6 | 7.5
全時間合計 | 3863 | 45 | 606 | 300 | 4814 | 7.2 | 100 | 4212 | 40 | 587 | 200 | 5039 | 4.8 | 100

## No.13D計（断面別）
断 面 別 自 動 車 交 通 量 調 査 表
調査地点 ：№13 （仮称）穴川3丁目交差点
調査年月日：平成29年10月26日(木) 天候:晴れ
方向 | [7 empty] | D 合計 ( 1+ 5+ 9+10+11+12)
種別時間帯 | 乗用車(台) | バ ス(台) | 小 型貨物車(台) | 大 型貨物車(台) | 合 計(台) | 大型車混入率(％) | 時 間係 数(％) | 乗用車(台) | バ ス(台) | 小 型貨物車(台) | 大 型貨物車(台) | 合 計(台) | 大型車混入率(％) | 時 間係 数(％)
7:00- 7:10 | [7 empty] | 109 | 2 | 20 | 5 | 136 | 5.1 | 1.4
7:10- 7:20 | [7 empty] | 121 | 1 | 16 | 5 | 143 | 4.2 | 1.5
7:20- 7:30 | [7 empty] | 119 | 7 | 23 | 12 | 161 | 11.8 | 1.6
7:30- 7:40 | [7 empty] | 124 | 0 | 16 | 6 | 146 | 4.1 | 1.5
7:40- 7:50 | [7 empty] | 120 | 2 | 19 | 5 | 146 | 4.8 | 1.5
7:50- 8:00 | [7 empty] | 139 | 3 | 18 | 6 | 166 | 5.4 | 1.7
１時間計 | [7 empty] | 732 | 15 | 112 | 39 | 898 | 6 | 9.1
8:00- 8:10 | [7 empty] | 133 | 2 | 12 | 6 | 153 | 5.2 | 1.6
8:10- 8:20 | [7 empty] | 132 | 4 | 27 | 3 | 166 | 4.2 | 1.7
8:20- 8:30 | [7 empty] | 120 | 4 | 17 | 10 | 151 | 9.3 | 1.5
8:30- 8:40 | [7 empty] | 134 | 3 | 28 | 7 | 172 | 5.8 | 1.7
8:40- 8:50 | [7 empty] | 124 | 4 | 21 | 10 | 159 | 8.8 | 1.6
8:50- 9:00 | [7 empty] | 116 | 1 | 21 | 6 | 144 | 4.9 | 1.5
１時間計 | [7 empty] | 759 | 18 | 126 | 42 | 945 | 6.3 | 9.6
9:00-10:00 | [7 empty] | 602 | 6 | 120 | 72 | 800 | 9.8 | 8.1
10:00-11:00 | [7 empty] | 665 | 1 | 115 | 57 | 838 | 6.9 | 8.5
11:00-12:00 | [7 empty] | 629 | 4 | 54 | 50 | 737 | 7.3 | 7.5
12:00-13:00 | [7 empty] | 633 | 1 | 87 | 49 | 770 | 6.5 | 7.8
13:00-14:00 | [7 empty] | 611 | 4 | 125 | 40 | 780 | 5.6 | 7.9
14:00-15:00 | [7 empty] | 633 | 12 | 118 | 43 | 806 | 6.8 | 8.2
15:00-16:00 | [7 empty] | 590 | 14 | 143 | 38 | 785 | 6.6 | 8
16:00-17:00 | [7 empty] | 704 | 3 | 109 | 31 | 847 | 4 | 8.6
17:00-17:10 | [7 empty] | 127 | 2 | 7 | 7 | 143 | 6.3 | 1.5
17:10-17:20 | [7 empty] | 141 | 2 | 7 | 3 | 153 | 3.3 | 1.6
17:20-17:30 | [7 empty] | 113 | 0 | 4 | 5 | 122 | 4.1 | 1.2
17:30-17:40 | [7 empty] | 147 | 0 | 8 | 1 | 156 | 0.6 | 1.6
17:40-17:50 | [7 empty] | 152 | 0 | 4 | 1 | 157 | 0.6 | 1.6
17:50-18:00 | [7 empty] | 114 | 1 | 7 | 3 | 125 | 3.2 | 1.3
１時間計 | [7 empty] | 794 | 5 | 37 | 20 | 856 | 2.9 | 8.7
18:00-18:10 | [7 empty] | 123 | 0 | 12 | 5 | 140 | 3.6 | 1.4
18:10-18:20 | [7 empty] | 128 | 0 | 7 | 3 | 138 | 2.2 | 1.4
18:20-18:30 | [7 empty] | 131 | 0 | 6 | 2 | 139 | 1.4 | 1.4
18:30-18:40 | [7 empty] | 116 | 2 | 10 | 3 | 131 | 3.8 | 1.3
18:40-18:50 | [7 empty] | 115 | 0 | 3 | 4 | 122 | 3.3 | 1.2
18:50-19:00 | [7 empty] | 110 | 0 | 9 | 2 | 121 | 1.7 | 1.2
１時間計 | [7 empty] | 723 | 2 | 47 | 19 | 791 | 2.7 | 8
全時間合計 | [7 empty] | 8075 | 85 | 1193 | 500 | 9853 | 5.9 | 100

## No.13Ａ（時間変動）
自 動 車 交 通 量 時 間 変 動 図 | [7 empty] | No.1Ａ（時間変動） | [5 empty] | 13 | 1026100
調査地点：№13 （仮称）穴川3丁目交差点 | [14 empty] | A 流入部(1+ 2+ 3) |  |  | A 流出部(4+ 8+12) |  |  | A 合計 ( 1+ 2+ 3+ 4+ 8+12)
[14 empty] | 7 | 1270 | 197 | 15.5 | 818 | 235 | 28.7 | 2088 | 432 | 20.7
調査年月日：平成29年10月26日(木) 天候:晴れ | [13 empty] | 8 | 1230 | 206 | 16.7 | 741 | 230 | 31 | 1971 | 436 | 22.1
[14 empty] | 9 | 1166 | 288 | 24.7 | 790 | 234 | 29.6 | 1956 | 522 | 26.7
[14 empty] | 10 | 1175 | 308 | 26.2 | 850 | 271 | 31.9 | 2025 | 579 | 28.6
[14 empty] | 11 | 1161 | 290 | 25 | 901 | 240 | 26.6 | 2062 | 530 | 25.7
[14 empty] | 12 | 1196 | 254 | 21.2 | 921 | 250 | 27.1 | 2117 | 504 | 23.8
[14 empty] | 13 | 1175 | 225 | 19.1 | 911 | 241 | 26.5 | 2086 | 466 | 22.3
[14 empty] | 14 | 1167 | 212 | 18.2 | 917 | 252 | 27.5 | 2084 | 464 | 22.3
[14 empty] | 15 | 1151 | 200 | 17.4 | 895 | 207 | 23.1 | 2046 | 407 | 19.9
[14 empty] | 16 | 1071 | 166 | 15.5 | 836 | 196 | 23.4 | 1907 | 362 | 19
凡 例 | [13 empty] | 17 | 1049 | 139 | 13.3 | 825 | 133 | 16.1 | 1874 | 272 | 14.5
| 小型車 | [12 empty] | 18 | 1096 | 122 | 11.1 | 748 | 94 | 12.6 | 1844 | 216 | 11.7
大型車
大型車混入率
時間帯 | 7 | 8 | 9 | 10 | 11 | 12 | 13 | 14 | 15 | 16 | 17 | 18 | 計
全車合計 | 1270 | 1230 | 1166 | 1175 | 1161 | 1196 | 1175 | 1167 | 1151 | 1071 | 1049 | 1096 | 13907
小型車 | 1073 | 1024 | 878 | 867 | 871 | 942 | 950 | 955 | 951 | 905 | 910 | 974 | 11300
大型車 | 197 | 206 | 288 | 308 | 290 | 254 | 225 | 212 | 200 | 166 | 139 | 122 | 2607
大型車混入率 | 15.5 | 16.7 | 24.7 | 26.2 | 25 | 21.2 | 19.1 | 18.2 | 17.4 | 15.5 | 13.3 | 11.1 | 18.746
時間帯 | 7 | 8 | 9 | 10 | 11 | 12 | 13 | 14 | 15 | 16 | 17 | 18 | 計
全車合計 | 818 | 741 | 790 | 850 | 901 | 921 | 911 | 917 | 895 | 836 | 825 | 748 | 10153
小型車 | 583 | 511 | 556 | 579 | 661 | 671 | 670 | 665 | 688 | 640 | 692 | 654 | 7570
大型車 | 235 | 230 | 234 | 271 | 240 | 250 | 241 | 252 | 207 | 196 | 133 | 94 | 2583
大型車混入率 | 28.7 | 31 | 29.6 | 31.9 | 26.6 | 27.1 | 26.5 | 27.5 | 23.1 | 23.4 | 16.1 | 12.6 | 25.4408
時間帯 | 7 | 8 | 9 | 10 | 11 | 12 | 13 | 14 | 15 | 16 | 17 | 18 | 計
全車合計 | 2088 | 1971 | 1956 | 2025 | 2062 | 2117 | 2086 | 2084 | 2046 | 1907 | 1874 | 1844 | 24060
小型車 | 1656 | 1535 | 1434 | 1446 | 1532 | 1613 | 1620 | 1620 | 1639 | 1545 | 1602 | 1628 | 18870
大型車 | 432 | 436 | 522 | 579 | 530 | 504 | 466 | 464 | 407 | 362 | 272 | 216 | 5190
大型車混入率 | 20.7 | 22.1 | 26.7 | 28.6 | 25.7 | 23.8 | 22.3 | 22.3 | 19.9 | 19 | 14.5 | 11.7 | 21.5711

## No.13B（時間変動）
自 動 車 交 通 量 時 間 変 動 図 | [13 empty] | 13 | 1026100
調査地点：№13 （仮称）穴川3丁目交差点 | [14 empty] | B 流入部(4+ 5+ 6) |  |  | B 流出部(3+ 7+11) |  |  | B 合計 ( 3+ 4+ 5+ 6+ 7+11)
[14 empty] | 7 | 544 | 44 | 8.1 | 574 | 43 | 7.5 | 1118 | 87 | 7.8
調査年月日：平成29年10月26日(木) 天候:晴れ | [13 empty] | 8 | 545 | 51 | 9.4 | 696 | 48 | 6.9 | 1241 | 99 | 8
[14 empty] | 9 | 483 | 46 | 9.5 | 577 | 59 | 10.2 | 1060 | 105 | 9.9
[14 empty] | 10 | 527 | 39 | 7.4 | 546 | 62 | 11.4 | 1073 | 101 | 9.4
[14 empty] | 11 | 414 | 31 | 7.5 | 556 | 45 | 8.1 | 970 | 76 | 7.8
[14 empty] | 12 | 432 | 24 | 5.6 | 595 | 40 | 6.7 | 1027 | 64 | 6.2
[14 empty] | 13 | 445 | 50 | 11.2 | 608 | 52 | 8.6 | 1053 | 102 | 9.7
[14 empty] | 14 | 452 | 44 | 9.7 | 623 | 48 | 7.7 | 1075 | 92 | 8.6
[14 empty] | 15 | 461 | 38 | 8.2 | 649 | 51 | 7.9 | 1110 | 89 | 8
[14 empty] | 16 | 507 | 31 | 6.1 | 602 | 26 | 4.3 | 1109 | 57 | 5.1
凡 例 | [13 empty] | 17 | 522 | 26 | 5 | 617 | 27 | 4.4 | 1139 | 53 | 4.7
| 小型車 | [12 empty] | 18 | 423 | 27 | 6.4 | 642 | 25 | 3.9 | 1065 | 52 | 4.9
大型車
大型車混入率
時間帯 | 7 | 8 | 9 | 10 | 11 | 12 | 13 | 14 | 15 | 16 | 17 | 18 | 計
全車合計 | 544 | 545 | 483 | 527 | 414 | 432 | 445 | 452 | 461 | 507 | 522 | 423 | 5755
小型車 | 500 | 494 | 437 | 488 | 383 | 408 | 395 | 408 | 423 | 476 | 496 | 396 | 5304
大型車 | 44 | 51 | 46 | 39 | 31 | 24 | 50 | 44 | 38 | 31 | 26 | 27 | 451
大型車混入率 | 8.1 | 9.4 | 9.5 | 7.4 | 7.5 | 5.6 | 11.2 | 9.7 | 8.2 | 6.1 | 5 | 6.4 | 7.8367
時間帯 | 7 | 8 | 9 | 10 | 11 | 12 | 13 | 14 | 15 | 16 | 17 | 18 | 計
全車合計 | 574 | 696 | 577 | 546 | 556 | 595 | 608 | 623 | 649 | 602 | 617 | 642 | 7285
小型車 | 531 | 648 | 518 | 484 | 511 | 555 | 556 | 575 | 598 | 576 | 590 | 617 | 6759
大型車 | 43 | 48 | 59 | 62 | 45 | 40 | 52 | 48 | 51 | 26 | 27 | 25 | 526
大型車混入率 | 7.5 | 6.9 | 10.2 | 11.4 | 8.1 | 6.7 | 8.6 | 7.7 | 7.9 | 4.3 | 4.4 | 3.9 | 7.2203
時間帯 | 7 | 8 | 9 | 10 | 11 | 12 | 13 | 14 | 15 | 16 | 17 | 18 | 計
全車合計 | 1118 | 1241 | 1060 | 1073 | 970 | 1027 | 1053 | 1075 | 1110 | 1109 | 1139 | 1065 | 13040
小型車 | 1031 | 1142 | 955 | 972 | 894 | 963 | 951 | 983 | 1021 | 1052 | 1086 | 1013 | 12063
大型車 | 87 | 99 | 105 | 101 | 76 | 64 | 102 | 92 | 89 | 57 | 53 | 52 | 977
大型車混入率 | 7.8 | 8 | 9.9 | 9.4 | 7.8 | 6.2 | 9.7 | 8.6 | 8 | 5.1 | 4.7 | 4.9 | 7.4923

## No.13C（時間変動）
自 動 車 交 通 量 時 間 変 動 図 | [13 empty] | 13 | 1026100
調査地点：№13 （仮称）穴川3丁目交差点 | [14 empty] | C 流入部(7+ 8+ 9) |  |  | C 流出部(2+ 6+10) |  |  | C 合計 ( 2+ 6+ 7+ 8+ 9+10)
[14 empty] | 7 | 762 | 206 | 27 | 1098 | 173 | 15.8 | 1860 | 379 | 20.4
調査年月日：平成29年10月26日(木) 天候:晴れ | [13 empty] | 8 | 652 | 192 | 29.4 | 981 | 183 | 18.7 | 1633 | 375 | 23
[14 empty] | 9 | 703 | 202 | 28.7 | 891 | 259 | 29.1 | 1594 | 461 | 28.9
[14 empty] | 10 | 726 | 243 | 33.5 | 944 | 263 | 27.9 | 1670 | 506 | 30.3
[14 empty] | 11 | 762 | 204 | 26.8 | 889 | 252 | 28.3 | 1651 | 456 | 27.6
[14 empty] | 12 | 809 | 233 | 28.8 | 931 | 229 | 24.6 | 1740 | 462 | 26.6
[14 empty] | 13 | 800 | 206 | 25.8 | 925 | 186 | 20.1 | 1725 | 392 | 22.7
[14 empty] | 14 | 807 | 214 | 26.5 | 872 | 179 | 20.5 | 1679 | 393 | 23.4
[14 empty] | 15 | 794 | 185 | 23.3 | 853 | 179 | 21 | 1647 | 364 | 22.1
[14 empty] | 16 | 689 | 159 | 23.1 | 826 | 142 | 17.2 | 1515 | 301 | 19.9
凡 例 | [13 empty] | 17 | 661 | 104 | 15.7 | 794 | 126 | 15.9 | 1455 | 230 | 15.8
| 小型車 | [12 empty] | 18 | 646 | 74 | 11.5 | 806 | 105 | 13 | 1452 | 179 | 12.3
大型車
大型車混入率
時間帯 | 7 | 8 | 9 | 10 | 11 | 12 | 13 | 14 | 15 | 16 | 17 | 18 | 計
全車合計 | 762 | 652 | 703 | 726 | 762 | 809 | 800 | 807 | 794 | 689 | 661 | 646 | 8811
小型車 | 556 | 460 | 501 | 483 | 558 | 576 | 594 | 593 | 609 | 530 | 557 | 572 | 6589
大型車 | 206 | 192 | 202 | 243 | 204 | 233 | 206 | 214 | 185 | 159 | 104 | 74 | 2222
大型車混入率 | 27 | 29.4 | 28.7 | 33.5 | 26.8 | 28.8 | 25.8 | 26.5 | 23.3 | 23.1 | 15.7 | 11.5 | 25.2185
時間帯 | 7 | 8 | 9 | 10 | 11 | 12 | 13 | 14 | 15 | 16 | 17 | 18 | 計
全車合計 | 1098 | 981 | 891 | 944 | 889 | 931 | 925 | 872 | 853 | 826 | 794 | 806 | 10810
小型車 | 925 | 798 | 632 | 681 | 637 | 702 | 739 | 693 | 674 | 684 | 668 | 701 | 8534
大型車 | 173 | 183 | 259 | 263 | 252 | 229 | 186 | 179 | 179 | 142 | 126 | 105 | 2276
大型車混入率 | 15.8 | 18.7 | 29.1 | 27.9 | 28.3 | 24.6 | 20.1 | 20.5 | 21 | 17.2 | 15.9 | 13 | 21.0546
時間帯 | 7 | 8 | 9 | 10 | 11 | 12 | 13 | 14 | 15 | 16 | 17 | 18 | 計
全車合計 | 1860 | 1633 | 1594 | 1670 | 1651 | 1740 | 1725 | 1679 | 1647 | 1515 | 1455 | 1452 | 19621
小型車 | 1481 | 1258 | 1133 | 1164 | 1195 | 1278 | 1333 | 1286 | 1283 | 1214 | 1225 | 1273 | 15123
大型車 | 379 | 375 | 461 | 506 | 456 | 462 | 392 | 393 | 364 | 301 | 230 | 179 | 4498
大型車混入率 | 20.4 | 23 | 28.9 | 30.3 | 27.6 | 26.6 | 22.7 | 23.4 | 22.1 | 19.9 | 15.8 | 12.3 | 22.9244

## No.13D（時間変動）
自 動 車 交 通 量 時 間 変 動 図 | [13 empty] | 13 | 1026100
調査地点：№13 （仮称）穴川3丁目交差点 | [14 empty] | D 流入部(10+11+12) |  |  | D 流出部(1+ 5+ 9) |  |  | D 合計 ( 1+ 5+ 9+10+11+12)
[14 empty] | 7 | 406 | 29 | 7.1 | 492 | 25 | 5.1 | 898 | 54 | 6
調査年月日：平成29年10月26日(木) 天候:晴れ | [13 empty] | 8 | 468 | 36 | 7.7 | 477 | 24 | 5 | 945 | 60 | 6.3
[14 empty] | 9 | 353 | 47 | 13.3 | 447 | 31 | 6.9 | 800 | 78 | 9.8
[14 empty] | 10 | 375 | 32 | 8.5 | 463 | 26 | 5.6 | 838 | 58 | 6.9
[14 empty] | 11 | 373 | 33 | 8.8 | 364 | 21 | 5.8 | 737 | 54 | 7.3
[14 empty] | 12 | 390 | 29 | 7.4 | 380 | 21 | 5.5 | 770 | 50 | 6.5
[14 empty] | 13 | 402 | 21 | 5.2 | 378 | 23 | 6.1 | 780 | 44 | 5.6
[14 empty] | 14 | 396 | 32 | 8.1 | 410 | 23 | 5.6 | 806 | 55 | 6.8
[14 empty] | 15 | 388 | 33 | 8.5 | 397 | 19 | 4.8 | 785 | 52 | 6.6
[14 empty] | 16 | 422 | 21 | 5 | 425 | 13 | 3.1 | 847 | 34 | 4
凡 例 | [13 empty] | 17 | 430 | 21 | 4.9 | 426 | 4 | 0.9 | 856 | 25 | 2.9
| 小型車 | [12 empty] | 18 | 411 | 11 | 2.7 | 380 | 10 | 2.6 | 791 | 21 | 2.7
大型車
大型車混入率
時間帯 | 7 | 8 | 9 | 10 | 11 | 12 | 13 | 14 | 15 | 16 | 17 | 18 | 計
全車合計 | 406 | 468 | 353 | 375 | 373 | 390 | 402 | 396 | 388 | 422 | 430 | 411 | 4814
小型車 | 377 | 432 | 306 | 343 | 340 | 361 | 381 | 364 | 355 | 401 | 409 | 400 | 4469
大型車 | 29 | 36 | 47 | 32 | 33 | 29 | 21 | 32 | 33 | 21 | 21 | 11 | 345
大型車混入率 | 7.1 | 7.7 | 13.3 | 8.5 | 8.8 | 7.4 | 5.2 | 8.1 | 8.5 | 5 | 4.9 | 2.7 | 7.1666
時間帯 | 7 | 8 | 9 | 10 | 11 | 12 | 13 | 14 | 15 | 16 | 17 | 18 | 計
全車合計 | 492 | 477 | 447 | 463 | 364 | 380 | 378 | 410 | 397 | 425 | 426 | 380 | 5039
小型車 | 467 | 453 | 416 | 437 | 343 | 359 | 355 | 387 | 378 | 412 | 422 | 370 | 4799
大型車 | 25 | 24 | 31 | 26 | 21 | 21 | 23 | 23 | 19 | 13 | 4 | 10 | 240
大型車混入率 | 5.1 | 5 | 6.9 | 5.6 | 5.8 | 5.5 | 6.1 | 5.6 | 4.8 | 3.1 | 0.9 | 2.6 | 4.7628
時間帯 | 7 | 8 | 9 | 10 | 11 | 12 | 13 | 14 | 15 | 16 | 17 | 18 | 計
全車合計 | 898 | 945 | 800 | 838 | 737 | 770 | 780 | 806 | 785 | 847 | 856 | 791 | 9853
小型車 | 844 | 885 | 722 | 780 | 683 | 720 | 736 | 751 | 733 | 813 | 831 | 770 | 9268
大型車 | 54 | 60 | 78 | 58 | 54 | 50 | 44 | 55 | 52 | 34 | 25 | 21 | 585
大型車混入率 | 6 | 6.3 | 9.8 | 6.9 | 7.3 | 6.5 | 5.6 | 6.8 | 6.6 | 4 | 2.9 | 2.7 | 5.9373

## No.13abcd（渋滞長）
滞留長・渋滞長・通過時間調査表
調査地点 ：№13 （仮称）穴川3丁目交差点
調査年月日：平成 29年10月26日(木) 天候:晴れ
渋滞原因凡例 | １：車線減少 ２：信号現示不適 ３：踏切 ４：橋梁 ５：右折、対向直進 ６：左折車
７：大型車 ８：二輪車 ９：歩行者 10：駐車車両 11：ﾊﾞｽ停、ﾊﾞｽﾚｰﾝ 12：工事、事故
13：沿道出入車両 14：道路線形 15：交差点形状 16：先詰まり 17：その他
| 方向 ａ |  |  |  | 方向 ｂ |  |  |  | 方向 ｃ |  |  |  | 方向 ｄ
観測時間 | 滞留長 (m) | 渋滞長 (m) | 通過 時間 (分:秒) | 渋滞 原因 | 滞留長 (m) | 渋滞長 (m) | 通過 時間 (分:秒) | 渋滞 原因 | 滞留長 (m) | 渋滞長 (m) | 通過 時間 (分:秒) | 渋滞 原因 | 滞留長 (m) | 渋滞長 (m) | 通過 時間 (分:秒) | 渋滞 原因
7:00- 7:10 | 40 | 0 | 0:00 |  | 20 | 0 | 0:00 |  | 10 | 0 | 0:00 |  | 30 | 0 | 0:00
7:10- 7:20 | 50 | 0 | 0:00 |  | 90 | 0 | 0:02 |  | 40 | 0 | 0:01 |  | 40 | 0 | 0:01
7:20- 7:30 | 100 | 0 | 0:00 |  | 150 | 20 | 0:02 | 16 | 70 | 30 | 0:03 | 6,16 | 40 | 0 | 0:00
7:30- 7:40 | 90 | 0 | 0:01 |  | 50 | 0 | 0:01 |  | 70 | 0 | 0:01 |  | 50 | 0 | 0:00
7:40- 7:50 | 100 | 0 | 0:02 |  | 50 | 0 | 0:01 |  | 70 | 0 | 0:01 |  | 30 | 0 | 0:00
7:50- 8:00 | 60 | 0 | 0:01 |  | 50 | 0 | 0:02 |  | 70 | 0 | 0:01 |  | 10 | 0 | 0:00
8:00- 8:10 | 100 | 0 | 0:02 |  | 70 | 0 | 0:02 |  | 70 | 0 | 0:01 |  | 20 | 10 | 0:03 | 5,16
8:10- 8:20 | 60 | 0 | 0:02 |  | 90 | 0 | 0:02 |  | 70 | 20 | 0:02 | 16 | 50 | 0 | 0:00
8:20- 8:30 | 20 | 0 | 0:01 |  | 120 | 30 | 0:04 | 16 | 70 | 0 | 0:01 |  | 40 | 0 | 0:00
8:30- 8:40 | 60 | 0 | 0:01 |  | 100 | 0 | 0:02 |  | 30 | 0 | 0:01 |  | 40 | 0 | 0:00
8:40- 8:50 | 90 | 0 | 0:02 |  | 100 | 30 | 0:04 | 7 | 70 | 0 | 0:01 |  | 40 | 20 | 0:05 | 5,16
8:50- 9:00 | 60 | 0 | 0:02 |  | 50 | 0 | 0:02 |  | 70 | 0 | 0:01 |  | 30 | 0 | 0:00
9:00-10:00 | 60 | 0 | 0:01 |  | 150 | 60 | 0:02 | 17 | 10 | 0 | 0:00 |  | 20 | 0 | 0:00
10:00-11:00 | 100 | 0 | 0:02 |  | 80 | 0 | 0:02 |  | 70 | 0 | 0:02 |  | 20 | 0 | 0:02
11:00-12:00 | 50 | 0 | 0:01 |  | 50 | 0 | 0:02 |  | 30 | 0 | 0:02 |  | 20 | 0 | 0:01
12:00-13:00 | 50 | 0 | 0:01 |  | 50 | 0 | 0:02 |  | 70 | 0 | 0:02 |  | 60 | 0 | 0:02
13:00-14:00 | 80 | 0 | 0:02 |  | 30 | 0 | 0:00 |  | 70 | 0 | 0:01 |  | 20 | 0 | 0:00
14:00-15:00 | 90 | 0 | 0:00 |  | 30 | 0 | 0:00 |  | 70 | 0 | 0:00 |  | 10 | 0 | 0:00
15:00-16:00 | 70 | 0 | 0:01 |  | 60 | 20 | 0:02 | 6,16 | 50 | 0 | 0:00 |  | 40 | 0 | 0:00
16:00-17:00 | 100 | 0 | 0:02 |  | 50 | 0 | 0:02 |  | 70 | 0 | 0:02 |  | 20 | 0 | 0:02
17:00-17:10 | 50 | 0 | 0:01 |  | 100 | 20 | 0:04 | 6,16 | 70 | 10 | 0:02 | 16 | 40 | 0 | 0:00
17:10-17:20 | 20 | 0 | 0:01 |  | 50 | 0 | 0:02 |  | 70 | 0 | 0:01 |  | 720 | 0 | 0:01
17:20-17:30 | 60 | 0 | 0:02 |  | 50 | 0 | 0:02 |  | 70 | 0 | 0:01 |  | 20 | 0 | 0:00
17:30-17:40 | 60 | 0 | 0:01 |  | 90 | 0 | 0:02 |  | 70 | 0 | 0:01 |  | 130 | 0 | 0:00
17:40-17:50 | 50 | 0 | 0:01 |  | 100 | 10 | 0:04 | 16 | 70 | 0 | 0:01 |  | 60 | 20 | 0:02 | 6
17:50-18:00 | 40 | 0 | 0:01 |  | 60 | 0 | 0:02 |  | 70 | 0 | 0:01 |  | 20 | 0 | 0:00
18:00-18:10 | 50 | 0 | 0:02 |  | 30 | 0 | 0:02 |  | 70 | 0 | 0:01 |  | 20 | 0 | 0:00
18:10-18:20 | 60 | 0 | 0:02 |  | 30 | 0 | 0:02 |  | 70 | 0 | 0:01 |  | 30 | 0 | 0:00
18:20-18:30 | 50 | 0 | 0:01 |  | 60 | 0 | 0:02 |  | 60 | 0 | 0:01 |  | 30 | 0 | 0:00
18:30-18:40 | 30 | 0 | 0:01 |  | 30 | 0 | 0:02 |  | 70 | 0 | 0:01 |  | 20 | 0 | 0:00
18:40-18:50 | 50 | 0 | 0:01 |  | 50 | 0 | 0:02 |  | 70 | 0 | 0:01 |  | 20 | 0 | 0:00
18:50-19:00 | 50 | 0 | 0:01 |  | 50 | 0 | 0:02 |  | 70 | 0 | 0:01 |  | 50 | 0 | 0:00

## No.13ab（渋滞長変動）
月日 | 1026100 |  | 開始 | 8 | 単位 | (ｍ) | 滞留長・渋滞長時間変動図
地点 | 312:00 |  | ﾋﾟｯﾁ | 15
方向 | a | [5 empty] | 調査地点：№13 （仮称）穴川3丁目交差点
|  | 滞留長 | 渋滞長 | 0
1 | 7:00- 7:10 | 40 | 0 |  |  |  | 調査年月日：平成29年10月26日(木) 天候:晴れ
2 | 7:10- 7:20 | 50 | 0
3 | 7:20- 7:30 | 100 | 0
4 | 7:30- 7:40 | 90 | 0
5 | 7:40- 7:50 | 100 | 0
6 | 7:50- 8:00 | 60 | 0
7 | 8:00- 8:10 | 100 | 0
8 | 8:10- 8:20 | 60 | 0
9 | 8:20- 8:30 | 20 | 0
10 | 8:30- 8:40 | 60 | 0
11 | 8:40- 8:50 | 90 | 0
12 | 8:50- 9:00 | 60 | 0
13 | 9:00-10:00 | 60 | 0
14 | 10:00-11:00 | 100 | 0
15 | 11:00-12:00 | 50 | 0 |  |  |  | 【方向 a】 | 【方向 b】
16 | 12:00-13:00 | 50 | 0
17 | 13:00-14:00 | 80 | 0
18 | 14:00-15:00 | 90 | 0
19 | 15:00-16:00 | 70 | 0
20 | 16:00-17:00 | 100 | 0
21 | 17:00-17:10 | 50 | 0
22 | 17:10-17:20 | 20 | 0
23 | 17:20-17:30 | 60 | 0
24 | 17:30-17:40 | 60 | 0
25 | 17:40-17:50 | 50 | 0
26 | 17:50-18:00 | 40 | 0
27 | 18:00-18:10 | 50 | 0
28 | 18:10-18:20 | 60 | 0
29 | 18:20-18:30 | 50 | 0
30 | 18:30-18:40 | 30 | 0
31 | 18:40-18:50 | 50 | 0
32 | 18:50-19:00 | 50 | 0
1 | 7:00- 7:10 | 20 | 0
2 | 7:10- 7:20 | 90 | 0
3 | 7:20- 7:30 | 150 | 20
4 | 7:30- 7:40 | 50 | 0
5 | 7:40- 7:50 | 50 | 0
6 | 7:50- 8:00 | 50 | 0
7 | 8:00- 8:10 | 70 | 0
8 | 8:10- 8:20 | 90 | 0
9 | 8:20- 8:30 | 120 | 30
10 | 8:30- 8:40 | 100 | 0
11 | 8:40- 8:50 | 100 | 30
12 | 8:50- 9:00 | 50 | 0
13 | 9:00-10:00 | 150 | 60
14 | 10:00-11:00 | 80 | 0
15 | 11:00-12:00 | 50 | 0
16 | 12:00-13:00 | 50 | 0
17 | 13:00-14:00 | 30 | 0
18 | 14:00-15:00 | 30 | 0
19 | 15:00-16:00 | 60 | 20
20 | 16:00-17:00 | 50 | 0
21 | 17:00-17:10 | 100 | 20
22 | 17:10-17:20 | 50 | 0
23 | 17:20-17:30 | 50 | 0
24 | 17:30-17:40 | 90 | 0
25 | 17:40-17:50 | 100 | 10
26 | 17:50-18:00 | 60 | 0
27 | 18:00-18:10 | 30 | 0
28 | 18:10-18:20 | 30 | 0
29 | 18:20-18:30 | 60 | 0
30 | 18:30-18:40 | 30 | 0
31 | 18:40-18:50 | 50 | 0
32 | 18:50-19:00 | 50 | 0

## No.13cd（渋滞長変動）
月日 | 1026100 |  | 開始 | 8 | 単位 | (ｍ) | 滞留長・渋滞長時間変動図
地点 | 312:00 |  | ﾋﾟｯﾁ | 15
方向 | c | [5 empty] | 調査地点：№13 （仮称）穴川3丁目交差点
|  | 滞留長 | 渋滞長 | 0
1 | 7:00- 7:10 | 10 | 0 |  |  |  | 調査年月日：平成29年10月26日(木) 天候:晴れ
2 | 7:10- 7:20 | 40 | 0
3 | 7:20- 7:30 | 70 | 30
4 | 7:30- 7:40 | 70 | 0
5 | 7:40- 7:50 | 70 | 0
6 | 7:50- 8:00 | 70 | 0
7 | 8:00- 8:10 | 70 | 0
8 | 8:10- 8:20 | 70 | 20
9 | 8:20- 8:30 | 70 | 0
10 | 8:30- 8:40 | 30 | 0
11 | 8:40- 8:50 | 70 | 0
12 | 8:50- 9:00 | 70 | 0
13 | 9:00-10:00 | 10 | 0
14 | 10:00-11:00 | 70 | 0
15 | 11:00-12:00 | 30 | 0 |  |  |  | 【方向 c】 | 【方向 d】
16 | 12:00-13:00 | 70 | 0
17 | 13:00-14:00 | 70 | 0
18 | 14:00-15:00 | 70 | 0
19 | 15:00-16:00 | 50 | 0
20 | 16:00-17:00 | 70 | 0
21 | 17:00-17:10 | 70 | 10
22 | 17:10-17:20 | 70 | 0
23 | 17:20-17:30 | 70 | 0
24 | 17:30-17:40 | 70 | 0
25 | 17:40-17:50 | 70 | 0
26 | 17:50-18:00 | 70 | 0
27 | 18:00-18:10 | 70 | 0
28 | 18:10-18:20 | 70 | 0
29 | 18:20-18:30 | 60 | 0
30 | 18:30-18:40 | 70 | 0
31 | 18:40-18:50 | 70 | 0
32 | 18:50-19:00 | 70 | 0
1 | 7:00- 7:10 | 30 | 0
2 | 7:10- 7:20 | 40 | 0
3 | 7:20- 7:30 | 40 | 0
4 | 7:30- 7:40 | 50 | 0
5 | 7:40- 7:50 | 30 | 0
6 | 7:50- 8:00 | 10 | 0
7 | 8:00- 8:10 | 20 | 10
8 | 8:10- 8:20 | 50 | 0
9 | 8:20- 8:30 | 40 | 0
10 | 8:30- 8:40 | 40 | 0
11 | 8:40- 8:50 | 40 | 20
12 | 8:50- 9:00 | 30 | 0
13 | 9:00-10:00 | 20 | 0
14 | 10:00-11:00 | 20 | 0
15 | 11:00-12:00 | 20 | 0
16 | 12:00-13:00 | 60 | 0
17 | 13:00-14:00 | 20 | 0
18 | 14:00-15:00 | 10 | 0
19 | 15:00-16:00 | 40 | 0
20 | 16:00-17:00 | 20 | 0
21 | 17:00-17:10 | 40 | 0
22 | 17:10-17:20 | 120 | 0
23 | 17:20-17:30 | 20 | 0
24 | 17:30-17:40 | 130 | 0
25 | 17:40-17:50 | 60 | 20
26 | 17:50-18:00 | 20 | 0
27 | 18:00-18:10 | 20 | 0
28 | 18:10-18:20 | 30 | 0
29 | 18:20-18:30 | 30 | 0
30 | 18:30-18:40 | 20 | 0
31 | 18:40-18:50 | 20 | 0
32 | 18:50-19:00 | 50 | 0

## No.13（信号現示）
信 号 現 示 調 査 表 | [15 empty] | 表示する凡例をダブルクリック
調査地点 ：№13 穴川三丁目交差点
調査年月日：平成29年10月26日（木）
現示 | １φ |  |  |  | ２φ |  |  | ３φ |  |  |  | ４φ
灯器 階梯 | １ | ２ | ３ | ４ | ５ | ６ | ７ | ８ | ９ | １０ | １１ | １２ | １３ | １４ | 合計
Ａ
Ｂ
ａ (自転車専用)
ｂ (自転車専用)
7時台 | 55 | 4 | 2 | 3 | 24 | 3 | 2 | 17 | 4 | 2 | 3 | 6 | 3 | 2 | 130
8時台 | 55 | 4 | 2 | 3 | 24 | 3 | 2 | 17 | 4 | 2 | 3 | 6 | 3 | 2 | 130
9時台 | 59 | 4 | 2 | 3 | 21 | 3 | 2 | 14 | 4 | 2 | 3 | 6 | 3 | 2 | 128
10時台 | 59 | 4 | 2 | 3 | 21 | 3 | 2 | 14 | 4 | 2 | 3 | 6 | 3 | 2 | 128
11時台 | 59 | 4 | 2 | 3 | 21 | 3 | 2 | 17 | 4 | 2 | 3 | 5 | 3 | 2 | 130
12時台 | 59 | 4 | 2 | 3 | 21 | 3 | 2 | 18 | 4 | 2 | 3 | 5 | 2 | 2 | 130
13時台 | 59 | 4 | 2 | 3 | 21 | 3 | 2 | 17 | 4 | 2 | 3 | 5 | 3 | 2 | 130
14時台 | 59 | 4 | 2 | 3 | 21 | 3 | 2 | 18 | 3 | 2 | 3 | 5 | 3 | 2 | 130
15時台 | 59 | 4 | 2 | 3 | 21 | 3 | 2 | 14 | 4 | 2 | 3 | 8 | 3 | 2 | 130
16時台 | 59 | 4 | 2 | 3 | 21 | 3 | 2 | 16 | 4 | 3 | 3 | 10 | 3 | 2 | 135
17時台 | 53 | 4 | 2 | 3 | 20 | 3 | 2 | 17 | 4 | 2 | 3 | 8 | 3 | 2 | 126
18時台 | 53 | 4 | 2 | 3 | 24 | 3 | 2 | 17 | 4 | 2 | 3 | 4 | 3 | 2 | 126
単位：秒
| １φ |  |  | ２φ |  |  | ３φ |  |  | ４φ
現 示