## No.5（集計表）
自動車交通量集計表
調査年月日：平成29年10月26日(木) 天候:晴れ
調査地点 ：№5 千葉南警察署前交差点
方 向 案 内 図
1
2
3
4
1
2
3
4
1
2
3
4
| １２時間交通量集計表（7:00～19:00） | [6 empty] | 1
2
|  |  | → 流入方向 |  |  |  |  | 3
|  |  | Ａ | Ｂ | Ｃ | Ｄ | 合 計
| Ａ | 車種 | ---- | 4 | 8 | 12
|  | 乗用車 | ---- | 772 | 1963 | 645 | 3380
|  | バス | ---- | 1 | 23 | 36 | 60
|  | 小型貨物 | ---- | 150 | 325 | 50 | 525
|  | 大型貨物 | ---- | 91 | 122 | 24 | 237
|  | 合計 | ---- | 1014 | 2433 | 755 | 4202
→流出方向 | Ｂ | 車種 | 3 | ---- | 7 | 11
|  | 乗用車 | 874 | ---- | 816 | 3674 | 5364
|  | バス | 3 | ---- | 8 | 17 | 28
|  | 小型貨物 | 152 | ---- | 106 | 438 | 696
|  | 大型貨物 | 63 | ---- | 10 | 136 | 209
|  | 合計 | 1092 | ---- | 940 | 4265 | 6297
| Ｃ | 車種 | 2 | 6 | ---- | 10
|  | 乗用車 | 1898 | 1010 | ---- | 404 | 3312
|  | バス | 19 | 11 | ---- | 4 | 34
|  | 小型貨物 | 335 | 119 | ---- | 32 | 486
|  | 大型貨物 | 165 | 29 | ---- | 1 | 195
|  | 合計 | 2417 | 1169 | ---- | 441 | 4027
| Ｄ | 車種 | 1 | 5 | 9 | ----
|  | 乗用車 | 645 | 3139 | 496 | ---- | 4280
|  | バス | 36 | 19 | 2 | ---- | 57
|  | 小型貨物 | 80 | 363 | 45 | ---- | 488
|  | 大型貨物 | 63 | 96 | 7 | ---- | 166
|  | 合計 | 824 | 3617 | 550 | ---- | 4991
| 合 計 | 車種
|  | 乗用車 | 3417 | 4921 | 3275 | 4723 | 16336
|  | バス | 58 | 31 | 33 | 57 | 179
|  | 小型貨物 | 567 | 632 | 476 | 520 | 2195
|  | 大型貨物 | 291 | 216 | 139 | 161 | 807
|  | 合計 | 4333 | 5800 | 3923 | 5461 | 19517

## No.5-12（方向別）
方 向 別 自 動 車 交 通 量 調 査 表
調査地点 ：№5 千葉南警察署前交差点
調査年月日：平成29年10月26日(木) 天候:晴れ
方向 | 1 | [6 empty] | 2
種別時間帯 | 乗用車(台) | バ ス(台) | 小 型貨物車(台) | 大 型貨物車(台) | 合 計(台) | 大型車混入率(％) | 時 間係 数(％) | 乗用車(台) | バ ス(台) | 小 型貨物車(台) | 大 型貨物車(台) | 合 計(台) | 大型車混入率(％) | 時 間係 数(％)
7:00- 7:10 | 15 | 1 | 1 | 1 | 18 | 11.1 | 2.2 | 26 | 0 | 3 | 1 | 30 | 3.3 | 1.2
7:10- 7:20 | 10 | 0 | 1 | 1 | 12 | 8.3 | 1.5 | 16 | 0 | 4 | 0 | 20 | 0 | 0.8
7:20- 7:30 | 11 | 1 | 0 | 0 | 12 | 8.3 | 1.5 | 19 | 0 | 2 | 0 | 21 | 0 | 0.9
7:30- 7:40 | 10 | 0 | 1 | 0 | 11 | 0 | 1.3 | 25 | 0 | 4 | 2 | 31 | 6.5 | 1.3
7:40- 7:50 | 17 | 0 | 0 | 0 | 17 | 0 | 2.1 | 26 | 0 | 7 | 1 | 34 | 2.9 | 1.4
7:50- 8:00 | 12 | 1 | 0 | 0 | 13 | 7.7 | 1.6 | 28 | 0 | 5 | 2 | 35 | 5.7 | 1.4
１時間計 | 75 | 3 | 3 | 2 | 83 | 6 | 10.1 | 140 | 0 | 25 | 6 | 171 | 3.5 | 7.1
8:00- 8:10 | 14 | 1 | 2 | 0 | 17 | 5.9 | 2.1 | 20 | 1 | 7 | 1 | 29 | 6.9 | 1.2
8:10- 8:20 | 9 | 0 | 2 | 1 | 12 | 8.3 | 1.5 | 25 | 0 | 3 | 3 | 31 | 9.7 | 1.3
8:20- 8:30 | 7 | 2 | 3 | 2 | 14 | 28.6 | 1.7 | 27 | 0 | 6 | 0 | 33 | 0 | 1.4
8:30- 8:40 | 13 | 0 | 4 | 2 | 19 | 10.5 | 2.3 | 31 | 0 | 7 | 2 | 40 | 5 | 1.7
8:40- 8:50 | 4 | 1 | 2 | 0 | 7 | 14.3 | 0.8 | 19 | 0 | 2 | 2 | 23 | 8.7 | 1
8:50- 9:00 | 8 | 0 | 1 | 1 | 10 | 10 | 1.2 | 26 | 1 | 5 | 1 | 33 | 6.1 | 1.4
１時間計 | 55 | 4 | 14 | 6 | 79 | 12.7 | 9.6 | 148 | 2 | 30 | 9 | 189 | 5.8 | 7.8
9:00-10:00 | 41 | 3 | 11 | 4 | 59 | 11.9 | 7.2 | 172 | 3 | 34 | 19 | 228 | 9.6 | 9.4
10:00-11:00 | 39 | 3 | 7 | 6 | 55 | 16.4 | 6.7 | 147 | 0 | 27 | 17 | 191 | 8.9 | 7.9
11:00-12:00 | 23 | 2 | 3 | 3 | 31 | 16.1 | 3.8 | 131 | 0 | 22 | 13 | 166 | 7.8 | 6.9
12:00-13:00 | 48 | 2 | 2 | 5 | 57 | 12.3 | 6.9 | 153 | 0 | 32 | 20 | 205 | 9.8 | 8.5
13:00-14:00 | 27 | 2 | 5 | 4 | 38 | 15.8 | 4.6 | 145 | 0 | 24 | 17 | 186 | 9.1 | 7.7
14:00-15:00 | 34 | 3 | 9 | 4 | 50 | 14 | 6.1 | 171 | 2 | 29 | 13 | 215 | 7 | 8.9
15:00-16:00 | 55 | 4 | 6 | 7 | 72 | 15.3 | 8.7 | 135 | 6 | 35 | 15 | 191 | 11 | 7.9
16:00-17:00 | 72 | 2 | 9 | 5 | 88 | 8 | 10.7 | 167 | 2 | 34 | 15 | 218 | 7.8 | 9
17:00-17:10 | 13 | 1 | 1 | 2 | 17 | 17.6 | 2.1 | 26 | 0 | 2 | 2 | 30 | 6.7 | 1.2
17:10-17:20 | 12 | 0 | 2 | 1 | 15 | 6.7 | 1.8 | 28 | 0 | 4 | 1 | 33 | 3 | 1.4
17:20-17:30 | 8 | 0 | 1 | 0 | 9 | 0 | 1.1 | 34 | 0 | 2 | 3 | 39 | 7.7 | 1.6
17:30-17:40 | 12 | 1 | 0 | 4 | 17 | 29.4 | 2.1 | 31 | 0 | 5 | 4 | 40 | 10 | 1.7
17:40-17:50 | 17 | 1 | 0 | 2 | 20 | 15 | 2.4 | 44 | 1 | 1 | 1 | 47 | 4.3 | 1.9
17:50-18:00 | 12 | 0 | 1 | 1 | 14 | 7.1 | 1.7 | 29 | 1 | 7 | 4 | 41 | 12.2 | 1.7
１時間計 | 74 | 3 | 5 | 10 | 92 | 14.1 | 11.2 | 192 | 2 | 21 | 15 | 230 | 7.4 | 9.5
18:00-18:10 | 10 | 0 | 1 | 1 | 12 | 8.3 | 1.5 | 22 | 0 | 6 | 3 | 31 | 9.7 | 1.3
18:10-18:20 | 16 | 1 | 1 | 2 | 20 | 15 | 2.4 | 32 | 0 | 1 | 0 | 33 | 0 | 1.4
18:20-18:30 | 16 | 1 | 2 | 1 | 20 | 10 | 2.4 | 36 | 0 | 5 | 1 | 42 | 2.4 | 1.7
18:30-18:40 | 12 | 0 | 0 | 0 | 12 | 0 | 1.5 | 40 | 0 | 4 | 0 | 44 | 0 | 1.8
18:40-18:50 | 26 | 1 | 1 | 2 | 30 | 10 | 3.6 | 46 | 2 | 5 | 2 | 55 | 7.3 | 2.3
18:50-19:00 | 22 | 2 | 1 | 1 | 26 | 11.5 | 3.2 | 21 | 0 | 1 | 0 | 22 | 0 | 0.9
１時間計 | 102 | 5 | 6 | 7 | 120 | 10 | 14.6 | 197 | 2 | 22 | 6 | 227 | 3.5 | 9.4
全時間合計 | 645 | 36 | 80 | 63 | 824 | 12 | 100 | 1898 | 19 | 335 | 165 | 2417 | 7.6 | 100

## No.5-3_1+2+3（方向別）
方 向 別 自 動 車 交 通 量 調 査 表
調査地点 ：№5 千葉南警察署前交差点
調査年月日：平成29年10月26日(木) 天候:晴れ
方向 | 3 | [6 empty] | A 合計 ( 1+ 2+ 3)
種別時間帯 | 乗用車(台) | バ ス(台) | 小 型貨物車(台) | 大 型貨物車(台) | 合 計(台) | 大型車混入率(％) | 時 間係 数(％) | 乗用車(台) | バ ス(台) | 小 型貨物車(台) | 大 型貨物車(台) | 合 計(台) | 大型車混入率(％) | 時 間係 数(％)
7:00- 7:10 | 23 | 0 | 2 | 1 | 26 | 3.8 | 2.4 | 64 | 1 | 6 | 3 | 74 | 5.4 | 1.7
7:10- 7:20 | 19 | 0 | 3 | 1 | 23 | 4.3 | 2.1 | 45 | 0 | 8 | 2 | 55 | 3.6 | 1.3
7:20- 7:30 | 17 | 0 | 1 | 0 | 18 | 0 | 1.6 | 47 | 1 | 3 | 0 | 51 | 2 | 1.2
7:30- 7:40 | 22 | 0 | 3 | 1 | 26 | 3.8 | 2.4 | 57 | 0 | 8 | 3 | 68 | 4.4 | 1.6
7:40- 7:50 | 28 | 0 | 1 | 0 | 29 | 0 | 2.7 | 71 | 0 | 8 | 1 | 80 | 1.3 | 1.8
7:50- 8:00 | 21 | 0 | 4 | 0 | 25 | 0 | 2.3 | 61 | 1 | 9 | 2 | 73 | 4.1 | 1.7
１時間計 | 130 | 0 | 14 | 3 | 147 | 2 | 13.5 | 345 | 3 | 42 | 11 | 401 | 3.5 | 9.3
8:00- 8:10 | 17 | 0 | 4 | 1 | 22 | 4.5 | 2 | 51 | 2 | 13 | 2 | 68 | 5.9 | 1.6
8:10- 8:20 | 18 | 0 | 2 | 2 | 22 | 9.1 | 2 | 52 | 0 | 7 | 6 | 65 | 9.2 | 1.5
8:20- 8:30 | 15 | 0 | 2 | 0 | 17 | 0 | 1.6 | 49 | 2 | 11 | 2 | 64 | 6.3 | 1.5
8:30- 8:40 | 12 | 0 | 0 | 1 | 13 | 7.7 | 1.2 | 56 | 0 | 11 | 5 | 72 | 6.9 | 1.7
8:40- 8:50 | 14 | 0 | 0 | 2 | 16 | 12.5 | 1.5 | 37 | 1 | 4 | 4 | 46 | 10.9 | 1.1
8:50- 9:00 | 14 | 0 | 4 | 4 | 22 | 18.2 | 2 | 48 | 1 | 10 | 6 | 65 | 10.8 | 1.5
１時間計 | 90 | 0 | 12 | 10 | 112 | 8.9 | 10.3 | 293 | 6 | 56 | 25 | 380 | 8.2 | 8.8
9:00-10:00 | 80 | 0 | 21 | 3 | 104 | 2.9 | 9.5 | 293 | 6 | 66 | 26 | 391 | 8.2 | 9
10:00-11:00 | 74 | 0 | 20 | 9 | 103 | 8.7 | 9.4 | 260 | 3 | 54 | 32 | 349 | 10 | 8.1
11:00-12:00 | 52 | 1 | 7 | 6 | 66 | 10.6 | 6 | 206 | 3 | 32 | 22 | 263 | 9.5 | 6.1
12:00-13:00 | 57 | 1 | 10 | 9 | 77 | 13 | 7.1 | 258 | 3 | 44 | 34 | 339 | 10.9 | 7.8
13:00-14:00 | 53 | 0 | 11 | 7 | 71 | 9.9 | 6.5 | 225 | 2 | 40 | 28 | 295 | 10.2 | 6.8
14:00-15:00 | 42 | 1 | 15 | 7 | 65 | 12.3 | 6 | 247 | 6 | 53 | 24 | 330 | 9.1 | 7.6
15:00-16:00 | 50 | 0 | 17 | 4 | 71 | 5.6 | 6.5 | 240 | 10 | 58 | 26 | 334 | 10.8 | 7.7
16:00-17:00 | 92 | 0 | 13 | 3 | 108 | 2.8 | 9.9 | 331 | 4 | 56 | 23 | 414 | 6.5 | 9.6
17:00-17:10 | 12 | 0 | 1 | 0 | 13 | 0 | 1.2 | 51 | 1 | 4 | 4 | 60 | 8.3 | 1.4
17:10-17:20 | 7 | 0 | 2 | 0 | 9 | 0 | 0.8 | 47 | 0 | 8 | 2 | 57 | 3.5 | 1.3
17:20-17:30 | 15 | 0 | 2 | 2 | 19 | 10.5 | 1.7 | 57 | 0 | 5 | 5 | 67 | 7.5 | 1.5
17:30-17:40 | 22 | 0 | 1 | 0 | 23 | 0 | 2.1 | 65 | 1 | 6 | 8 | 80 | 11.3 | 1.8
17:40-17:50 | 13 | 0 | 0 | 0 | 13 | 0 | 1.2 | 74 | 2 | 1 | 3 | 80 | 6.3 | 1.8
17:50-18:00 | 11 | 0 | 0 | 0 | 11 | 0 | 1 | 52 | 1 | 8 | 5 | 66 | 9.1 | 1.5
１時間計 | 80 | 0 | 6 | 2 | 88 | 2.3 | 8.1 | 346 | 5 | 32 | 27 | 410 | 7.8 | 9.5
18:00-18:10 | 11 | 0 | 3 | 0 | 14 | 0 | 1.3 | 43 | 0 | 10 | 4 | 57 | 7 | 1.3
18:10-18:20 | 11 | 0 | 0 | 0 | 11 | 0 | 1 | 59 | 1 | 2 | 2 | 64 | 4.7 | 1.5
18:20-18:30 | 14 | 0 | 0 | 0 | 14 | 0 | 1.3 | 66 | 1 | 7 | 2 | 76 | 3.9 | 1.8
18:30-18:40 | 17 | 0 | 1 | 0 | 18 | 0 | 1.6 | 69 | 0 | 5 | 0 | 74 | 0 | 1.7
18:40-18:50 | 10 | 0 | 1 | 0 | 11 | 0 | 1 | 82 | 3 | 7 | 4 | 96 | 7.3 | 2.2
18:50-19:00 | 11 | 0 | 1 | 0 | 12 | 0 | 1.1 | 54 | 2 | 3 | 1 | 60 | 5 | 1.4
１時間計 | 74 | 0 | 6 | 0 | 80 | 0 | 7.3 | 373 | 7 | 34 | 13 | 427 | 4.7 | 9.9
全時間合計 | 874 | 3 | 152 | 63 | 1092 | 6 | 100 | 3417 | 58 | 567 | 291 | 4333 | 8.1 | 100

## No.5-45（方向別）
方 向 別 自 動 車 交 通 量 調 査 表
調査地点 ：№5 千葉南警察署前交差点
調査年月日：平成29年10月26日(木) 天候:晴れ
方向 | 4 | [6 empty] | 5
種別時間帯 | 乗用車(台) | バ ス(台) | 小 型貨物車(台) | 大 型貨物車(台) | 合 計(台) | 大型車混入率(％) | 時 間係 数(％) | 乗用車(台) | バ ス(台) | 小 型貨物車(台) | 大 型貨物車(台) | 合 計(台) | 大型車混入率(％) | 時 間係 数(％)
7:00- 7:10 | 8 | 0 | 0 | 1 | 9 | 11.1 | 0.9 | 42 | 1 | 2 | 0 | 45 | 2.2 | 1.2
7:10- 7:20 | 7 | 0 | 0 | 1 | 8 | 12.5 | 0.8 | 51 | 1 | 2 | 1 | 55 | 3.6 | 1.5
7:20- 7:30 | 5 | 0 | 3 | 2 | 10 | 20 | 1 | 83 | 0 | 5 | 0 | 88 | 0 | 2.4
7:30- 7:40 | 7 | 0 | 0 | 1 | 8 | 12.5 | 0.8 | 59 | 1 | 12 | 2 | 74 | 4.1 | 2
7:40- 7:50 | 5 | 0 | 2 | 0 | 7 | 0 | 0.7 | 58 | 1 | 9 | 0 | 68 | 1.5 | 1.9
7:50- 8:00 | 14 | 0 | 1 | 0 | 15 | 0 | 1.5 | 40 | 0 | 4 | 0 | 44 | 0 | 1.2
１時間計 | 46 | 0 | 6 | 5 | 57 | 8.8 | 5.6 | 333 | 4 | 34 | 3 | 374 | 1.9 | 10.3
8:00- 8:10 | 5 | 0 | 1 | 0 | 6 | 0 | 0.6 | 52 | 0 | 5 | 0 | 57 | 0 | 1.6
8:10- 8:20 | 10 | 0 | 3 | 1 | 14 | 7.1 | 1.4 | 44 | 0 | 1 | 0 | 45 | 0 | 1.2
8:20- 8:30 | 9 | 0 | 0 | 0 | 9 | 0 | 0.9 | 42 | 0 | 6 | 6 | 54 | 11.1 | 1.5
8:30- 8:40 | 9 | 0 | 1 | 1 | 11 | 9.1 | 1.1 | 42 | 3 | 4 | 3 | 52 | 11.5 | 1.4
8:40- 8:50 | 10 | 0 | 1 | 0 | 11 | 0 | 1.1 | 31 | 0 | 6 | 2 | 39 | 5.1 | 1.1
8:50- 9:00 | 11 | 0 | 1 | 0 | 12 | 0 | 1.2 | 41 | 1 | 7 | 2 | 51 | 5.9 | 1.4
１時間計 | 54 | 0 | 7 | 2 | 63 | 3.2 | 6.2 | 252 | 4 | 29 | 13 | 298 | 5.7 | 8.2
9:00-10:00 | 27 | 0 | 10 | 5 | 42 | 11.9 | 4.1 | 158 | 1 | 21 | 8 | 188 | 4.8 | 5.2
10:00-11:00 | 41 | 0 | 19 | 10 | 70 | 14.3 | 6.9 | 174 | 2 | 34 | 8 | 218 | 4.6 | 6
11:00-12:00 | 36 | 1 | 12 | 10 | 59 | 18.6 | 5.8 | 166 | 0 | 30 | 18 | 214 | 8.4 | 5.9
12:00-13:00 | 49 | 0 | 7 | 12 | 68 | 17.6 | 6.7 | 224 | 0 | 30 | 7 | 261 | 2.7 | 7.2
13:00-14:00 | 41 | 0 | 4 | 4 | 49 | 8.2 | 4.8 | 177 | 0 | 29 | 14 | 220 | 6.4 | 6.1
14:00-15:00 | 61 | 0 | 7 | 8 | 76 | 10.5 | 7.5 | 243 | 3 | 29 | 9 | 284 | 4.2 | 7.9
15:00-16:00 | 75 | 0 | 16 | 8 | 99 | 8.1 | 9.8 | 270 | 1 | 34 | 4 | 309 | 1.6 | 8.5
16:00-17:00 | 87 | 0 | 27 | 14 | 128 | 10.9 | 12.6 | 317 | 2 | 29 | 9 | 357 | 3.1 | 9.9
17:00-17:10 | 8 | 0 | 2 | 2 | 12 | 16.7 | 1.2 | 63 | 2 | 7 | 0 | 72 | 2.8 | 2
17:10-17:20 | 11 | 0 | 2 | 1 | 14 | 7.1 | 1.4 | 62 | 0 | 3 | 1 | 66 | 1.5 | 1.8
17:20-17:30 | 25 | 0 | 2 | 1 | 28 | 3.6 | 2.8 | 76 | 0 | 5 | 0 | 81 | 0 | 2.2
17:30-17:40 | 25 | 0 | 4 | 0 | 29 | 0 | 2.9 | 82 | 0 | 10 | 1 | 93 | 1.1 | 2.6
17:40-17:50 | 22 | 0 | 5 | 0 | 27 | 0 | 2.7 | 68 | 0 | 7 | 0 | 75 | 0 | 2.1
17:50-18:00 | 26 | 0 | 3 | 4 | 33 | 12.1 | 3.3 | 75 | 0 | 0 | 0 | 75 | 0 | 2.1
１時間計 | 117 | 0 | 18 | 8 | 143 | 5.6 | 14.1 | 426 | 2 | 32 | 2 | 462 | 0.9 | 12.8
18:00-18:10 | 21 | 0 | 6 | 3 | 30 | 10 | 3 | 111 | 0 | 7 | 0 | 118 | 0 | 3.3
18:10-18:20 | 31 | 0 | 0 | 1 | 32 | 3.1 | 3.2 | 63 | 0 | 3 | 0 | 66 | 0 | 1.8
18:20-18:30 | 31 | 0 | 4 | 1 | 36 | 2.8 | 3.6 | 64 | 0 | 5 | 0 | 69 | 0 | 1.9
18:30-18:40 | 19 | 0 | 2 | 0 | 21 | 0 | 2.1 | 63 | 0 | 4 | 0 | 67 | 0 | 1.9
18:40-18:50 | 21 | 0 | 5 | 0 | 26 | 0 | 2.6 | 49 | 0 | 6 | 0 | 55 | 0 | 1.5
18:50-19:00 | 15 | 0 | 0 | 0 | 15 | 0 | 1.5 | 49 | 0 | 7 | 1 | 57 | 1.8 | 1.6
１時間計 | 138 | 0 | 17 | 5 | 160 | 3.1 | 15.8 | 399 | 0 | 32 | 1 | 432 | 0.2 | 11.9
全時間合計 | 772 | 1 | 150 | 91 | 1014 | 9.1 | 100 | 3139 | 19 | 363 | 96 | 3617 | 3.2 | 100

## No.5-6_4+5+6（方向別）
方 向 別 自 動 車 交 通 量 調 査 表
調査地点 ：№5 千葉南警察署前交差点
調査年月日：平成29年10月26日(木) 天候:晴れ
方向 | 6 | [6 empty] | B 合計 ( 4+ 5+ 6)
種別時間帯 | 乗用車(台) | バ ス(台) | 小 型貨物車(台) | 大 型貨物車(台) | 合 計(台) | 大型車混入率(％) | 時 間係 数(％) | 乗用車(台) | バ ス(台) | 小 型貨物車(台) | 大 型貨物車(台) | 合 計(台) | 大型車混入率(％) | 時 間係 数(％)
7:00- 7:10 | 7 | 0 | 0 | 0 | 7 | 0 | 0.6 | 57 | 1 | 2 | 1 | 61 | 3.3 | 1.1
7:10- 7:20 | 4 | 0 | 2 | 0 | 6 | 0 | 0.5 | 62 | 1 | 4 | 2 | 69 | 4.3 | 1.2
7:20- 7:30 | 10 | 0 | 2 | 0 | 12 | 0 | 1 | 98 | 0 | 10 | 2 | 110 | 1.8 | 1.9
7:30- 7:40 | 5 | 0 | 0 | 0 | 5 | 0 | 0.4 | 71 | 1 | 12 | 3 | 87 | 4.6 | 1.5
7:40- 7:50 | 11 | 0 | 1 | 0 | 12 | 0 | 1 | 74 | 1 | 12 | 0 | 87 | 1.1 | 1.5
7:50- 8:00 | 14 | 0 | 1 | 0 | 15 | 0 | 1.3 | 68 | 0 | 6 | 0 | 74 | 0 | 1.3
１時間計 | 51 | 0 | 6 | 0 | 57 | 0 | 4.9 | 430 | 4 | 46 | 8 | 488 | 2.5 | 8.4
8:00- 8:10 | 17 | 0 | 0 | 0 | 17 | 0 | 1.5 | 74 | 0 | 6 | 0 | 80 | 0 | 1.4
8:10- 8:20 | 20 | 0 | 1 | 0 | 21 | 0 | 1.8 | 74 | 0 | 5 | 1 | 80 | 1.3 | 1.4
8:20- 8:30 | 18 | 1 | 2 | 0 | 21 | 4.8 | 1.8 | 69 | 1 | 8 | 6 | 84 | 8.3 | 1.4
8:30- 8:40 | 6 | 0 | 0 | 0 | 6 | 0 | 0.5 | 57 | 3 | 5 | 4 | 69 | 10.1 | 1.2
8:40- 8:50 | 11 | 0 | 1 | 0 | 12 | 0 | 1 | 52 | 0 | 8 | 2 | 62 | 3.2 | 1.1
8:50- 9:00 | 14 | 2 | 1 | 1 | 18 | 16.7 | 1.5 | 66 | 3 | 9 | 3 | 81 | 7.4 | 1.4
１時間計 | 86 | 3 | 5 | 1 | 95 | 4.2 | 8.1 | 392 | 7 | 41 | 16 | 456 | 5 | 7.9
9:00-10:00 | 57 | 2 | 7 | 2 | 68 | 5.9 | 5.8 | 242 | 3 | 38 | 15 | 298 | 6 | 5.1
10:00-11:00 | 57 | 2 | 11 | 5 | 75 | 9.3 | 6.4 | 272 | 4 | 64 | 23 | 363 | 7.4 | 6.3
11:00-12:00 | 67 | 0 | 12 | 15 | 94 | 16 | 8 | 269 | 1 | 54 | 43 | 367 | 12 | 6.3
12:00-13:00 | 72 | 1 | 15 | 0 | 88 | 1.1 | 7.5 | 345 | 1 | 52 | 19 | 417 | 4.8 | 7.2
13:00-14:00 | 74 | 0 | 9 | 1 | 84 | 1.2 | 7.2 | 292 | 0 | 42 | 19 | 353 | 5.4 | 6.1
14:00-15:00 | 78 | 1 | 7 | 1 | 87 | 2.3 | 7.4 | 382 | 4 | 43 | 18 | 447 | 4.9 | 7.7
15:00-16:00 | 100 | 2 | 10 | 0 | 112 | 1.8 | 9.6 | 445 | 3 | 60 | 12 | 520 | 2.9 | 9
16:00-17:00 | 98 | 0 | 13 | 4 | 115 | 3.5 | 9.8 | 502 | 2 | 69 | 27 | 600 | 4.8 | 10.3
17:00-17:10 | 18 | 0 | 2 | 0 | 20 | 0 | 1.7 | 89 | 2 | 11 | 2 | 104 | 3.8 | 1.8
17:10-17:20 | 17 | 0 | 0 | 0 | 17 | 0 | 1.5 | 90 | 0 | 5 | 2 | 97 | 2.1 | 1.7
17:20-17:30 | 21 | 0 | 2 | 0 | 23 | 0 | 2 | 122 | 0 | 9 | 1 | 132 | 0.8 | 2.3
17:30-17:40 | 24 | 0 | 6 | 0 | 30 | 0 | 2.6 | 131 | 0 | 20 | 1 | 152 | 0.7 | 2.6
17:40-17:50 | 20 | 0 | 2 | 0 | 22 | 0 | 1.9 | 110 | 0 | 14 | 0 | 124 | 0 | 2.1
17:50-18:00 | 27 | 0 | 1 | 0 | 28 | 0 | 2.4 | 128 | 0 | 4 | 4 | 136 | 2.9 | 2.3
１時間計 | 127 | 0 | 13 | 0 | 140 | 0 | 12 | 670 | 2 | 63 | 10 | 745 | 1.6 | 12.8
18:00-18:10 | 30 | 0 | 3 | 0 | 33 | 0 | 2.8 | 162 | 0 | 16 | 3 | 181 | 1.7 | 3.1
18:10-18:20 | 17 | 0 | 1 | 0 | 18 | 0 | 1.5 | 111 | 0 | 4 | 1 | 116 | 0.9 | 2
18:20-18:30 | 33 | 0 | 0 | 0 | 33 | 0 | 2.8 | 128 | 0 | 9 | 1 | 138 | 0.7 | 2.4
18:30-18:40 | 23 | 0 | 2 | 0 | 25 | 0 | 2.1 | 105 | 0 | 8 | 0 | 113 | 0 | 1.9
18:40-18:50 | 21 | 0 | 3 | 0 | 24 | 0 | 2.1 | 91 | 0 | 14 | 0 | 105 | 0 | 1.8
18:50-19:00 | 19 | 0 | 2 | 0 | 21 | 0 | 1.8 | 83 | 0 | 9 | 1 | 93 | 1.1 | 1.6
１時間計 | 143 | 0 | 11 | 0 | 154 | 0 | 13.2 | 680 | 0 | 60 | 6 | 746 | 0.8 | 12.9
全時間合計 | 1010 | 11 | 119 | 29 | 1169 | 3.4 | 100 | 4921 | 31 | 632 | 216 | 5800 | 4.3 | 100

## No.5-78（方向別）
方 向 別 自 動 車 交 通 量 調 査 表
調査地点 ：№5 千葉南警察署前交差点
調査年月日：平成29年10月26日(木) 天候:晴れ
方向 | 7 | [6 empty] | 8
種別時間帯 | 乗用車(台) | バ ス(台) | 小 型貨物車(台) | 大 型貨物車(台) | 合 計(台) | 大型車混入率(％) | 時 間係 数(％) | 乗用車(台) | バ ス(台) | 小 型貨物車(台) | 大 型貨物車(台) | 合 計(台) | 大型車混入率(％) | 時 間係 数(％)
7:00- 7:10 | 18 | 0 | 3 | 1 | 22 | 4.5 | 2.3 | 37 | 0 | 3 | 3 | 43 | 7 | 1.8
7:10- 7:20 | 14 | 0 | 1 | 0 | 15 | 0 | 1.6 | 22 | 0 | 2 | 1 | 25 | 4 | 1
7:20- 7:30 | 25 | 1 | 2 | 0 | 28 | 3.6 | 3 | 35 | 0 | 2 | 1 | 38 | 2.6 | 1.6
7:30- 7:40 | 17 | 0 | 4 | 0 | 21 | 0 | 2.2 | 24 | 0 | 2 | 0 | 26 | 0 | 1.1
7:40- 7:50 | 3 | 0 | 0 | 0 | 3 | 0 | 0.3 | 34 | 0 | 4 | 1 | 39 | 2.6 | 1.6
7:50- 8:00 | 16 | 0 | 1 | 0 | 17 | 0 | 1.8 | 26 | 0 | 3 | 1 | 30 | 3.3 | 1.2
１時間計 | 93 | 1 | 11 | 1 | 106 | 1.9 | 11.3 | 178 | 0 | 16 | 7 | 201 | 3.5 | 8.3
8:00- 8:10 | 17 | 0 | 3 | 0 | 20 | 0 | 2.1 | 20 | 1 | 0 | 0 | 21 | 4.8 | 0.9
8:10- 8:20 | 24 | 0 | 0 | 1 | 25 | 4 | 2.7 | 22 | 2 | 5 | 0 | 29 | 6.9 | 1.2
8:20- 8:30 | 8 | 0 | 0 | 0 | 8 | 0 | 0.9 | 15 | 2 | 7 | 1 | 25 | 12 | 1
8:30- 8:40 | 5 | 0 | 0 | 0 | 5 | 0 | 0.5 | 17 | 0 | 1 | 0 | 18 | 0 | 0.7
8:40- 8:50 | 6 | 1 | 1 | 0 | 8 | 12.5 | 0.9 | 32 | 1 | 8 | 6 | 47 | 14.9 | 1.9
8:50- 9:00 | 11 | 0 | 3 | 0 | 14 | 0 | 1.5 | 29 | 0 | 4 | 0 | 33 | 0 | 1.4
１時間計 | 71 | 1 | 7 | 1 | 80 | 2.5 | 8.5 | 135 | 6 | 25 | 7 | 173 | 7.5 | 7.1
9:00-10:00 | 64 | 1 | 12 | 2 | 79 | 3.8 | 8.4 | 109 | 2 | 26 | 7 | 144 | 6.3 | 5.9
10:00-11:00 | 63 | 0 | 15 | 0 | 78 | 0 | 8.3 | 135 | 1 | 27 | 13 | 176 | 8 | 7.2
11:00-12:00 | 56 | 1 | 8 | 1 | 66 | 3 | 7 | 151 | 4 | 23 | 9 | 187 | 7 | 7.7
12:00-13:00 | 71 | 0 | 10 | 0 | 81 | 0 | 8.6 | 146 | 1 | 25 | 8 | 180 | 5 | 7.4
13:00-14:00 | 59 | 2 | 4 | 0 | 65 | 3.1 | 6.9 | 162 | 0 | 30 | 12 | 204 | 5.9 | 8.4
14:00-15:00 | 61 | 0 | 3 | 1 | 65 | 1.5 | 6.9 | 146 | 4 | 32 | 10 | 192 | 7.3 | 7.9
15:00-16:00 | 56 | 2 | 6 | 2 | 66 | 6.1 | 7 | 165 | 3 | 34 | 13 | 215 | 7.4 | 8.8
16:00-17:00 | 68 | 0 | 20 | 0 | 88 | 0 | 9.4 | 159 | 0 | 29 | 11 | 199 | 5.5 | 8.2
17:00-17:10 | 14 | 0 | 2 | 0 | 16 | 0 | 1.7 | 44 | 0 | 3 | 1 | 48 | 2.1 | 2
17:10-17:20 | 14 | 0 | 1 | 0 | 15 | 0 | 1.6 | 44 | 0 | 13 | 3 | 60 | 5 | 2.5
17:20-17:30 | 6 | 0 | 1 | 0 | 7 | 0 | 0.7 | 37 | 1 | 7 | 1 | 46 | 4.3 | 1.9
17:30-17:40 | 14 | 0 | 1 | 0 | 15 | 0 | 1.6 | 36 | 0 | 4 | 6 | 46 | 13 | 1.9
17:40-17:50 | 10 | 0 | 0 | 1 | 11 | 9.1 | 1.2 | 43 | 0 | 3 | 1 | 47 | 2.1 | 1.9
17:50-18:00 | 10 | 0 | 0 | 1 | 11 | 9.1 | 1.2 | 41 | 0 | 3 | 1 | 45 | 2.2 | 1.8
１時間計 | 68 | 0 | 5 | 2 | 75 | 2.7 | 8 | 245 | 1 | 33 | 13 | 292 | 4.8 | 12
18:00-18:10 | 19 | 0 | 1 | 0 | 20 | 0 | 2.1 | 35 | 0 | 3 | 2 | 40 | 5 | 1.6
18:10-18:20 | 12 | 0 | 0 | 0 | 12 | 0 | 1.3 | 46 | 0 | 5 | 0 | 51 | 0 | 2.1
18:20-18:30 | 17 | 0 | 1 | 0 | 18 | 0 | 1.9 | 40 | 1 | 6 | 2 | 49 | 6.1 | 2
18:30-18:40 | 10 | 0 | 2 | 0 | 12 | 0 | 1.3 | 42 | 0 | 4 | 4 | 50 | 8 | 2.1
18:40-18:50 | 19 | 0 | 1 | 0 | 20 | 0 | 2.1 | 33 | 0 | 5 | 1 | 39 | 2.6 | 1.6
18:50-19:00 | 9 | 0 | 0 | 0 | 9 | 0 | 1 | 36 | 0 | 2 | 3 | 41 | 7.3 | 1.7
１時間計 | 86 | 0 | 5 | 0 | 91 | 0 | 9.7 | 232 | 1 | 25 | 12 | 270 | 4.8 | 11.1
全時間合計 | 816 | 8 | 106 | 10 | 940 | 1.9 | 100 | 1963 | 23 | 325 | 122 | 2433 | 6 | 100

## No.5-9_7+8+9（方向別）
方 向 別 自 動 車 交 通 量 調 査 表
調査地点 ：№5 千葉南警察署前交差点
調査年月日：平成29年10月26日(木) 天候:晴れ
方向 | 9 | [6 empty] | C 合計 ( 7+ 8+ 9)
種別時間帯 | 乗用車(台) | バ ス(台) | 小 型貨物車(台) | 大 型貨物車(台) | 合 計(台) | 大型車混入率(％) | 時 間係 数(％) | 乗用車(台) | バ ス(台) | 小 型貨物車(台) | 大 型貨物車(台) | 合 計(台) | 大型車混入率(％) | 時 間係 数(％)
7:00- 7:10 | 6 | 0 | 0 | 0 | 6 | 0 | 1.1 | 61 | 0 | 6 | 4 | 71 | 5.6 | 1.8
7:10- 7:20 | 4 | 0 | 1 | 0 | 5 | 0 | 0.9 | 40 | 0 | 4 | 1 | 45 | 2.2 | 1.1
7:20- 7:30 | 6 | 0 | 0 | 1 | 7 | 14.3 | 1.3 | 66 | 1 | 4 | 2 | 73 | 4.1 | 1.9
7:30- 7:40 | 12 | 0 | 0 | 0 | 12 | 0 | 2.2 | 53 | 0 | 6 | 0 | 59 | 0 | 1.5
7:40- 7:50 | 3 | 0 | 0 | 0 | 3 | 0 | 0.5 | 40 | 0 | 4 | 1 | 45 | 2.2 | 1.1
7:50- 8:00 | 9 | 0 | 0 | 0 | 9 | 0 | 1.6 | 51 | 0 | 4 | 1 | 56 | 1.8 | 1.4
１時間計 | 40 | 0 | 1 | 1 | 42 | 2.4 | 7.6 | 311 | 1 | 28 | 9 | 349 | 2.9 | 8.9
8:00- 8:10 | 9 | 0 | 0 | 0 | 9 | 0 | 1.6 | 46 | 1 | 3 | 0 | 50 | 2 | 1.3
8:10- 8:20 | 10 | 0 | 1 | 1 | 12 | 8.3 | 2.2 | 56 | 2 | 6 | 2 | 66 | 6.1 | 1.7
8:20- 8:30 | 7 | 0 | 0 | 0 | 7 | 0 | 1.3 | 30 | 2 | 7 | 1 | 40 | 7.5 | 1
8:30- 8:40 | 5 | 0 | 0 | 0 | 5 | 0 | 0.9 | 27 | 0 | 1 | 0 | 28 | 0 | 0.7
8:40- 8:50 | 6 | 1 | 1 | 0 | 8 | 12.5 | 1.5 | 44 | 3 | 10 | 6 | 63 | 14.3 | 1.6
8:50- 9:00 | 3 | 0 | 0 | 0 | 3 | 0 | 0.5 | 43 | 0 | 7 | 0 | 50 | 0 | 1.3
１時間計 | 40 | 1 | 2 | 1 | 44 | 4.5 | 8 | 246 | 8 | 34 | 9 | 297 | 5.7 | 7.6
9:00-10:00 | 31 | 0 | 5 | 1 | 37 | 2.7 | 6.7 | 204 | 3 | 43 | 10 | 260 | 5 | 6.6
10:00-11:00 | 38 | 0 | 5 | 0 | 43 | 0 | 7.8 | 236 | 1 | 47 | 13 | 297 | 4.7 | 7.6
11:00-12:00 | 34 | 0 | 3 | 0 | 37 | 0 | 6.7 | 241 | 5 | 34 | 10 | 290 | 5.2 | 7.4
12:00-13:00 | 44 | 0 | 5 | 0 | 49 | 0 | 8.9 | 261 | 1 | 40 | 8 | 310 | 2.9 | 7.9
13:00-14:00 | 47 | 0 | 2 | 0 | 49 | 0 | 8.9 | 268 | 2 | 36 | 12 | 318 | 4.4 | 8.1
14:00-15:00 | 27 | 1 | 0 | 1 | 29 | 6.9 | 5.3 | 234 | 5 | 35 | 12 | 286 | 5.9 | 7.3
15:00-16:00 | 39 | 0 | 12 | 3 | 54 | 5.6 | 9.8 | 260 | 5 | 52 | 18 | 335 | 6.9 | 8.5
16:00-17:00 | 52 | 0 | 2 | 0 | 54 | 0 | 9.8 | 279 | 0 | 51 | 11 | 341 | 3.2 | 8.7
17:00-17:10 | 14 | 0 | 2 | 0 | 16 | 0 | 2.9 | 72 | 0 | 7 | 1 | 80 | 1.3 | 2
17:10-17:20 | 8 | 0 | 2 | 0 | 10 | 0 | 1.8 | 66 | 0 | 16 | 3 | 85 | 3.5 | 2.2
17:20-17:30 | 6 | 0 | 0 | 0 | 6 | 0 | 1.1 | 49 | 1 | 8 | 1 | 59 | 3.4 | 1.5
17:30-17:40 | 11 | 0 | 0 | 0 | 11 | 0 | 2 | 61 | 0 | 5 | 6 | 72 | 8.3 | 1.8
17:40-17:50 | 10 | 0 | 0 | 0 | 10 | 0 | 1.8 | 63 | 0 | 3 | 2 | 68 | 2.9 | 1.7
17:50-18:00 | 8 | 0 | 0 | 0 | 8 | 0 | 1.5 | 59 | 0 | 3 | 2 | 64 | 3.1 | 1.6
１時間計 | 57 | 0 | 4 | 0 | 61 | 0 | 11.1 | 370 | 1 | 42 | 15 | 428 | 3.7 | 10.9
18:00-18:10 | 4 | 0 | 1 | 0 | 5 | 0 | 0.9 | 58 | 0 | 5 | 2 | 65 | 3.1 | 1.7
18:10-18:20 | 10 | 0 | 0 | 0 | 10 | 0 | 1.8 | 68 | 0 | 5 | 0 | 73 | 0 | 1.9
18:20-18:30 | 11 | 0 | 1 | 0 | 12 | 0 | 2.2 | 68 | 1 | 8 | 2 | 79 | 3.8 | 2
18:30-18:40 | 4 | 0 | 2 | 0 | 6 | 0 | 1.1 | 56 | 0 | 8 | 4 | 68 | 5.9 | 1.7
18:40-18:50 | 6 | 0 | 0 | 0 | 6 | 0 | 1.1 | 58 | 0 | 6 | 1 | 65 | 1.5 | 1.7
18:50-19:00 | 12 | 0 | 0 | 0 | 12 | 0 | 2.2 | 57 | 0 | 2 | 3 | 62 | 4.8 | 1.6
１時間計 | 47 | 0 | 4 | 0 | 51 | 0 | 9.3 | 365 | 1 | 34 | 12 | 412 | 3.2 | 10.5
全時間合計 | 496 | 2 | 45 | 7 | 550 | 1.6 | 100 | 3275 | 33 | 476 | 139 | 3923 | 4.4 | 100

## No.5-1011（方向別）
方 向 別 自 動 車 交 通 量 調 査 表
調査地点 ：№5 千葉南警察署前交差点
調査年月日：平成29年10月26日(木) 天候:晴れ
方向 | 10 | [6 empty] | 11
種別時間帯 | 乗用車(台) | バ ス(台) | 小 型貨物車(台) | 大 型貨物車(台) | 合 計(台) | 大型車混入率(％) | 時 間係 数(％) | 乗用車(台) | バ ス(台) | 小 型貨物車(台) | 大 型貨物車(台) | 合 計(台) | 大型車混入率(％) | 時 間係 数(％)
7:00- 7:10 | 11 | 0 | 1 | 0 | 12 | 0 | 2.7 | 99 | 0 | 9 | 3 | 111 | 2.7 | 2.6
7:10- 7:20 | 2 | 0 | 0 | 0 | 2 | 0 | 0.5 | 66 | 0 | 3 | 0 | 69 | 0 | 1.6
7:20- 7:30 | 3 | 0 | 0 | 0 | 3 | 0 | 0.7 | 100 | 1 | 8 | 2 | 111 | 2.7 | 2.6
7:30- 7:40 | 6 | 0 | 1 | 0 | 7 | 0 | 1.6 | 115 | 0 | 5 | 1 | 121 | 0.8 | 2.8
7:40- 7:50 | 6 | 0 | 0 | 0 | 6 | 0 | 1.4 | 114 | 0 | 3 | 4 | 121 | 3.3 | 2.8
7:50- 8:00 | 8 | 0 | 0 | 0 | 8 | 0 | 1.8 | 110 | 0 | 4 | 3 | 117 | 2.6 | 2.7
１時間計 | 36 | 0 | 2 | 0 | 38 | 0 | 8.6 | 604 | 1 | 32 | 13 | 650 | 2.2 | 15.2
8:00- 8:10 | 9 | 0 | 5 | 0 | 14 | 0 | 3.2 | 103 | 0 | 10 | 3 | 116 | 2.6 | 2.7
8:10- 8:20 | 2 | 0 | 0 | 0 | 2 | 0 | 0.5 | 100 | 1 | 10 | 2 | 113 | 2.7 | 2.6
8:20- 8:30 | 8 | 0 | 0 | 0 | 8 | 0 | 1.8 | 96 | 0 | 4 | 1 | 101 | 1 | 2.4
8:30- 8:40 | 3 | 1 | 1 | 0 | 5 | 20 | 1.1 | 74 | 0 | 7 | 0 | 81 | 0 | 1.9
8:40- 8:50 | 3 | 0 | 2 | 0 | 5 | 0 | 1.1 | 65 | 1 | 4 | 3 | 73 | 5.5 | 1.7
8:50- 9:00 | 5 | 0 | 1 | 0 | 6 | 0 | 1.4 | 76 | 0 | 6 | 2 | 84 | 2.4 | 2
１時間計 | 30 | 1 | 9 | 0 | 40 | 2.5 | 9.1 | 514 | 2 | 41 | 11 | 568 | 2.3 | 13.3
9:00-10:00 | 27 | 1 | 3 | 0 | 31 | 3.2 | 7 | 357 | 2 | 42 | 14 | 415 | 3.9 | 9.7
10:00-11:00 | 47 | 0 | 0 | 0 | 47 | 0 | 10.7 | 269 | 0 | 33 | 10 | 312 | 3.2 | 7.3
11:00-12:00 | 47 | 0 | 5 | 0 | 52 | 0 | 11.8 | 247 | 0 | 37 | 12 | 296 | 4.1 | 6.9
12:00-13:00 | 32 | 0 | 0 | 0 | 32 | 0 | 7.3 | 203 | 1 | 33 | 9 | 246 | 4.1 | 5.8
13:00-14:00 | 30 | 0 | 0 | 0 | 30 | 0 | 6.8 | 196 | 3 | 34 | 13 | 246 | 6.5 | 5.8
14:00-15:00 | 29 | 0 | 3 | 0 | 32 | 0 | 7.3 | 211 | 1 | 42 | 13 | 267 | 5.2 | 6.3
15:00-16:00 | 29 | 2 | 3 | 1 | 35 | 8.6 | 7.9 | 204 | 1 | 47 | 11 | 263 | 4.6 | 6.2
16:00-17:00 | 36 | 0 | 1 | 0 | 37 | 0 | 8.4 | 302 | 1 | 33 | 8 | 344 | 2.6 | 8.1
17:00-17:10 | 7 | 0 | 0 | 0 | 7 | 0 | 1.6 | 36 | 0 | 4 | 2 | 42 | 4.8 | 1
17:10-17:20 | 6 | 0 | 1 | 0 | 7 | 0 | 1.6 | 35 | 0 | 6 | 4 | 45 | 8.9 | 1.1
17:20-17:30 | 5 | 0 | 1 | 0 | 6 | 0 | 1.4 | 52 | 2 | 10 | 0 | 64 | 3.1 | 1.5
17:30-17:40 | 6 | 0 | 1 | 0 | 7 | 0 | 1.6 | 54 | 2 | 3 | 2 | 61 | 6.6 | 1.4
17:40-17:50 | 8 | 0 | 0 | 0 | 8 | 0 | 1.8 | 42 | 0 | 11 | 5 | 58 | 8.6 | 1.4
17:50-18:00 | 3 | 0 | 1 | 0 | 4 | 0 | 0.9 | 59 | 0 | 9 | 1 | 69 | 1.4 | 1.6
１時間計 | 35 | 0 | 4 | 0 | 39 | 0 | 8.8 | 278 | 4 | 43 | 14 | 339 | 5.3 | 7.9
18:00-18:10 | 5 | 0 | 0 | 0 | 5 | 0 | 1.1 | 49 | 0 | 2 | 3 | 54 | 5.6 | 1.3
18:10-18:20 | 8 | 0 | 0 | 0 | 8 | 0 | 1.8 | 52 | 0 | 5 | 2 | 59 | 3.4 | 1.4
18:20-18:30 | 2 | 0 | 1 | 0 | 3 | 0 | 0.7 | 57 | 1 | 3 | 0 | 61 | 1.6 | 1.4
18:30-18:40 | 3 | 0 | 1 | 0 | 4 | 0 | 0.9 | 33 | 0 | 3 | 1 | 37 | 2.7 | 0.9
18:40-18:50 | 6 | 0 | 0 | 0 | 6 | 0 | 1.4 | 56 | 0 | 5 | 0 | 61 | 0 | 1.4
18:50-19:00 | 2 | 0 | 0 | 0 | 2 | 0 | 0.5 | 42 | 0 | 3 | 2 | 47 | 4.3 | 1.1
１時間計 | 26 | 0 | 2 | 0 | 28 | 0 | 6.3 | 289 | 1 | 21 | 8 | 319 | 2.8 | 7.5
全時間合計 | 404 | 4 | 32 | 1 | 441 | 1.1 | 100 | 3674 | 17 | 438 | 136 | 4265 | 3.6 | 100

## No.5-12_10+11+12（方向別）
方 向 別 自 動 車 交 通 量 調 査 表
調査地点 ：№5 千葉南警察署前交差点
調査年月日：平成29年10月26日(木) 天候:晴れ
方向 | 12 | [6 empty] | D 合計 (10+11+12)
種別時間帯 | 乗用車(台) | バ ス(台) | 小 型貨物車(台) | 大 型貨物車(台) | 合 計(台) | 大型車混入率(％) | 時 間係 数(％) | 乗用車(台) | バ ス(台) | 小 型貨物車(台) | 大 型貨物車(台) | 合 計(台) | 大型車混入率(％) | 時 間係 数(％)
7:00- 7:10 | 20 | 1 | 1 | 1 | 23 | 8.7 | 3 | 130 | 1 | 11 | 4 | 146 | 3.4 | 2.7
7:10- 7:20 | 8 | 1 | 1 | 0 | 10 | 10 | 1.3 | 76 | 1 | 4 | 0 | 81 | 1.2 | 1.5
7:20- 7:30 | 19 | 1 | 1 | 0 | 21 | 4.8 | 2.8 | 122 | 2 | 9 | 2 | 135 | 3 | 2.5
7:30- 7:40 | 14 | 1 | 2 | 1 | 18 | 11.1 | 2.4 | 135 | 1 | 8 | 2 | 146 | 2.1 | 2.7
7:40- 7:50 | 8 | 0 | 0 | 0 | 8 | 0 | 1.1 | 128 | 0 | 3 | 4 | 135 | 3 | 2.5
7:50- 8:00 | 7 | 0 | 1 | 1 | 9 | 11.1 | 1.2 | 125 | 0 | 5 | 4 | 134 | 3 | 2.5
１時間計 | 76 | 4 | 6 | 3 | 89 | 7.9 | 11.8 | 716 | 5 | 40 | 16 | 777 | 2.7 | 14.2
8:00- 8:10 | 6 | 0 | 1 | 0 | 7 | 0 | 0.9 | 118 | 0 | 16 | 3 | 137 | 2.2 | 2.5
8:10- 8:20 | 9 | 1 | 1 | 0 | 11 | 9.1 | 1.5 | 111 | 2 | 11 | 2 | 126 | 3.2 | 2.3
8:20- 8:30 | 11 | 0 | 0 | 0 | 11 | 0 | 1.5 | 115 | 0 | 4 | 1 | 120 | 0.8 | 2.2
8:30- 8:40 | 5 | 1 | 1 | 1 | 8 | 25 | 1.1 | 82 | 2 | 9 | 1 | 94 | 3.2 | 1.7
8:40- 8:50 | 13 | 1 | 1 | 0 | 15 | 6.7 | 2 | 81 | 2 | 7 | 3 | 93 | 5.4 | 1.7
8:50- 9:00 | 15 | 0 | 1 | 2 | 18 | 11.1 | 2.4 | 96 | 0 | 8 | 4 | 108 | 3.7 | 2
１時間計 | 59 | 3 | 5 | 3 | 70 | 8.6 | 9.3 | 603 | 6 | 55 | 14 | 678 | 2.9 | 12.4
9:00-10:00 | 54 | 4 | 8 | 3 | 69 | 10.1 | 9.1 | 438 | 7 | 53 | 17 | 515 | 4.7 | 9.4
10:00-11:00 | 34 | 3 | 3 | 2 | 42 | 11.9 | 5.6 | 350 | 3 | 36 | 12 | 401 | 3.7 | 7.3
11:00-12:00 | 49 | 2 | 2 | 3 | 56 | 8.9 | 7.4 | 343 | 2 | 44 | 15 | 404 | 4.2 | 7.4
12:00-13:00 | 45 | 4 | 3 | 1 | 53 | 9.4 | 7 | 280 | 5 | 36 | 10 | 331 | 4.5 | 6.1
13:00-14:00 | 31 | 3 | 6 | 4 | 44 | 15.9 | 5.8 | 257 | 6 | 40 | 17 | 320 | 7.2 | 5.9
14:00-15:00 | 36 | 1 | 6 | 1 | 44 | 4.5 | 5.8 | 276 | 2 | 51 | 14 | 343 | 4.7 | 6.3
15:00-16:00 | 48 | 3 | 3 | 1 | 55 | 7.3 | 7.3 | 281 | 6 | 53 | 13 | 353 | 5.4 | 6.5
16:00-17:00 | 62 | 1 | 0 | 2 | 65 | 4.6 | 8.6 | 400 | 2 | 34 | 10 | 446 | 2.7 | 8.2
17:00-17:10 | 17 | 1 | 0 | 0 | 18 | 5.6 | 2.4 | 60 | 1 | 4 | 2 | 67 | 4.5 | 1.2
17:10-17:20 | 5 | 0 | 1 | 0 | 6 | 0 | 0.8 | 46 | 0 | 8 | 4 | 58 | 6.9 | 1.1
17:20-17:30 | 19 | 1 | 1 | 0 | 21 | 4.8 | 2.8 | 76 | 3 | 12 | 0 | 91 | 3.3 | 1.7
17:30-17:40 | 14 | 1 | 1 | 0 | 16 | 6.3 | 2.1 | 74 | 3 | 5 | 2 | 84 | 6 | 1.5
17:40-17:50 | 15 | 0 | 0 | 0 | 15 | 0 | 2 | 65 | 0 | 11 | 5 | 81 | 6.2 | 1.5
17:50-18:00 | 11 | 1 | 2 | 0 | 14 | 7.1 | 1.9 | 73 | 1 | 12 | 1 | 87 | 2.3 | 1.6
１時間計 | 81 | 4 | 5 | 0 | 90 | 4.4 | 11.9 | 394 | 8 | 52 | 14 | 468 | 4.7 | 8.6
18:00-18:10 | 7 | 0 | 1 | 0 | 8 | 0 | 1.1 | 61 | 0 | 3 | 3 | 67 | 4.5 | 1.2
18:10-18:20 | 13 | 1 | 0 | 0 | 14 | 7.1 | 1.9 | 73 | 1 | 5 | 2 | 81 | 3.7 | 1.5
18:20-18:30 | 16 | 1 | 1 | 0 | 18 | 5.6 | 2.4 | 75 | 2 | 5 | 0 | 82 | 2.4 | 1.5
18:30-18:40 | 15 | 0 | 0 | 0 | 15 | 0 | 2 | 51 | 0 | 4 | 1 | 56 | 1.8 | 1
18:40-18:50 | 12 | 1 | 1 | 1 | 15 | 13.3 | 2 | 74 | 1 | 6 | 1 | 82 | 2.4 | 1.5
18:50-19:00 | 7 | 1 | 0 | 0 | 8 | 12.5 | 1.1 | 51 | 1 | 3 | 2 | 57 | 5.3 | 1
１時間計 | 70 | 4 | 3 | 1 | 78 | 6.4 | 10.3 | 385 | 5 | 26 | 9 | 425 | 3.3 | 7.8
全時間合計 | 645 | 36 | 50 | 24 | 755 | 7.9 | 100 | 4723 | 57 | 520 | 161 | 5461 | 4 | 100

## No.5Ａ（断面別）
断 面 別 自 動 車 交 通 量 調 査 表
調査地点 ：№5 千葉南警察署前交差点
調査年月日：平成29年10月26日(木) 天候:晴れ
方向 | A 流入部(1+ 2+ 3) | [6 empty] | A 流出部(4+ 8+12)
種別時間帯 | 乗用車(台) | バ ス(台) | 小 型貨物車(台) | 大 型貨物車(台) | 合 計(台) | 大型車混入率(％) | 時 間係 数(％) | 乗用車(台) | バ ス(台) | 小 型貨物車(台) | 大 型貨物車(台) | 合 計(台) | 大型車混入率(％) | 時 間係 数(％)
7:00- 7:10 | 64 | 1 | 6 | 3 | 74 | 5.4 | 1.7 | 65 | 1 | 4 | 5 | 75 | 8 | 1.8
7:10- 7:20 | 45 | 0 | 8 | 2 | 55 | 3.6 | 1.3 | 37 | 1 | 3 | 2 | 43 | 7 | 1
7:20- 7:30 | 47 | 1 | 3 | 0 | 51 | 2 | 1.2 | 59 | 1 | 6 | 3 | 69 | 5.8 | 1.6
7:30- 7:40 | 57 | 0 | 8 | 3 | 68 | 4.4 | 1.6 | 45 | 1 | 4 | 2 | 52 | 5.8 | 1.2
7:40- 7:50 | 71 | 0 | 8 | 1 | 80 | 1.3 | 1.8 | 47 | 0 | 6 | 1 | 54 | 1.9 | 1.3
7:50- 8:00 | 61 | 1 | 9 | 2 | 73 | 4.1 | 1.7 | 47 | 0 | 5 | 2 | 54 | 3.7 | 1.3
１時間計 | 345 | 3 | 42 | 11 | 401 | 3.5 | 9.3 | 300 | 4 | 28 | 15 | 347 | 5.5 | 8.3
8:00- 8:10 | 51 | 2 | 13 | 2 | 68 | 5.9 | 1.6 | 31 | 1 | 2 | 0 | 34 | 2.9 | 0.8
8:10- 8:20 | 52 | 0 | 7 | 6 | 65 | 9.2 | 1.5 | 41 | 3 | 9 | 1 | 54 | 7.4 | 1.3
8:20- 8:30 | 49 | 2 | 11 | 2 | 64 | 6.3 | 1.5 | 35 | 2 | 7 | 1 | 45 | 6.7 | 1.1
8:30- 8:40 | 56 | 0 | 11 | 5 | 72 | 6.9 | 1.7 | 31 | 1 | 3 | 2 | 37 | 8.1 | 0.9
8:40- 8:50 | 37 | 1 | 4 | 4 | 46 | 10.9 | 1.1 | 55 | 2 | 10 | 6 | 73 | 11 | 1.7
8:50- 9:00 | 48 | 1 | 10 | 6 | 65 | 10.8 | 1.5 | 55 | 0 | 6 | 2 | 63 | 3.2 | 1.5
１時間計 | 293 | 6 | 56 | 25 | 380 | 8.2 | 8.8 | 248 | 9 | 37 | 12 | 306 | 6.9 | 7.3
9:00-10:00 | 293 | 6 | 66 | 26 | 391 | 8.2 | 9 | 190 | 6 | 44 | 15 | 255 | 8.2 | 6.1
10:00-11:00 | 260 | 3 | 54 | 32 | 349 | 10 | 8.1 | 210 | 4 | 49 | 25 | 288 | 10.1 | 6.9
11:00-12:00 | 206 | 3 | 32 | 22 | 263 | 9.5 | 6.1 | 236 | 7 | 37 | 22 | 302 | 9.6 | 7.2
12:00-13:00 | 258 | 3 | 44 | 34 | 339 | 10.9 | 7.8 | 240 | 5 | 35 | 21 | 301 | 8.6 | 7.2
13:00-14:00 | 225 | 2 | 40 | 28 | 295 | 10.2 | 6.8 | 234 | 3 | 40 | 20 | 297 | 7.7 | 7.1
14:00-15:00 | 247 | 6 | 53 | 24 | 330 | 9.1 | 7.6 | 243 | 5 | 45 | 19 | 312 | 7.7 | 7.4
15:00-16:00 | 240 | 10 | 58 | 26 | 334 | 10.8 | 7.7 | 288 | 6 | 53 | 22 | 369 | 7.6 | 8.8
16:00-17:00 | 331 | 4 | 56 | 23 | 414 | 6.5 | 9.6 | 308 | 1 | 56 | 27 | 392 | 7.1 | 9.3
17:00-17:10 | 51 | 1 | 4 | 4 | 60 | 8.3 | 1.4 | 69 | 1 | 5 | 3 | 78 | 5.1 | 1.9
17:10-17:20 | 47 | 0 | 8 | 2 | 57 | 3.5 | 1.3 | 60 | 0 | 16 | 4 | 80 | 5 | 1.9
17:20-17:30 | 57 | 0 | 5 | 5 | 67 | 7.5 | 1.5 | 81 | 2 | 10 | 2 | 95 | 4.2 | 2.3
17:30-17:40 | 65 | 1 | 6 | 8 | 80 | 11.3 | 1.8 | 75 | 1 | 9 | 6 | 91 | 7.7 | 2.2
17:40-17:50 | 74 | 2 | 1 | 3 | 80 | 6.3 | 1.8 | 80 | 0 | 8 | 1 | 89 | 1.1 | 2.1
17:50-18:00 | 52 | 1 | 8 | 5 | 66 | 9.1 | 1.5 | 78 | 1 | 8 | 5 | 92 | 6.5 | 2.2
１時間計 | 346 | 5 | 32 | 27 | 410 | 7.8 | 9.5 | 443 | 5 | 56 | 21 | 525 | 5 | 12.5
18:00-18:10 | 43 | 0 | 10 | 4 | 57 | 7 | 1.3 | 63 | 0 | 10 | 5 | 78 | 6.4 | 1.9
18:10-18:20 | 59 | 1 | 2 | 2 | 64 | 4.7 | 1.5 | 90 | 1 | 5 | 1 | 97 | 2.1 | 2.3
18:20-18:30 | 66 | 1 | 7 | 2 | 76 | 3.9 | 1.8 | 87 | 2 | 11 | 3 | 103 | 4.9 | 2.5
18:30-18:40 | 69 | 0 | 5 | 0 | 74 | 0 | 1.7 | 76 | 0 | 6 | 4 | 86 | 4.7 | 2
18:40-18:50 | 82 | 3 | 7 | 4 | 96 | 7.3 | 2.2 | 66 | 1 | 11 | 2 | 80 | 3.8 | 1.9
18:50-19:00 | 54 | 2 | 3 | 1 | 60 | 5 | 1.4 | 58 | 1 | 2 | 3 | 64 | 6.3 | 1.5
１時間計 | 373 | 7 | 34 | 13 | 427 | 4.7 | 9.9 | 440 | 5 | 45 | 18 | 508 | 4.5 | 12.1
全時間合計 | 3417 | 58 | 567 | 291 | 4333 | 8.1 | 100 | 3380 | 60 | 525 | 237 | 4202 | 7.1 | 100

## No.5Ａ計（断面別）
断 面 別 自 動 車 交 通 量 調 査 表
調査地点 ：№5 千葉南警察署前交差点
調査年月日：平成29年10月26日(木) 天候:晴れ
方向 | [7 empty] | A 合計 ( 1+ 2+ 3+ 4+ 8+12)
種別時間帯 | 乗用車(台) | バ ス(台) | 小 型貨物車(台) | 大 型貨物車(台) | 合 計(台) | 大型車混入率(％) | 時 間係 数(％) | 乗用車(台) | バ ス(台) | 小 型貨物車(台) | 大 型貨物車(台) | 合 計(台) | 大型車混入率(％) | 時 間係 数(％)
7:00- 7:10 | [7 empty] | 129 | 2 | 10 | 8 | 149 | 6.7 | 1.7
7:10- 7:20 | [7 empty] | 82 | 1 | 11 | 4 | 98 | 5.1 | 1.1
7:20- 7:30 | [7 empty] | 106 | 2 | 9 | 3 | 120 | 4.2 | 1.4
7:30- 7:40 | [7 empty] | 102 | 1 | 12 | 5 | 120 | 5 | 1.4
7:40- 7:50 | [7 empty] | 118 | 0 | 14 | 2 | 134 | 1.5 | 1.6
7:50- 8:00 | [7 empty] | 108 | 1 | 14 | 4 | 127 | 3.9 | 1.5
１時間計 | [7 empty] | 645 | 7 | 70 | 26 | 748 | 4.4 | 8.8
8:00- 8:10 | [7 empty] | 82 | 3 | 15 | 2 | 102 | 4.9 | 1.2
8:10- 8:20 | [7 empty] | 93 | 3 | 16 | 7 | 119 | 8.4 | 1.4
8:20- 8:30 | [7 empty] | 84 | 4 | 18 | 3 | 109 | 6.4 | 1.3
8:30- 8:40 | [7 empty] | 87 | 1 | 14 | 7 | 109 | 7.3 | 1.3
8:40- 8:50 | [7 empty] | 92 | 3 | 14 | 10 | 119 | 10.9 | 1.4
8:50- 9:00 | [7 empty] | 103 | 1 | 16 | 8 | 128 | 7 | 1.5
１時間計 | [7 empty] | 541 | 15 | 93 | 37 | 686 | 7.6 | 8
9:00-10:00 | [7 empty] | 483 | 12 | 110 | 41 | 646 | 8.2 | 7.6
10:00-11:00 | [7 empty] | 470 | 7 | 103 | 57 | 637 | 10 | 7.5
11:00-12:00 | [7 empty] | 442 | 10 | 69 | 44 | 565 | 9.6 | 6.6
12:00-13:00 | [7 empty] | 498 | 8 | 79 | 55 | 640 | 9.8 | 7.5
13:00-14:00 | [7 empty] | 459 | 5 | 80 | 48 | 592 | 9 | 6.9
14:00-15:00 | [7 empty] | 490 | 11 | 98 | 43 | 642 | 8.4 | 7.5
15:00-16:00 | [7 empty] | 528 | 16 | 111 | 48 | 703 | 9.1 | 8.2
16:00-17:00 | [7 empty] | 639 | 5 | 112 | 50 | 806 | 6.8 | 9.4
17:00-17:10 | [7 empty] | 120 | 2 | 9 | 7 | 138 | 6.5 | 1.6
17:10-17:20 | [7 empty] | 107 | 0 | 24 | 6 | 137 | 4.4 | 1.6
17:20-17:30 | [7 empty] | 138 | 2 | 15 | 7 | 162 | 5.6 | 1.9
17:30-17:40 | [7 empty] | 140 | 2 | 15 | 14 | 171 | 9.4 | 2
17:40-17:50 | [7 empty] | 154 | 2 | 9 | 4 | 169 | 3.6 | 2
17:50-18:00 | [7 empty] | 130 | 2 | 16 | 10 | 158 | 7.6 | 1.9
１時間計 | [7 empty] | 789 | 10 | 88 | 48 | 935 | 6.2 | 11
18:00-18:10 | [7 empty] | 106 | 0 | 20 | 9 | 135 | 6.7 | 1.6
18:10-18:20 | [7 empty] | 149 | 2 | 7 | 3 | 161 | 3.1 | 1.9
18:20-18:30 | [7 empty] | 153 | 3 | 18 | 5 | 179 | 4.5 | 2.1
18:30-18:40 | [7 empty] | 145 | 0 | 11 | 4 | 160 | 2.5 | 1.9
18:40-18:50 | [7 empty] | 148 | 4 | 18 | 6 | 176 | 5.7 | 2.1
18:50-19:00 | [7 empty] | 112 | 3 | 5 | 4 | 124 | 5.6 | 1.5
１時間計 | [7 empty] | 813 | 12 | 79 | 31 | 935 | 4.6 | 11
全時間合計 | [7 empty] | 6797 | 118 | 1092 | 528 | 8535 | 7.6 | 100

## No.5B（断面別）
断 面 別 自 動 車 交 通 量 調 査 表
調査地点 ：№5 千葉南警察署前交差点
調査年月日：平成29年10月26日(木) 天候:晴れ
方向 | B 流入部(4+ 5+ 6) | [6 empty] | B 流出部(3+ 7+11)
種別時間帯 | 乗用車(台) | バ ス(台) | 小 型貨物車(台) | 大 型貨物車(台) | 合 計(台) | 大型車混入率(％) | 時 間係 数(％) | 乗用車(台) | バ ス(台) | 小 型貨物車(台) | 大 型貨物車(台) | 合 計(台) | 大型車混入率(％) | 時 間係 数(％)
7:00- 7:10 | 57 | 1 | 2 | 1 | 61 | 3.3 | 1.1 | 140 | 0 | 14 | 5 | 159 | 3.1 | 2.5
7:10- 7:20 | 62 | 1 | 4 | 2 | 69 | 4.3 | 1.2 | 99 | 0 | 7 | 1 | 107 | 0.9 | 1.7
7:20- 7:30 | 98 | 0 | 10 | 2 | 110 | 1.8 | 1.9 | 142 | 2 | 11 | 2 | 157 | 2.5 | 2.5
7:30- 7:40 | 71 | 1 | 12 | 3 | 87 | 4.6 | 1.5 | 154 | 0 | 12 | 2 | 168 | 1.2 | 2.7
7:40- 7:50 | 74 | 1 | 12 | 0 | 87 | 1.1 | 1.5 | 145 | 0 | 4 | 4 | 153 | 2.6 | 2.4
7:50- 8:00 | 68 | 0 | 6 | 0 | 74 | 0 | 1.3 | 147 | 0 | 9 | 3 | 159 | 1.9 | 2.5
１時間計 | 430 | 4 | 46 | 8 | 488 | 2.5 | 8.4 | 827 | 2 | 57 | 17 | 903 | 2.1 | 14.3
8:00- 8:10 | 74 | 0 | 6 | 0 | 80 | 0 | 1.4 | 137 | 0 | 17 | 4 | 158 | 2.5 | 2.5
8:10- 8:20 | 74 | 0 | 5 | 1 | 80 | 1.3 | 1.4 | 142 | 1 | 12 | 5 | 160 | 3.8 | 2.5
8:20- 8:30 | 69 | 1 | 8 | 6 | 84 | 8.3 | 1.4 | 119 | 0 | 6 | 1 | 126 | 0.8 | 2
8:30- 8:40 | 57 | 3 | 5 | 4 | 69 | 10.1 | 1.2 | 91 | 0 | 7 | 1 | 99 | 1 | 1.6
8:40- 8:50 | 52 | 0 | 8 | 2 | 62 | 3.2 | 1.1 | 85 | 2 | 5 | 5 | 97 | 7.2 | 1.5
8:50- 9:00 | 66 | 3 | 9 | 3 | 81 | 7.4 | 1.4 | 101 | 0 | 13 | 6 | 120 | 5 | 1.9
１時間計 | 392 | 7 | 41 | 16 | 456 | 5 | 7.9 | 675 | 3 | 60 | 22 | 760 | 3.3 | 12.1
9:00-10:00 | 242 | 3 | 38 | 15 | 298 | 6 | 5.1 | 501 | 3 | 75 | 19 | 598 | 3.7 | 9.5
10:00-11:00 | 272 | 4 | 64 | 23 | 363 | 7.4 | 6.3 | 406 | 0 | 68 | 19 | 493 | 3.9 | 7.8
11:00-12:00 | 269 | 1 | 54 | 43 | 367 | 12 | 6.3 | 355 | 2 | 52 | 19 | 428 | 4.9 | 6.8
12:00-13:00 | 345 | 1 | 52 | 19 | 417 | 4.8 | 7.2 | 331 | 2 | 53 | 18 | 404 | 5 | 6.4
13:00-14:00 | 292 | 0 | 42 | 19 | 353 | 5.4 | 6.1 | 308 | 5 | 49 | 20 | 382 | 6.5 | 6.1
14:00-15:00 | 382 | 4 | 43 | 18 | 447 | 4.9 | 7.7 | 314 | 2 | 60 | 21 | 397 | 5.8 | 6.3
15:00-16:00 | 445 | 3 | 60 | 12 | 520 | 2.9 | 9 | 310 | 3 | 70 | 17 | 400 | 5 | 6.4
16:00-17:00 | 502 | 2 | 69 | 27 | 600 | 4.8 | 10.3 | 462 | 1 | 66 | 11 | 540 | 2.2 | 8.6
17:00-17:10 | 89 | 2 | 11 | 2 | 104 | 3.8 | 1.8 | 62 | 0 | 7 | 2 | 71 | 2.8 | 1.1
17:10-17:20 | 90 | 0 | 5 | 2 | 97 | 2.1 | 1.7 | 56 | 0 | 9 | 4 | 69 | 5.8 | 1.1
17:20-17:30 | 122 | 0 | 9 | 1 | 132 | 0.8 | 2.3 | 73 | 2 | 13 | 2 | 90 | 4.4 | 1.4
17:30-17:40 | 131 | 0 | 20 | 1 | 152 | 0.7 | 2.6 | 90 | 2 | 5 | 2 | 99 | 4 | 1.6
17:40-17:50 | 110 | 0 | 14 | 0 | 124 | 0 | 2.1 | 65 | 0 | 11 | 6 | 82 | 7.3 | 1.3
17:50-18:00 | 128 | 0 | 4 | 4 | 136 | 2.9 | 2.3 | 80 | 0 | 9 | 2 | 91 | 2.2 | 1.4
１時間計 | 670 | 2 | 63 | 10 | 745 | 1.6 | 12.8 | 426 | 4 | 54 | 18 | 502 | 4.4 | 8
18:00-18:10 | 162 | 0 | 16 | 3 | 181 | 1.7 | 3.1 | 79 | 0 | 6 | 3 | 88 | 3.4 | 1.4
18:10-18:20 | 111 | 0 | 4 | 1 | 116 | 0.9 | 2 | 75 | 0 | 5 | 2 | 82 | 2.4 | 1.3
18:20-18:30 | 128 | 0 | 9 | 1 | 138 | 0.7 | 2.4 | 88 | 1 | 4 | 0 | 93 | 1.1 | 1.5
18:30-18:40 | 105 | 0 | 8 | 0 | 113 | 0 | 1.9 | 60 | 0 | 6 | 1 | 67 | 1.5 | 1.1
18:40-18:50 | 91 | 0 | 14 | 0 | 105 | 0 | 1.8 | 85 | 0 | 7 | 0 | 92 | 0 | 1.5
18:50-19:00 | 83 | 0 | 9 | 1 | 93 | 1.1 | 1.6 | 62 | 0 | 4 | 2 | 68 | 2.9 | 1.1
１時間計 | 680 | 0 | 60 | 6 | 746 | 0.8 | 12.9 | 449 | 1 | 32 | 8 | 490 | 1.8 | 7.8
全時間合計 | 4921 | 31 | 632 | 216 | 5800 | 4.3 | 100 | 5364 | 28 | 696 | 209 | 6297 | 3.8 | 100

## No.5B計（断面別）
断 面 別 自 動 車 交 通 量 調 査 表
調査地点 ：№5 千葉南警察署前交差点
調査年月日：平成29年10月26日(木) 天候:晴れ
方向 | [7 empty] | B 合計 ( 3+ 4+ 5+ 6+ 7+11)
種別時間帯 | 乗用車(台) | バ ス(台) | 小 型貨物車(台) | 大 型貨物車(台) | 合 計(台) | 大型車混入率(％) | 時 間係 数(％) | 乗用車(台) | バ ス(台) | 小 型貨物車(台) | 大 型貨物車(台) | 合 計(台) | 大型車混入率(％) | 時 間係 数(％)
7:00- 7:10 | [7 empty] | 197 | 1 | 16 | 6 | 220 | 3.2 | 1.8
7:10- 7:20 | [7 empty] | 161 | 1 | 11 | 3 | 176 | 2.3 | 1.5
7:20- 7:30 | [7 empty] | 240 | 2 | 21 | 4 | 267 | 2.2 | 2.2
7:30- 7:40 | [7 empty] | 225 | 1 | 24 | 5 | 255 | 2.4 | 2.1
7:40- 7:50 | [7 empty] | 219 | 1 | 16 | 4 | 240 | 2.1 | 2
7:50- 8:00 | [7 empty] | 215 | 0 | 15 | 3 | 233 | 1.3 | 1.9
１時間計 | [7 empty] | 1257 | 6 | 103 | 25 | 1391 | 2.2 | 11.5
8:00- 8:10 | [7 empty] | 211 | 0 | 23 | 4 | 238 | 1.7 | 2
8:10- 8:20 | [7 empty] | 216 | 1 | 17 | 6 | 240 | 2.9 | 2
8:20- 8:30 | [7 empty] | 188 | 1 | 14 | 7 | 210 | 3.8 | 1.7
8:30- 8:40 | [7 empty] | 148 | 3 | 12 | 5 | 168 | 4.8 | 1.4
8:40- 8:50 | [7 empty] | 137 | 2 | 13 | 7 | 159 | 5.7 | 1.3
8:50- 9:00 | [7 empty] | 167 | 3 | 22 | 9 | 201 | 6 | 1.7
１時間計 | [7 empty] | 1067 | 10 | 101 | 38 | 1216 | 3.9 | 10.1
9:00-10:00 | [7 empty] | 743 | 6 | 113 | 34 | 896 | 4.5 | 7.4
10:00-11:00 | [7 empty] | 678 | 4 | 132 | 42 | 856 | 5.4 | 7.1
11:00-12:00 | [7 empty] | 624 | 3 | 106 | 62 | 795 | 8.2 | 6.6
12:00-13:00 | [7 empty] | 676 | 3 | 105 | 37 | 821 | 4.9 | 6.8
13:00-14:00 | [7 empty] | 600 | 5 | 91 | 39 | 735 | 6 | 6.1
14:00-15:00 | [7 empty] | 696 | 6 | 103 | 39 | 844 | 5.3 | 7
15:00-16:00 | [7 empty] | 755 | 6 | 130 | 29 | 920 | 3.8 | 7.6
16:00-17:00 | [7 empty] | 964 | 3 | 135 | 38 | 1140 | 3.6 | 9.4
17:00-17:10 | [7 empty] | 151 | 2 | 18 | 4 | 175 | 3.4 | 1.4
17:10-17:20 | [7 empty] | 146 | 0 | 14 | 6 | 166 | 3.6 | 1.4
17:20-17:30 | [7 empty] | 195 | 2 | 22 | 3 | 222 | 2.3 | 1.8
17:30-17:40 | [7 empty] | 221 | 2 | 25 | 3 | 251 | 2 | 2.1
17:40-17:50 | [7 empty] | 175 | 0 | 25 | 6 | 206 | 2.9 | 1.7
17:50-18:00 | [7 empty] | 208 | 0 | 13 | 6 | 227 | 2.6 | 1.9
１時間計 | [7 empty] | 1096 | 6 | 117 | 28 | 1247 | 2.7 | 10.3
18:00-18:10 | [7 empty] | 241 | 0 | 22 | 6 | 269 | 2.2 | 2.2
18:10-18:20 | [7 empty] | 186 | 0 | 9 | 3 | 198 | 1.5 | 1.6
18:20-18:30 | [7 empty] | 216 | 1 | 13 | 1 | 231 | 0.9 | 1.9
18:30-18:40 | [7 empty] | 165 | 0 | 14 | 1 | 180 | 0.6 | 1.5
18:40-18:50 | [7 empty] | 176 | 0 | 21 | 0 | 197 | 0 | 1.6
18:50-19:00 | [7 empty] | 145 | 0 | 13 | 3 | 161 | 1.9 | 1.3
１時間計 | [7 empty] | 1129 | 1 | 92 | 14 | 1236 | 1.2 | 10.2
全時間合計 | [7 empty] | 10285 | 59 | 1328 | 425 | 12097 | 4 | 100

## No.5C（断面別）
断 面 別 自 動 車 交 通 量 調 査 表
調査地点 ：№5 千葉南警察署前交差点
調査年月日：平成29年10月26日(木) 天候:晴れ
方向 | C 流入部(7+ 8+ 9) | [6 empty] | C 流出部(2+ 6+10)
種別時間帯 | 乗用車(台) | バ ス(台) | 小 型貨物車(台) | 大 型貨物車(台) | 合 計(台) | 大型車混入率(％) | 時 間係 数(％) | 乗用車(台) | バ ス(台) | 小 型貨物車(台) | 大 型貨物車(台) | 合 計(台) | 大型車混入率(％) | 時 間係 数(％)
7:00- 7:10 | 61 | 0 | 6 | 4 | 71 | 5.6 | 1.8 | 44 | 0 | 4 | 1 | 49 | 2 | 1.2
7:10- 7:20 | 40 | 0 | 4 | 1 | 45 | 2.2 | 1.1 | 22 | 0 | 6 | 0 | 28 | 0 | 0.7
7:20- 7:30 | 66 | 1 | 4 | 2 | 73 | 4.1 | 1.9 | 32 | 0 | 4 | 0 | 36 | 0 | 0.9
7:30- 7:40 | 53 | 0 | 6 | 0 | 59 | 0 | 1.5 | 36 | 0 | 5 | 2 | 43 | 4.7 | 1.1
7:40- 7:50 | 40 | 0 | 4 | 1 | 45 | 2.2 | 1.1 | 43 | 0 | 8 | 1 | 52 | 1.9 | 1.3
7:50- 8:00 | 51 | 0 | 4 | 1 | 56 | 1.8 | 1.4 | 50 | 0 | 6 | 2 | 58 | 3.4 | 1.4
１時間計 | 311 | 1 | 28 | 9 | 349 | 2.9 | 8.9 | 227 | 0 | 33 | 6 | 266 | 2.3 | 6.6
8:00- 8:10 | 46 | 1 | 3 | 0 | 50 | 2 | 1.3 | 46 | 1 | 12 | 1 | 60 | 3.3 | 1.5
8:10- 8:20 | 56 | 2 | 6 | 2 | 66 | 6.1 | 1.7 | 47 | 0 | 4 | 3 | 54 | 5.6 | 1.3
8:20- 8:30 | 30 | 2 | 7 | 1 | 40 | 7.5 | 1 | 53 | 1 | 8 | 0 | 62 | 1.6 | 1.5
8:30- 8:40 | 27 | 0 | 1 | 0 | 28 | 0 | 0.7 | 40 | 1 | 8 | 2 | 51 | 5.9 | 1.3
8:40- 8:50 | 44 | 3 | 10 | 6 | 63 | 14.3 | 1.6 | 33 | 0 | 5 | 2 | 40 | 5 | 1
8:50- 9:00 | 43 | 0 | 7 | 0 | 50 | 0 | 1.3 | 45 | 3 | 7 | 2 | 57 | 8.8 | 1.4
１時間計 | 246 | 8 | 34 | 9 | 297 | 5.7 | 7.6 | 264 | 6 | 44 | 10 | 324 | 4.9 | 8
9:00-10:00 | 204 | 3 | 43 | 10 | 260 | 5 | 6.6 | 256 | 6 | 44 | 21 | 327 | 8.3 | 8.1
10:00-11:00 | 236 | 1 | 47 | 13 | 297 | 4.7 | 7.6 | 251 | 2 | 38 | 22 | 313 | 7.7 | 7.8
11:00-12:00 | 241 | 5 | 34 | 10 | 290 | 5.2 | 7.4 | 245 | 0 | 39 | 28 | 312 | 9 | 7.7
12:00-13:00 | 261 | 1 | 40 | 8 | 310 | 2.9 | 7.9 | 257 | 1 | 47 | 20 | 325 | 6.5 | 8.1
13:00-14:00 | 268 | 2 | 36 | 12 | 318 | 4.4 | 8.1 | 249 | 0 | 33 | 18 | 300 | 6 | 7.4
14:00-15:00 | 234 | 5 | 35 | 12 | 286 | 5.9 | 7.3 | 278 | 3 | 39 | 14 | 334 | 5.1 | 8.3
15:00-16:00 | 260 | 5 | 52 | 18 | 335 | 6.9 | 8.5 | 264 | 10 | 48 | 16 | 338 | 7.7 | 8.4
16:00-17:00 | 279 | 0 | 51 | 11 | 341 | 3.2 | 8.7 | 301 | 2 | 48 | 19 | 370 | 5.7 | 9.2
17:00-17:10 | 72 | 0 | 7 | 1 | 80 | 1.3 | 2 | 51 | 0 | 4 | 2 | 57 | 3.5 | 1.4
17:10-17:20 | 66 | 0 | 16 | 3 | 85 | 3.5 | 2.2 | 51 | 0 | 5 | 1 | 57 | 1.8 | 1.4
17:20-17:30 | 49 | 1 | 8 | 1 | 59 | 3.4 | 1.5 | 60 | 0 | 5 | 3 | 68 | 4.4 | 1.7
17:30-17:40 | 61 | 0 | 5 | 6 | 72 | 8.3 | 1.8 | 61 | 0 | 12 | 4 | 77 | 5.2 | 1.9
17:40-17:50 | 63 | 0 | 3 | 2 | 68 | 2.9 | 1.7 | 72 | 1 | 3 | 1 | 77 | 2.6 | 1.9
17:50-18:00 | 59 | 0 | 3 | 2 | 64 | 3.1 | 1.6 | 59 | 1 | 9 | 4 | 73 | 6.8 | 1.8
１時間計 | 370 | 1 | 42 | 15 | 428 | 3.7 | 10.9 | 354 | 2 | 38 | 15 | 409 | 4.2 | 10.2
18:00-18:10 | 58 | 0 | 5 | 2 | 65 | 3.1 | 1.7 | 57 | 0 | 9 | 3 | 69 | 4.3 | 1.7
18:10-18:20 | 68 | 0 | 5 | 0 | 73 | 0 | 1.9 | 57 | 0 | 2 | 0 | 59 | 0 | 1.5
18:20-18:30 | 68 | 1 | 8 | 2 | 79 | 3.8 | 2 | 71 | 0 | 6 | 1 | 78 | 1.3 | 1.9
18:30-18:40 | 56 | 0 | 8 | 4 | 68 | 5.9 | 1.7 | 66 | 0 | 7 | 0 | 73 | 0 | 1.8
18:40-18:50 | 58 | 0 | 6 | 1 | 65 | 1.5 | 1.7 | 73 | 2 | 8 | 2 | 85 | 4.7 | 2.1
18:50-19:00 | 57 | 0 | 2 | 3 | 62 | 4.8 | 1.6 | 42 | 0 | 3 | 0 | 45 | 0 | 1.1
１時間計 | 365 | 1 | 34 | 12 | 412 | 3.2 | 10.5 | 366 | 2 | 35 | 6 | 409 | 2 | 10.2
全時間合計 | 3275 | 33 | 476 | 139 | 3923 | 4.4 | 100 | 3312 | 34 | 486 | 195 | 4027 | 5.7 | 100

## No.5C計（断面別）
断 面 別 自 動 車 交 通 量 調 査 表
調査地点 ：№5 千葉南警察署前交差点
調査年月日：平成29年10月26日(木) 天候:晴れ
方向 | [7 empty] | C 合計 ( 2+ 6+ 7+ 8+ 9+10)
種別時間帯 | 乗用車(台) | バ ス(台) | 小 型貨物車(台) | 大 型貨物車(台) | 合 計(台) | 大型車混入率(％) | 時 間係 数(％) | 乗用車(台) | バ ス(台) | 小 型貨物車(台) | 大 型貨物車(台) | 合 計(台) | 大型車混入率(％) | 時 間係 数(％)
7:00- 7:10 | [7 empty] | 105 | 0 | 10 | 5 | 120 | 4.2 | 1.5
7:10- 7:20 | [7 empty] | 62 | 0 | 10 | 1 | 73 | 1.4 | 0.9
7:20- 7:30 | [7 empty] | 98 | 1 | 8 | 2 | 109 | 2.8 | 1.4
7:30- 7:40 | [7 empty] | 89 | 0 | 11 | 2 | 102 | 2 | 1.3
7:40- 7:50 | [7 empty] | 83 | 0 | 12 | 2 | 97 | 2.1 | 1.2
7:50- 8:00 | [7 empty] | 101 | 0 | 10 | 3 | 114 | 2.6 | 1.4
１時間計 | [7 empty] | 538 | 1 | 61 | 15 | 615 | 2.6 | 7.7
8:00- 8:10 | [7 empty] | 92 | 2 | 15 | 1 | 110 | 2.7 | 1.4
8:10- 8:20 | [7 empty] | 103 | 2 | 10 | 5 | 120 | 5.8 | 1.5
8:20- 8:30 | [7 empty] | 83 | 3 | 15 | 1 | 102 | 3.9 | 1.3
8:30- 8:40 | [7 empty] | 67 | 1 | 9 | 2 | 79 | 3.8 | 1
8:40- 8:50 | [7 empty] | 77 | 3 | 15 | 8 | 103 | 10.7 | 1.3
8:50- 9:00 | [7 empty] | 88 | 3 | 14 | 2 | 107 | 4.7 | 1.3
１時間計 | [7 empty] | 510 | 14 | 78 | 19 | 621 | 5.3 | 7.8
9:00-10:00 | [7 empty] | 460 | 9 | 87 | 31 | 587 | 6.8 | 7.4
10:00-11:00 | [7 empty] | 487 | 3 | 85 | 35 | 610 | 6.2 | 7.7
11:00-12:00 | [7 empty] | 486 | 5 | 73 | 38 | 602 | 7.1 | 7.6
12:00-13:00 | [7 empty] | 518 | 2 | 87 | 28 | 635 | 4.7 | 8
13:00-14:00 | [7 empty] | 517 | 2 | 69 | 30 | 618 | 5.2 | 7.8
14:00-15:00 | [7 empty] | 512 | 8 | 74 | 26 | 620 | 5.5 | 7.8
15:00-16:00 | [7 empty] | 524 | 15 | 100 | 34 | 673 | 7.3 | 8.5
16:00-17:00 | [7 empty] | 580 | 2 | 99 | 30 | 711 | 4.5 | 8.9
17:00-17:10 | [7 empty] | 123 | 0 | 11 | 3 | 137 | 2.2 | 1.7
17:10-17:20 | [7 empty] | 117 | 0 | 21 | 4 | 142 | 2.8 | 1.8
17:20-17:30 | [7 empty] | 109 | 1 | 13 | 4 | 127 | 3.9 | 1.6
17:30-17:40 | [7 empty] | 122 | 0 | 17 | 10 | 149 | 6.7 | 1.9
17:40-17:50 | [7 empty] | 135 | 1 | 6 | 3 | 145 | 2.8 | 1.8
17:50-18:00 | [7 empty] | 118 | 1 | 12 | 6 | 137 | 5.1 | 1.7
１時間計 | [7 empty] | 724 | 3 | 80 | 30 | 837 | 3.9 | 10.5
18:00-18:10 | [7 empty] | 115 | 0 | 14 | 5 | 134 | 3.7 | 1.7
18:10-18:20 | [7 empty] | 125 | 0 | 7 | 0 | 132 | 0 | 1.7
18:20-18:30 | [7 empty] | 139 | 1 | 14 | 3 | 157 | 2.5 | 2
18:30-18:40 | [7 empty] | 122 | 0 | 15 | 4 | 141 | 2.8 | 1.8
18:40-18:50 | [7 empty] | 131 | 2 | 14 | 3 | 150 | 3.3 | 1.9
18:50-19:00 | [7 empty] | 99 | 0 | 5 | 3 | 107 | 2.8 | 1.3
１時間計 | [7 empty] | 731 | 3 | 69 | 18 | 821 | 2.6 | 10.3
全時間合計 | [7 empty] | 6587 | 67 | 962 | 334 | 7950 | 5 | 100

## No.5D（断面別）
断 面 別 自 動 車 交 通 量 調 査 表
調査地点 ：№5 千葉南警察署前交差点
調査年月日：平成29年10月26日(木) 天候:晴れ
方向 | D 流入部(10+11+12) | [6 empty] | D 流出部(1+ 5+ 9)
種別時間帯 | 乗用車(台) | バ ス(台) | 小 型貨物車(台) | 大 型貨物車(台) | 合 計(台) | 大型車混入率(％) | 時 間係 数(％) | 乗用車(台) | バ ス(台) | 小 型貨物車(台) | 大 型貨物車(台) | 合 計(台) | 大型車混入率(％) | 時 間係 数(％)
7:00- 7:10 | 130 | 1 | 11 | 4 | 146 | 3.4 | 2.7 | 63 | 2 | 3 | 1 | 69 | 4.3 | 1.4
7:10- 7:20 | 76 | 1 | 4 | 0 | 81 | 1.2 | 1.5 | 65 | 1 | 4 | 2 | 72 | 4.2 | 1.4
7:20- 7:30 | 122 | 2 | 9 | 2 | 135 | 3 | 2.5 | 100 | 1 | 5 | 1 | 107 | 1.9 | 2.1
7:30- 7:40 | 135 | 1 | 8 | 2 | 146 | 2.1 | 2.7 | 81 | 1 | 13 | 2 | 97 | 3.1 | 1.9
7:40- 7:50 | 128 | 0 | 3 | 4 | 135 | 3 | 2.5 | 78 | 1 | 9 | 0 | 88 | 1.1 | 1.8
7:50- 8:00 | 125 | 0 | 5 | 4 | 134 | 3 | 2.5 | 61 | 1 | 4 | 0 | 66 | 1.5 | 1.3
１時間計 | 716 | 5 | 40 | 16 | 777 | 2.7 | 14.2 | 448 | 7 | 38 | 6 | 499 | 2.6 | 10
8:00- 8:10 | 118 | 0 | 16 | 3 | 137 | 2.2 | 2.5 | 75 | 1 | 7 | 0 | 83 | 1.2 | 1.7
8:10- 8:20 | 111 | 2 | 11 | 2 | 126 | 3.2 | 2.3 | 63 | 0 | 4 | 2 | 69 | 2.9 | 1.4
8:20- 8:30 | 115 | 0 | 4 | 1 | 120 | 0.8 | 2.2 | 56 | 2 | 9 | 8 | 75 | 13.3 | 1.5
8:30- 8:40 | 82 | 2 | 9 | 1 | 94 | 3.2 | 1.7 | 60 | 3 | 8 | 5 | 76 | 10.5 | 1.5
8:40- 8:50 | 81 | 2 | 7 | 3 | 93 | 5.4 | 1.7 | 41 | 2 | 9 | 2 | 54 | 7.4 | 1.1
8:50- 9:00 | 96 | 0 | 8 | 4 | 108 | 3.7 | 2 | 52 | 1 | 8 | 3 | 64 | 6.3 | 1.3
１時間計 | 603 | 6 | 55 | 14 | 678 | 2.9 | 12.4 | 347 | 9 | 45 | 20 | 421 | 6.9 | 8.4
9:00-10:00 | 438 | 7 | 53 | 17 | 515 | 4.7 | 9.4 | 230 | 4 | 37 | 13 | 284 | 6 | 5.7
10:00-11:00 | 350 | 3 | 36 | 12 | 401 | 3.7 | 7.3 | 251 | 5 | 46 | 14 | 316 | 6 | 6.3
11:00-12:00 | 343 | 2 | 44 | 15 | 404 | 4.2 | 7.4 | 223 | 2 | 36 | 21 | 282 | 8.2 | 5.7
12:00-13:00 | 280 | 5 | 36 | 10 | 331 | 4.5 | 6.1 | 316 | 2 | 37 | 12 | 367 | 3.8 | 7.4
13:00-14:00 | 257 | 6 | 40 | 17 | 320 | 7.2 | 5.9 | 251 | 2 | 36 | 18 | 307 | 6.5 | 6.2
14:00-15:00 | 276 | 2 | 51 | 14 | 343 | 4.7 | 6.3 | 304 | 7 | 38 | 14 | 363 | 5.8 | 7.3
15:00-16:00 | 281 | 6 | 53 | 13 | 353 | 5.4 | 6.5 | 364 | 5 | 52 | 14 | 435 | 4.4 | 8.7
16:00-17:00 | 400 | 2 | 34 | 10 | 446 | 2.7 | 8.2 | 441 | 4 | 40 | 14 | 499 | 3.6 | 10
17:00-17:10 | 60 | 1 | 4 | 2 | 67 | 4.5 | 1.2 | 90 | 3 | 10 | 2 | 105 | 4.8 | 2.1
17:10-17:20 | 46 | 0 | 8 | 4 | 58 | 6.9 | 1.1 | 82 | 0 | 7 | 2 | 91 | 2.2 | 1.8
17:20-17:30 | 76 | 3 | 12 | 0 | 91 | 3.3 | 1.7 | 90 | 0 | 6 | 0 | 96 | 0 | 1.9
17:30-17:40 | 74 | 3 | 5 | 2 | 84 | 6 | 1.5 | 105 | 1 | 10 | 5 | 121 | 5 | 2.4
17:40-17:50 | 65 | 0 | 11 | 5 | 81 | 6.2 | 1.5 | 95 | 1 | 7 | 2 | 105 | 2.9 | 2.1
17:50-18:00 | 73 | 1 | 12 | 1 | 87 | 2.3 | 1.6 | 95 | 0 | 1 | 1 | 97 | 1 | 1.9
１時間計 | 394 | 8 | 52 | 14 | 468 | 4.7 | 8.6 | 557 | 5 | 41 | 12 | 615 | 2.8 | 12.3
18:00-18:10 | 61 | 0 | 3 | 3 | 67 | 4.5 | 1.2 | 125 | 0 | 9 | 1 | 135 | 0.7 | 2.7
18:10-18:20 | 73 | 1 | 5 | 2 | 81 | 3.7 | 1.5 | 89 | 1 | 4 | 2 | 96 | 3.1 | 1.9
18:20-18:30 | 75 | 2 | 5 | 0 | 82 | 2.4 | 1.5 | 91 | 1 | 8 | 1 | 101 | 2 | 2
18:30-18:40 | 51 | 0 | 4 | 1 | 56 | 1.8 | 1 | 79 | 0 | 6 | 0 | 85 | 0 | 1.7
18:40-18:50 | 74 | 1 | 6 | 1 | 82 | 2.4 | 1.5 | 81 | 1 | 7 | 2 | 91 | 3.3 | 1.8
18:50-19:00 | 51 | 1 | 3 | 2 | 57 | 5.3 | 1 | 83 | 2 | 8 | 2 | 95 | 4.2 | 1.9
１時間計 | 385 | 5 | 26 | 9 | 425 | 3.3 | 7.8 | 548 | 5 | 42 | 8 | 603 | 2.2 | 12.1
全時間合計 | 4723 | 57 | 520 | 161 | 5461 | 4 | 100 | 4280 | 57 | 488 | 166 | 4991 | 4.5 | 100

## No.5D計（断面別）
断 面 別 自 動 車 交 通 量 調 査 表
調査地点 ：№5 千葉南警察署前交差点
調査年月日：平成29年10月26日(木) 天候:晴れ
方向 | [7 empty] | D 合計 ( 1+ 5+ 9+10+11+12)
種別時間帯 | 乗用車(台) | バ ス(台) | 小 型貨物車(台) | 大 型貨物車(台) | 合 計(台) | 大型車混入率(％) | 時 間係 数(％) | 乗用車(台) | バ ス(台) | 小 型貨物車(台) | 大 型貨物車(台) | 合 計(台) | 大型車混入率(％) | 時 間係 数(％)
7:00- 7:10 | [7 empty] | 193 | 3 | 14 | 5 | 215 | 3.7 | 2.1
7:10- 7:20 | [7 empty] | 141 | 2 | 8 | 2 | 153 | 2.6 | 1.5
7:20- 7:30 | [7 empty] | 222 | 3 | 14 | 3 | 242 | 2.5 | 2.3
7:30- 7:40 | [7 empty] | 216 | 2 | 21 | 4 | 243 | 2.5 | 2.3
7:40- 7:50 | [7 empty] | 206 | 1 | 12 | 4 | 223 | 2.2 | 2.1
7:50- 8:00 | [7 empty] | 186 | 1 | 9 | 4 | 200 | 2.5 | 1.9
１時間計 | [7 empty] | 1164 | 12 | 78 | 22 | 1276 | 2.7 | 12.2
8:00- 8:10 | [7 empty] | 193 | 1 | 23 | 3 | 220 | 1.8 | 2.1
8:10- 8:20 | [7 empty] | 174 | 2 | 15 | 4 | 195 | 3.1 | 1.9
8:20- 8:30 | [7 empty] | 171 | 2 | 13 | 9 | 195 | 5.6 | 1.9
8:30- 8:40 | [7 empty] | 142 | 5 | 17 | 6 | 170 | 6.5 | 1.6
8:40- 8:50 | [7 empty] | 122 | 4 | 16 | 5 | 147 | 6.1 | 1.4
8:50- 9:00 | [7 empty] | 148 | 1 | 16 | 7 | 172 | 4.7 | 1.6
１時間計 | [7 empty] | 950 | 15 | 100 | 34 | 1099 | 4.5 | 10.5
9:00-10:00 | [7 empty] | 668 | 11 | 90 | 30 | 799 | 5.1 | 7.6
10:00-11:00 | [7 empty] | 601 | 8 | 82 | 26 | 717 | 4.7 | 6.9
11:00-12:00 | [7 empty] | 566 | 4 | 80 | 36 | 686 | 5.8 | 6.6
12:00-13:00 | [7 empty] | 596 | 7 | 73 | 22 | 698 | 4.2 | 6.7
13:00-14:00 | [7 empty] | 508 | 8 | 76 | 35 | 627 | 6.9 | 6
14:00-15:00 | [7 empty] | 580 | 9 | 89 | 28 | 706 | 5.2 | 6.8
15:00-16:00 | [7 empty] | 645 | 11 | 105 | 27 | 788 | 4.8 | 7.5
16:00-17:00 | [7 empty] | 841 | 6 | 74 | 24 | 945 | 3.2 | 9
17:00-17:10 | [7 empty] | 150 | 4 | 14 | 4 | 172 | 4.7 | 1.6
17:10-17:20 | [7 empty] | 128 | 0 | 15 | 6 | 149 | 4 | 1.4
17:20-17:30 | [7 empty] | 166 | 3 | 18 | 0 | 187 | 1.6 | 1.8
17:30-17:40 | [7 empty] | 179 | 4 | 15 | 7 | 205 | 5.4 | 2
17:40-17:50 | [7 empty] | 160 | 1 | 18 | 7 | 186 | 4.3 | 1.8
17:50-18:00 | [7 empty] | 168 | 1 | 13 | 2 | 184 | 1.6 | 1.8
１時間計 | [7 empty] | 951 | 13 | 93 | 26 | 1083 | 3.6 | 10.4
18:00-18:10 | [7 empty] | 186 | 0 | 12 | 4 | 202 | 2 | 1.9
18:10-18:20 | [7 empty] | 162 | 2 | 9 | 4 | 177 | 3.4 | 1.7
18:20-18:30 | [7 empty] | 166 | 3 | 13 | 1 | 183 | 2.2 | 1.8
18:30-18:40 | [7 empty] | 130 | 0 | 10 | 1 | 141 | 0.7 | 1.3
18:40-18:50 | [7 empty] | 155 | 2 | 13 | 3 | 173 | 2.9 | 1.7
18:50-19:00 | [7 empty] | 134 | 3 | 11 | 4 | 152 | 4.6 | 1.5
１時間計 | [7 empty] | 933 | 10 | 68 | 17 | 1028 | 2.6 | 9.8
全時間合計 | [7 empty] | 9003 | 114 | 1008 | 327 | 10452 | 4.2 | 100

## No.5Ａ（時間変動）
自 動 車 交 通 量 時 間 変 動 図 | [13 empty] | 5 | 1026100
調査地点：№ 5 千葉南警察署前交差点 | [14 empty] | A 流入部(1+ 2+ 3) |  |  | A 流出部(4+ 8+12) |  |  | A 合計 ( 1+ 2+ 3+ 4+ 8+12)
[14 empty] | 7 | 401 | 14 | 3.5 | 347 | 19 | 5.5 | 748 | 33 | 4.4
調査年月日：平成29年10月26日(木) 天候:晴れ | [13 empty] | 8 | 380 | 31 | 8.2 | 306 | 21 | 6.9 | 686 | 52 | 7.6
[14 empty] | 9 | 391 | 32 | 8.2 | 255 | 21 | 8.2 | 646 | 53 | 8.2
[14 empty] | 10 | 349 | 35 | 10 | 288 | 29 | 10.1 | 637 | 64 | 10
[14 empty] | 11 | 263 | 25 | 9.5 | 302 | 29 | 9.6 | 565 | 54 | 9.6
[14 empty] | 12 | 339 | 37 | 10.9 | 301 | 26 | 8.6 | 640 | 63 | 9.8
[14 empty] | 13 | 295 | 30 | 10.2 | 297 | 23 | 7.7 | 592 | 53 | 9
[14 empty] | 14 | 330 | 30 | 9.1 | 312 | 24 | 7.7 | 642 | 54 | 8.4
[14 empty] | 15 | 334 | 36 | 10.8 | 369 | 28 | 7.6 | 703 | 64 | 9.1
[14 empty] | 16 | 414 | 27 | 6.5 | 392 | 28 | 7.1 | 806 | 55 | 6.8
凡 例 | [13 empty] | 17 | 410 | 32 | 7.8 | 525 | 26 | 5 | 935 | 58 | 6.2
| 小型車 | [12 empty] | 18 | 427 | 20 | 4.7 | 508 | 23 | 4.5 | 935 | 43 | 4.6
大型車
大型車混入率
時間帯 | 7 | 8 | 9 | 10 | 11 | 12 | 13 | 14 | 15 | 16 | 17 | 18 | 計
全車合計 | 401 | 380 | 391 | 349 | 263 | 339 | 295 | 330 | 334 | 414 | 410 | 427 | 4333
小型車 | 387 | 349 | 359 | 314 | 238 | 302 | 265 | 300 | 298 | 387 | 378 | 407 | 3984
大型車 | 14 | 31 | 32 | 35 | 25 | 37 | 30 | 30 | 36 | 27 | 32 | 20 | 349
大型車混入率 | 3.5 | 8.2 | 8.2 | 10 | 9.5 | 10.9 | 10.2 | 9.1 | 10.8 | 6.5 | 7.8 | 4.7 | 8.0545
時間帯 | 7 | 8 | 9 | 10 | 11 | 12 | 13 | 14 | 15 | 16 | 17 | 18 | 計
全車合計 | 347 | 306 | 255 | 288 | 302 | 301 | 297 | 312 | 369 | 392 | 525 | 508 | 4202
小型車 | 328 | 285 | 234 | 259 | 273 | 275 | 274 | 288 | 341 | 364 | 499 | 485 | 3905
大型車 | 19 | 21 | 21 | 29 | 29 | 26 | 23 | 24 | 28 | 28 | 26 | 23 | 297
大型車混入率 | 5.5 | 6.9 | 8.2 | 10.1 | 9.6 | 8.6 | 7.7 | 7.7 | 7.6 | 7.1 | 5 | 4.5 | 7.0681
時間帯 | 7 | 8 | 9 | 10 | 11 | 12 | 13 | 14 | 15 | 16 | 17 | 18 | 計
全車合計 | 748 | 686 | 646 | 637 | 565 | 640 | 592 | 642 | 703 | 806 | 935 | 935 | 8535
小型車 | 715 | 634 | 593 | 573 | 511 | 577 | 539 | 588 | 639 | 751 | 877 | 892 | 7889
大型車 | 33 | 52 | 53 | 64 | 54 | 63 | 53 | 54 | 64 | 55 | 58 | 43 | 646
大型車混入率 | 4.4 | 7.6 | 8.2 | 10 | 9.6 | 9.8 | 9 | 8.4 | 9.1 | 6.8 | 6.2 | 4.6 | 7.5688

## No.5B（時間変動）
自 動 車 交 通 量 時 間 変 動 図 | [13 empty] | 5 | 1026100
調査地点：№ 5 千葉南警察署前交差点 | [14 empty] | B 流入部(4+ 5+ 6) |  |  | B 流出部(3+ 7+11) |  |  | B 合計 ( 3+ 4+ 5+ 6+ 7+11)
[14 empty] | 7 | 488 | 12 | 2.5 | 903 | 19 | 2.1 | 1391 | 31 | 2.2
調査年月日：平成29年10月26日(木) 天候:晴れ | [13 empty] | 8 | 456 | 23 | 5 | 760 | 25 | 3.3 | 1216 | 48 | 3.9
[14 empty] | 9 | 298 | 18 | 6 | 598 | 22 | 3.7 | 896 | 40 | 4.5
[14 empty] | 10 | 363 | 27 | 7.4 | 493 | 19 | 3.9 | 856 | 46 | 5.4
[14 empty] | 11 | 367 | 44 | 12 | 428 | 21 | 4.9 | 795 | 65 | 8.2
[14 empty] | 12 | 417 | 20 | 4.8 | 404 | 20 | 5 | 821 | 40 | 4.9
[14 empty] | 13 | 353 | 19 | 5.4 | 382 | 25 | 6.5 | 735 | 44 | 6
[14 empty] | 14 | 447 | 22 | 4.9 | 397 | 23 | 5.8 | 844 | 45 | 5.3
[14 empty] | 15 | 520 | 15 | 2.9 | 400 | 20 | 5 | 920 | 35 | 3.8
[14 empty] | 16 | 600 | 29 | 4.8 | 540 | 12 | 2.2 | 1140 | 41 | 3.6
凡 例 | [13 empty] | 17 | 745 | 12 | 1.6 | 502 | 22 | 4.4 | 1247 | 34 | 2.7
| 小型車 | [12 empty] | 18 | 746 | 6 | 0.8 | 490 | 9 | 1.8 | 1236 | 15 | 1.2
大型車
大型車混入率
時間帯 | 7 | 8 | 9 | 10 | 11 | 12 | 13 | 14 | 15 | 16 | 17 | 18 | 計
全車合計 | 488 | 456 | 298 | 363 | 367 | 417 | 353 | 447 | 520 | 600 | 745 | 746 | 5800
小型車 | 476 | 433 | 280 | 336 | 323 | 397 | 334 | 425 | 505 | 571 | 733 | 740 | 5553
大型車 | 12 | 23 | 18 | 27 | 44 | 20 | 19 | 22 | 15 | 29 | 12 | 6 | 247
大型車混入率 | 2.5 | 5 | 6 | 7.4 | 12 | 4.8 | 5.4 | 4.9 | 2.9 | 4.8 | 1.6 | 0.8 | 4.2586
時間帯 | 7 | 8 | 9 | 10 | 11 | 12 | 13 | 14 | 15 | 16 | 17 | 18 | 計
全車合計 | 903 | 760 | 598 | 493 | 428 | 404 | 382 | 397 | 400 | 540 | 502 | 490 | 6297
小型車 | 884 | 735 | 576 | 474 | 407 | 384 | 357 | 374 | 380 | 528 | 480 | 481 | 6060
大型車 | 19 | 25 | 22 | 19 | 21 | 20 | 25 | 23 | 20 | 12 | 22 | 9 | 237
大型車混入率 | 2.1 | 3.3 | 3.7 | 3.9 | 4.9 | 5 | 6.5 | 5.8 | 5 | 2.2 | 4.4 | 1.8 | 3.7637
時間帯 | 7 | 8 | 9 | 10 | 11 | 12 | 13 | 14 | 15 | 16 | 17 | 18 | 計
全車合計 | 1391 | 1216 | 896 | 856 | 795 | 821 | 735 | 844 | 920 | 1140 | 1247 | 1236 | 12097
小型車 | 1360 | 1168 | 856 | 810 | 730 | 781 | 691 | 799 | 885 | 1099 | 1213 | 1221 | 11613
大型車 | 31 | 48 | 40 | 46 | 65 | 40 | 44 | 45 | 35 | 41 | 34 | 15 | 484
大型車混入率 | 2.2 | 3.9 | 4.5 | 5.4 | 8.2 | 4.9 | 6 | 5.3 | 3.8 | 3.6 | 2.7 | 1.2 | 4.001

## No.5C（時間変動）
自 動 車 交 通 量 時 間 変 動 図 | [13 empty] | 5 | 1026100
調査地点：№ 5 千葉南警察署前交差点 | [14 empty] | C 流入部(7+ 8+ 9) |  |  | C 流出部(2+ 6+10) |  |  | C 合計 ( 2+ 6+ 7+ 8+ 9+10)
[14 empty] | 7 | 349 | 10 | 2.9 | 266 | 6 | 2.3 | 615 | 16 | 2.6
調査年月日：平成29年10月26日(木) 天候:晴れ | [13 empty] | 8 | 297 | 17 | 5.7 | 324 | 16 | 4.9 | 621 | 33 | 5.3
[14 empty] | 9 | 260 | 13 | 5 | 327 | 27 | 8.3 | 587 | 40 | 6.8
[14 empty] | 10 | 297 | 14 | 4.7 | 313 | 24 | 7.7 | 610 | 38 | 6.2
[14 empty] | 11 | 290 | 15 | 5.2 | 312 | 28 | 9 | 602 | 43 | 7.1
[14 empty] | 12 | 310 | 9 | 2.9 | 325 | 21 | 6.5 | 635 | 30 | 4.7
[14 empty] | 13 | 318 | 14 | 4.4 | 300 | 18 | 6 | 618 | 32 | 5.2
[14 empty] | 14 | 286 | 17 | 5.9 | 334 | 17 | 5.1 | 620 | 34 | 5.5
[14 empty] | 15 | 335 | 23 | 6.9 | 338 | 26 | 7.7 | 673 | 49 | 7.3
[14 empty] | 16 | 341 | 11 | 3.2 | 370 | 21 | 5.7 | 711 | 32 | 4.5
凡 例 | [13 empty] | 17 | 428 | 16 | 3.7 | 409 | 17 | 4.2 | 837 | 33 | 3.9
| 小型車 | [12 empty] | 18 | 412 | 13 | 3.2 | 409 | 8 | 2 | 821 | 21 | 2.6
大型車
大型車混入率
時間帯 | 7 | 8 | 9 | 10 | 11 | 12 | 13 | 14 | 15 | 16 | 17 | 18 | 計
全車合計 | 349 | 297 | 260 | 297 | 290 | 310 | 318 | 286 | 335 | 341 | 428 | 412 | 3923
小型車 | 339 | 280 | 247 | 283 | 275 | 301 | 304 | 269 | 312 | 330 | 412 | 399 | 3751
大型車 | 10 | 17 | 13 | 14 | 15 | 9 | 14 | 17 | 23 | 11 | 16 | 13 | 172
大型車混入率 | 2.9 | 5.7 | 5 | 4.7 | 5.2 | 2.9 | 4.4 | 5.9 | 6.9 | 3.2 | 3.7 | 3.2 | 4.3844
時間帯 | 7 | 8 | 9 | 10 | 11 | 12 | 13 | 14 | 15 | 16 | 17 | 18 | 計
全車合計 | 266 | 324 | 327 | 313 | 312 | 325 | 300 | 334 | 338 | 370 | 409 | 409 | 4027
小型車 | 260 | 308 | 300 | 289 | 284 | 304 | 282 | 317 | 312 | 349 | 392 | 401 | 3798
大型車 | 6 | 16 | 27 | 24 | 28 | 21 | 18 | 17 | 26 | 21 | 17 | 8 | 229
大型車混入率 | 2.3 | 4.9 | 8.3 | 7.7 | 9 | 6.5 | 6 | 5.1 | 7.7 | 5.7 | 4.2 | 2 | 5.6866
時間帯 | 7 | 8 | 9 | 10 | 11 | 12 | 13 | 14 | 15 | 16 | 17 | 18 | 計
全車合計 | 615 | 621 | 587 | 610 | 602 | 635 | 618 | 620 | 673 | 711 | 837 | 821 | 7950
小型車 | 599 | 588 | 547 | 572 | 559 | 605 | 586 | 586 | 624 | 679 | 804 | 800 | 7549
大型車 | 16 | 33 | 40 | 38 | 43 | 30 | 32 | 34 | 49 | 32 | 33 | 21 | 401
大型車混入率 | 2.6 | 5.3 | 6.8 | 6.2 | 7.1 | 4.7 | 5.2 | 5.5 | 7.3 | 4.5 | 3.9 | 2.6 | 5.044

## No.5D（時間変動）
自 動 車 交 通 量 時 間 変 動 図 | [13 empty] | 5 | 1026100
調査地点：№ 5 千葉南警察署前交差点 | [14 empty] | D 流入部(10+11+12) |  |  | D 流出部(1+ 5+ 9) |  |  | D 合計 ( 1+ 5+ 9+10+11+12)
[14 empty] | 7 | 777 | 21 | 2.7 | 499 | 13 | 2.6 | 1276 | 34 | 2.7
調査年月日：平成29年10月26日(木) 天候:晴れ | [13 empty] | 8 | 678 | 20 | 2.9 | 421 | 29 | 6.9 | 1099 | 49 | 4.5
[14 empty] | 9 | 515 | 24 | 4.7 | 284 | 17 | 6 | 799 | 41 | 5.1
[14 empty] | 10 | 401 | 15 | 3.7 | 316 | 19 | 6 | 717 | 34 | 4.7
[14 empty] | 11 | 404 | 17 | 4.2 | 282 | 23 | 8.2 | 686 | 40 | 5.8
[14 empty] | 12 | 331 | 15 | 4.5 | 367 | 14 | 3.8 | 698 | 29 | 4.2
[14 empty] | 13 | 320 | 23 | 7.2 | 307 | 20 | 6.5 | 627 | 43 | 6.9
[14 empty] | 14 | 343 | 16 | 4.7 | 363 | 21 | 5.8 | 706 | 37 | 5.2
[14 empty] | 15 | 353 | 19 | 5.4 | 435 | 19 | 4.4 | 788 | 38 | 4.8
[14 empty] | 16 | 446 | 12 | 2.7 | 499 | 18 | 3.6 | 945 | 30 | 3.2
凡 例 | [13 empty] | 17 | 468 | 22 | 4.7 | 615 | 17 | 2.8 | 1083 | 39 | 3.6
| 小型車 | [12 empty] | 18 | 425 | 14 | 3.3 | 603 | 13 | 2.2 | 1028 | 27 | 2.6
大型車
大型車混入率
時間帯 | 7 | 8 | 9 | 10 | 11 | 12 | 13 | 14 | 15 | 16 | 17 | 18 | 計
全車合計 | 777 | 678 | 515 | 401 | 404 | 331 | 320 | 343 | 353 | 446 | 468 | 425 | 5461
小型車 | 756 | 658 | 491 | 386 | 387 | 316 | 297 | 327 | 334 | 434 | 446 | 411 | 5243
大型車 | 21 | 20 | 24 | 15 | 17 | 15 | 23 | 16 | 19 | 12 | 22 | 14 | 218
大型車混入率 | 2.7 | 2.9 | 4.7 | 3.7 | 4.2 | 4.5 | 7.2 | 4.7 | 5.4 | 2.7 | 4.7 | 3.3 | 3.9919
時間帯 | 7 | 8 | 9 | 10 | 11 | 12 | 13 | 14 | 15 | 16 | 17 | 18 | 計
全車合計 | 499 | 421 | 284 | 316 | 282 | 367 | 307 | 363 | 435 | 499 | 615 | 603 | 4991
小型車 | 486 | 392 | 267 | 297 | 259 | 353 | 287 | 342 | 416 | 481 | 598 | 590 | 4768
大型車 | 13 | 29 | 17 | 19 | 23 | 14 | 20 | 21 | 19 | 18 | 17 | 13 | 223
大型車混入率 | 2.6 | 6.9 | 6 | 6 | 8.2 | 3.8 | 6.5 | 5.8 | 4.4 | 3.6 | 2.8 | 2.2 | 4.468
時間帯 | 7 | 8 | 9 | 10 | 11 | 12 | 13 | 14 | 15 | 16 | 17 | 18 | 計
全車合計 | 1276 | 1099 | 799 | 717 | 686 | 698 | 627 | 706 | 788 | 945 | 1083 | 1028 | 10452
小型車 | 1242 | 1050 | 758 | 683 | 646 | 669 | 584 | 669 | 750 | 915 | 1044 | 1001 | 10011
大型車 | 34 | 49 | 41 | 34 | 40 | 29 | 43 | 37 | 38 | 30 | 39 | 27 | 441
大型車混入率 | 2.7 | 4.5 | 5.1 | 4.7 | 5.8 | 4.2 | 6.9 | 5.2 | 4.8 | 3.2 | 3.6 | 2.6 | 4.2193

## No.5abcd（渋滞長）
滞留長・渋滞長・通過時間調査表
調査地点 ：№5 千葉南警察署前交差点
調査年月日：平成 29年10月26日(木) 天候:晴れ
渋滞原因凡例 | １：車線減少 ２：信号現示不適 ３：踏切 ４：橋梁 ５：右折、対向直進 ６：左折車
７：大型車 ８：二輪車 ９：歩行者 10：駐車車両 11：ﾊﾞｽ停、ﾊﾞｽﾚｰﾝ 12：工事、事故
13：沿道出入車両 14：道路線形 15：交差点形状 16：先詰まり 17：その他
| 方向 ａ |  |  |  | 方向 ｂ |  |  |  | 方向 ｃ |  |  |  | 方向 ｄ
観測時間 | 滞留長 (m) | 渋滞長 (m) | 通過 時間 (分:秒) | 渋滞 原因 | 滞留長 (m) | 渋滞長 (m) | 通過 時間 (分:秒) | 渋滞 原因 | 滞留長 (m) | 渋滞長 (m) | 通過 時間 (分:秒) | 渋滞 原因 | 滞留長 (m) | 渋滞長 (m) | 通過 時間 (分:秒) | 渋滞 原因
7:00- 7:10 | 20 | 0 | 0:00 |  | 30 | 0 | 0:00 |  | 20 | 0 | 0:00 |  | 50 | 0 | 0:00
7:10- 7:20 | 30 | 0 | 0:00 |  | 30 | 0 | 0:00 |  | 10 | 0 | 0:00 |  | 30 | 0 | 0:00
7:20- 7:30 | 10 | 0 | 0:00 |  | 60 | 0 | 0:00 |  | 20 | 0 | 0:00 |  | 40 | 0 | 0:00
7:30- 7:40 | 10 | 0 | 0:00 |  | 50 | 0 | 0:00 |  | 20 | 0 | 0:00 |  | 30 | 0 | 0:00
7:40- 7:50 | 10 | 0 | 0:00 |  | 70 | 0 | 0:01 |  | 20 | 0 | 0:00 |  | 30 | 0 | 0:00
7:50- 8:00 | 10 | 0 | 0:00 |  | 40 | 0 | 0:00 |  | 20 | 0 | 0:00 |  | 40 | 0 | 0:00
8:00- 8:10 | 20 | 0 | 0:00 |  | 60 | 0 | 0:00 |  | 20 | 0 | 0:00 |  | 40 | 0 | 0:00
8:10- 8:20 | 10 | 0 | 0:00 |  | 40 | 0 | 0:01 |  | 10 | 0 | 0:00 |  | 40 | 0 | 0:00
8:20- 8:30 | 10 | 0 | 0:00 |  | 40 | 0 | 0:01 |  | 30 | 0 | 0:00 |  | 50 | 0 | 0:00
8:30- 8:40 | 20 | 0 | 0:00 |  | 80 | 0 | 0:00 |  | 10 | 0 | 0:00 |  | 40 | 0 | 0:00
8:40- 8:50 | 30 | 0 | 0:00 |  | 40 | 0 | 0:00 |  | 30 | 0 | 0:00 |  | 40 | 0 | 0:00
8:50- 9:00 | 20 | 0 | 0:00 |  | 20 | 0 | 0:00 |  | 40 | 0 | 0:00 |  | 40 | 0 | 0:00
9:00-10:00 | 30 | 0 | 0:00 |  | 30 | 0 | 0:00 |  | 30 | 0 | 0:00 |  | 40 | 0 | 0:00
10:00-11:00 | 20 | 0 | 0:00 |  | 40 | 0 | 0:00 |  | 20 | 0 | 0:00 |  | 40 | 0 | 0:00
11:00-12:00 | 30 | 0 | 0:00 |  | 20 | 0 | 0:00 |  | 20 | 0 | 0:00 |  | 50 | 0 | 0:00
12:00-13:00 | 30 | 0 | 0:00 |  | 40 | 0 | 0:00 |  | 20 | 0 | 0:00 |  | 30 | 0 | 0:00
13:00-14:00 | 20 | 0 | 0:00 |  | 30 | 0 | 0:00 |  | 40 | 0 | 0:00 |  | 40 | 0 | 0:00
14:00-15:00 | 30 | 0 | 0:00 |  | 30 | 0 | 0:00 |  | 30 | 0 | 0:00 |  | 30 | 0 | 0:00
15:00-16:00 | 30 | 0 | 0:00 |  | 30 | 0 | 0:00 |  | 30 | 0 | 0:00 |  | 40 | 0 | 0:00
16:00-17:00 | 30 | 0 | 0:00 |  | 50 | 0 | 0:00 |  | 40 | 0 | 0:00 |  | 40 | 0 | 0:00
17:00-17:10 | 60 | 0 | 0:00 |  | 60 | 0 | 0:01 |  | 30 | 0 | 0:00 |  | 10 | 0 | 0:01
17:10-17:20 | 160 | 40 | 0:02 | 5 | 50 | 0 | 0:00 |  | 40 | 0 | 0:00 |  | 20 | 0 | 0:00
17:20-17:30 | 200 | 80 | 0:02 | 5 | 100 | 10 | 0:02 | 5 | 30 | 0 | 0:00 |  | 40 | 0 | 0:00
17:30-17:40 | 140 | 0 | 0:01 |  | 50 | 0 | 0:00 |  | 40 | 0 | 0:00 |  | 30 | 0 | 0:00
17:40-17:50 | 130 | 0 | 0:01 |  | 90 | 0 | 0:01 |  | 40 | 0 | 0:00 |  | 20 | 0 | 0:00
17:50-18:00 | 60 | 0 | 0:00 |  | 110 | 20 | 0:02 | 5 | 30 | 0 | 0:00 |  | 10 | 0 | 0:00
18:00-18:10 | 60 | 0 | 0:00 |  | 80 | 0 | 0:01 |  | 30 | 0 | 0:00 |  | 20 | 0 | 0:00
18:10-18:20 | 130 | 0 | 0:01 |  | 80 | 0 | 0:00 |  | 30 | 0 | 0:00 |  | 20 | 0 | 0:01
18:20-18:30 | 50 | 0 | 0:00 |  | 90 | 10 | 0:02 | 5 | 40 | 0 | 0:00 |  | 30 | 0 | 0:01
18:30-18:40 | 130 | 0 | 0:01 |  | 90 | 0 | 0:01 |  | 30 | 0 | 0:00 |  | 20 | 0 | 0:00
18:40-18:50 | 160 | 30 | 0:02 | 16 | 110 | 20 | 0:02 | 5 | 20 | 0 | 0:00 |  | 30 | 0 | 0:01
18:50-19:00 | 20 | 0 | 0:00 |  | 80 | 0 | 0:01 |  | 40 | 0 | 0:00 |  | 10 | 0 | 0:00

## No.5ab（渋滞長変動）
月日 | 1026100 |  | 開始 | 8 | 単位 | (ｍ) | 滞留長・渋滞長時間変動図
地点 | 120:00 |  | ﾋﾟｯﾁ | 15
方向 | a | [5 empty] | 調査地点：№ 5 千葉南警察署前交差点
|  | 滞留長 | 渋滞長 | 0
1 | 7:00- 7:10 | 20 | 0 |  |  |  | 調査年月日：平成29年10月26日(木) 天候:晴れ
2 | 7:10- 7:20 | 30 | 0
3 | 7:20- 7:30 | 10 | 0
4 | 7:30- 7:40 | 10 | 0
5 | 7:40- 7:50 | 10 | 0
6 | 7:50- 8:00 | 10 | 0
7 | 8:00- 8:10 | 20 | 0
8 | 8:10- 8:20 | 10 | 0
9 | 8:20- 8:30 | 10 | 0
10 | 8:30- 8:40 | 20 | 0
11 | 8:40- 8:50 | 30 | 0
12 | 8:50- 9:00 | 20 | 0
13 | 9:00-10:00 | 30 | 0
14 | 10:00-11:00 | 20 | 0
15 | 11:00-12:00 | 30 | 0 |  |  |  | 【方向 a】 | 【方向 b】
16 | 12:00-13:00 | 30 | 0
17 | 13:00-14:00 | 20 | 0
18 | 14:00-15:00 | 30 | 0
19 | 15:00-16:00 | 30 | 0
20 | 16:00-17:00 | 30 | 0
21 | 17:00-17:10 | 60 | 0
22 | 17:10-17:20 | 160 | 40
23 | 17:20-17:30 | 200 | 80
24 | 17:30-17:40 | 140 | 0
25 | 17:40-17:50 | 130 | 0
26 | 17:50-18:00 | 60 | 0
27 | 18:00-18:10 | 60 | 0
28 | 18:10-18:20 | 130 | 0
29 | 18:20-18:30 | 50 | 0
30 | 18:30-18:40 | 130 | 0
31 | 18:40-18:50 | 160 | 30
32 | 18:50-19:00 | 20 | 0
1 | 7:00- 7:10 | 30 | 0
2 | 7:10- 7:20 | 30 | 0
3 | 7:20- 7:30 | 60 | 0
4 | 7:30- 7:40 | 50 | 0
5 | 7:40- 7:50 | 70 | 0
6 | 7:50- 8:00 | 40 | 0
7 | 8:00- 8:10 | 60 | 0
8 | 8:10- 8:20 | 40 | 0
9 | 8:20- 8:30 | 40 | 0
10 | 8:30- 8:40 | 80 | 0
11 | 8:40- 8:50 | 40 | 0
12 | 8:50- 9:00 | 20 | 0
13 | 9:00-10:00 | 30 | 0
14 | 10:00-11:00 | 40 | 0
15 | 11:00-12:00 | 20 | 0
16 | 12:00-13:00 | 40 | 0
17 | 13:00-14:00 | 30 | 0
18 | 14:00-15:00 | 30 | 0
19 | 15:00-16:00 | 30 | 0
20 | 16:00-17:00 | 50 | 0
21 | 17:00-17:10 | 60 | 0
22 | 17:10-17:20 | 50 | 0
23 | 17:20-17:30 | 100 | 10
24 | 17:30-17:40 | 50 | 0
25 | 17:40-17:50 | 90 | 0
26 | 17:50-18:00 | 110 | 20
27 | 18:00-18:10 | 80 | 0
28 | 18:10-18:20 | 80 | 0
29 | 18:20-18:30 | 90 | 10
30 | 18:30-18:40 | 90 | 0
31 | 18:40-18:50 | 110 | 20
32 | 18:50-19:00 | 80 | 0

## No.5cd（渋滞長変動）
月日 | 1026100 |  | 開始 | 8 | 単位 | (ｍ) | 滞留長・渋滞長時間変動図
地点 | 120:00 |  | ﾋﾟｯﾁ | 15
方向 | c | [5 empty] | 調査地点：№ 5 千葉南警察署前交差点
|  | 滞留長 | 渋滞長 | 0
1 | 7:00- 7:10 | 20 | 0 |  |  |  | 調査年月日：平成29年10月26日(木) 天候:晴れ
2 | 7:10- 7:20 | 10 | 0
3 | 7:20- 7:30 | 20 | 0
4 | 7:30- 7:40 | 20 | 0
5 | 7:40- 7:50 | 20 | 0
6 | 7:50- 8:00 | 20 | 0
7 | 8:00- 8:10 | 20 | 0
8 | 8:10- 8:20 | 10 | 0
9 | 8:20- 8:30 | 30 | 0
10 | 8:30- 8:40 | 10 | 0
11 | 8:40- 8:50 | 30 | 0
12 | 8:50- 9:00 | 40 | 0
13 | 9:00-10:00 | 30 | 0
14 | 10:00-11:00 | 20 | 0
15 | 11:00-12:00 | 20 | 0 |  |  |  | 【方向 c】 | 【方向 d】
16 | 12:00-13:00 | 20 | 0
17 | 13:00-14:00 | 40 | 0
18 | 14:00-15:00 | 30 | 0
19 | 15:00-16:00 | 30 | 0
20 | 16:00-17:00 | 40 | 0
21 | 17:00-17:10 | 30 | 0
22 | 17:10-17:20 | 40 | 0
23 | 17:20-17:30 | 30 | 0
24 | 17:30-17:40 | 40 | 0
25 | 17:40-17:50 | 40 | 0
26 | 17:50-18:00 | 30 | 0
27 | 18:00-18:10 | 30 | 0
28 | 18:10-18:20 | 30 | 0
29 | 18:20-18:30 | 40 | 0
30 | 18:30-18:40 | 30 | 0
31 | 18:40-18:50 | 20 | 0
32 | 18:50-19:00 | 40 | 0
1 | 7:00- 7:10 | 50 | 0
2 | 7:10- 7:20 | 30 | 0
3 | 7:20- 7:30 | 40 | 0
4 | 7:30- 7:40 | 30 | 0
5 | 7:40- 7:50 | 30 | 0
6 | 7:50- 8:00 | 40 | 0
7 | 8:00- 8:10 | 40 | 0
8 | 8:10- 8:20 | 40 | 0
9 | 8:20- 8:30 | 50 | 0
10 | 8:30- 8:40 | 40 | 0
11 | 8:40- 8:50 | 40 | 0
12 | 8:50- 9:00 | 40 | 0
13 | 9:00-10:00 | 40 | 0
14 | 10:00-11:00 | 40 | 0
15 | 11:00-12:00 | 50 | 0
16 | 12:00-13:00 | 30 | 0
17 | 13:00-14:00 | 40 | 0
18 | 14:00-15:00 | 30 | 0
19 | 15:00-16:00 | 40 | 0
20 | 16:00-17:00 | 40 | 0
21 | 17:00-17:10 | 10 | 0
22 | 17:10-17:20 | 20 | 0
23 | 17:20-17:30 | 40 | 0
24 | 17:30-17:40 | 30 | 0
25 | 17:40-17:50 | 20 | 0
26 | 17:50-18:00 | 10 | 0
27 | 18:00-18:10 | 20 | 0
28 | 18:10-18:20 | 20 | 0
29 | 18:20-18:30 | 30 | 0
30 | 18:30-18:40 | 20 | 0
31 | 18:40-18:50 | 30 | 0
32 | 18:50-19:00 | 10 | 0

## No.5アイ（歩行者通行量）
歩 行 者 通 行 量 調 査 表
調査地点 ：№5 千葉南警察署前交差点
調査年月日：平成29年10月26日(木) 天候:晴れ
方向 | ｱ |  |  |  | ｲ |  |  |  | 合計
種別時間帯 | 歩行者(人) | 自転車(台) | 合 計(人･台) | 時 間係 数(％) | 歩行者(人) | 自転車(台) | 合 計(人･台) | 時 間係 数(％) | 歩行者(人) | 自転車(台) | 合 計(人･台) | 時 間係 数(％)
7:00- 7:10 | 9 | 9 | 18 | 8.3 | 2 | 1 | 3 | 1 | 11 | 10 | 21 | 4.1
7:10- 7:20 | 3 | 3 | 6 | 2.8 | 9 | 5 | 14 | 4.8 | 12 | 8 | 20 | 3.9
7:20- 7:30 | 0 | 0 | 0 | 0 | 58 | 9 | 67 | 22.9 | 58 | 9 | 67 | 13.1
7:30- 7:40 | 0 | 0 | 0 | 0 | 23 | 16 | 39 | 13.3 | 23 | 16 | 39 | 7.6
7:40- 7:50 | 0 | 1 | 1 | 0.5 | 5 | 18 | 23 | 7.8 | 5 | 19 | 24 | 4.7
7:50- 8:00 | 0 | 0 | 0 | 0 | 1 | 13 | 14 | 4.8 | 1 | 13 | 14 | 2.7
１時間計 | 12 | 13 | 25 | 11.5 | 98 | 62 | 160 | 54.6 | 110 | 75 | 185 | 36.3
8:00- 8:10 | 0 | 1 | 1 | 0.5 | 2 | 10 | 12 | 4.1 | 2 | 11 | 13 | 2.5
8:10- 8:20 | 0 | 0 | 0 | 0 | 0 | 3 | 3 | 1 | 0 | 3 | 3 | 0.6
8:20- 8:30 | 0 | 1 | 1 | 0.5 | 1 | 4 | 5 | 1.7 | 1 | 5 | 6 | 1.2
8:30- 8:40 | 1 | 0 | 1 | 0.5 | 0 | 6 | 6 | 2 | 1 | 6 | 7 | 1.4
8:40- 8:50 | 0 | 0 | 0 | 0 | 0 | 4 | 4 | 1.4 | 0 | 4 | 4 | 0.8
8:50- 9:00 | 0 | 1 | 1 | 0.5 | 0 | 0 | 0 | 0 | 0 | 1 | 1 | 0.2
１時間計 | 1 | 3 | 4 | 1.8 | 3 | 27 | 30 | 10.2 | 4 | 30 | 34 | 6.7
9:00-10:00 | 2 | 3 | 5 | 2.3 | 2 | 15 | 17 | 5.8 | 4 | 18 | 22 | 4.3
10:00-11:00 | 3 | 3 | 6 | 2.8 | 3 | 8 | 11 | 3.8 | 6 | 11 | 17 | 3.3
11:00-12:00 | 2 | 3 | 5 | 2.3 | 6 | 6 | 12 | 4.1 | 8 | 9 | 17 | 3.3
12:00-13:00 | 3 | 4 | 7 | 3.2 | 2 | 4 | 6 | 2 | 5 | 8 | 13 | 2.5
13:00-14:00 | 4 | 5 | 9 | 4.1 | 9 | 5 | 14 | 4.8 | 13 | 10 | 23 | 4.5
14:00-15:00 | 1 | 8 | 9 | 4.1 | 7 | 3 | 10 | 3.4 | 8 | 11 | 19 | 3.7
15:00-16:00 | 101 | 7 | 108 | 49.8 | 2 | 4 | 6 | 2 | 103 | 11 | 114 | 22.4
16:00-17:00 | 10 | 22 | 32 | 14.7 | 12 | 10 | 22 | 7.5 | 22 | 32 | 54 | 10.6
17:00-17:10 | 0 | 0 | 0 | 0 | 0 | 0 | 0 | 0 | 0 | 0 | 0 | 0
17:10-17:20 | 0 | 0 | 0 | 0 | 1 | 0 | 1 | 0.3 | 1 | 0 | 1 | 0.2
17:20-17:30 | 1 | 0 | 1 | 0.5 | 0 | 0 | 0 | 0 | 1 | 0 | 1 | 0.2
17:30-17:40 | 0 | 0 | 0 | 0 | 0 | 0 | 0 | 0 | 0 | 0 | 0 | 0
17:40-17:50 | 1 | 0 | 1 | 0.5 | 0 | 0 | 0 | 0 | 1 | 0 | 1 | 0.2
17:50-18:00 | 0 | 0 | 0 | 0 | 0 | 0 | 0 | 0 | 0 | 0 | 0 | 0
１時間計 | 2 | 0 | 2 | 0.9 | 1 | 0 | 1 | 0.3 | 3 | 0 | 3 | 0.6
18:00-18:10 | 1 | 0 | 1 | 0.5 | 0 | 2 | 2 | 0.7 | 1 | 2 | 3 | 0.6
18:10-18:20 | 0 | 2 | 2 | 0.9 | 0 | 0 | 0 | 0 | 0 | 2 | 2 | 0.4
18:20-18:30 | 1 | 0 | 1 | 0.5 | 0 | 0 | 0 | 0 | 1 | 0 | 1 | 0.2
18:30-18:40 | 0 | 0 | 0 | 0 | 0 | 0 | 0 | 0 | 0 | 0 | 0 | 0
18:40-18:50 | 0 | 0 | 0 | 0 | 0 | 1 | 1 | 0.3 | 0 | 1 | 1 | 0.2
18:50-19:00 | 1 | 0 | 1 | 0.5 | 1 | 0 | 1 | 0.3 | 2 | 0 | 2 | 0.4
１時間計 | 3 | 2 | 5 | 2.3 | 1 | 3 | 4 | 1.4 | 4 | 5 | 9 | 1.8
全時間合計 | 144 | 73 | 217 | 100 | 146 | 147 | 293 | 100 | 290 | 220 | 510 | 100

## No.5ウエ（歩行者通行量）
歩 行 者 通 行 量 調 査 表
調査地点 ：№5 千葉南警察署前交差点
調査年月日：平成29年10月26日(木) 天候:晴れ
方向 | ｳ |  |  |  | ｴ |  |  |  | 合計
種別時間帯 | 歩行者(人) | 自転車(台) | 合 計(人･台) | 時 間係 数(％) | 歩行者(人) | 自転車(台) | 合 計(人･台) | 時 間係 数(％) | 歩行者(人) | 自転車(台) | 合 計(人･台) | 時 間係 数(％)
7:00- 7:10 | 1 | 3 | 4 | 2.2 | 2 | 1 | 3 | 1.5 | 3 | 4 | 7 | 1.8
7:10- 7:20 | 0 | 1 | 1 | 0.5 | 1 | 1 | 2 | 1 | 1 | 2 | 3 | 0.8
7:20- 7:30 | 3 | 10 | 13 | 7 | 0 | 0 | 0 | 0 | 3 | 10 | 13 | 3.4
7:30- 7:40 | 3 | 5 | 8 | 4.3 | 0 | 1 | 1 | 0.5 | 3 | 6 | 9 | 2.3
7:40- 7:50 | 2 | 9 | 11 | 5.9 | 4 | 1 | 5 | 2.5 | 6 | 10 | 16 | 4.2
7:50- 8:00 | 1 | 7 | 8 | 4.3 | 0 | 0 | 0 | 0 | 1 | 7 | 8 | 2.1
１時間計 | 10 | 35 | 45 | 24.3 | 7 | 4 | 11 | 5.5 | 17 | 39 | 56 | 14.5
8:00- 8:10 | 1 | 7 | 8 | 4.3 | 3 | 1 | 4 | 2 | 4 | 8 | 12 | 3.1
8:10- 8:20 | 1 | 1 | 2 | 1.1 | 0 | 1 | 1 | 0.5 | 1 | 2 | 3 | 0.8
8:20- 8:30 | 0 | 1 | 1 | 0.5 | 0 | 0 | 0 | 0 | 0 | 1 | 1 | 0.3
8:30- 8:40 | 1 | 2 | 3 | 1.6 | 0 | 0 | 0 | 0 | 1 | 2 | 3 | 0.8
8:40- 8:50 | 1 | 0 | 1 | 0.5 | 0 | 1 | 1 | 0.5 | 1 | 1 | 2 | 0.5
8:50- 9:00 | 0 | 3 | 3 | 1.6 | 1 | 1 | 2 | 1 | 1 | 4 | 5 | 1.3
１時間計 | 4 | 14 | 18 | 9.7 | 4 | 4 | 8 | 4 | 8 | 18 | 26 | 6.8
9:00-10:00 | 1 | 1 | 2 | 1.1 | 1 | 2 | 3 | 1.5 | 2 | 3 | 5 | 1.3
10:00-11:00 | 5 | 11 | 16 | 8.6 | 4 | 3 | 7 | 3.5 | 9 | 14 | 23 | 6
11:00-12:00 | 11 | 6 | 17 | 9.2 | 6 | 5 | 11 | 5.5 | 17 | 11 | 28 | 7.3
12:00-13:00 | 4 | 5 | 9 | 4.9 | 8 | 3 | 11 | 5.5 | 12 | 8 | 20 | 5.2
13:00-14:00 | 5 | 3 | 8 | 4.3 | 3 | 4 | 7 | 3.5 | 8 | 7 | 15 | 3.9
14:00-15:00 | 3 | 4 | 7 | 3.8 | 4 | 6 | 10 | 5 | 7 | 10 | 17 | 4.4
15:00-16:00 | 3 | 5 | 8 | 4.3 | 7 | 20 | 27 | 13.5 | 10 | 25 | 35 | 9.1
16:00-17:00 | 16 | 9 | 25 | 13.5 | 11 | 27 | 38 | 19 | 27 | 36 | 63 | 16.4
17:00-17:10 | 2 | 1 | 3 | 1.6 | 1 | 5 | 6 | 3 | 3 | 6 | 9 | 2.3
17:10-17:20 | 3 | 0 | 3 | 1.6 | 0 | 0 | 0 | 0 | 3 | 0 | 3 | 0.8
17:20-17:30 | 2 | 1 | 3 | 1.6 | 0 | 2 | 2 | 1 | 2 | 3 | 5 | 1.3
17:30-17:40 | 5 | 2 | 7 | 3.8 | 2 | 6 | 8 | 4 | 7 | 8 | 15 | 3.9
17:40-17:50 | 3 | 1 | 4 | 2.2 | 0 | 4 | 4 | 2 | 3 | 5 | 8 | 2.1
17:50-18:00 | 1 | 0 | 1 | 0.5 | 3 | 4 | 7 | 3.5 | 4 | 4 | 8 | 2.1
１時間計 | 16 | 5 | 21 | 11.4 | 6 | 21 | 27 | 13.5 | 22 | 26 | 48 | 12.5
18:00-18:10 | 2 | 1 | 3 | 1.6 | 3 | 8 | 11 | 5.5 | 5 | 9 | 14 | 3.6
18:10-18:20 | 0 | 0 | 0 | 0 | 1 | 5 | 6 | 3 | 1 | 5 | 6 | 1.6
18:20-18:30 | 3 | 0 | 3 | 1.6 | 4 | 4 | 8 | 4 | 7 | 4 | 11 | 2.9
18:30-18:40 | 1 | 0 | 1 | 0.5 | 1 | 2 | 3 | 1.5 | 2 | 2 | 4 | 1
18:40-18:50 | 0 | 0 | 0 | 0 | 4 | 2 | 6 | 3 | 4 | 2 | 6 | 1.6
18:50-19:00 | 2 | 0 | 2 | 1.1 | 2 | 4 | 6 | 3 | 4 | 4 | 8 | 2.1
１時間計 | 8 | 1 | 9 | 4.9 | 15 | 25 | 40 | 20 | 23 | 26 | 49 | 12.7
全時間合計 | 86 | 99 | 185 | 100 | 76 | 124 | 200 | 100 | 162 | 223 | 385 | 100

## No.5オカ（歩行者通行量）
歩 行 者 通 行 量 調 査 表
調査地点 ：№5 千葉南警察署前交差点
調査年月日：平成29年10月26日(木) 天候:晴れ
方向 | ｵ |  |  |  | ｶ |  |  |  | 合計
種別時間帯 | 歩行者(人) | 自転車(台) | 合 計(人･台) | 時 間係 数(％) | 歩行者(人) | 自転車(台) | 合 計(人･台) | 時 間係 数(％) | 歩行者(人) | 自転車(台) | 合 計(人･台) | 時 間係 数(％)
7:00- 7:10 | 3 | 2 | 5 | 7 | 1 | 1 | 2 | 0.9 | 4 | 3 | 7 | 2.4
7:10- 7:20 | 1 | 0 | 1 | 1.4 | 1 | 0 | 1 | 0.5 | 2 | 0 | 2 | 0.7
7:20- 7:30 | 1 | 0 | 1 | 1.4 | 1 | 0 | 1 | 0.5 | 2 | 0 | 2 | 0.7
7:30- 7:40 | 0 | 0 | 0 | 0 | 6 | 7 | 13 | 6 | 6 | 7 | 13 | 4.5
7:40- 7:50 | 1 | 0 | 1 | 1.4 | 6 | 7 | 13 | 6 | 7 | 7 | 14 | 4.9
7:50- 8:00 | 0 | 0 | 0 | 0 | 7 | 5 | 12 | 5.5 | 7 | 5 | 12 | 4.2
１時間計 | 6 | 2 | 8 | 11.3 | 22 | 20 | 42 | 19.4 | 28 | 22 | 50 | 17.4
8:00- 8:10 | 0 | 1 | 1 | 1.4 | 4 | 4 | 8 | 3.7 | 4 | 5 | 9 | 3.1
8:10- 8:20 | 0 | 0 | 0 | 0 | 3 | 4 | 7 | 3.2 | 3 | 4 | 7 | 2.4
8:20- 8:30 | 0 | 0 | 0 | 0 | 0 | 0 | 0 | 0 | 0 | 0 | 0 | 0
8:30- 8:40 | 0 | 0 | 0 | 0 | 2 | 2 | 4 | 1.8 | 2 | 2 | 4 | 1.4
8:40- 8:50 | 0 | 0 | 0 | 0 | 0 | 1 | 1 | 0.5 | 0 | 1 | 1 | 0.3
8:50- 9:00 | 0 | 0 | 0 | 0 | 2 | 1 | 3 | 1.4 | 2 | 1 | 3 | 1
１時間計 | 0 | 1 | 1 | 1.4 | 11 | 12 | 23 | 10.6 | 11 | 13 | 24 | 8.3
9:00-10:00 | 0 | 3 | 3 | 4.2 | 0 | 1 | 1 | 0.5 | 0 | 4 | 4 | 1.4
10:00-11:00 | 0 | 2 | 2 | 2.8 | 1 | 0 | 1 | 0.5 | 1 | 2 | 3 | 1
11:00-12:00 | 3 | 6 | 9 | 12.7 | 2 | 2 | 4 | 1.8 | 5 | 8 | 13 | 4.5
12:00-13:00 | 0 | 3 | 3 | 4.2 | 8 | 2 | 10 | 4.6 | 8 | 5 | 13 | 4.5
13:00-14:00 | 6 | 1 | 7 | 9.9 | 5 | 7 | 12 | 5.5 | 11 | 8 | 19 | 6.6
14:00-15:00 | 6 | 5 | 11 | 15.5 | 5 | 4 | 9 | 4.1 | 11 | 9 | 20 | 6.9
15:00-16:00 | 0 | 4 | 4 | 5.6 | 5 | 12 | 17 | 7.8 | 5 | 16 | 21 | 7.3
16:00-17:00 | 8 | 3 | 11 | 15.5 | 12 | 26 | 38 | 17.5 | 20 | 29 | 49 | 17
17:00-17:10 | 0 | 1 | 1 | 1.4 | 1 | 3 | 4 | 1.8 | 1 | 4 | 5 | 1.7
17:10-17:20 | 0 | 0 | 0 | 0 | 2 | 1 | 3 | 1.4 | 2 | 1 | 3 | 1
17:20-17:30 | 1 | 0 | 1 | 1.4 | 0 | 2 | 2 | 0.9 | 1 | 2 | 3 | 1
17:30-17:40 | 3 | 0 | 3 | 4.2 | 8 | 4 | 12 | 5.5 | 11 | 4 | 15 | 5.2
17:40-17:50 | 1 | 0 | 1 | 1.4 | 4 | 3 | 7 | 3.2 | 5 | 3 | 8 | 2.8
17:50-18:00 | 0 | 0 | 0 | 0 | 2 | 1 | 3 | 1.4 | 2 | 1 | 3 | 1
１時間計 | 5 | 1 | 6 | 8.5 | 17 | 14 | 31 | 14.3 | 22 | 15 | 37 | 12.8
18:00-18:10 | 0 | 0 | 0 | 0 | 5 | 2 | 7 | 3.2 | 5 | 2 | 7 | 2.4
18:10-18:20 | 0 | 0 | 0 | 0 | 1 | 1 | 2 | 0.9 | 1 | 1 | 2 | 0.7
18:20-18:30 | 3 | 1 | 4 | 5.6 | 0 | 6 | 6 | 2.8 | 3 | 7 | 10 | 3.5
18:30-18:40 | 2 | 0 | 2 | 2.8 | 3 | 2 | 5 | 2.3 | 5 | 2 | 7 | 2.4
18:40-18:50 | 0 | 0 | 0 | 0 | 2 | 2 | 4 | 1.8 | 2 | 2 | 4 | 1.4
18:50-19:00 | 0 | 0 | 0 | 0 | 0 | 5 | 5 | 2.3 | 0 | 5 | 5 | 1.7
１時間計 | 5 | 1 | 6 | 8.5 | 11 | 18 | 29 | 13.4 | 16 | 19 | 35 | 12.2
全時間合計 | 39 | 32 | 71 | 100 | 99 | 118 | 217 | 100 | 138 | 150 | 288 | 100

## No.5キク（歩行者通行量）
歩 行 者 通 行 量 調 査 表
調査地点 ：№5 千葉南警察署前交差点
調査年月日：平成29年10月26日(木) 天候:晴れ
方向 | ｷ |  |  |  | ｸ |  |  |  | 合計
種別時間帯 | 歩行者(人) | 自転車(台) | 合 計(人･台) | 時 間係 数(％) | 歩行者(人) | 自転車(台) | 合 計(人･台) | 時 間係 数(％) | 歩行者(人) | 自転車(台) | 合 計(人･台) | 時 間係 数(％)
7:00- 7:10 | 3 | 1 | 4 | 1.5 | 6 | 4 | 10 | 4 | 9 | 5 | 14 | 2.7
7:10- 7:20 | 1 | 1 | 2 | 0.8 | 16 | 4 | 20 | 8 | 17 | 5 | 22 | 4.3
7:20- 7:30 | 2 | 0 | 2 | 0.8 | 29 | 9 | 38 | 15.2 | 31 | 9 | 40 | 7.8
7:30- 7:40 | 1 | 0 | 1 | 0.4 | 19 | 9 | 28 | 11.2 | 20 | 9 | 29 | 5.7
7:40- 7:50 | 1 | 0 | 1 | 0.4 | 0 | 8 | 8 | 3.2 | 1 | 8 | 9 | 1.8
7:50- 8:00 | 3 | 2 | 5 | 1.9 | 2 | 12 | 14 | 5.6 | 5 | 14 | 19 | 3.7
１時間計 | 11 | 4 | 15 | 5.8 | 72 | 46 | 118 | 47.2 | 83 | 50 | 133 | 26.1
8:00- 8:10 | 0 | 0 | 0 | 0 | 0 | 2 | 2 | 0.8 | 0 | 2 | 2 | 0.4
8:10- 8:20 | 1 | 0 | 1 | 0.4 | 1 | 4 | 5 | 2 | 2 | 4 | 6 | 1.2
8:20- 8:30 | 0 | 0 | 0 | 0 | 1 | 2 | 3 | 1.2 | 1 | 2 | 3 | 0.6
8:30- 8:40 | 0 | 0 | 0 | 0 | 0 | 5 | 5 | 2 | 0 | 5 | 5 | 1
8:40- 8:50 | 1 | 1 | 2 | 0.8 | 0 | 3 | 3 | 1.2 | 1 | 4 | 5 | 1
8:50- 9:00 | 0 | 0 | 0 | 0 | 1 | 3 | 4 | 1.6 | 1 | 3 | 4 | 0.8
１時間計 | 2 | 1 | 3 | 1.2 | 3 | 19 | 22 | 8.8 | 5 | 20 | 25 | 4.9
9:00-10:00 | 1 | 4 | 5 | 1.9 | 4 | 12 | 16 | 6.4 | 5 | 16 | 21 | 4.1
10:00-11:00 | 6 | 7 | 13 | 5 | 6 | 8 | 14 | 5.6 | 12 | 15 | 27 | 5.3
11:00-12:00 | 4 | 4 | 8 | 3.1 | 9 | 4 | 13 | 5.2 | 13 | 8 | 21 | 4.1
12:00-13:00 | 3 | 5 | 8 | 3.1 | 2 | 6 | 8 | 3.2 | 5 | 11 | 16 | 3.1
13:00-14:00 | 8 | 4 | 12 | 4.6 | 1 | 2 | 3 | 1.2 | 9 | 6 | 15 | 2.9
14:00-15:00 | 6 | 7 | 13 | 5 | 2 | 1 | 3 | 1.2 | 8 | 8 | 16 | 3.1
15:00-16:00 | 92 | 15 | 107 | 41.2 | 5 | 8 | 13 | 5.2 | 97 | 23 | 120 | 23.5
16:00-17:00 | 13 | 15 | 28 | 10.8 | 9 | 8 | 17 | 6.8 | 22 | 23 | 45 | 8.8
17:00-17:10 | 6 | 0 | 6 | 2.3 | 3 | 1 | 4 | 1.6 | 9 | 1 | 10 | 2
17:10-17:20 | 0 | 2 | 2 | 0.8 | 1 | 0 | 1 | 0.4 | 1 | 2 | 3 | 0.6
17:20-17:30 | 0 | 3 | 3 | 1.2 | 0 | 3 | 3 | 1.2 | 0 | 6 | 6 | 1.2
17:30-17:40 | 6 | 3 | 9 | 3.5 | 0 | 0 | 0 | 0 | 6 | 3 | 9 | 1.8
17:40-17:50 | 4 | 2 | 6 | 2.3 | 4 | 0 | 4 | 1.6 | 8 | 2 | 10 | 2
17:50-18:00 | 1 | 2 | 3 | 1.2 | 1 | 1 | 2 | 0.8 | 2 | 3 | 5 | 1
１時間計 | 17 | 12 | 29 | 11.2 | 9 | 5 | 14 | 5.6 | 26 | 17 | 43 | 8.4
18:00-18:10 | 0 | 1 | 1 | 0.4 | 2 | 2 | 4 | 1.6 | 2 | 3 | 5 | 1
18:10-18:20 | 3 | 2 | 5 | 1.9 | 3 | 0 | 3 | 1.2 | 6 | 2 | 8 | 1.6
18:20-18:30 | 3 | 0 | 3 | 1.2 | 2 | 0 | 2 | 0.8 | 5 | 0 | 5 | 1
18:30-18:40 | 0 | 0 | 0 | 0 | 0 | 0 | 0 | 0 | 0 | 0 | 0 | 0
18:40-18:50 | 3 | 6 | 9 | 3.5 | 0 | 0 | 0 | 0 | 3 | 6 | 9 | 1.8
18:50-19:00 | 0 | 1 | 1 | 0.4 | 0 | 0 | 0 | 0 | 0 | 1 | 1 | 0.2
１時間計 | 9 | 10 | 19 | 7.3 | 7 | 2 | 9 | 3.6 | 16 | 12 | 28 | 5.5
全時間合計 | 172 | 88 | 260 | 100 | 129 | 121 | 250 | 100 | 301 | 209 | 510 | 100

## No.5アイ_ア+イ（歩行者変動）
歩 行 者 通 行 量 時 間 変 動 図 | [13 empty] | 5 | 1026100
調査地点：№ 5 千葉南警察署前交差点 | [14 empty] | 方 向(ｱ) |  |  | 方 向(ｲ) |  |  | 合計 ( ｱ+ ｲ)
[14 empty] | 7 | 25 | 13 | 12 | 160 | 62 | 98 | 185 | 75 | 110
調査年月日：平成29年10月26日(木) 天候:晴れ | [13 empty] | 8 | 4 | 3 | 1 | 30 | 27 | 3 | 34 | 30 | 4
[14 empty] | 9 | 5 | 3 | 2 | 17 | 15 | 2 | 22 | 18 | 4
[14 empty] | 10 | 6 | 3 | 3 | 11 | 8 | 3 | 17 | 11 | 6
[14 empty] | 11 | 5 | 3 | 2 | 12 | 6 | 6 | 17 | 9 | 8
[14 empty] | 12 | 7 | 4 | 3 | 6 | 4 | 2 | 13 | 8 | 5
[14 empty] | 13 | 9 | 5 | 4 | 14 | 5 | 9 | 23 | 10 | 13
[14 empty] | 14 | 9 | 8 | 1 | 10 | 3 | 7 | 19 | 11 | 8
[14 empty] | 15 | 108 | 7 | 101 | 6 | 4 | 2 | 114 | 11 | 103
[14 empty] | 16 | 32 | 22 | 10 | 22 | 10 | 12 | 54 | 32 | 22
凡 例 | [13 empty] | 17 | 2 | 0 | 2 | 1 | 0 | 1 | 3 | 0 | 3
| 歩行者 | [12 empty] | 18 | 5 | 2 | 3 | 4 | 3 | 1 | 9 | 5 | 4
自転車
時間帯 | 7 | 8 | 9 | 10 | 11 | 12 | 13 | 14 | 15 | 16 | 17 | 18 | 計
合計人数 | 25 | 4 | 5 | 6 | 5 | 7 | 9 | 9 | 108 | 32 | 2 | 5 | 217
歩行者 | 12 | 1 | 2 | 3 | 2 | 3 | 4 | 1 | 101 | 10 | 2 | 3 | 144
自転車 | 13 | 3 | 3 | 3 | 3 | 4 | 5 | 8 | 7 | 22 | 0 | 2 | 73
時間帯 | 7 | 8 | 9 | 10 | 11 | 12 | 13 | 14 | 15 | 16 | 17 | 18 | 計
合計人数 | 160 | 30 | 17 | 11 | 12 | 6 | 14 | 10 | 6 | 22 | 1 | 4 | 293
歩行者 | 98 | 3 | 2 | 3 | 6 | 2 | 9 | 7 | 2 | 12 | 1 | 1 | 146
自転車 | 62 | 27 | 15 | 8 | 6 | 4 | 5 | 3 | 4 | 10 | 0 | 3 | 147
時間帯 | 7 | 8 | 9 | 10 | 11 | 12 | 13 | 14 | 15 | 16 | 17 | 18 | 計
合計人数 | 185 | 34 | 22 | 17 | 17 | 13 | 23 | 19 | 114 | 54 | 3 | 9 | 510
歩行者 | 110 | 4 | 4 | 6 | 8 | 5 | 13 | 8 | 103 | 22 | 3 | 4 | 290
自転車 | 75 | 30 | 18 | 11 | 9 | 8 | 10 | 11 | 11 | 32 | 0 | 5 | 220

## No.5ウエ_ウ+エ（歩行者変動）
歩 行 者 通 行 量 時 間 変 動 図 | [13 empty] | 5 | 1026100
調査地点：№ 5 千葉南警察署前交差点 | [14 empty] | 方 向(ｳ) |  |  | 方 向(ｴ) |  |  | 合計 ( ｳ+ ｴ)
[14 empty] | 7 | 45 | 35 | 10 | 11 | 4 | 7 | 56 | 39 | 17
調査年月日：平成29年10月26日(木) 天候:晴れ | [13 empty] | 8 | 18 | 14 | 4 | 8 | 4 | 4 | 26 | 18 | 8
[14 empty] | 9 | 2 | 1 | 1 | 3 | 2 | 1 | 5 | 3 | 2
[14 empty] | 10 | 16 | 11 | 5 | 7 | 3 | 4 | 23 | 14 | 9
[14 empty] | 11 | 17 | 6 | 11 | 11 | 5 | 6 | 28 | 11 | 17
[14 empty] | 12 | 9 | 5 | 4 | 11 | 3 | 8 | 20 | 8 | 12
[14 empty] | 13 | 8 | 3 | 5 | 7 | 4 | 3 | 15 | 7 | 8
[14 empty] | 14 | 7 | 4 | 3 | 10 | 6 | 4 | 17 | 10 | 7
[14 empty] | 15 | 8 | 5 | 3 | 27 | 20 | 7 | 35 | 25 | 10
[14 empty] | 16 | 25 | 9 | 16 | 38 | 27 | 11 | 63 | 36 | 27
凡 例 | [13 empty] | 17 | 21 | 5 | 16 | 27 | 21 | 6 | 48 | 26 | 22
| 歩行者 | [12 empty] | 18 | 9 | 1 | 8 | 40 | 25 | 15 | 49 | 26 | 23
自転車
時間帯 | 7 | 8 | 9 | 10 | 11 | 12 | 13 | 14 | 15 | 16 | 17 | 18 | 計
合計人数 | 45 | 18 | 2 | 16 | 17 | 9 | 8 | 7 | 8 | 25 | 21 | 9 | 185
歩行者 | 10 | 4 | 1 | 5 | 11 | 4 | 5 | 3 | 3 | 16 | 16 | 8 | 86
自転車 | 35 | 14 | 1 | 11 | 6 | 5 | 3 | 4 | 5 | 9 | 5 | 1 | 99
時間帯 | 7 | 8 | 9 | 10 | 11 | 12 | 13 | 14 | 15 | 16 | 17 | 18 | 計
合計人数 | 11 | 8 | 3 | 7 | 11 | 11 | 7 | 10 | 27 | 38 | 27 | 40 | 200
歩行者 | 7 | 4 | 1 | 4 | 6 | 8 | 3 | 4 | 7 | 11 | 6 | 15 | 76
自転車 | 4 | 4 | 2 | 3 | 5 | 3 | 4 | 6 | 20 | 27 | 21 | 25 | 124
時間帯 | 7 | 8 | 9 | 10 | 11 | 12 | 13 | 14 | 15 | 16 | 17 | 18 | 計
合計人数 | 56 | 26 | 5 | 23 | 28 | 20 | 15 | 17 | 35 | 63 | 48 | 49 | 385
歩行者 | 17 | 8 | 2 | 9 | 17 | 12 | 8 | 7 | 10 | 27 | 22 | 23 | 162
自転車 | 39 | 18 | 3 | 14 | 11 | 8 | 7 | 10 | 25 | 36 | 26 | 26 | 223

## No.5オカ_オ+カ（歩行者変動）
歩 行 者 通 行 量 時 間 変 動 図 | [13 empty] | 5 | 1026100
調査地点：№ 5 千葉南警察署前交差点 | [14 empty] | 方 向(ｵ) |  |  | 方 向(ｶ) |  |  | 合計 ( ｵ+ ｶ)
[14 empty] | 7 | 8 | 2 | 6 | 42 | 20 | 22 | 50 | 22 | 28
調査年月日：平成29年10月26日(木) 天候:晴れ | [13 empty] | 8 | 1 | 1 | 0 | 23 | 12 | 11 | 24 | 13 | 11
[14 empty] | 9 | 3 | 3 | 0 | 1 | 1 | 0 | 4 | 4 | 0
[14 empty] | 10 | 2 | 2 | 0 | 1 | 0 | 1 | 3 | 2 | 1
[14 empty] | 11 | 9 | 6 | 3 | 4 | 2 | 2 | 13 | 8 | 5
[14 empty] | 12 | 3 | 3 | 0 | 10 | 2 | 8 | 13 | 5 | 8
[14 empty] | 13 | 7 | 1 | 6 | 12 | 7 | 5 | 19 | 8 | 11
[14 empty] | 14 | 11 | 5 | 6 | 9 | 4 | 5 | 20 | 9 | 11
[14 empty] | 15 | 4 | 4 | 0 | 17 | 12 | 5 | 21 | 16 | 5
[14 empty] | 16 | 11 | 3 | 8 | 38 | 26 | 12 | 49 | 29 | 20
凡 例 | [13 empty] | 17 | 6 | 1 | 5 | 31 | 14 | 17 | 37 | 15 | 22
| 歩行者 | [12 empty] | 18 | 6 | 1 | 5 | 29 | 18 | 11 | 35 | 19 | 16
自転車
時間帯 | 7 | 8 | 9 | 10 | 11 | 12 | 13 | 14 | 15 | 16 | 17 | 18 | 計
合計人数 | 8 | 1 | 3 | 2 | 9 | 3 | 7 | 11 | 4 | 11 | 6 | 6 | 71
歩行者 | 6 | 0 | 0 | 0 | 3 | 0 | 6 | 6 | 0 | 8 | 5 | 5 | 39
自転車 | 2 | 1 | 3 | 2 | 6 | 3 | 1 | 5 | 4 | 3 | 1 | 1 | 32
時間帯 | 7 | 8 | 9 | 10 | 11 | 12 | 13 | 14 | 15 | 16 | 17 | 18 | 計
合計人数 | 42 | 23 | 1 | 1 | 4 | 10 | 12 | 9 | 17 | 38 | 31 | 29 | 217
歩行者 | 22 | 11 | 0 | 1 | 2 | 8 | 5 | 5 | 5 | 12 | 17 | 11 | 99
自転車 | 20 | 12 | 1 | 0 | 2 | 2 | 7 | 4 | 12 | 26 | 14 | 18 | 118
時間帯 | 7 | 8 | 9 | 10 | 11 | 12 | 13 | 14 | 15 | 16 | 17 | 18 | 計
合計人数 | 50 | 24 | 4 | 3 | 13 | 13 | 19 | 20 | 21 | 49 | 37 | 35 | 288
歩行者 | 28 | 11 | 0 | 1 | 5 | 8 | 11 | 11 | 5 | 20 | 22 | 16 | 138
自転車 | 22 | 13 | 4 | 2 | 8 | 5 | 8 | 9 | 16 | 29 | 15 | 19 | 150

## No.5キク_キ+ク（歩行者変動）
歩 行 者 通 行 量 時 間 変 動 図 | [13 empty] | 5 | 1026100
調査地点：№ 5 千葉南警察署前交差点 | [14 empty] | 方 向(ｷ) |  |  | 方 向(ｸ) |  |  | 合計 ( ｷ+ ｸ)
[14 empty] | 7 | 15 | 4 | 11 | 118 | 46 | 72 | 133 | 50 | 83
調査年月日：平成29年10月26日(木) 天候:晴れ | [13 empty] | 8 | 3 | 1 | 2 | 22 | 19 | 3 | 25 | 20 | 5
[14 empty] | 9 | 5 | 4 | 1 | 16 | 12 | 4 | 21 | 16 | 5
[14 empty] | 10 | 13 | 7 | 6 | 14 | 8 | 6 | 27 | 15 | 12
[14 empty] | 11 | 8 | 4 | 4 | 13 | 4 | 9 | 21 | 8 | 13
[14 empty] | 12 | 8 | 5 | 3 | 8 | 6 | 2 | 16 | 11 | 5
[14 empty] | 13 | 12 | 4 | 8 | 3 | 2 | 1 | 15 | 6 | 9
[14 empty] | 14 | 13 | 7 | 6 | 3 | 1 | 2 | 16 | 8 | 8
[14 empty] | 15 | 107 | 15 | 92 | 13 | 8 | 5 | 120 | 23 | 97
[14 empty] | 16 | 28 | 15 | 13 | 17 | 8 | 9 | 45 | 23 | 22
凡 例 | [13 empty] | 17 | 29 | 12 | 17 | 14 | 5 | 9 | 43 | 17 | 26
| 歩行者 | [12 empty] | 18 | 19 | 10 | 9 | 9 | 2 | 7 | 28 | 12 | 16
自転車
時間帯 | 7 | 8 | 9 | 10 | 11 | 12 | 13 | 14 | 15 | 16 | 17 | 18 | 計
合計人数 | 15 | 3 | 5 | 13 | 8 | 8 | 12 | 13 | 107 | 28 | 29 | 19 | 260
歩行者 | 11 | 2 | 1 | 6 | 4 | 3 | 8 | 6 | 92 | 13 | 17 | 9 | 172
自転車 | 4 | 1 | 4 | 7 | 4 | 5 | 4 | 7 | 15 | 15 | 12 | 10 | 88
時間帯 | 7 | 8 | 9 | 10 | 11 | 12 | 13 | 14 | 15 | 16 | 17 | 18 | 計
合計人数 | 118 | 22 | 16 | 14 | 13 | 8 | 3 | 3 | 13 | 17 | 14 | 9 | 250
歩行者 | 72 | 3 | 4 | 6 | 9 | 2 | 1 | 2 | 5 | 9 | 9 | 7 | 129
自転車 | 46 | 19 | 12 | 8 | 4 | 6 | 2 | 1 | 8 | 8 | 5 | 2 | 121
時間帯 | 7 | 8 | 9 | 10 | 11 | 12 | 13 | 14 | 15 | 16 | 17 | 18 | 計
合計人数 | 133 | 25 | 21 | 27 | 21 | 16 | 15 | 16 | 120 | 45 | 43 | 28 | 510
歩行者 | 83 | 5 | 5 | 12 | 13 | 5 | 9 | 8 | 97 | 22 | 26 | 16 | 301
自転車 | 50 | 20 | 16 | 15 | 8 | 11 | 6 | 8 | 23 | 23 | 17 | 12 | 209

## No.5（信号現示）
信 号 現 示 調 査 表 | [15 empty] | 表示する凡例をダブルクリック
調査地点 ：№5 千葉南警察署前交差点
調査年月日：平成29年10月26日（木）
現示 | １φ |  |  |  | ２φ |  |  | ３φ |  |  |  | ４φ
灯器 階梯 | １ | ２ | ３ | ４ | ５ | ６ | ７ | ８ | ９ | １０ | １１ | １２ | １３ | １４ | 合計
Ａ
Ｂ
ａ
ｂ
7時台 | 30 | 6 | 2 | 3 | 4 | 3 | 3 | 17 | 4 | 5 | 3 | 5 | 3 | 2 | 90
8時台 | 30 | 6 | 2 | 3 | 4 | 3 | 3 | 17 | 4 | 5 | 3 | 5 | 3 | 2 | 90
9時台 | 36 | 6 | 2 | 3 | 5 | 3 | 3 | 19 | 4 | 5 | 3 | 5 | 3 | 2 | 99
10時台 | 30 | 6 | 2 | 3 | 4 | 3 | 3 | 17 | 4 | 5 | 3 | 5 | 3 | 2 | 90
11時台 | 36 | 6 | 2 | 3 | 5 | 3 | 3 | 21 | 4 | 5 | 3 | 6 | 3 | 2 | 102
12時台 | 30 | 6 | 2 | 3 | 4 | 3 | 3 | 15 | 4 | 5 | 3 | 5 | 3 | 2 | 88
13時台 | 30 | 6 | 2 | 3 | 4 | 3 | 3 | 18 | 4 | 5 | 3 | 5 | 3 | 2 | 91
14時台 | 30 | 6 | 2 | 3 | 4 | 3 | 3 | 17 | 4 | 5 | 3 | 5 | 3 | 2 | 90
15時台 | 30 | 6 | 2 | 3 | 4 | 3 | 3 | 17 | 4 | 5 | 3 | 5 | 3 | 2 | 90
16時台 | 36 | 6 | 2 | 3 | 5 | 3 | 3 | 19 | 4 | 5 | 3 | 6 | 3 | 2 | 100
17時台 | 30 | 6 | 2 | 3 | 4 | 3 | 3 | 17 | 4 | 5 | 3 | 5 | 3 | 2 | 90
18時台 | 36 | 6 | 2 | 3 | 5 | 3 | 3 | 21 | 4 | 5 | 3 | 6 | 3 | 2 | 102
単位：秒
| １φ |  |  | ２φ |  |  | ３φ |  |  | ４φ
現 示