## №3自動車交通量集計表
自動車交通量集計表
調査年月日：平成２９年１０月２６日（木）天候：晴れ
調査地点 ：№３ 花見川団地交差点
方向案内図
１２時間交通量集計表（７：００～１９：００）
|  |  | →流入方向 |  |  | （単位：台）
|  | Ａ | Ｂ | Ｃ | Ｄ | 合計
| Ａ | ---- | 4 | 8 | 12
|  | 乗 用 車 | 844 | 2834 | 474 | 4152
|  | 小型貨物車 | 187 | 482 | 91 | 760
|  | 普通貨物車 | 54 | 142 | 40 | 236
|  | バ ス | 22 | 51 | 73 | 146
|  | 合 計 | 1107 | 3509 | 678 | 5294
→流出方向 | Ｂ | 3 | ---- | 7 | 11
|  | 851 | 乗 用 車 | 370 | 2025 | 3246
|  | 133 | 小型貨物車 | 74 | 500 | 707
|  | 61 | 普通貨物車 | 20 | 296 | 377
|  | 22 | バ ス | 40 | 32 | 94
|  | 1067 | 合 計 | 504 | 2853 | 4424
| Ｃ | 2 | 6 | ---- | 10
|  | 2766 | 254 | 乗 用 車 | 615 | 3635
|  | 458 | 45 | 小型貨物車 | 138 | 641
|  | 134 | 18 | 普通貨物車 | 45 | 197
|  | 46 | 40 | バ ス | 5 | 91
|  | 3404 | 357 | 合 計 | 803 | 4564
| Ｄ | 1 | 5 | 9 | ----
|  | 877 | 2098 | 834 | 乗 用 車 | 3809
|  | 125 | 459 | 153 | 小型貨物車 | 737
|  | 28 | 285 | 74 | 普通貨物車 | 387
|  | 89 | 17 | 4 | バ ス | 110
|  | 1119 | 2859 | 1065 | 合 計 | 5043
合計
|  | 4494 | 3196 | 4038 | 3114 | 14842
|  | 716 | 691 | 709 | 729 | 2845
|  | 223 | 357 | 236 | 381 | 1197
|  | 157 | 79 | 95 | 110 | 441
|  | 5590 | 4323 | 5078 | 4334 | 19325

## №3自動車交通流動図
自 動 車 交 通 流 動 図
調査地点 ：№３ 花見川団地交差点 | 調査年月日：平成２９年１０月２６日（木）天候：晴れ
時間帯：１２時間合計（７：００－１９：００）
時間帯：ピーク時（１６：００－１７：００）

## №3-12（方向別）
方 向 案 内 図
自動車交通量調査結果集計表（方向別）
調査地点 ：№３ 花見川団地交差点
調査年月日：平成29年10月26日（木）天候：晴れ
方向 | 1 | [8 empty] | 2
種別 | 小型車類 |  |  | 大型車類 |  |  |  | 大型車 | 時間 | 小型車類 |  |  | 大型車類 |  |  |  | 大型車 | 時間
時間帯 | 乗用車 | 貨物車 | 計 | 貨物車 | バス | 計 | 合計 | 混入率 （％） | 係数 （％） | 乗用車 | 貨物車 | 計 | 貨物車 | バス | 計 | 合計 | 混入率 （％） | 係数 （％）
7:00～7:10 | 7 | 2 | 9 | 0 | 0 | 0 | 9 | 0 | 0.8 | 55 | 16 | 71 | 2 | 0 | 2 | 73 | 2.7 | 2.1
7:10～7:20 | 5 | 0 | 5 | 0 | 0 | 0 | 5 | 0 | 0.4 | 57 | 8 | 65 | 0 | 1 | 1 | 66 | 1.5 | 1.9
7:20～7:30 | 8 | 1 | 9 | 0 | 2 | 2 | 11 | 18.2 | 1 | 57 | 8 | 65 | 2 | 0 | 2 | 67 | 3 | 2
7:30～7:40 | 6 | 0 | 6 | 2 | 0 | 2 | 8 | 25 | 0.7 | 60 | 9 | 69 | 1 | 1 | 2 | 71 | 2.8 | 2.1
7:40～7:50 | 11 | 0 | 11 | 0 | 1 | 1 | 12 | 8.3 | 1.1 | 59 | 7 | 66 | 3 | 1 | 4 | 70 | 5.7 | 2.1
7:50～8:00 | 9 | 2 | 11 | 1 | 0 | 1 | 12 | 8.3 | 1.1 | 48 | 6 | 54 | 7 | 1 | 8 | 62 | 12.9 | 1.8
7:00～8:00 | 46 | 5 | 51 | 3 | 3 | 6 | 57 | 10.5 | 5.1 | 336 | 54 | 390 | 15 | 4 | 19 | 409 | 4.6 | 12
8:00～8:10 | 7 | 1 | 8 | 0 | 1 | 1 | 9 | 11.1 | 0.8 | 53 | 14 | 67 | 2 | 1 | 3 | 70 | 4.3 | 2.1
8:10～8:20 | 6 | 1 | 7 | 1 | 1 | 2 | 9 | 22.2 | 0.8 | 55 | 18 | 73 | 2 | 1 | 3 | 76 | 3.9 | 2.2
8:20～8:30 | 11 | 1 | 12 | 2 | 1 | 3 | 15 | 20 | 1.3 | 42 | 14 | 56 | 4 | 1 | 5 | 61 | 8.2 | 1.8
8:30～8:40 | 10 | 1 | 11 | 0 | 1 | 1 | 12 | 8.3 | 1.1 | 32 | 15 | 47 | 5 | 1 | 6 | 53 | 11.3 | 1.6
8:40～8:50 | 9 | 0 | 9 | 0 | 2 | 2 | 11 | 18.2 | 1 | 38 | 4 | 42 | 4 | 1 | 5 | 47 | 10.6 | 1.4
8:50～9:00 | 15 | 1 | 16 | 0 | 1 | 1 | 17 | 5.9 | 1.5 | 30 | 8 | 38 | 2 | 0 | 2 | 40 | 5 | 1.2
8:00～9:00 | 58 | 5 | 63 | 3 | 7 | 10 | 73 | 13.7 | 6.5 | 250 | 73 | 323 | 19 | 5 | 24 | 347 | 6.9 | 10.2
9:00～10:00 | 70 | 10 | 80 | 5 | 6 | 11 | 91 | 12.1 | 8.1 | 230 | 33 | 263 | 14 | 3 | 17 | 280 | 6.1 | 8.2
10:00～11:00 | 87 | 17 | 104 | 3 | 7 | 10 | 114 | 8.8 | 10.2 | 243 | 30 | 273 | 18 | 3 | 21 | 294 | 7.1 | 8.6
11:00～12:00 | 78 | 18 | 96 | 0 | 9 | 9 | 105 | 8.6 | 9.4 | 233 | 34 | 267 | 7 | 2 | 9 | 276 | 3.3 | 8.1
12:00～13:00 | 48 | 8 | 56 | 3 | 5 | 8 | 64 | 12.5 | 5.7 | 162 | 30 | 192 | 10 | 3 | 13 | 205 | 6.3 | 6
13:00～14:00 | 70 | 10 | 80 | 3 | 11 | 14 | 94 | 14.9 | 8.4 | 225 | 26 | 251 | 18 | 2 | 20 | 271 | 7.4 | 8
14:00～15:00 | 67 | 7 | 74 | 0 | 6 | 6 | 80 | 7.5 | 7.1 | 214 | 32 | 246 | 18 | 7 | 25 | 271 | 9.2 | 8
15:00～16:00 | 62 | 13 | 75 | 1 | 7 | 8 | 83 | 9.6 | 7.4 | 208 | 31 | 239 | 3 | 3 | 6 | 245 | 2.4 | 7.2
16:00～17:00 | 81 | 15 | 96 | 4 | 12 | 16 | 112 | 14.3 | 10 | 228 | 53 | 281 | 7 | 8 | 15 | 296 | 5.1 | 8.7
17:00～17:10 | 27 | 1 | 28 | 1 | 4 | 5 | 33 | 15.2 | 2.9 | 52 | 3 | 55 | 3 | 1 | 4 | 59 | 6.8 | 1.7
17:10～17:20 | 30 | 2 | 32 | 1 | 2 | 3 | 35 | 8.6 | 3.1 | 43 | 10 | 53 | 1 | 1 | 2 | 55 | 3.6 | 1.6
17:20～17:30 | 20 | 2 | 22 | 0 | 0 | 0 | 22 | 0 | 2 | 34 | 6 | 40 | 0 | 1 | 1 | 41 | 2.4 | 1.2
17:30～17:40 | 23 | 2 | 25 | 0 | 0 | 0 | 25 | 0 | 2.2 | 32 | 5 | 37 | 0 | 0 | 0 | 37 | 0 | 1.1
17:40～17:50 | 12 | 1 | 13 | 0 | 1 | 1 | 14 | 7.1 | 1.3 | 38 | 7 | 45 | 1 | 0 | 1 | 46 | 2.2 | 1.4
17:50～18:00 | 17 | 2 | 19 | 0 | 1 | 1 | 20 | 5 | 1.8 | 31 | 3 | 34 | 0 | 0 | 0 | 34 | 0 | 1
17:00～18:00 | 129 | 10 | 139 | 2 | 8 | 10 | 149 | 6.7 | 13.3 | 230 | 34 | 264 | 5 | 3 | 8 | 272 | 2.9 | 8
18:00～18:10 | 15 | 1 | 16 | 0 | 2 | 2 | 18 | 11.1 | 1.6 | 56 | 8 | 64 | 0 | 0 | 0 | 64 | 0 | 1.9
18:10～18:20 | 11 | 1 | 12 | 0 | 2 | 2 | 14 | 14.3 | 1.3 | 34 | 6 | 40 | 0 | 2 | 2 | 42 | 4.8 | 1.2
18:20～18:30 | 14 | 2 | 16 | 0 | 1 | 1 | 17 | 5.9 | 1.5 | 32 | 3 | 35 | 0 | 0 | 0 | 35 | 0 | 1
18:30～18:40 | 19 | 1 | 20 | 1 | 0 | 1 | 21 | 4.8 | 1.9 | 34 | 4 | 38 | 0 | 1 | 1 | 39 | 2.6 | 1.1
18:40～18:50 | 11 | 1 | 12 | 0 | 1 | 1 | 13 | 7.7 | 1.2 | 21 | 3 | 24 | 0 | 0 | 0 | 24 | 0 | 0.7
18:50～19:00 | 11 | 1 | 12 | 0 | 2 | 2 | 14 | 14.3 | 1.3 | 30 | 4 | 34 | 0 | 0 | 0 | 34 | 0 | 1
18:00～19:00 | 81 | 7 | 88 | 1 | 8 | 9 | 97 | 9.3 | 8.7 | 207 | 28 | 235 | 0 | 3 | 3 | 238 | 1.3 | 7
１２時間合計 | 877 | 125 | 1002 | 28 | 89 | 117 | 1119 | 10.5 | 100 | 2766 | 458 | 3224 | 134 | 46 | 180 | 3404 | 5.3 | 100

## №3-34（方向別）
方 向 案 内 図
自動車交通量調査結果集計表（方向別）
調査地点 ：№３ 花見川団地交差点
調査年月日：平成29年10月26日（木）天候：晴れ
方向 | 3 | [8 empty] | 4
種別 | 小型車類 |  |  | 大型車類 |  |  |  | 大型車 | 時間 | 小型車類 |  |  | 大型車類 |  |  |  | 大型車 | 時間
時間帯 | 乗用車 | 貨物車 | 計 | 貨物車 | バス | 計 | 合計 | 混入率 （％） | 係数 （％） | 乗用車 | 貨物車 | 計 | 貨物車 | バス | 計 | 合計 | 混入率 （％） | 係数 （％）
7:00～7:10 | 8 | 5 | 13 | 0 | 0 | 0 | 13 | 0 | 1.2 | 11 | 2 | 13 | 0 | 1 | 1 | 14 | 7.1 | 1.3
7:10～7:20 | 13 | 0 | 13 | 0 | 2 | 2 | 15 | 13.3 | 1.4 | 9 | 4 | 13 | 1 | 0 | 1 | 14 | 7.1 | 1.3
7:20～7:30 | 10 | 1 | 11 | 0 | 1 | 1 | 12 | 8.3 | 1.1 | 5 | 2 | 7 | 2 | 1 | 3 | 10 | 30 | 0.9
7:30～7:40 | 20 | 1 | 21 | 1 | 1 | 2 | 23 | 8.7 | 2.2 | 7 | 1 | 8 | 1 | 0 | 1 | 9 | 11.1 | 0.8
7:40～7:50 | 16 | 2 | 18 | 2 | 0 | 2 | 20 | 10 | 1.9 | 8 | 3 | 11 | 1 | 2 | 3 | 14 | 21.4 | 1.3
7:50～8:00 | 11 | 0 | 11 | 1 | 0 | 1 | 12 | 8.3 | 1.1 | 8 | 1 | 9 | 0 | 1 | 1 | 10 | 10 | 0.9
7:00～8:00 | 78 | 9 | 87 | 4 | 4 | 8 | 95 | 8.4 | 8.9 | 48 | 13 | 61 | 5 | 5 | 10 | 71 | 14.1 | 6.4
8:00～8:10 | 18 | 1 | 19 | 1 | 0 | 1 | 20 | 5 | 1.9 | 7 | 3 | 10 | 1 | 0 | 1 | 11 | 9.1 | 1
8:10～8:20 | 14 | 1 | 15 | 1 | 1 | 2 | 17 | 11.8 | 1.6 | 13 | 3 | 16 | 1 | 0 | 1 | 17 | 5.9 | 1.5
8:20～8:30 | 18 | 0 | 18 | 0 | 0 | 0 | 18 | 0 | 1.7 | 6 | 9 | 15 | 3 | 2 | 5 | 20 | 25 | 1.8
8:30～8:40 | 15 | 2 | 17 | 1 | 0 | 1 | 18 | 5.6 | 1.7 | 8 | 0 | 8 | 2 | 0 | 2 | 10 | 20 | 0.9
8:40～8:50 | 13 | 2 | 15 | 0 | 0 | 0 | 15 | 0 | 1.4 | 6 | 3 | 9 | 3 | 0 | 3 | 12 | 25 | 1.1
8:50～9:00 | 10 | 1 | 11 | 2 | 0 | 2 | 13 | 15.4 | 1.2 | 8 | 1 | 9 | 1 | 0 | 1 | 10 | 10 | 0.9
8:00～9:00 | 88 | 7 | 95 | 5 | 1 | 6 | 101 | 5.9 | 9.5 | 48 | 19 | 67 | 11 | 2 | 13 | 80 | 16.3 | 7.2
9:00～10:00 | 73 | 9 | 82 | 9 | 2 | 11 | 93 | 11.8 | 8.7 | 50 | 23 | 73 | 4 | 1 | 5 | 78 | 6.4 | 7
10:00～11:00 | 76 | 9 | 85 | 9 | 0 | 9 | 94 | 9.6 | 8.8 | 79 | 14 | 93 | 7 | 2 | 9 | 102 | 8.8 | 9.2
11:00～12:00 | 89 | 14 | 103 | 1 | 1 | 2 | 105 | 1.9 | 9.8 | 74 | 17 | 91 | 2 | 0 | 2 | 93 | 2.2 | 8.4
12:00～13:00 | 57 | 16 | 73 | 2 | 2 | 4 | 77 | 5.2 | 7.2 | 69 | 16 | 85 | 7 | 1 | 8 | 93 | 8.6 | 8.4
13:00～14:00 | 65 | 16 | 81 | 7 | 1 | 8 | 89 | 9 | 8.3 | 83 | 10 | 93 | 4 | 1 | 5 | 98 | 5.1 | 8.9
14:00～15:00 | 61 | 10 | 71 | 5 | 3 | 8 | 79 | 10.1 | 7.4 | 61 | 13 | 74 | 9 | 4 | 13 | 87 | 14.9 | 7.9
15:00～16:00 | 68 | 11 | 79 | 6 | 1 | 7 | 86 | 8.1 | 8.1 | 81 | 11 | 92 | 2 | 0 | 2 | 94 | 2.1 | 8.5
16:00～17:00 | 75 | 17 | 92 | 9 | 2 | 11 | 103 | 10.7 | 9.7 | 89 | 19 | 108 | 2 | 4 | 6 | 114 | 5.3 | 10.3
17:00～17:10 | 15 | 3 | 18 | 0 | 0 | 0 | 18 | 0 | 1.7 | 7 | 5 | 12 | 0 | 0 | 0 | 12 | 0 | 1.1
17:10～17:20 | 7 | 4 | 11 | 1 | 0 | 1 | 12 | 8.3 | 1.1 | 14 | 1 | 15 | 0 | 0 | 0 | 15 | 0 | 1.4
17:20～17:30 | 14 | 2 | 16 | 0 | 0 | 0 | 16 | 0 | 1.5 | 14 | 5 | 19 | 0 | 1 | 1 | 20 | 5 | 1.8
17:30～17:40 | 8 | 2 | 10 | 0 | 0 | 0 | 10 | 0 | 0.9 | 16 | 3 | 19 | 0 | 0 | 0 | 19 | 0 | 1.7
17:40～17:50 | 13 | 0 | 13 | 0 | 0 | 0 | 13 | 0 | 1.2 | 15 | 2 | 17 | 0 | 0 | 0 | 17 | 0 | 1.5
17:50～18:00 | 9 | 2 | 11 | 0 | 3 | 3 | 14 | 21.4 | 1.3 | 21 | 3 | 24 | 0 | 0 | 0 | 24 | 0 | 2.2
17:00～18:00 | 66 | 13 | 79 | 1 | 3 | 4 | 83 | 4.8 | 7.8 | 87 | 19 | 106 | 0 | 1 | 1 | 107 | 0.9 | 9.7
18:00～18:10 | 12 | 0 | 12 | 1 | 0 | 1 | 13 | 7.7 | 1.2 | 10 | 1 | 11 | 0 | 0 | 0 | 11 | 0 | 1
18:10～18:20 | 11 | 0 | 11 | 0 | 0 | 0 | 11 | 0 | 1 | 17 | 2 | 19 | 0 | 0 | 0 | 19 | 0 | 1.7
18:20～18:30 | 10 | 1 | 11 | 1 | 1 | 2 | 13 | 15.4 | 1.2 | 16 | 1 | 17 | 0 | 0 | 0 | 17 | 0 | 1.5
18:30～18:40 | 10 | 0 | 10 | 1 | 1 | 2 | 12 | 16.7 | 1.1 | 13 | 2 | 15 | 0 | 0 | 0 | 15 | 0 | 1.4
18:40～18:50 | 5 | 0 | 5 | 0 | 0 | 0 | 5 | 0 | 0.5 | 6 | 4 | 10 | 0 | 0 | 0 | 10 | 0 | 0.9
18:50～19:00 | 7 | 1 | 8 | 0 | 0 | 0 | 8 | 0 | 0.7 | 13 | 3 | 16 | 1 | 1 | 2 | 18 | 11.1 | 1.6
18:00～19:00 | 55 | 2 | 57 | 3 | 2 | 5 | 62 | 8.1 | 5.8 | 75 | 13 | 88 | 1 | 1 | 2 | 90 | 2.2 | 8.1
１２時間合計 | 851 | 133 | 984 | 61 | 22 | 83 | 1067 | 7.8 | 100 | 844 | 187 | 1031 | 54 | 22 | 76 | 1107 | 6.9 | 100

## №3-56（方向別）
方 向 案 内 図
自動車交通量調査結果集計表（方向別）
調査地点 ：№３ 花見川団地交差点
調査年月日：平成29年10月26日（木）天候：晴れ
方向 | 5 | [8 empty] | 6
種別 | 小型車類 |  |  | 大型車類 |  |  |  | 大型車 | 時間 | 小型車類 |  |  | 大型車類 |  |  |  | 大型車 | 時間
時間帯 | 乗用車 | 貨物車 | 計 | 貨物車 | バス | 計 | 合計 | 混入率 （％） | 係数 （％） | 乗用車 | 貨物車 | 計 | 貨物車 | バス | 計 | 合計 | 混入率 （％） | 係数 （％）
7:00～7:10 | 43 | 16 | 59 | 2 | 0 | 2 | 61 | 3.3 | 2.1 | 1 | 0 | 1 | 0 | 1 | 1 | 2 | 50 | 0.6
7:10～7:20 | 33 | 6 | 39 | 6 | 1 | 7 | 46 | 15.2 | 1.6 | 2 | 0 | 2 | 0 | 2 | 2 | 4 | 50 | 1.1
7:20～7:30 | 35 | 12 | 47 | 2 | 0 | 2 | 49 | 4.1 | 1.7 | 3 | 0 | 3 | 1 | 1 | 2 | 5 | 40 | 1.4
7:30～7:40 | 21 | 5 | 26 | 3 | 0 | 3 | 29 | 10.3 | 1 | 0 | 0 | 0 | 0 | 0 | 0 | 0 | - | 0
7:40～7:50 | 17 | 2 | 19 | 2 | 0 | 2 | 21 | 9.5 | 0.7 | 1 | 0 | 1 | 1 | 3 | 4 | 5 | 80 | 1.4
7:50～8:00 | 26 | 7 | 33 | 2 | 0 | 2 | 35 | 5.7 | 1.2 | 0 | 0 | 0 | 0 | 1 | 1 | 1 | 100 | 0.3
7:00～8:00 | 175 | 48 | 223 | 17 | 1 | 18 | 241 | 7.5 | 8.4 | 7 | 0 | 7 | 2 | 8 | 10 | 17 | 58.8 | 4.8
8:00～8:10 | 34 | 3 | 37 | 3 | 0 | 3 | 40 | 7.5 | 1.4 | 3 | 2 | 5 | 2 | 0 | 2 | 7 | 28.6 | 2
8:10～8:20 | 19 | 7 | 26 | 2 | 0 | 2 | 28 | 7.1 | 1 | 4 | 1 | 5 | 0 | 1 | 1 | 6 | 16.7 | 1.7
8:20～8:30 | 16 | 15 | 31 | 8 | 0 | 8 | 39 | 20.5 | 1.4 | 0 | 1 | 1 | 0 | 0 | 0 | 1 | 0 | 0.3
8:30～8:40 | 33 | 11 | 44 | 6 | 0 | 6 | 50 | 12 | 1.7 | 1 | 1 | 2 | 1 | 1 | 2 | 4 | 50 | 1.1
8:40～8:50 | 16 | 5 | 21 | 4 | 0 | 4 | 25 | 16 | 0.9 | 3 | 1 | 4 | 0 | 0 | 0 | 4 | 0 | 1.1
8:50～9:00 | 14 | 4 | 18 | 9 | 0 | 9 | 27 | 33.3 | 0.9 | 2 | 1 | 3 | 0 | 1 | 1 | 4 | 25 | 1.1
8:00～9:00 | 132 | 45 | 177 | 32 | 0 | 32 | 209 | 15.3 | 7.3 | 13 | 7 | 20 | 3 | 3 | 6 | 26 | 23.1 | 7.3
9:00～10:00 | 159 | 35 | 194 | 27 | 6 | 33 | 227 | 14.5 | 7.9 | 16 | 3 | 19 | 5 | 2 | 7 | 26 | 26.9 | 7.3
10:00～11:00 | 159 | 29 | 188 | 38 | 0 | 38 | 226 | 16.8 | 7.9 | 23 | 1 | 24 | 0 | 2 | 2 | 26 | 7.7 | 7.3
11:00～12:00 | 206 | 52 | 258 | 33 | 0 | 33 | 291 | 11.3 | 10.2 | 27 | 4 | 31 | 1 | 3 | 4 | 35 | 11.4 | 9.8
12:00～13:00 | 136 | 31 | 167 | 31 | 1 | 32 | 199 | 16.1 | 7 | 26 | 7 | 33 | 0 | 1 | 1 | 34 | 2.9 | 9.5
13:00～14:00 | 179 | 49 | 228 | 27 | 2 | 29 | 257 | 11.3 | 9 | 31 | 0 | 31 | 2 | 3 | 5 | 36 | 13.9 | 10.1
14:00～15:00 | 150 | 45 | 195 | 22 | 0 | 22 | 217 | 10.1 | 7.6 | 14 | 4 | 18 | 2 | 5 | 7 | 25 | 28 | 7
15:00～16:00 | 171 | 22 | 193 | 21 | 2 | 23 | 216 | 10.6 | 7.6 | 17 | 4 | 21 | 2 | 3 | 5 | 26 | 19.2 | 7.3
16:00～17:00 | 204 | 41 | 245 | 22 | 1 | 23 | 268 | 8.6 | 9.4 | 32 | 9 | 41 | 0 | 2 | 2 | 43 | 4.7 | 12
17:00～17:10 | 36 | 5 | 41 | 4 | 0 | 4 | 45 | 8.9 | 1.6 | 6 | 2 | 8 | 1 | 1 | 2 | 10 | 20 | 2.8
17:10～17:20 | 35 | 6 | 41 | 2 | 1 | 3 | 44 | 6.8 | 1.5 | 8 | 0 | 8 | 0 | 0 | 0 | 8 | 0 | 2.2
17:20～17:30 | 25 | 7 | 32 | 0 | 0 | 0 | 32 | 0 | 1.1 | 3 | 0 | 3 | 0 | 1 | 1 | 4 | 25 | 1.1
17:30～17:40 | 42 | 2 | 44 | 0 | 0 | 0 | 44 | 0 | 1.5 | 3 | 0 | 3 | 0 | 1 | 1 | 4 | 25 | 1.1
17:40～17:50 | 47 | 6 | 53 | 0 | 0 | 0 | 53 | 0 | 1.9 | 2 | 0 | 2 | 0 | 0 | 0 | 2 | 0 | 0.6
17:50～18:00 | 30 | 6 | 36 | 2 | 0 | 2 | 38 | 5.3 | 1.3 | 3 | 0 | 3 | 0 | 1 | 1 | 4 | 25 | 1.1
17:00～18:00 | 215 | 32 | 247 | 8 | 1 | 9 | 256 | 3.5 | 9 | 25 | 2 | 27 | 1 | 4 | 5 | 32 | 15.6 | 9
18:00～18:10 | 38 | 2 | 40 | 3 | 1 | 4 | 44 | 9.1 | 1.5 | 3 | 2 | 5 | 0 | 1 | 1 | 6 | 16.7 | 1.7
18:10～18:20 | 29 | 5 | 34 | 0 | 2 | 2 | 36 | 5.6 | 1.3 | 6 | 1 | 7 | 0 | 0 | 0 | 7 | 0 | 2
18:20～18:30 | 32 | 6 | 38 | 1 | 0 | 1 | 39 | 2.6 | 1.4 | 4 | 0 | 4 | 0 | 1 | 1 | 5 | 20 | 1.4
18:30～18:40 | 34 | 5 | 39 | 1 | 0 | 1 | 40 | 2.5 | 1.4 | 1 | 0 | 1 | 0 | 1 | 1 | 2 | 50 | 0.6
18:40～18:50 | 46 | 7 | 53 | 1 | 0 | 1 | 54 | 1.9 | 1.9 | 6 | 0 | 6 | 0 | 0 | 0 | 6 | 0 | 1.7
18:50～19:00 | 33 | 5 | 38 | 1 | 0 | 1 | 39 | 2.6 | 1.4 | 3 | 1 | 4 | 0 | 1 | 1 | 5 | 20 | 1.4
18:00～19:00 | 212 | 30 | 242 | 7 | 3 | 10 | 252 | 4 | 8.8 | 23 | 4 | 27 | 0 | 4 | 4 | 31 | 12.9 | 8.7
１２時間合計 | 2098 | 459 | 2557 | 285 | 17 | 302 | 2859 | 10.6 | 100 | 254 | 45 | 299 | 18 | 40 | 58 | 357 | 16.2 | 100

## №3-78（方向別）
方 向 案 内 図
自動車交通量調査結果集計表（方向別）
調査地点 ：№３ 花見川団地交差点
調査年月日：平成29年10月26日（木）天候：晴れ
方向 | 7 | [8 empty] | 8
種別 | 小型車類 |  |  | 大型車類 |  |  |  | 大型車 | 時間 | 小型車類 |  |  | 大型車類 |  |  |  | 大型車 | 時間
時間帯 | 乗用車 | 貨物車 | 計 | 貨物車 | バス | 計 | 合計 | 混入率 （％） | 係数 （％） | 乗用車 | 貨物車 | 計 | 貨物車 | バス | 計 | 合計 | 混入率 （％） | 係数 （％）
7:00～7:10 | 0 | 0 | 0 | 0 | 0 | 0 | 0 | - | 0 | 36 | 6 | 42 | 0 | 1 | 1 | 43 | 2.3 | 1.2
7:10～7:20 | 4 | 0 | 4 | 2 | 1 | 3 | 7 | 42.9 | 1.4 | 23 | 3 | 26 | 3 | 1 | 4 | 30 | 13.3 | 0.9
7:20～7:30 | 5 | 0 | 5 | 0 | 1 | 1 | 6 | 16.7 | 1.2 | 39 | 6 | 45 | 0 | 0 | 0 | 45 | 0 | 1.3
7:30～7:40 | 4 | 0 | 4 | 0 | 1 | 1 | 5 | 20 | 1 | 77 | 6 | 83 | 2 | 0 | 2 | 85 | 2.4 | 2.4
7:40～7:50 | 1 | 0 | 1 | 0 | 1 | 1 | 2 | 50 | 0.4 | 44 | 17 | 61 | 2 | 1 | 3 | 64 | 4.7 | 1.8
7:50～8:00 | 6 | 0 | 6 | 0 | 1 | 1 | 7 | 14.3 | 1.4 | 27 | 2 | 29 | 1 | 2 | 3 | 32 | 9.4 | 0.9
7:00～8:00 | 20 | 0 | 20 | 2 | 5 | 7 | 27 | 25.9 | 5.4 | 246 | 40 | 286 | 8 | 5 | 13 | 299 | 4.3 | 8.5
8:00～8:10 | 11 | 0 | 11 | 0 | 0 | 0 | 11 | 0 | 2.2 | 50 | 6 | 56 | 1 | 1 | 2 | 58 | 3.4 | 1.7
8:10～8:20 | 3 | 0 | 3 | 1 | 1 | 2 | 5 | 40 | 1 | 57 | 7 | 64 | 2 | 1 | 3 | 67 | 4.5 | 1.9
8:20～8:30 | 2 | 0 | 2 | 1 | 0 | 1 | 3 | 33.3 | 0.6 | 40 | 5 | 45 | 1 | 1 | 2 | 47 | 4.3 | 1.3
8:30～8:40 | 8 | 0 | 8 | 0 | 2 | 2 | 10 | 20 | 2 | 54 | 12 | 66 | 1 | 0 | 1 | 67 | 1.5 | 1.9
8:40～8:50 | 2 | 2 | 4 | 0 | 0 | 0 | 4 | 0 | 0.8 | 43 | 9 | 52 | 2 | 2 | 4 | 56 | 7.1 | 1.6
8:50～9:00 | 7 | 2 | 9 | 0 | 0 | 0 | 9 | 0 | 1.8 | 27 | 5 | 32 | 1 | 0 | 1 | 33 | 3 | 0.9
8:00～9:00 | 33 | 4 | 37 | 2 | 3 | 5 | 42 | 11.9 | 8.3 | 271 | 44 | 315 | 8 | 5 | 13 | 328 | 4 | 9.3
9:00～10:00 | 18 | 8 | 26 | 1 | 4 | 5 | 31 | 16.1 | 6.2 | 216 | 26 | 242 | 10 | 4 | 14 | 256 | 5.5 | 7.3
10:00～11:00 | 33 | 3 | 36 | 0 | 2 | 2 | 38 | 5.3 | 7.5 | 201 | 27 | 228 | 16 | 4 | 20 | 248 | 8.1 | 7.1
11:00～12:00 | 36 | 9 | 45 | 4 | 3 | 7 | 52 | 13.5 | 10.3 | 214 | 32 | 246 | 15 | 3 | 18 | 264 | 6.8 | 7.5
12:00～13:00 | 30 | 7 | 37 | 2 | 1 | 3 | 40 | 7.5 | 7.9 | 182 | 27 | 209 | 8 | 4 | 12 | 221 | 5.4 | 6.3
13:00～14:00 | 39 | 8 | 47 | 1 | 4 | 5 | 52 | 9.6 | 10.3 | 236 | 45 | 281 | 12 | 4 | 16 | 297 | 5.4 | 8.5
14:00～15:00 | 26 | 5 | 31 | 1 | 4 | 5 | 36 | 13.9 | 7.1 | 235 | 47 | 282 | 15 | 6 | 21 | 303 | 6.9 | 8.6
15:00～16:00 | 47 | 11 | 58 | 0 | 3 | 3 | 61 | 4.9 | 12.1 | 229 | 40 | 269 | 15 | 4 | 19 | 288 | 6.6 | 8.2
16:00～17:00 | 34 | 8 | 42 | 5 | 5 | 10 | 52 | 19.2 | 10.3 | 267 | 59 | 326 | 18 | 6 | 24 | 350 | 6.9 | 10
17:00～17:10 | 4 | 1 | 5 | 0 | 0 | 0 | 5 | 0 | 1 | 39 | 15 | 54 | 0 | 0 | 0 | 54 | 0 | 1.5
17:10～17:20 | 7 | 3 | 10 | 0 | 1 | 1 | 11 | 9.1 | 2.2 | 43 | 11 | 54 | 1 | 0 | 1 | 55 | 1.8 | 1.6
17:20～17:30 | 6 | 1 | 7 | 0 | 1 | 1 | 8 | 12.5 | 1.6 | 49 | 9 | 58 | 2 | 1 | 3 | 61 | 4.9 | 1.7
17:30～17:40 | 5 | 1 | 6 | 0 | 0 | 0 | 6 | 0 | 1.2 | 54 | 10 | 64 | 3 | 1 | 4 | 68 | 5.9 | 1.9
17:40～17:50 | 10 | 2 | 12 | 0 | 1 | 1 | 13 | 7.7 | 2.6 | 53 | 12 | 65 | 0 | 0 | 0 | 65 | 0 | 1.9
17:50～18:00 | 2 | 1 | 3 | 0 | 1 | 1 | 4 | 25 | 0.8 | 54 | 6 | 60 | 5 | 2 | 7 | 67 | 10.4 | 1.9
17:00～18:00 | 34 | 9 | 43 | 0 | 4 | 4 | 47 | 8.5 | 9.3 | 292 | 63 | 355 | 11 | 4 | 15 | 370 | 4.1 | 10.5
18:00～18:10 | 4 | 0 | 4 | 0 | 0 | 0 | 4 | 0 | 0.8 | 43 | 8 | 51 | 2 | 1 | 3 | 54 | 5.6 | 1.5
18:10～18:20 | 5 | 0 | 5 | 0 | 1 | 1 | 6 | 16.7 | 1.2 | 41 | 3 | 44 | 1 | 0 | 1 | 45 | 2.2 | 1.3
18:20～18:30 | 2 | 1 | 3 | 0 | 0 | 0 | 3 | 0 | 0.6 | 32 | 2 | 34 | 0 | 0 | 0 | 34 | 0 | 1
18:30～18:40 | 4 | 0 | 4 | 0 | 0 | 0 | 4 | 0 | 0.8 | 28 | 5 | 33 | 2 | 1 | 3 | 36 | 8.3 | 1
18:40～18:50 | 3 | 0 | 3 | 1 | 1 | 2 | 5 | 40 | 1 | 49 | 9 | 58 | 0 | 0 | 0 | 58 | 0 | 1.7
18:50～19:00 | 2 | 1 | 3 | 1 | 0 | 1 | 4 | 25 | 0.8 | 52 | 5 | 57 | 1 | 0 | 1 | 58 | 1.7 | 1.7
18:00～19:00 | 20 | 2 | 22 | 2 | 2 | 4 | 26 | 15.4 | 5.2 | 245 | 32 | 277 | 6 | 2 | 8 | 285 | 2.8 | 8.1
１２時間合計 | 370 | 74 | 444 | 20 | 40 | 60 | 504 | 11.9 | 100 | 2834 | 482 | 3316 | 142 | 51 | 193 | 3509 | 5.5 | 100

## №3-910（方向別）
方 向 案 内 図
自動車交通量調査結果集計表（方向別）
調査地点 ：№３ 花見川団地交差点
調査年月日：平成29年10月26日（木）天候：晴れ
方向 | 9 | [8 empty] | 10
種別 | 小型車類 |  |  | 大型車類 |  |  |  | 大型車 | 時間 | 小型車類 |  |  | 大型車類 |  |  |  | 大型車 | 時間
時間帯 | 乗用車 | 貨物車 | 計 | 貨物車 | バス | 計 | 合計 | 混入率 （％） | 係数 （％） | 乗用車 | 貨物車 | 計 | 貨物車 | バス | 計 | 合計 | 混入率 （％） | 係数 （％）
7:00～7:10 | 5 | 2 | 7 | 1 | 0 | 1 | 8 | 12.5 | 0.8 | 3 | 5 | 8 | 0 | 0 | 0 | 8 | 0 | 1
7:10～7:20 | 8 | 4 | 12 | 1 | 0 | 1 | 13 | 7.7 | 1.2 | 6 | 2 | 8 | 0 | 0 | 0 | 8 | 0 | 1
7:20～7:30 | 13 | 1 | 14 | 3 | 1 | 4 | 18 | 22.2 | 1.7 | 7 | 3 | 10 | 1 | 0 | 1 | 11 | 9.1 | 1.4
7:30～7:40 | 9 | 3 | 12 | 2 | 0 | 2 | 14 | 14.3 | 1.3 | 11 | 3 | 14 | 0 | 0 | 0 | 14 | 0 | 1.7
7:40～7:50 | 11 | 1 | 12 | 1 | 0 | 1 | 13 | 7.7 | 1.2 | 13 | 6 | 19 | 1 | 0 | 1 | 20 | 5 | 2.5
7:50～8:00 | 9 | 1 | 10 | 0 | 0 | 0 | 10 | 0 | 0.9 | 14 | 1 | 15 | 0 | 0 | 0 | 15 | 0 | 1.9
7:00～8:00 | 55 | 12 | 67 | 8 | 1 | 9 | 76 | 11.8 | 7.1 | 54 | 20 | 74 | 2 | 0 | 2 | 76 | 2.6 | 9.5
8:00～8:10 | 8 | 3 | 11 | 2 | 0 | 2 | 13 | 15.4 | 1.2 | 13 | 4 | 17 | 1 | 0 | 1 | 18 | 5.6 | 2.2
8:10～8:20 | 6 | 4 | 10 | 2 | 0 | 2 | 12 | 16.7 | 1.1 | 19 | 5 | 24 | 2 | 0 | 2 | 26 | 7.7 | 3.2
8:20～8:30 | 10 | 2 | 12 | 1 | 0 | 1 | 13 | 7.7 | 1.2 | 12 | 3 | 15 | 1 | 0 | 1 | 16 | 6.3 | 2
8:30～8:40 | 9 | 4 | 13 | 2 | 0 | 2 | 15 | 13.3 | 1.4 | 15 | 6 | 21 | 2 | 0 | 2 | 23 | 8.7 | 2.9
8:40～8:50 | 6 | 3 | 9 | 1 | 0 | 1 | 10 | 10 | 0.9 | 16 | 6 | 22 | 0 | 0 | 0 | 22 | 0 | 2.7
8:50～9:00 | 12 | 3 | 15 | 2 | 0 | 2 | 17 | 11.8 | 1.6 | 14 | 2 | 16 | 1 | 0 | 1 | 17 | 5.9 | 2.1
8:00～9:00 | 51 | 19 | 70 | 10 | 0 | 10 | 80 | 12.5 | 7.5 | 89 | 26 | 115 | 7 | 0 | 7 | 122 | 5.7 | 15.2
9:00～10:00 | 42 | 13 | 55 | 11 | 0 | 11 | 66 | 16.7 | 6.2 | 49 | 11 | 60 | 4 | 0 | 4 | 64 | 6.3 | 8
10:00～11:00 | 64 | 10 | 74 | 7 | 0 | 7 | 81 | 8.6 | 7.6 | 55 | 7 | 62 | 6 | 1 | 7 | 69 | 10.1 | 8.6
11:00～12:00 | 76 | 16 | 92 | 10 | 0 | 10 | 102 | 9.8 | 9.6 | 43 | 12 | 55 | 4 | 0 | 4 | 59 | 6.8 | 7.3
12:00～13:00 | 77 | 7 | 84 | 5 | 0 | 5 | 89 | 5.6 | 8.4 | 29 | 3 | 32 | 2 | 0 | 2 | 34 | 5.9 | 4.2
13:00～14:00 | 91 | 18 | 109 | 7 | 0 | 7 | 116 | 6 | 10.9 | 54 | 12 | 66 | 4 | 1 | 5 | 71 | 7 | 8.8
14:00～15:00 | 73 | 16 | 89 | 4 | 0 | 4 | 93 | 4.3 | 8.7 | 46 | 4 | 50 | 4 | 0 | 4 | 54 | 7.4 | 6.7
15:00～16:00 | 65 | 17 | 82 | 2 | 0 | 2 | 84 | 2.4 | 7.9 | 37 | 7 | 44 | 2 | 1 | 3 | 47 | 6.4 | 5.9
16:00～17:00 | 86 | 2 | 88 | 6 | 3 | 9 | 97 | 9.3 | 9.1 | 67 | 8 | 75 | 2 | 0 | 2 | 77 | 2.6 | 9.6
17:00～17:10 | 16 | 5 | 21 | 0 | 0 | 0 | 21 | 0 | 2 | 3 | 1 | 4 | 0 | 0 | 0 | 4 | 0 | 0.5
17:10～17:20 | 15 | 2 | 17 | 0 | 0 | 0 | 17 | 0 | 1.6 | 12 | 4 | 16 | 1 | 0 | 1 | 17 | 5.9 | 2.1
17:20～17:30 | 10 | 2 | 12 | 0 | 0 | 0 | 12 | 0 | 1.1 | 6 | 4 | 10 | 2 | 0 | 2 | 12 | 16.7 | 1.5
17:30～17:40 | 18 | 4 | 22 | 1 | 0 | 1 | 23 | 4.3 | 2.2 | 8 | 1 | 9 | 0 | 0 | 0 | 9 | 0 | 1.1
17:40～17:50 | 13 | 1 | 14 | 0 | 0 | 0 | 14 | 0 | 1.3 | 14 | 7 | 21 | 2 | 0 | 2 | 23 | 8.7 | 2.9
17:50～18:00 | 14 | 3 | 17 | 0 | 0 | 0 | 17 | 0 | 1.6 | 10 | 2 | 12 | 1 | 1 | 2 | 14 | 14.3 | 1.7
17:00～18:00 | 86 | 17 | 103 | 1 | 0 | 1 | 104 | 1 | 9.8 | 53 | 19 | 72 | 6 | 1 | 7 | 79 | 8.9 | 9.8
18:00～18:10 | 13 | 1 | 14 | 0 | 0 | 0 | 14 | 0 | 1.3 | 6 | 4 | 10 | 1 | 1 | 2 | 12 | 16.7 | 1.5
18:10～18:20 | 9 | 0 | 9 | 1 | 0 | 1 | 10 | 10 | 0.9 | 2 | 0 | 2 | 0 | 0 | 0 | 2 | 0 | 0.2
18:20～18:30 | 7 | 0 | 7 | 1 | 0 | 1 | 8 | 12.5 | 0.8 | 1 | 1 | 2 | 0 | 0 | 0 | 2 | 0 | 0.2
18:30～18:40 | 16 | 1 | 17 | 0 | 0 | 0 | 17 | 0 | 1.6 | 11 | 2 | 13 | 1 | 0 | 1 | 14 | 7.1 | 1.7
18:40～18:50 | 11 | 1 | 12 | 0 | 0 | 0 | 12 | 0 | 1.1 | 9 | 2 | 11 | 0 | 0 | 0 | 11 | 0 | 1.4
18:50～19:00 | 12 | 3 | 15 | 1 | 0 | 1 | 16 | 6.3 | 1.5 | 10 | 0 | 10 | 0 | 0 | 0 | 10 | 0 | 1.2
18:00～19:00 | 68 | 6 | 74 | 3 | 0 | 3 | 77 | 3.9 | 7.2 | 39 | 9 | 48 | 2 | 1 | 3 | 51 | 5.9 | 6.4
１２時間合計 | 834 | 153 | 987 | 74 | 4 | 78 | 1065 | 7.3 | 100 | 615 | 138 | 753 | 45 | 5 | 50 | 803 | 6.2 | 100

## №3-1112（方向別）
方 向 案 内 図
自動車交通量調査結果集計表（方向別）
調査地点 ：№３ 花見川団地交差点
調査年月日：平成29年10月26日（木）天候：晴れ
方向 | 11 | [8 empty] | 12
種別 | 小型車類 |  |  | 大型車類 |  |  |  | 大型車 | 時間 | 小型車類 |  |  | 大型車類 |  |  |  | 大型車 | 時間
時間帯 | 乗用車 | 貨物車 | 計 | 貨物車 | バス | 計 | 合計 | 混入率 （％） | 係数 （％） | 乗用車 | 貨物車 | 計 | 貨物車 | バス | 計 | 合計 | 混入率 （％） | 係数 （％）
7:00～7:10 | 45 | 9 | 54 | 3 | 1 | 4 | 58 | 6.9 | 2 | 7 | 0 | 7 | 1 | 1 | 2 | 9 | 22.2 | 1.3
7:10～7:20 | 40 | 9 | 49 | 4 | 1 | 5 | 54 | 9.3 | 1.9 | 6 | 1 | 7 | 1 | 1 | 2 | 9 | 22.2 | 1.3
7:20～7:30 | 44 | 10 | 54 | 2 | 0 | 2 | 56 | 3.6 | 2 | 3 | 0 | 3 | 0 | 1 | 1 | 4 | 25 | 0.6
7:30～7:40 | 57 | 11 | 68 | 2 | 0 | 2 | 70 | 2.9 | 2.5 | 3 | 0 | 3 | 2 | 2 | 4 | 7 | 57.1 | 1
7:40～7:50 | 58 | 11 | 69 | 4 | 0 | 4 | 73 | 5.5 | 2.6 | 8 | 1 | 9 | 1 | 0 | 1 | 10 | 10 | 1.5
7:50～8:00 | 43 | 8 | 51 | 5 | 0 | 5 | 56 | 8.9 | 2 | 7 | 0 | 7 | 0 | 0 | 0 | 7 | 0 | 1
7:00～8:00 | 287 | 58 | 345 | 20 | 2 | 22 | 367 | 6 | 12.9 | 34 | 2 | 36 | 5 | 5 | 10 | 46 | 21.7 | 6.8
8:00～8:10 | 47 | 9 | 56 | 2 | 1 | 3 | 59 | 5.1 | 2.1 | 7 | 0 | 7 | 0 | 0 | 0 | 7 | 0 | 1
8:10～8:20 | 49 | 4 | 53 | 4 | 1 | 5 | 58 | 8.6 | 2 | 3 | 1 | 4 | 1 | 1 | 2 | 6 | 33.3 | 0.9
8:20～8:30 | 42 | 6 | 48 | 5 | 1 | 6 | 54 | 11.1 | 1.9 | 9 | 0 | 9 | 1 | 1 | 2 | 11 | 18.2 | 1.6
8:30～8:40 | 33 | 9 | 42 | 3 | 0 | 3 | 45 | 6.7 | 1.6 | 8 | 1 | 9 | 1 | 0 | 1 | 10 | 10 | 1.5
8:40～8:50 | 35 | 12 | 47 | 7 | 0 | 7 | 54 | 13 | 1.9 | 5 | 1 | 6 | 0 | 1 | 1 | 7 | 14.3 | 1
8:50～9:00 | 37 | 16 | 53 | 1 | 1 | 2 | 55 | 3.6 | 1.9 | 8 | 5 | 13 | 1 | 0 | 1 | 14 | 7.1 | 2.1
8:00～9:00 | 243 | 56 | 299 | 22 | 4 | 26 | 325 | 8 | 11.4 | 40 | 8 | 48 | 4 | 3 | 7 | 55 | 12.7 | 8.1
9:00～10:00 | 173 | 43 | 216 | 26 | 4 | 30 | 246 | 12.2 | 8.6 | 20 | 7 | 27 | 5 | 7 | 12 | 39 | 30.8 | 5.8
10:00～11:00 | 130 | 32 | 162 | 40 | 3 | 43 | 205 | 21 | 7.2 | 45 | 7 | 52 | 6 | 5 | 11 | 63 | 17.5 | 9.3
11:00～12:00 | 124 | 38 | 162 | 33 | 2 | 35 | 197 | 17.8 | 6.9 | 44 | 12 | 56 | 4 | 7 | 11 | 67 | 16.4 | 9.9
12:00～13:00 | 106 | 35 | 141 | 24 | 2 | 26 | 167 | 15.6 | 5.9 | 38 | 5 | 43 | 4 | 8 | 12 | 55 | 21.8 | 8.1
13:00～14:00 | 151 | 37 | 188 | 26 | 8 | 34 | 222 | 15.3 | 7.8 | 50 | 12 | 62 | 4 | 7 | 11 | 73 | 15.1 | 10.8
14:00～15:00 | 131 | 41 | 172 | 32 | 0 | 32 | 204 | 15.7 | 7.2 | 45 | 7 | 52 | 2 | 6 | 8 | 60 | 13.3 | 8.8
15:00～16:00 | 151 | 51 | 202 | 32 | 3 | 35 | 237 | 14.8 | 8.3 | 51 | 13 | 64 | 2 | 8 | 10 | 74 | 13.5 | 10.9
16:00～17:00 | 194 | 43 | 237 | 27 | 0 | 27 | 264 | 10.2 | 9.3 | 38 | 7 | 45 | 3 | 8 | 11 | 56 | 19.6 | 8.3
17:00～17:10 | 30 | 11 | 41 | 3 | 0 | 3 | 44 | 6.8 | 1.5 | 0 | 2 | 2 | 0 | 0 | 0 | 2 | 0 | 0.3
17:10～17:20 | 32 | 15 | 47 | 1 | 0 | 1 | 48 | 2.1 | 1.7 | 7 | 0 | 7 | 0 | 0 | 0 | 7 | 0 | 1
17:20～17:30 | 22 | 12 | 34 | 2 | 2 | 4 | 38 | 10.5 | 1.3 | 8 | 2 | 10 | 0 | 2 | 2 | 12 | 16.7 | 1.8
17:30～17:40 | 33 | 0 | 33 | 4 | 0 | 4 | 37 | 10.8 | 1.3 | 6 | 1 | 7 | 0 | 1 | 1 | 8 | 12.5 | 1.2
17:40～17:50 | 31 | 4 | 35 | 0 | 1 | 1 | 36 | 2.8 | 1.3 | 5 | 0 | 5 | 0 | 1 | 1 | 6 | 16.7 | 0.9
17:50～18:00 | 35 | 7 | 42 | 1 | 0 | 1 | 43 | 2.3 | 1.5 | 10 | 2 | 12 | 1 | 1 | 2 | 14 | 14.3 | 2.1
17:00～18:00 | 183 | 49 | 232 | 11 | 3 | 14 | 246 | 5.7 | 8.6 | 36 | 7 | 43 | 1 | 5 | 6 | 49 | 12.2 | 7.2
18:00～18:10 | 26 | 4 | 30 | 1 | 0 | 1 | 31 | 3.2 | 1.1 | 3 | 1 | 4 | 0 | 1 | 1 | 5 | 20 | 0.7
18:10～18:20 | 21 | 1 | 22 | 1 | 0 | 1 | 23 | 4.3 | 0.8 | 3 | 0 | 3 | 0 | 1 | 1 | 4 | 25 | 0.6
18:20～18:30 | 17 | 2 | 19 | 0 | 0 | 0 | 19 | 0 | 0.7 | 4 | 0 | 4 | 0 | 1 | 1 | 5 | 20 | 0.7
18:30～18:40 | 33 | 6 | 39 | 0 | 0 | 0 | 39 | 0 | 1.4 | 3 | 1 | 4 | 0 | 1 | 1 | 5 | 20 | 0.7
18:40～18:50 | 23 | 3 | 26 | 0 | 1 | 1 | 27 | 3.7 | 0.9 | 8 | 1 | 9 | 0 | 0 | 0 | 9 | 0 | 1.3
18:50～19:00 | 32 | 1 | 33 | 1 | 0 | 1 | 34 | 2.9 | 1.2 | 12 | 1 | 13 | 0 | 0 | 0 | 13 | 0 | 1.9
18:00～19:00 | 152 | 17 | 169 | 3 | 1 | 4 | 173 | 2.3 | 6.1 | 33 | 4 | 37 | 0 | 4 | 4 | 41 | 9.8 | 6
１２時間合計 | 2025 | 500 | 2525 | 296 | 32 | 328 | 2853 | 11.5 | 100 | 474 | 91 | 565 | 40 | 73 | 113 | 678 | 16.7 | 100

## №3A（断面別）
方 向 案 内 図
自動車交通量調査結果集計表（断面別）
調査地点 ：№３ 花見川団地交差点
断面：Ａ
調査年月日：平成29年10月26日（木）天候：晴れ
方向 | 流入部計（1+2+3） | [8 empty] | 流出部計（4+8+12）
種別 | 小型車類 |  |  | 大型車類 |  |  |  | 大型車 | 時間 | 小型車類 |  |  | 大型車類 |  |  |  | 大型車 | 時間
時間帯 | 乗用車 | 貨物車 | 計 | 貨物車 | バス | 計 | 合計 | 混入率 （％） | 係数 （％） | 乗用車 | 貨物車 | 計 | 貨物車 | バス | 計 | 合計 | 混入率 （％） | 係数 （％）
7:00～7:10 | 70 | 23 | 93 | 2 | 0 | 2 | 95 | 2.1 | 1.7 | 54 | 8 | 62 | 1 | 3 | 4 | 66 | 6.1 | 1.2
7:10～7:20 | 75 | 8 | 83 | 0 | 3 | 3 | 86 | 3.5 | 1.5 | 38 | 8 | 46 | 5 | 2 | 7 | 53 | 13.2 | 1
7:20～7:30 | 75 | 10 | 85 | 2 | 3 | 5 | 90 | 5.6 | 1.6 | 47 | 8 | 55 | 2 | 2 | 4 | 59 | 6.8 | 1.1
7:30～7:40 | 86 | 10 | 96 | 4 | 2 | 6 | 102 | 5.9 | 1.8 | 87 | 7 | 94 | 5 | 2 | 7 | 101 | 6.9 | 1.9
7:40～7:50 | 86 | 9 | 95 | 5 | 2 | 7 | 102 | 6.9 | 1.8 | 60 | 21 | 81 | 4 | 3 | 7 | 88 | 8 | 1.7
7:50～8:00 | 68 | 8 | 76 | 9 | 1 | 10 | 86 | 11.6 | 1.5 | 42 | 3 | 45 | 1 | 3 | 4 | 49 | 8.2 | 0.9
7:00～8:00 | 460 | 68 | 528 | 22 | 11 | 33 | 561 | 5.9 | 10 | 328 | 55 | 383 | 18 | 15 | 33 | 416 | 7.9 | 7.9
8:00～8:10 | 78 | 16 | 94 | 3 | 2 | 5 | 99 | 5.1 | 1.8 | 64 | 9 | 73 | 2 | 1 | 3 | 76 | 3.9 | 1.4
8:10～8:20 | 75 | 20 | 95 | 4 | 3 | 7 | 102 | 6.9 | 1.8 | 73 | 11 | 84 | 4 | 2 | 6 | 90 | 6.7 | 1.7
8:20～8:30 | 71 | 15 | 86 | 6 | 2 | 8 | 94 | 8.5 | 1.7 | 55 | 14 | 69 | 5 | 4 | 9 | 78 | 11.5 | 1.5
8:30～8:40 | 57 | 18 | 75 | 6 | 2 | 8 | 83 | 9.6 | 1.5 | 70 | 13 | 83 | 4 | 0 | 4 | 87 | 4.6 | 1.6
8:40～8:50 | 60 | 6 | 66 | 4 | 3 | 7 | 73 | 9.6 | 1.3 | 54 | 13 | 67 | 5 | 3 | 8 | 75 | 10.7 | 1.4
8:50～9:00 | 55 | 10 | 65 | 4 | 1 | 5 | 70 | 7.1 | 1.3 | 43 | 11 | 54 | 3 | 0 | 3 | 57 | 5.3 | 1.1
8:00～9:00 | 396 | 85 | 481 | 27 | 13 | 40 | 521 | 7.7 | 9.3 | 359 | 71 | 430 | 23 | 10 | 33 | 463 | 7.1 | 8.7
9:00～10:00 | 373 | 52 | 425 | 28 | 11 | 39 | 464 | 8.4 | 8.3 | 286 | 56 | 342 | 19 | 12 | 31 | 373 | 8.3 | 7
10:00～11:00 | 406 | 56 | 462 | 30 | 10 | 40 | 502 | 8 | 9 | 325 | 48 | 373 | 29 | 11 | 40 | 413 | 9.7 | 7.8
11:00～12:00 | 400 | 66 | 466 | 8 | 12 | 20 | 486 | 4.1 | 8.7 | 332 | 61 | 393 | 21 | 10 | 31 | 424 | 7.3 | 8
12:00～13:00 | 267 | 54 | 321 | 15 | 10 | 25 | 346 | 7.2 | 6.2 | 289 | 48 | 337 | 19 | 13 | 32 | 369 | 8.7 | 7
13:00～14:00 | 360 | 52 | 412 | 28 | 14 | 42 | 454 | 9.3 | 8.1 | 369 | 67 | 436 | 20 | 12 | 32 | 468 | 6.8 | 8.8
14:00～15:00 | 342 | 49 | 391 | 23 | 16 | 39 | 430 | 9.1 | 7.7 | 341 | 67 | 408 | 26 | 16 | 42 | 450 | 9.3 | 8.5
15:00～16:00 | 338 | 55 | 393 | 10 | 11 | 21 | 414 | 5.1 | 7.4 | 361 | 64 | 425 | 19 | 12 | 31 | 456 | 6.8 | 8.6
16:00～17:00 | 384 | 85 | 469 | 20 | 22 | 42 | 511 | 8.2 | 9.1 | 394 | 85 | 479 | 23 | 18 | 41 | 520 | 7.9 | 9.8
17:00～17:10 | 94 | 7 | 101 | 4 | 5 | 9 | 110 | 8.2 | 2 | 46 | 22 | 68 | 0 | 0 | 0 | 68 | 0 | 1.3
17:10～17:20 | 80 | 16 | 96 | 3 | 3 | 6 | 102 | 5.9 | 1.8 | 64 | 12 | 76 | 1 | 0 | 1 | 77 | 1.3 | 1.5
17:20～17:30 | 68 | 10 | 78 | 0 | 1 | 1 | 79 | 1.3 | 1.4 | 71 | 16 | 87 | 2 | 4 | 6 | 93 | 6.5 | 1.8
17:30～17:40 | 63 | 9 | 72 | 0 | 0 | 0 | 72 | 0 | 1.3 | 76 | 14 | 90 | 3 | 2 | 5 | 95 | 5.3 | 1.8
17:40～17:50 | 63 | 8 | 71 | 1 | 1 | 2 | 73 | 2.7 | 1.3 | 73 | 14 | 87 | 0 | 1 | 1 | 88 | 1.1 | 1.7
17:50～18:00 | 57 | 7 | 64 | 0 | 4 | 4 | 68 | 5.9 | 1.2 | 85 | 11 | 96 | 6 | 3 | 9 | 105 | 8.6 | 2
17:00～18:00 | 425 | 57 | 482 | 8 | 14 | 22 | 504 | 4.4 | 9 | 415 | 89 | 504 | 12 | 10 | 22 | 526 | 4.2 | 9.9
18:00～18:10 | 83 | 9 | 92 | 1 | 2 | 3 | 95 | 3.2 | 1.7 | 56 | 10 | 66 | 2 | 2 | 4 | 70 | 5.7 | 1.3
18:10～18:20 | 56 | 7 | 63 | 0 | 4 | 4 | 67 | 6 | 1.2 | 61 | 5 | 66 | 1 | 1 | 2 | 68 | 2.9 | 1.3
18:20～18:30 | 56 | 6 | 62 | 1 | 2 | 3 | 65 | 4.6 | 1.2 | 52 | 3 | 55 | 0 | 1 | 1 | 56 | 1.8 | 1.1
18:30～18:40 | 63 | 5 | 68 | 2 | 2 | 4 | 72 | 5.6 | 1.3 | 44 | 8 | 52 | 2 | 2 | 4 | 56 | 7.1 | 1.1
18:40～18:50 | 37 | 4 | 41 | 0 | 1 | 1 | 42 | 2.4 | 0.8 | 63 | 14 | 77 | 0 | 0 | 0 | 77 | 0 | 1.5
18:50～19:00 | 48 | 6 | 54 | 0 | 2 | 2 | 56 | 3.6 | 1 | 77 | 9 | 86 | 2 | 1 | 3 | 89 | 3.4 | 1.7
18:00～19:00 | 343 | 37 | 380 | 4 | 13 | 17 | 397 | 4.3 | 7.1 | 353 | 49 | 402 | 7 | 7 | 14 | 416 | 3.4 | 7.9
１２時間合計 | 4494 | 716 | 5210 | 223 | 157 | 380 | 5590 | 6.8 | 100 | 4152 | 760 | 4912 | 236 | 146 | 382 | 5294 | 7.2 | 100
方向 | 断面合計（1+2+3+4+8+12）
種別 時間帯: 種別; 小型車類 乗用車: 小型車類; 大型車類 貨物車: 大型車類 | 大型車 | 時間 | 小型車類 |  |  | 大型車類 |  |  |  | 大型車 | 時間
時間帯 | 乗用車 | 貨物車 | 計 | 貨物車 | バス | 計 | 合計 | 混入率 （％） | 係数 （％） | 乗用車 | 貨物車 | 計 | 貨物車 | バス | 計 | 合計 | 混入率 （％） | 係数 （％）
7:00～7:10 | 124 | 31 | 155 | 3 | 3 | 6 | 161 | 3.7 | 1.5
7:10～7:20 | 113 | 16 | 129 | 5 | 5 | 10 | 139 | 7.2 | 1.3
7:20～7:30 | 122 | 18 | 140 | 4 | 5 | 9 | 149 | 6 | 1.4
7:30～7:40 | 173 | 17 | 190 | 9 | 4 | 13 | 203 | 6.4 | 1.9
7:40～7:50 | 146 | 30 | 176 | 9 | 5 | 14 | 190 | 7.4 | 1.7
7:50～8:00 | 110 | 11 | 121 | 10 | 4 | 14 | 135 | 10.4 | 1.2
7:00～8:00 | 788 | 123 | 911 | 40 | 26 | 66 | 977 | 6.8 | 9
8:00～8:10 | 142 | 25 | 167 | 5 | 3 | 8 | 175 | 4.6 | 1.6
8:10～8:20 | 148 | 31 | 179 | 8 | 5 | 13 | 192 | 6.8 | 1.8
8:20～8:30 | 126 | 29 | 155 | 11 | 6 | 17 | 172 | 9.9 | 1.6
8:30～8:40 | 127 | 31 | 158 | 10 | 2 | 12 | 170 | 7.1 | 1.6
8:40～8:50 | 114 | 19 | 133 | 9 | 6 | 15 | 148 | 10.1 | 1.4
8:50～9:00 | 98 | 21 | 119 | 7 | 1 | 8 | 127 | 6.3 | 1.2
8:00～9:00 | 755 | 156 | 911 | 50 | 23 | 73 | 984 | 7.4 | 9
9:00～10:00 | 659 | 108 | 767 | 47 | 23 | 70 | 837 | 8.4 | 7.7
10:00～11:00 | 731 | 104 | 835 | 59 | 21 | 80 | 915 | 8.7 | 8.4
11:00～12:00 | 732 | 127 | 859 | 29 | 22 | 51 | 910 | 5.6 | 8.4
12:00～13:00 | 556 | 102 | 658 | 34 | 23 | 57 | 715 | 8 | 6.6
13:00～14:00 | 729 | 119 | 848 | 48 | 26 | 74 | 922 | 8 | 8.5
14:00～15:00 | 683 | 116 | 799 | 49 | 32 | 81 | 880 | 9.2 | 8.1
15:00～16:00 | 699 | 119 | 818 | 29 | 23 | 52 | 870 | 6 | 8
16:00～17:00 | 778 | 170 | 948 | 43 | 40 | 83 | 1031 | 8.1 | 9.5
17:00～17:10 | 140 | 29 | 169 | 4 | 5 | 9 | 178 | 5.1 | 1.6
17:10～17:20 | 144 | 28 | 172 | 4 | 3 | 7 | 179 | 3.9 | 1.6
17:20～17:30 | 139 | 26 | 165 | 2 | 5 | 7 | 172 | 4.1 | 1.6
17:30～17:40 | 139 | 23 | 162 | 3 | 2 | 5 | 167 | 3 | 1.5
17:40～17:50 | 136 | 22 | 158 | 1 | 2 | 3 | 161 | 1.9 | 1.5
17:50～18:00 | 142 | 18 | 160 | 6 | 7 | 13 | 173 | 7.5 | 1.6
17:00～18:00 | 840 | 146 | 986 | 20 | 24 | 44 | 1030 | 4.3 | 9.5
18:00～18:10 | 139 | 19 | 158 | 3 | 4 | 7 | 165 | 4.2 | 1.5
18:10～18:20 | 117 | 12 | 129 | 1 | 5 | 6 | 135 | 4.4 | 1.2
18:20～18:30 | 108 | 9 | 117 | 1 | 3 | 4 | 121 | 3.3 | 1.1
18:30～18:40 | 107 | 13 | 120 | 4 | 4 | 8 | 128 | 6.3 | 1.2
18:40～18:50 | 100 | 18 | 118 | 0 | 1 | 1 | 119 | 0.8 | 1.1
18:50～19:00 | 125 | 15 | 140 | 2 | 3 | 5 | 145 | 3.4 | 1.3
18:00～19:00 | 696 | 86 | 782 | 11 | 20 | 31 | 813 | 3.8 | 7.5
１２時間合計 | 8646 | 1476 | 10122 | 459 | 303 | 762 | 10884 | 7 | 100

## №3B（断面別）
方 向 案 内 図
自動車交通量調査結果集計表（断面別）
調査地点 ：№３ 花見川団地交差点
断面：Ｂ
調査年月日：平成29年10月26日（木）天候：晴れ
方向 | 流入部計（4+5+6） | [8 empty] | 流出部計（3+7+11）
種別 | 小型車類 |  |  | 大型車類 |  |  |  | 大型車 | 時間 | 小型車類 |  |  | 大型車類 |  |  |  | 大型車 | 時間
時間帯 | 乗用車 | 貨物車 | 計 | 貨物車 | バス | 計 | 合計 | 混入率 （％） | 係数 （％） | 乗用車 | 貨物車 | 計 | 貨物車 | バス | 計 | 合計 | 混入率 （％） | 係数 （％）
7:00～7:10 | 55 | 18 | 73 | 2 | 2 | 4 | 77 | 5.2 | 1.8 | 53 | 14 | 67 | 3 | 1 | 4 | 71 | 5.6 | 1.6
7:10～7:20 | 44 | 10 | 54 | 7 | 3 | 10 | 64 | 15.6 | 1.5 | 57 | 9 | 66 | 6 | 4 | 10 | 76 | 13.2 | 1.7
7:20～7:30 | 43 | 14 | 57 | 5 | 2 | 7 | 64 | 10.9 | 1.5 | 59 | 11 | 70 | 2 | 2 | 4 | 74 | 5.4 | 1.7
7:30～7:40 | 28 | 6 | 34 | 4 | 0 | 4 | 38 | 10.5 | 0.9 | 81 | 12 | 93 | 3 | 2 | 5 | 98 | 5.1 | 2.2
7:40～7:50 | 26 | 5 | 31 | 4 | 5 | 9 | 40 | 22.5 | 0.9 | 75 | 13 | 88 | 6 | 1 | 7 | 95 | 7.4 | 2.1
7:50～8:00 | 34 | 8 | 42 | 2 | 2 | 4 | 46 | 8.7 | 1.1 | 60 | 8 | 68 | 6 | 1 | 7 | 75 | 9.3 | 1.7
7:00～8:00 | 230 | 61 | 291 | 24 | 14 | 38 | 329 | 11.6 | 7.6 | 385 | 67 | 452 | 26 | 11 | 37 | 489 | 7.6 | 11.1
8:00～8:10 | 44 | 8 | 52 | 6 | 0 | 6 | 58 | 10.3 | 1.3 | 76 | 10 | 86 | 3 | 1 | 4 | 90 | 4.4 | 2
8:10～8:20 | 36 | 11 | 47 | 3 | 1 | 4 | 51 | 7.8 | 1.2 | 66 | 5 | 71 | 6 | 3 | 9 | 80 | 11.3 | 1.8
8:20～8:30 | 22 | 25 | 47 | 11 | 2 | 13 | 60 | 21.7 | 1.4 | 62 | 6 | 68 | 6 | 1 | 7 | 75 | 9.3 | 1.7
8:30～8:40 | 42 | 12 | 54 | 9 | 1 | 10 | 64 | 15.6 | 1.5 | 56 | 11 | 67 | 4 | 2 | 6 | 73 | 8.2 | 1.7
8:40～8:50 | 25 | 9 | 34 | 7 | 0 | 7 | 41 | 17.1 | 0.9 | 50 | 16 | 66 | 7 | 0 | 7 | 73 | 9.6 | 1.7
8:50～9:00 | 24 | 6 | 30 | 10 | 1 | 11 | 41 | 26.8 | 0.9 | 54 | 19 | 73 | 3 | 1 | 4 | 77 | 5.2 | 1.7
8:00～9:00 | 193 | 71 | 264 | 46 | 5 | 51 | 315 | 16.2 | 7.3 | 364 | 67 | 431 | 29 | 8 | 37 | 468 | 7.9 | 10.6
9:00～10:00 | 225 | 61 | 286 | 36 | 9 | 45 | 331 | 13.6 | 7.7 | 264 | 60 | 324 | 36 | 10 | 46 | 370 | 12.4 | 8.4
10:00～11:00 | 261 | 44 | 305 | 45 | 4 | 49 | 354 | 13.8 | 8.2 | 239 | 44 | 283 | 49 | 5 | 54 | 337 | 16 | 7.6
11:00～12:00 | 307 | 73 | 380 | 36 | 3 | 39 | 419 | 9.3 | 9.7 | 249 | 61 | 310 | 38 | 6 | 44 | 354 | 12.4 | 8
12:00～13:00 | 231 | 54 | 285 | 38 | 3 | 41 | 326 | 12.6 | 7.5 | 193 | 58 | 251 | 28 | 5 | 33 | 284 | 11.6 | 6.4
13:00～14:00 | 293 | 59 | 352 | 33 | 6 | 39 | 391 | 10 | 9 | 255 | 61 | 316 | 34 | 13 | 47 | 363 | 12.9 | 8.2
14:00～15:00 | 225 | 62 | 287 | 33 | 9 | 42 | 329 | 12.8 | 7.6 | 218 | 56 | 274 | 38 | 7 | 45 | 319 | 14.1 | 7.2
15:00～16:00 | 269 | 37 | 306 | 25 | 5 | 30 | 336 | 8.9 | 7.8 | 266 | 73 | 339 | 38 | 7 | 45 | 384 | 11.7 | 8.7
16:00～17:00 | 325 | 69 | 394 | 24 | 7 | 31 | 425 | 7.3 | 9.8 | 303 | 68 | 371 | 41 | 7 | 48 | 419 | 11.5 | 9.5
17:00～17:10 | 49 | 12 | 61 | 5 | 1 | 6 | 67 | 9 | 1.5 | 49 | 15 | 64 | 3 | 0 | 3 | 67 | 4.5 | 1.5
17:10～17:20 | 57 | 7 | 64 | 2 | 1 | 3 | 67 | 4.5 | 1.5 | 46 | 22 | 68 | 2 | 1 | 3 | 71 | 4.2 | 1.6
17:20～17:30 | 42 | 12 | 54 | 0 | 2 | 2 | 56 | 3.6 | 1.3 | 42 | 15 | 57 | 2 | 3 | 5 | 62 | 8.1 | 1.4
17:30～17:40 | 61 | 5 | 66 | 0 | 1 | 1 | 67 | 1.5 | 1.5 | 46 | 3 | 49 | 4 | 0 | 4 | 53 | 7.5 | 1.2
17:40～17:50 | 64 | 8 | 72 | 0 | 0 | 0 | 72 | 0 | 1.7 | 54 | 6 | 60 | 0 | 2 | 2 | 62 | 3.2 | 1.4
17:50～18:00 | 54 | 9 | 63 | 2 | 1 | 3 | 66 | 4.5 | 1.5 | 46 | 10 | 56 | 1 | 4 | 5 | 61 | 8.2 | 1.4
17:00～18:00 | 327 | 53 | 380 | 9 | 6 | 15 | 395 | 3.8 | 9.1 | 283 | 71 | 354 | 12 | 10 | 22 | 376 | 5.9 | 8.5
18:00～18:10 | 51 | 5 | 56 | 3 | 2 | 5 | 61 | 8.2 | 1.4 | 42 | 4 | 46 | 2 | 0 | 2 | 48 | 4.2 | 1.1
18:10～18:20 | 52 | 8 | 60 | 0 | 2 | 2 | 62 | 3.2 | 1.4 | 37 | 1 | 38 | 1 | 1 | 2 | 40 | 5 | 0.9
18:20～18:30 | 52 | 7 | 59 | 1 | 1 | 2 | 61 | 3.3 | 1.4 | 29 | 4 | 33 | 1 | 1 | 2 | 35 | 5.7 | 0.8
18:30～18:40 | 48 | 7 | 55 | 1 | 1 | 2 | 57 | 3.5 | 1.3 | 47 | 6 | 53 | 1 | 1 | 2 | 55 | 3.6 | 1.2
18:40～18:50 | 58 | 11 | 69 | 1 | 0 | 1 | 70 | 1.4 | 1.6 | 31 | 3 | 34 | 1 | 2 | 3 | 37 | 8.1 | 0.8
18:50～19:00 | 49 | 9 | 58 | 2 | 2 | 4 | 62 | 6.5 | 1.4 | 41 | 3 | 44 | 2 | 0 | 2 | 46 | 4.3 | 1
18:00～19:00 | 310 | 47 | 357 | 8 | 8 | 16 | 373 | 4.3 | 8.6 | 227 | 21 | 248 | 8 | 5 | 13 | 261 | 5 | 5.9
１２時間合計 | 3196 | 691 | 3887 | 357 | 79 | 436 | 4323 | 10.1 | 100 | 3246 | 707 | 3953 | 377 | 94 | 471 | 4424 | 10.6 | 100
方向 | 断面合計（4+5+6+3+7+11）
種別 時間帯: 種別; 小型車類 乗用車: 小型車類; 大型車類 貨物車: 大型車類 | 大型車 | 時間 | 小型車類 |  |  | 大型車類 |  |  |  | 大型車 | 時間
時間帯 | 乗用車 | 貨物車 | 計 | 貨物車 | バス | 計 | 合計 | 混入率 （％） | 係数 （％） | 乗用車 | 貨物車 | 計 | 貨物車 | バス | 計 | 合計 | 混入率 （％） | 係数 （％）
7:00～7:10 | 108 | 32 | 140 | 5 | 3 | 8 | 148 | 5.4 | 1.7
7:10～7:20 | 101 | 19 | 120 | 13 | 7 | 20 | 140 | 14.3 | 1.6
7:20～7:30 | 102 | 25 | 127 | 7 | 4 | 11 | 138 | 8 | 1.6
7:30～7:40 | 109 | 18 | 127 | 7 | 2 | 9 | 136 | 6.6 | 1.6
7:40～7:50 | 101 | 18 | 119 | 10 | 6 | 16 | 135 | 11.9 | 1.5
7:50～8:00 | 94 | 16 | 110 | 8 | 3 | 11 | 121 | 9.1 | 1.4
7:00～8:00 | 615 | 128 | 743 | 50 | 25 | 75 | 818 | 9.2 | 9.4
8:00～8:10 | 120 | 18 | 138 | 9 | 1 | 10 | 148 | 6.8 | 1.7
8:10～8:20 | 102 | 16 | 118 | 9 | 4 | 13 | 131 | 9.9 | 1.5
8:20～8:30 | 84 | 31 | 115 | 17 | 3 | 20 | 135 | 14.8 | 1.5
8:30～8:40 | 98 | 23 | 121 | 13 | 3 | 16 | 137 | 11.7 | 1.6
8:40～8:50 | 75 | 25 | 100 | 14 | 0 | 14 | 114 | 12.3 | 1.3
8:50～9:00 | 78 | 25 | 103 | 13 | 2 | 15 | 118 | 12.7 | 1.3
8:00～9:00 | 557 | 138 | 695 | 75 | 13 | 88 | 783 | 11.2 | 9
9:00～10:00 | 489 | 121 | 610 | 72 | 19 | 91 | 701 | 13 | 8
10:00～11:00 | 500 | 88 | 588 | 94 | 9 | 103 | 691 | 14.9 | 7.9
11:00～12:00 | 556 | 134 | 690 | 74 | 9 | 83 | 773 | 10.7 | 8.8
12:00～13:00 | 424 | 112 | 536 | 66 | 8 | 74 | 610 | 12.1 | 7
13:00～14:00 | 548 | 120 | 668 | 67 | 19 | 86 | 754 | 11.4 | 8.6
14:00～15:00 | 443 | 118 | 561 | 71 | 16 | 87 | 648 | 13.4 | 7.4
15:00～16:00 | 535 | 110 | 645 | 63 | 12 | 75 | 720 | 10.4 | 8.2
16:00～17:00 | 628 | 137 | 765 | 65 | 14 | 79 | 844 | 9.4 | 9.6
17:00～17:10 | 98 | 27 | 125 | 8 | 1 | 9 | 134 | 6.7 | 1.5
17:10～17:20 | 103 | 29 | 132 | 4 | 2 | 6 | 138 | 4.3 | 1.6
17:20～17:30 | 84 | 27 | 111 | 2 | 5 | 7 | 118 | 5.9 | 1.3
17:30～17:40 | 107 | 8 | 115 | 4 | 1 | 5 | 120 | 4.2 | 1.4
17:40～17:50 | 118 | 14 | 132 | 0 | 2 | 2 | 134 | 1.5 | 1.5
17:50～18:00 | 100 | 19 | 119 | 3 | 5 | 8 | 127 | 6.3 | 1.5
17:00～18:00 | 610 | 124 | 734 | 21 | 16 | 37 | 771 | 4.8 | 8.8
18:00～18:10 | 93 | 9 | 102 | 5 | 2 | 7 | 109 | 6.4 | 1.2
18:10～18:20 | 89 | 9 | 98 | 1 | 3 | 4 | 102 | 3.9 | 1.2
18:20～18:30 | 81 | 11 | 92 | 2 | 2 | 4 | 96 | 4.2 | 1.1
18:30～18:40 | 95 | 13 | 108 | 2 | 2 | 4 | 112 | 3.6 | 1.3
18:40～18:50 | 89 | 14 | 103 | 2 | 2 | 4 | 107 | 3.7 | 1.2
18:50～19:00 | 90 | 12 | 102 | 4 | 2 | 6 | 108 | 5.6 | 1.2
18:00～19:00 | 537 | 68 | 605 | 16 | 13 | 29 | 634 | 4.6 | 7.2
１２時間合計 | 6442 | 1398 | 7840 | 734 | 173 | 907 | 8747 | 10.4 | 100

## №3C（断面別）
方 向 案 内 図
自動車交通量調査結果集計表（断面別）
調査地点 ：№３ 花見川団地交差点
断面：Ｃ
調査年月日：平成29年10月26日（木）天候：晴れ
方向 | 流入部計（7+8+9） | [8 empty] | 流出部計（2+6+10）
種別 | 小型車類 |  |  | 大型車類 |  |  |  | 大型車 | 時間 | 小型車類 |  |  | 大型車類 |  |  |  | 大型車 | 時間
時間帯 | 乗用車 | 貨物車 | 計 | 貨物車 | バス | 計 | 合計 | 混入率 （％） | 係数 （％） | 乗用車 | 貨物車 | 計 | 貨物車 | バス | 計 | 合計 | 混入率 （％） | 係数 （％）
7:00～7:10 | 41 | 8 | 49 | 1 | 1 | 2 | 51 | 3.9 | 1 | 59 | 21 | 80 | 2 | 1 | 3 | 83 | 3.6 | 1.8
7:10～7:20 | 35 | 7 | 42 | 6 | 2 | 8 | 50 | 16 | 1 | 65 | 10 | 75 | 0 | 3 | 3 | 78 | 3.8 | 1.7
7:20～7:30 | 57 | 7 | 64 | 3 | 2 | 5 | 69 | 7.2 | 1.4 | 67 | 11 | 78 | 4 | 1 | 5 | 83 | 6 | 1.8
7:30～7:40 | 90 | 9 | 99 | 4 | 1 | 5 | 104 | 4.8 | 2 | 71 | 12 | 83 | 1 | 1 | 2 | 85 | 2.4 | 1.9
7:40～7:50 | 56 | 18 | 74 | 3 | 2 | 5 | 79 | 6.3 | 1.6 | 73 | 13 | 86 | 5 | 4 | 9 | 95 | 9.5 | 2.1
7:50～8:00 | 42 | 3 | 45 | 1 | 3 | 4 | 49 | 8.2 | 1 | 62 | 7 | 69 | 7 | 2 | 9 | 78 | 11.5 | 1.7
7:00～8:00 | 321 | 52 | 373 | 18 | 11 | 29 | 402 | 7.2 | 7.9 | 397 | 74 | 471 | 19 | 12 | 31 | 502 | 6.2 | 11
8:00～8:10 | 69 | 9 | 78 | 3 | 1 | 4 | 82 | 4.9 | 1.6 | 69 | 20 | 89 | 5 | 1 | 6 | 95 | 6.3 | 2.1
8:10～8:20 | 66 | 11 | 77 | 5 | 2 | 7 | 84 | 8.3 | 1.7 | 78 | 24 | 102 | 4 | 2 | 6 | 108 | 5.6 | 2.4
8:20～8:30 | 52 | 7 | 59 | 3 | 1 | 4 | 63 | 6.3 | 1.2 | 54 | 18 | 72 | 5 | 1 | 6 | 78 | 7.7 | 1.7
8:30～8:40 | 71 | 16 | 87 | 3 | 2 | 5 | 92 | 5.4 | 1.8 | 48 | 22 | 70 | 8 | 2 | 10 | 80 | 12.5 | 1.8
8:40～8:50 | 51 | 14 | 65 | 3 | 2 | 5 | 70 | 7.1 | 1.4 | 57 | 11 | 68 | 4 | 1 | 5 | 73 | 6.8 | 1.6
8:50～9:00 | 46 | 10 | 56 | 3 | 0 | 3 | 59 | 5.1 | 1.2 | 46 | 11 | 57 | 3 | 1 | 4 | 61 | 6.6 | 1.3
8:00～9:00 | 355 | 67 | 422 | 20 | 8 | 28 | 450 | 6.2 | 8.9 | 352 | 106 | 458 | 29 | 8 | 37 | 495 | 7.5 | 10.8
9:00～10:00 | 276 | 47 | 323 | 22 | 8 | 30 | 353 | 8.5 | 7 | 295 | 47 | 342 | 23 | 5 | 28 | 370 | 7.6 | 8.1
10:00～11:00 | 298 | 40 | 338 | 23 | 6 | 29 | 367 | 7.9 | 7.2 | 321 | 38 | 359 | 24 | 6 | 30 | 389 | 7.7 | 8.5
11:00～12:00 | 326 | 57 | 383 | 29 | 6 | 35 | 418 | 8.4 | 8.2 | 303 | 50 | 353 | 12 | 5 | 17 | 370 | 4.6 | 8.1
12:00～13:00 | 289 | 41 | 330 | 15 | 5 | 20 | 350 | 5.7 | 6.9 | 217 | 40 | 257 | 12 | 4 | 16 | 273 | 5.9 | 6
13:00～14:00 | 366 | 71 | 437 | 20 | 8 | 28 | 465 | 6 | 9.2 | 310 | 38 | 348 | 24 | 6 | 30 | 378 | 7.9 | 8.3
14:00～15:00 | 334 | 68 | 402 | 20 | 10 | 30 | 432 | 6.9 | 8.5 | 274 | 40 | 314 | 24 | 12 | 36 | 350 | 10.3 | 7.7
15:00～16:00 | 341 | 68 | 409 | 17 | 7 | 24 | 433 | 5.5 | 8.5 | 262 | 42 | 304 | 7 | 7 | 14 | 318 | 4.4 | 7
16:00～17:00 | 387 | 69 | 456 | 29 | 14 | 43 | 499 | 8.6 | 9.8 | 327 | 70 | 397 | 9 | 10 | 19 | 416 | 4.6 | 9.1
17:00～17:10 | 59 | 21 | 80 | 0 | 0 | 0 | 80 | 0 | 1.6 | 61 | 6 | 67 | 4 | 2 | 6 | 73 | 8.2 | 1.6
17:10～17:20 | 65 | 16 | 81 | 1 | 1 | 2 | 83 | 2.4 | 1.6 | 63 | 14 | 77 | 2 | 1 | 3 | 80 | 3.8 | 1.8
17:20～17:30 | 65 | 12 | 77 | 2 | 2 | 4 | 81 | 4.9 | 1.6 | 43 | 10 | 53 | 2 | 2 | 4 | 57 | 7 | 1.2
17:30～17:40 | 77 | 15 | 92 | 4 | 1 | 5 | 97 | 5.2 | 1.9 | 43 | 6 | 49 | 0 | 1 | 1 | 50 | 2 | 1.1
17:40～17:50 | 76 | 15 | 91 | 0 | 1 | 1 | 92 | 1.1 | 1.8 | 54 | 14 | 68 | 3 | 0 | 3 | 71 | 4.2 | 1.6
17:50～18:00 | 70 | 10 | 80 | 5 | 3 | 8 | 88 | 9.1 | 1.7 | 44 | 5 | 49 | 1 | 2 | 3 | 52 | 5.8 | 1.1
17:00～18:00 | 412 | 89 | 501 | 12 | 8 | 20 | 521 | 3.8 | 10.3 | 308 | 55 | 363 | 12 | 8 | 20 | 383 | 5.2 | 8.4
18:00～18:10 | 60 | 9 | 69 | 2 | 1 | 3 | 72 | 4.2 | 1.4 | 65 | 14 | 79 | 1 | 2 | 3 | 82 | 3.7 | 1.8
18:10～18:20 | 55 | 3 | 58 | 2 | 1 | 3 | 61 | 4.9 | 1.2 | 42 | 7 | 49 | 0 | 2 | 2 | 51 | 3.9 | 1.1
18:20～18:30 | 41 | 3 | 44 | 1 | 0 | 1 | 45 | 2.2 | 0.9 | 37 | 4 | 41 | 0 | 1 | 1 | 42 | 2.4 | 0.9
18:30～18:40 | 48 | 6 | 54 | 2 | 1 | 3 | 57 | 5.3 | 1.1 | 46 | 6 | 52 | 1 | 2 | 3 | 55 | 5.5 | 1.2
18:40～18:50 | 63 | 10 | 73 | 1 | 1 | 2 | 75 | 2.7 | 1.5 | 36 | 5 | 41 | 0 | 0 | 0 | 41 | 0 | 0.9
18:50～19:00 | 66 | 9 | 75 | 3 | 0 | 3 | 78 | 3.8 | 1.5 | 43 | 5 | 48 | 0 | 1 | 1 | 49 | 2 | 1.1
18:00～19:00 | 333 | 40 | 373 | 11 | 4 | 15 | 388 | 3.9 | 7.6 | 269 | 41 | 310 | 2 | 8 | 10 | 320 | 3.1 | 7
１２時間合計 | 4038 | 709 | 4747 | 236 | 95 | 331 | 5078 | 6.5 | 100 | 3635 | 641 | 4276 | 197 | 91 | 288 | 4564 | 6.3 | 100
方向 | 断面合計（7+8+9+2+6+10）
種別 時間帯: 種別; 小型車類 乗用車: 小型車類; 大型車類 貨物車: 大型車類 | 大型車 | 時間 | 小型車類 |  |  | 大型車類 |  |  |  | 大型車 | 時間
時間帯 | 乗用車 | 貨物車 | 計 | 貨物車 | バス | 計 | 合計 | 混入率 （％） | 係数 （％） | 乗用車 | 貨物車 | 計 | 貨物車 | バス | 計 | 合計 | 混入率 （％） | 係数 （％）
7:00～7:10 | 100 | 29 | 129 | 3 | 2 | 5 | 134 | 3.7 | 1.4
7:10～7:20 | 100 | 17 | 117 | 6 | 5 | 11 | 128 | 8.6 | 1.3
7:20～7:30 | 124 | 18 | 142 | 7 | 3 | 10 | 152 | 6.6 | 1.6
7:30～7:40 | 161 | 21 | 182 | 5 | 2 | 7 | 189 | 3.7 | 2
7:40～7:50 | 129 | 31 | 160 | 8 | 6 | 14 | 174 | 8 | 1.8
7:50～8:00 | 104 | 10 | 114 | 8 | 5 | 13 | 127 | 10.2 | 1.3
7:00～8:00 | 718 | 126 | 844 | 37 | 23 | 60 | 904 | 6.6 | 9.4
8:00～8:10 | 138 | 29 | 167 | 8 | 2 | 10 | 177 | 5.6 | 1.8
8:10～8:20 | 144 | 35 | 179 | 9 | 4 | 13 | 192 | 6.8 | 2
8:20～8:30 | 106 | 25 | 131 | 8 | 2 | 10 | 141 | 7.1 | 1.5
8:30～8:40 | 119 | 38 | 157 | 11 | 4 | 15 | 172 | 8.7 | 1.8
8:40～8:50 | 108 | 25 | 133 | 7 | 3 | 10 | 143 | 7 | 1.5
8:50～9:00 | 92 | 21 | 113 | 6 | 1 | 7 | 120 | 5.8 | 1.2
8:00～9:00 | 707 | 173 | 880 | 49 | 16 | 65 | 945 | 6.9 | 9.8
9:00～10:00 | 571 | 94 | 665 | 45 | 13 | 58 | 723 | 8 | 7.5
10:00～11:00 | 619 | 78 | 697 | 47 | 12 | 59 | 756 | 7.8 | 7.8
11:00～12:00 | 629 | 107 | 736 | 41 | 11 | 52 | 788 | 6.6 | 8.2
12:00～13:00 | 506 | 81 | 587 | 27 | 9 | 36 | 623 | 5.8 | 6.5
13:00～14:00 | 676 | 109 | 785 | 44 | 14 | 58 | 843 | 6.9 | 8.7
14:00～15:00 | 608 | 108 | 716 | 44 | 22 | 66 | 782 | 8.4 | 8.1
15:00～16:00 | 603 | 110 | 713 | 24 | 14 | 38 | 751 | 5.1 | 7.8
16:00～17:00 | 714 | 139 | 853 | 38 | 24 | 62 | 915 | 6.8 | 9.5
17:00～17:10 | 120 | 27 | 147 | 4 | 2 | 6 | 153 | 3.9 | 1.6
17:10～17:20 | 128 | 30 | 158 | 3 | 2 | 5 | 163 | 3.1 | 1.7
17:20～17:30 | 108 | 22 | 130 | 4 | 4 | 8 | 138 | 5.8 | 1.4
17:30～17:40 | 120 | 21 | 141 | 4 | 2 | 6 | 147 | 4.1 | 1.5
17:40～17:50 | 130 | 29 | 159 | 3 | 1 | 4 | 163 | 2.5 | 1.7
17:50～18:00 | 114 | 15 | 129 | 6 | 5 | 11 | 140 | 7.9 | 1.5
17:00～18:00 | 720 | 144 | 864 | 24 | 16 | 40 | 904 | 4.4 | 9.4
18:00～18:10 | 125 | 23 | 148 | 3 | 3 | 6 | 154 | 3.9 | 1.6
18:10～18:20 | 97 | 10 | 107 | 2 | 3 | 5 | 112 | 4.5 | 1.2
18:20～18:30 | 78 | 7 | 85 | 1 | 1 | 2 | 87 | 2.3 | 0.9
18:30～18:40 | 94 | 12 | 106 | 3 | 3 | 6 | 112 | 5.4 | 1.2
18:40～18:50 | 99 | 15 | 114 | 1 | 1 | 2 | 116 | 1.7 | 1.2
18:50～19:00 | 109 | 14 | 123 | 3 | 1 | 4 | 127 | 3.1 | 1.3
18:00～19:00 | 602 | 81 | 683 | 13 | 12 | 25 | 708 | 3.5 | 7.3
１２時間合計 | 7673 | 1350 | 9023 | 433 | 186 | 619 | 9642 | 6.4 | 100

## №3D（断面別）
方 向 案 内 図
自動車交通量調査結果集計表（断面別）
調査地点 ：№３ 花見川団地交差点
断面：Ｄ
調査年月日：平成29年10月26日（木）天候：晴れ
方向 | 流入部計（10+11+12） | [8 empty] | 流出部計（1+5+9）
種別 | 小型車類 |  |  | 大型車類 |  |  |  | 大型車 | 時間 | 小型車類 |  |  | 大型車類 |  |  |  | 大型車 | 時間
時間帯 | 乗用車 | 貨物車 | 計 | 貨物車 | バス | 計 | 合計 | 混入率 （％） | 係数 （％） | 乗用車 | 貨物車 | 計 | 貨物車 | バス | 計 | 合計 | 混入率 （％） | 係数 （％）
7:00～7:10 | 55 | 14 | 69 | 4 | 2 | 6 | 75 | 8 | 1.7 | 55 | 20 | 75 | 3 | 0 | 3 | 78 | 3.8 | 1.5
7:10～7:20 | 52 | 12 | 64 | 5 | 2 | 7 | 71 | 9.9 | 1.6 | 46 | 10 | 56 | 7 | 1 | 8 | 64 | 12.5 | 1.3
7:20～7:30 | 54 | 13 | 67 | 3 | 1 | 4 | 71 | 5.6 | 1.6 | 56 | 14 | 70 | 5 | 3 | 8 | 78 | 10.3 | 1.5
7:30～7:40 | 71 | 14 | 85 | 4 | 2 | 6 | 91 | 6.6 | 2.1 | 36 | 8 | 44 | 7 | 0 | 7 | 51 | 13.7 | 1
7:40～7:50 | 79 | 18 | 97 | 6 | 0 | 6 | 103 | 5.8 | 2.4 | 39 | 3 | 42 | 3 | 1 | 4 | 46 | 8.7 | 0.9
7:50～8:00 | 64 | 9 | 73 | 5 | 0 | 5 | 78 | 6.4 | 1.8 | 44 | 10 | 54 | 3 | 0 | 3 | 57 | 5.3 | 1.1
7:00～8:00 | 375 | 80 | 455 | 27 | 7 | 34 | 489 | 7 | 11.3 | 276 | 65 | 341 | 28 | 5 | 33 | 374 | 8.8 | 7.4
8:00～8:10 | 67 | 13 | 80 | 3 | 1 | 4 | 84 | 4.8 | 1.9 | 49 | 7 | 56 | 5 | 1 | 6 | 62 | 9.7 | 1.2
8:10～8:20 | 71 | 10 | 81 | 7 | 2 | 9 | 90 | 10 | 2.1 | 31 | 12 | 43 | 5 | 1 | 6 | 49 | 12.2 | 1
8:20～8:30 | 63 | 9 | 72 | 7 | 2 | 9 | 81 | 11.1 | 1.9 | 37 | 18 | 55 | 11 | 1 | 12 | 67 | 17.9 | 1.3
8:30～8:40 | 56 | 16 | 72 | 6 | 0 | 6 | 78 | 7.7 | 1.8 | 52 | 16 | 68 | 8 | 1 | 9 | 77 | 11.7 | 1.5
8:40～8:50 | 56 | 19 | 75 | 7 | 1 | 8 | 83 | 9.6 | 1.9 | 31 | 8 | 39 | 5 | 2 | 7 | 46 | 15.2 | 0.9
8:50～9:00 | 59 | 23 | 82 | 3 | 1 | 4 | 86 | 4.7 | 2 | 41 | 8 | 49 | 11 | 1 | 12 | 61 | 19.7 | 1.2
8:00～9:00 | 372 | 90 | 462 | 33 | 7 | 40 | 502 | 8 | 11.6 | 241 | 69 | 310 | 45 | 7 | 52 | 362 | 14.4 | 7.2
9:00～10:00 | 242 | 61 | 303 | 35 | 11 | 46 | 349 | 13.2 | 8.1 | 271 | 58 | 329 | 43 | 12 | 55 | 384 | 14.3 | 7.6
10:00～11:00 | 230 | 46 | 276 | 52 | 9 | 61 | 337 | 18.1 | 7.8 | 310 | 56 | 366 | 48 | 7 | 55 | 421 | 13.1 | 8.3
11:00～12:00 | 211 | 62 | 273 | 41 | 9 | 50 | 323 | 15.5 | 7.5 | 360 | 86 | 446 | 43 | 9 | 52 | 498 | 10.4 | 9.9
12:00～13:00 | 173 | 43 | 216 | 30 | 10 | 40 | 256 | 15.6 | 5.9 | 261 | 46 | 307 | 39 | 6 | 45 | 352 | 12.8 | 7
13:00～14:00 | 255 | 61 | 316 | 34 | 16 | 50 | 366 | 13.7 | 8.4 | 340 | 77 | 417 | 37 | 13 | 50 | 467 | 10.7 | 9.3
14:00～15:00 | 222 | 52 | 274 | 38 | 6 | 44 | 318 | 13.8 | 7.3 | 290 | 68 | 358 | 26 | 6 | 32 | 390 | 8.2 | 7.7
15:00～16:00 | 239 | 71 | 310 | 36 | 12 | 48 | 358 | 13.4 | 8.3 | 298 | 52 | 350 | 24 | 9 | 33 | 383 | 8.6 | 7.6
16:00～17:00 | 299 | 58 | 357 | 32 | 8 | 40 | 397 | 10.1 | 9.2 | 371 | 58 | 429 | 32 | 16 | 48 | 477 | 10.1 | 9.5
17:00～17:10 | 33 | 14 | 47 | 3 | 0 | 3 | 50 | 6 | 1.2 | 79 | 11 | 90 | 5 | 4 | 9 | 99 | 9.1 | 2
17:10～17:20 | 51 | 19 | 70 | 2 | 0 | 2 | 72 | 2.8 | 1.7 | 80 | 10 | 90 | 3 | 3 | 6 | 96 | 6.3 | 1.9
17:20～17:30 | 36 | 18 | 54 | 4 | 4 | 8 | 62 | 12.9 | 1.4 | 55 | 11 | 66 | 0 | 0 | 0 | 66 | 0 | 1.3
17:30～17:40 | 47 | 2 | 49 | 4 | 1 | 5 | 54 | 9.3 | 1.2 | 83 | 8 | 91 | 1 | 0 | 1 | 92 | 1.1 | 1.8
17:40～17:50 | 50 | 11 | 61 | 2 | 2 | 4 | 65 | 6.2 | 1.5 | 72 | 8 | 80 | 0 | 1 | 1 | 81 | 1.2 | 1.6
17:50～18:00 | 55 | 11 | 66 | 3 | 2 | 5 | 71 | 7 | 1.6 | 61 | 11 | 72 | 2 | 1 | 3 | 75 | 4 | 1.5
17:00～18:00 | 272 | 75 | 347 | 18 | 9 | 27 | 374 | 7.2 | 8.6 | 430 | 59 | 489 | 11 | 9 | 20 | 509 | 3.9 | 10.1
18:00～18:10 | 35 | 9 | 44 | 2 | 2 | 4 | 48 | 8.3 | 1.1 | 66 | 4 | 70 | 3 | 3 | 6 | 76 | 7.9 | 1.5
18:10～18:20 | 26 | 1 | 27 | 1 | 1 | 2 | 29 | 6.9 | 0.7 | 49 | 6 | 55 | 1 | 4 | 5 | 60 | 8.3 | 1.2
18:20～18:30 | 22 | 3 | 25 | 0 | 1 | 1 | 26 | 3.8 | 0.6 | 53 | 8 | 61 | 2 | 1 | 3 | 64 | 4.7 | 1.3
18:30～18:40 | 47 | 9 | 56 | 1 | 1 | 2 | 58 | 3.4 | 1.3 | 69 | 7 | 76 | 2 | 0 | 2 | 78 | 2.6 | 1.5
18:40～18:50 | 40 | 6 | 46 | 0 | 1 | 1 | 47 | 2.1 | 1.1 | 68 | 9 | 77 | 1 | 1 | 2 | 79 | 2.5 | 1.6
18:50～19:00 | 54 | 2 | 56 | 1 | 0 | 1 | 57 | 1.8 | 1.3 | 56 | 9 | 65 | 2 | 2 | 4 | 69 | 5.8 | 1.4
18:00～19:00 | 224 | 30 | 254 | 5 | 6 | 11 | 265 | 4.2 | 6.1 | 361 | 43 | 404 | 11 | 11 | 22 | 426 | 5.2 | 8.4
１２時間合計 | 3114 | 729 | 3843 | 381 | 110 | 491 | 4334 | 11.3 | 100 | 3809 | 737 | 4546 | 387 | 110 | 497 | 5043 | 9.9 | 100
方向 | 断面合計（10+11+12+1+5+9）
種別 時間帯: 種別; 小型車類 乗用車: 小型車類; 大型車類 貨物車: 大型車類 | 大型車 | 時間 | 小型車類 |  |  | 大型車類 |  |  |  | 大型車 | 時間
時間帯 | 乗用車 | 貨物車 | 計 | 貨物車 | バス | 計 | 合計 | 混入率 （％） | 係数 （％） | 乗用車 | 貨物車 | 計 | 貨物車 | バス | 計 | 合計 | 混入率 （％） | 係数 （％）
7:00～7:10 | 110 | 34 | 144 | 7 | 2 | 9 | 153 | 5.9 | 1.6
7:10～7:20 | 98 | 22 | 120 | 12 | 3 | 15 | 135 | 11.1 | 1.4
7:20～7:30 | 110 | 27 | 137 | 8 | 4 | 12 | 149 | 8.1 | 1.6
7:30～7:40 | 107 | 22 | 129 | 11 | 2 | 13 | 142 | 9.2 | 1.5
7:40～7:50 | 118 | 21 | 139 | 9 | 1 | 10 | 149 | 6.7 | 1.6
7:50～8:00 | 108 | 19 | 127 | 8 | 0 | 8 | 135 | 5.9 | 1.4
7:00～8:00 | 651 | 145 | 796 | 55 | 12 | 67 | 863 | 7.8 | 9.2
8:00～8:10 | 116 | 20 | 136 | 8 | 2 | 10 | 146 | 6.8 | 1.6
8:10～8:20 | 102 | 22 | 124 | 12 | 3 | 15 | 139 | 10.8 | 1.5
8:20～8:30 | 100 | 27 | 127 | 18 | 3 | 21 | 148 | 14.2 | 1.6
8:30～8:40 | 108 | 32 | 140 | 14 | 1 | 15 | 155 | 9.7 | 1.7
8:40～8:50 | 87 | 27 | 114 | 12 | 3 | 15 | 129 | 11.6 | 1.4
8:50～9:00 | 100 | 31 | 131 | 14 | 2 | 16 | 147 | 10.9 | 1.6
8:00～9:00 | 613 | 159 | 772 | 78 | 14 | 92 | 864 | 10.6 | 9.2
9:00～10:00 | 513 | 119 | 632 | 78 | 23 | 101 | 733 | 13.8 | 7.8
10:00～11:00 | 540 | 102 | 642 | 100 | 16 | 116 | 758 | 15.3 | 8.1
11:00～12:00 | 571 | 148 | 719 | 84 | 18 | 102 | 821 | 12.4 | 8.8
12:00～13:00 | 434 | 89 | 523 | 69 | 16 | 85 | 608 | 14 | 6.5
13:00～14:00 | 595 | 138 | 733 | 71 | 29 | 100 | 833 | 12 | 8.9
14:00～15:00 | 512 | 120 | 632 | 64 | 12 | 76 | 708 | 10.7 | 7.6
15:00～16:00 | 537 | 123 | 660 | 60 | 21 | 81 | 741 | 10.9 | 7.9
16:00～17:00 | 670 | 116 | 786 | 64 | 24 | 88 | 874 | 10.1 | 9.3
17:00～17:10 | 112 | 25 | 137 | 8 | 4 | 12 | 149 | 8.1 | 1.6
17:10～17:20 | 131 | 29 | 160 | 5 | 3 | 8 | 168 | 4.8 | 1.8
17:20～17:30 | 91 | 29 | 120 | 4 | 4 | 8 | 128 | 6.3 | 1.4
17:30～17:40 | 130 | 10 | 140 | 5 | 1 | 6 | 146 | 4.1 | 1.6
17:40～17:50 | 122 | 19 | 141 | 2 | 3 | 5 | 146 | 3.4 | 1.6
17:50～18:00 | 116 | 22 | 138 | 5 | 3 | 8 | 146 | 5.5 | 1.6
17:00～18:00 | 702 | 134 | 836 | 29 | 18 | 47 | 883 | 5.3 | 9.4
18:00～18:10 | 101 | 13 | 114 | 5 | 5 | 10 | 124 | 8.1 | 1.3
18:10～18:20 | 75 | 7 | 82 | 2 | 5 | 7 | 89 | 7.9 | 0.9
18:20～18:30 | 75 | 11 | 86 | 2 | 2 | 4 | 90 | 4.4 | 1
18:30～18:40 | 116 | 16 | 132 | 3 | 1 | 4 | 136 | 2.9 | 1.5
18:40～18:50 | 108 | 15 | 123 | 1 | 2 | 3 | 126 | 2.4 | 1.3
18:50～19:00 | 110 | 11 | 121 | 3 | 2 | 5 | 126 | 4 | 1.3
18:00～19:00 | 585 | 73 | 658 | 16 | 17 | 33 | 691 | 4.8 | 7.4
１２時間合計 | 6923 | 1466 | 8389 | 768 | 220 | 988 | 9377 | 10.5 | 100

## №3A（変動図）
方 向 案 内 図
交 通 量 時 間 変 動 図
凡例
調査地点 ：№３ 花見川団地交差点 断面：Ａ
調査年月日：平成29年10月26日（木）天候：晴れ
流入部計（1+2+3）
種別 時間帯 | 7 | 8 | 9 | 10 | 11 | 12 | 13 | 14 | 15 | 16 | 17 | 18 | 合計
大型車 | 33 | 40 | 39 | 40 | 20 | 25 | 42 | 39 | 21 | 42 | 22 | 17 | 380
小型車 | 528 | 481 | 425 | 462 | 466 | 321 | 412 | 391 | 393 | 469 | 482 | 380 | 5210
合計 | 561 | 521 | 464 | 502 | 486 | 346 | 454 | 430 | 414 | 511 | 504 | 397 | 5590
大型車混入率 | 5.9% | 7.7% | 8.4% | 8% | 4.1% | 7.2% | 9.3% | 9.1% | 5.1% | 8.2% | 4.4% | 4.3% | 6.8%
流出部計（4+8+12）
種別 時間帯 | 7 | 8 | 9 | 10 | 11 | 12 | 13 | 14 | 15 | 16 | 17 | 18 | 合計
大型車 | 33 | 33 | 31 | 40 | 31 | 32 | 32 | 42 | 31 | 41 | 22 | 14 | 382
小型車 | 383 | 430 | 342 | 373 | 393 | 337 | 436 | 408 | 425 | 479 | 504 | 402 | 4912
合計 | 416 | 463 | 373 | 413 | 424 | 369 | 468 | 450 | 456 | 520 | 526 | 416 | 5294
大型車混入率 | 7.9% | 7.1% | 8.3% | 9.7% | 7.3% | 8.7% | 6.8% | 9.3% | 6.8% | 7.9% | 4.2% | 3.4% | 7.2%
Ａ 合計
種別 時間帯 | 7 | 8 | 9 | 10 | 11 | 12 | 13 | 14 | 15 | 16 | 17 | 18 | 合計
大型車 | 66 | 73 | 70 | 80 | 51 | 57 | 74 | 81 | 52 | 83 | 44 | 31 | 762
小型車 | 911 | 911 | 767 | 835 | 859 | 658 | 848 | 799 | 818 | 948 | 986 | 782 | 10122
合計 | 977 | 984 | 837 | 915 | 910 | 715 | 922 | 880 | 870 | 1031 | 1030 | 813 | 10884
大型車混入率 | 6.8% | 7.4% | 8.4% | 8.7% | 5.6% | 8% | 8% | 9.2% | 6% | 8.1% | 4.3% | 3.8% | 7%
小型車
大型車
大型車混入率

## №3B（変動図）
方 向 案 内 図
交 通 量 時 間 変 動 図
凡例
調査地点 ：№３ 花見川団地交差点 断面：Ｂ
調査年月日：平成29年10月26日（木）天候：晴れ
流入部計（4+5+6）
種別 時間帯 | 7 | 8 | 9 | 10 | 11 | 12 | 13 | 14 | 15 | 16 | 17 | 18 | 合計
大型車 | 38 | 51 | 45 | 49 | 39 | 41 | 39 | 42 | 30 | 31 | 15 | 16 | 436
小型車 | 291 | 264 | 286 | 305 | 380 | 285 | 352 | 287 | 306 | 394 | 380 | 357 | 3887
合計 | 329 | 315 | 331 | 354 | 419 | 326 | 391 | 329 | 336 | 425 | 395 | 373 | 4323
大型車混入率 | 11.6% | 16.2% | 13.6% | 13.8% | 9.3% | 12.6% | 10% | 12.8% | 8.9% | 7.3% | 3.8% | 4.3% | 10.1%
流出部計（3+7+11）
種別 時間帯 | 7 | 8 | 9 | 10 | 11 | 12 | 13 | 14 | 15 | 16 | 17 | 18 | 合計
大型車 | 37 | 37 | 46 | 54 | 44 | 33 | 47 | 45 | 45 | 48 | 22 | 13 | 471
小型車 | 452 | 431 | 324 | 283 | 310 | 251 | 316 | 274 | 339 | 371 | 354 | 248 | 3953
合計 | 489 | 468 | 370 | 337 | 354 | 284 | 363 | 319 | 384 | 419 | 376 | 261 | 4424
大型車混入率 | 7.6% | 7.9% | 12.4% | 16% | 12.4% | 11.6% | 12.9% | 14.1% | 11.7% | 11.5% | 5.9% | 5% | 10.6%
Ｂ 合計
種別 時間帯 | 7 | 8 | 9 | 10 | 11 | 12 | 13 | 14 | 15 | 16 | 17 | 18 | 合計
大型車 | 75 | 88 | 91 | 103 | 83 | 74 | 86 | 87 | 75 | 79 | 37 | 29 | 907
小型車 | 743 | 695 | 610 | 588 | 690 | 536 | 668 | 561 | 645 | 765 | 734 | 605 | 7840
合計 | 818 | 783 | 701 | 691 | 773 | 610 | 754 | 648 | 720 | 844 | 771 | 634 | 8747
大型車混入率 | 9.2% | 11.2% | 13% | 14.9% | 10.7% | 12.1% | 11.4% | 13.4% | 10.4% | 9.4% | 4.8% | 4.6% | 10.4%
小型車
大型車
大型車混入率

## №3C（変動図）
方 向 案 内 図
交 通 量 時 間 変 動 図
凡例
調査地点 ：№３ 花見川団地交差点 断面：Ｃ
調査年月日：平成29年10月26日（木）天候：晴れ
流入部計（7+8+9）
種別 時間帯 | 7 | 8 | 9 | 10 | 11 | 12 | 13 | 14 | 15 | 16 | 17 | 18 | 合計
大型車 | 29 | 28 | 30 | 29 | 35 | 20 | 28 | 30 | 24 | 43 | 20 | 15 | 331
小型車 | 373 | 422 | 323 | 338 | 383 | 330 | 437 | 402 | 409 | 456 | 501 | 373 | 4747
合計 | 402 | 450 | 353 | 367 | 418 | 350 | 465 | 432 | 433 | 499 | 521 | 388 | 5078
大型車混入率 | 7.2% | 6.2% | 8.5% | 7.9% | 8.4% | 5.7% | 6% | 6.9% | 5.5% | 8.6% | 3.8% | 3.9% | 6.5%
流出部計（2+6+10）
種別 時間帯 | 7 | 8 | 9 | 10 | 11 | 12 | 13 | 14 | 15 | 16 | 17 | 18 | 合計
大型車 | 31 | 37 | 28 | 30 | 17 | 16 | 30 | 36 | 14 | 19 | 20 | 10 | 288
小型車 | 471 | 458 | 342 | 359 | 353 | 257 | 348 | 314 | 304 | 397 | 363 | 310 | 4276
合計 | 502 | 495 | 370 | 389 | 370 | 273 | 378 | 350 | 318 | 416 | 383 | 320 | 4564
大型車混入率 | 6.2% | 7.5% | 7.6% | 7.7% | 4.6% | 5.9% | 7.9% | 10.3% | 4.4% | 4.6% | 5.2% | 3.1% | 6.3%
Ｃ 合計
種別 時間帯 | 7 | 8 | 9 | 10 | 11 | 12 | 13 | 14 | 15 | 16 | 17 | 18 | 合計
大型車 | 60 | 65 | 58 | 59 | 52 | 36 | 58 | 66 | 38 | 62 | 40 | 25 | 619
小型車 | 844 | 880 | 665 | 697 | 736 | 587 | 785 | 716 | 713 | 853 | 864 | 683 | 9023
合計 | 904 | 945 | 723 | 756 | 788 | 623 | 843 | 782 | 751 | 915 | 904 | 708 | 9642
大型車混入率 | 6.6% | 6.9% | 8% | 7.8% | 6.6% | 5.8% | 6.9% | 8.4% | 5.1% | 6.8% | 4.4% | 3.5% | 6.4%
小型車
大型車
大型車混入率

## №3D（変動図）
方 向 案 内 図
交 通 量 時 間 変 動 図
凡例
調査地点 ：№３ 花見川団地交差点 断面：Ｄ
調査年月日：平成29年10月26日（木）天候：晴れ
流入部計（10+11+12）
種別 時間帯 | 7 | 8 | 9 | 10 | 11 | 12 | 13 | 14 | 15 | 16 | 17 | 18 | 合計
大型車 | 34 | 40 | 46 | 61 | 50 | 40 | 50 | 44 | 48 | 40 | 27 | 11 | 491
小型車 | 455 | 462 | 303 | 276 | 273 | 216 | 316 | 274 | 310 | 357 | 347 | 254 | 3843
合計 | 489 | 502 | 349 | 337 | 323 | 256 | 366 | 318 | 358 | 397 | 374 | 265 | 4334
大型車混入率 | 7% | 8% | 13.2% | 18.1% | 15.5% | 15.6% | 13.7% | 13.8% | 13.4% | 10.1% | 7.2% | 4.2% | 11.3%
流出部計（1+5+9）
種別 時間帯 | 7 | 8 | 9 | 10 | 11 | 12 | 13 | 14 | 15 | 16 | 17 | 18 | 合計
大型車 | 33 | 52 | 55 | 55 | 52 | 45 | 50 | 32 | 33 | 48 | 20 | 22 | 497
小型車 | 341 | 310 | 329 | 366 | 446 | 307 | 417 | 358 | 350 | 429 | 489 | 404 | 4546
合計 | 374 | 362 | 384 | 421 | 498 | 352 | 467 | 390 | 383 | 477 | 509 | 426 | 5043
大型車混入率 | 8.8% | 14.4% | 14.3% | 13.1% | 10.4% | 12.8% | 10.7% | 8.2% | 8.6% | 10.1% | 3.9% | 5.2% | 9.9%
Ｄ 合計
種別 時間帯 | 7 | 8 | 9 | 10 | 11 | 12 | 13 | 14 | 15 | 16 | 17 | 18 | 合計
大型車 | 67 | 92 | 101 | 116 | 102 | 85 | 100 | 76 | 81 | 88 | 47 | 33 | 988
小型車 | 796 | 772 | 632 | 642 | 719 | 523 | 733 | 632 | 660 | 786 | 836 | 658 | 8389
合計 | 863 | 864 | 733 | 758 | 821 | 608 | 833 | 708 | 741 | 874 | 883 | 691 | 9377
大型車混入率 | 7.8% | 10.6% | 13.8% | 15.3% | 12.4% | 14% | 12% | 10.7% | 10.9% | 10.1% | 5.3% | 4.8% | 10.5%
小型車
大型車
大型車混入率

## №3ab（渋滞長）
方 向 案 内 図
渋滞長調査結果集計表
調査地点 ：№３ 花見川団地交差点
対象方向 ：ａｂ
調査年月日：平成29年10月26日（木）天候：晴れ
※滞留車線は歩道側より順に１，２、３で表示
方向 | 流入方向ａ | [6 empty] | 方向 | 流入方向ｂ
| 滞留 | 渋滞 | 滞留長 | 渋滞長 | 通過時間 |  |  |  | 滞留 | 渋滞 | 滞留長 | 渋滞長 | 通過時間 | 流入方向ａ |  |  | 流入方向ｂ
観測時間 | 車線 | 原因 | (m) | (m) | 分：秒 |  |  | 観測時間 | 車線 | 原因 | (m) | (m) | 分：秒 |  | 分 | 秒 |  | 分 | 秒
0.29167 | 1 | 2 | 120 | 30 | 0.0012963 |  |  | 0.29167 |  | － | 70 | 0 | 0.00030093 | 7:00 | 1 | 52 | 7:00 | 0 | 26 | 7:00 | 0.5
0.29861 | 1 | 2 | 160 | 20 | 0.0012616 |  |  | 0.29861 |  | － | 70 | 0 | 0.00025463 | 7:10 | 1 | 49 | 7:10 | 0 | 22 | 7:10 | 1.5
0.30556 | 1 | 2 | 200 | 80 | 0.0015394 |  |  | 0.30556 |  | － | 50 | 0 | 0.00020833 | 7:20 | 2 | 13 | 7:20 | 0 | 18 | 7:20 | 2.5
0.3125 | 1 | 2 | 170 | 20 | 0.0013657 |  |  | 0.3125 |  | － | 110 | 0 | 0.00042824 | 7:30 | 1 | 58 | 7:30 | 0 | 37 | 7:30 | 3.5
0.31944 | 1 | 2 | 220 | 40 | 0.0014931 |  |  | 0.31944 |  | － | 70 | 0 | 0.00025463 | 7:40 | 2 | 9 | 7:40 | 0 | 22 | 7:40 | 4.5
0.32639 | 1 | 2 | 170 | 30 | 0.0014352 |  |  | 0.32639 | 1 | 6 | 100 | 10 | 0.00125 | 7:50 | 2 | 4 | 7:50 | 1 | 48 | 7:50 | 5.5
0.33333 | 1 | 2 | 170 | 30 | 0.0014236 |  |  | 0.33333 |  | － | 90 | 0 | 0.00023148 | 8:00 | 2 | 3 | 8:00 | 0 | 20 | 8:00 | 6.5
0.34028 | 1 | 2 | 160 | 20 | 0.0013657 |  |  | 0.34028 |  | － | 100 | 0 | 0.00037037 | 8:10 | 1 | 58 | 8:10 | 0 | 32 | 8:10 | 7.5
0.34722 |  | － | 80 | 0 | 0.0003588 |  |  | 0.34722 |  | － | 70 | 0 | 0.00017361 | 8:20 | 0 | 31 | 8:20 | 0 | 15 | 8:20 | 8.5
0.35417 |  | － | 120 | 0 | 0.00043981 |  |  | 0.35417 | 1 | 6 | 80 | 10 | 0.0012153 | 8:30 | 0 | 38 | 8:30 | 1 | 45 | 8:30 | 9.5
0.36111 |  | － | 120 | 0 | 0.00048611 |  |  | 0.36111 |  | － | 50 | 0 | 0.00020833 | 8:40 | 0 | 42 | 8:40 | 0 | 18 | 8:40 | 10.5
0.36806 |  | － | 160 | 0 | 0.00052083 |  |  | 0.36806 |  | － | 70 | 0 | 0.0002662 | 8:50 | 0 | 45 | 8:50 | 0 | 23 | 8:50 | 11.5
0.375 |  | － | 40 | 0 | 0.00023148 |  |  | 0.375 |  | － | 20 | 0 | 0.00010417 | 9:00 | 0 | 20 | 9:00 | 0 | 9 | 9:00 | 12.5
0.41667 |  | － | 70 | 0 | 0.00030093 |  |  | 0.41667 |  | － | 40 | 0 | 0.00020833 | 10:00 | 0 | 26 | 10:00 | 0 | 18 | 10:00 | 13.5
0.45833 |  | － | 80 | 0 | 0.00033565 |  |  | 0.45833 |  | － | 50 | 0 | 0.00024306 | 11:00 | 0 | 29 | 11:00 | 0 | 21 | 11:00 | 14.5
0.5 |  | － | 30 | 0 | 0.00016204 |  |  | 0.5 |  | － | 70 | 0 | 0.00028935 | 12:00 | 0 | 14 | 12:00 | 0 | 25 | 12:00 | 15.5
0.54167 |  | － | 80 | 0 | 0.0003125 |  |  | 0.54167 |  | － | 70 | 0 | 0.00023148 | 13:00 | 0 | 27 | 13:00 | 0 | 20 | 13:00 | 16.5
0.58333 |  | － | 50 | 0 | 0.00017361 |  |  | 0.58333 |  | － | 80 | 0 | 0.00032407 | 14:00 | 0 | 15 | 14:00 | 0 | 28 | 14:00 | 17.5
0.625 |  | － | 60 | 0 | 0.00027778 |  |  | 0.625 |  | － | 40 | 0 | 0.00017361 | 15:00 | 0 | 24 | 15:00 | 0 | 15 | 15:00 | 18.5
0.66667 |  | － | 50 | 0 | 0.00018519 |  |  | 0.66667 | 2 | 5 | 60 | 20 | 0.0015625 | 16:00 | 0 | 16 | 16:00 | 2 | 15 | 16:00 | 19.5
0.70833 |  | － | 50 | 0 | 0.00023148 |  |  | 0.70833 | 1 | 6 | 40 | 10 | 0.0012269 | 17:00 | 0 | 20 | 17:00 | 1 | 46 | 17:00 | 20.5
0.71528 |  | － | 80 | 0 | 0.00032407 |  |  | 0.71528 |  | － | 90 | 0 | 0.00019676 | 17:10 | 0 | 28 | 17:10 | 0 | 17 | 17:10 | 21.5
0.72222 | 1 | 10 | 150 | 50 | 0.0014352 |  |  | 0.72222 |  | － | 100 | 0 | 0.00041667 | 17:20 | 2 | 4 | 17:20 | 0 | 36 | 17:20 | 22.5
0.72917 |  | － | 160 | 0 | 0.00052083 |  |  | 0.72917 |  | － | 60 | 0 | 0.00032407 | 17:30 | 0 | 45 | 17:30 | 0 | 28 | 17:30 | 23.5
0.73611 |  | － | 70 | 0 | 0.00030093 |  |  | 0.73611 | 1 | 6 | 110 | 20 | 0.0012384 | 17:40 | 0 | 26 | 17:40 | 1 | 47 | 17:40 | 24.5
0.74306 |  | － | 90 | 0 | 0.00041667 |  |  | 0.74306 | 1 | 6 | 200 | 100 | 0.0015856 | 17:50 | 0 | 36 | 17:50 | 2 | 17 | 17:50 | 25.5
0.75 |  | － | 80 | 0 | 0.00034722 |  |  | 0.75 |  | － | 50 | 0 | 0.00017361 | 18:00 | 0 | 30 | 18:00 | 0 | 15 | 18:00 | 26.5
0.75694 |  | － | 50 | 0 | 0.00021991 |  |  | 0.75694 | 1 | 6 | 200 | 30 | 0.0013542 | 18:10 | 0 | 19 | 18:10 | 1 | 57 | 18:10 | 27.5
0.76389 |  | － | 110 | 0 | 0.00039352 |  |  | 0.76389 | 1 | 6,16 | 100 | 10 | 0.0011574 | 18:20 | 0 | 34 | 18:20 | 1 | 40 | 18:20 | 28.5
0.77083 |  | － | 60 | 0 | 0.00024306 |  |  | 0.77083 |  | － | 50 | 0 | 0.0003125 | 18:30 | 0 | 21 | 18:30 | 0 | 27 | 18:30 | 29.5
0.77778 |  | － | 60 | 0 | 0.00023148 |  |  | 0.77778 |  | － | 70 | 0 | 0.00034722 | 18:40 | 0 | 20 | 18:40 | 0 | 30 | 18:40 | 30.5
0.78472 |  | － | 20 | 0 | 9.2593e-05 |  |  | 0.78472 |  | － | 60 | 0 | 0.00027778 | 18:50 | 0 | 8 | 18:50 | 0 | 24 | 18:50 | 31.5
最大 | － | － | 220 | 80 | 0.0015394 |  |  | 最大 | － | － | 200 | 100 | 0.0015856
渋滞 | 1:車線減少 2:信号現示不適 3:踏切 4:橋梁 5:右折、対向直進 6:左折車 7:大型車 8:二輪車 9:歩行者 10:駐車車両
原因 | 11:バス停、バスレーン 12:工事、事故 13:沿道出入車両 14:道路線形 15:交差点形状 16:先詰まり 17:その他
滞留長
渋滞長
通過時間
滞留長
渋滞長
通過時間

## №3cd（渋滞長）
方 向 案 内 図
渋滞長調査結果集計表
調査地点 ：№３ 花見川団地交差点
対象方向 ：ｃｄ
調査年月日：平成29年10月26日（木）天候：晴れ
※滞留車線は歩道側より順に１，２、３で表示
方向 | 流入方向ｃ | [6 empty] | 方向 | 流入方向ｄ
| 滞留 | 渋滞 | 滞留長 | 渋滞長 | 通過時間 |  |  |  | 滞留 | 渋滞 | 滞留長 | 渋滞長 | 通過時間 | 流入方向ｃ |  |  | 流入方向ｄ
観測時間 | 車線 | 原因 | (m) | (m) | 分：秒 |  |  | 観測時間 | 車線 | 原因 | (m) | (m) | 分：秒 |  | 分 | 秒 |  | 分 | 秒
0.29167 |  | － | 20 | 0 | 8.1019e-05 |  |  | 0.29167 | 2 | 5 | 100 | 20 | 0.0012037 | 7:00 |  | 7 | 7:00 | 1 | 44 | 7:00 | 0.5
0.29861 |  | － | 50 | 0 | 0.00020833 |  |  | 0.29861 |  | － | 30 | 0 | 0.00024306 | 7:10 |  | 18 | 7:10 | 0 | 21 | 7:10 | 1.5
0.30556 |  | － | 60 | 0 | 0.00025463 |  |  | 0.30556 | 2 | 5 | 80 | 20 | 0.0013542 | 7:20 |  | 22 | 7:20 | 1 | 57 | 7:20 | 2.5
0.3125 |  | － | 40 | 0 | 0.00017361 |  |  | 0.3125 | 2 | 5 | 90 | 30 | 0.0014699 | 7:30 |  | 15 | 7:30 | 2 | 7 | 7:30 | 3.5
0.31944 |  | － | 50 | 0 | 0.00016204 |  |  | 0.31944 | 2 | 5 | 80 | 20 | 0.001412 | 7:40 |  | 14 | 7:40 | 2 | 2 | 7:40 | 4.5
0.32639 |  | － | 30 | 0 | 0.00013889 |  |  | 0.32639 | 2 | 5 | 80 | 20 | 0.0013889 | 7:50 |  | 12 | 7:50 | 2 | 0 | 7:50 | 5.5
0.33333 |  | － | 50 | 0 | 0.00015046 |  |  | 0.33333 | 2 | 5 | 70 | 20 | 0.0013079 | 8:00 |  | 13 | 8:00 | 1 | 53 | 8:00 | 6.5
0.34028 |  | － | 70 | 0 | 0.00019676 |  |  | 0.34028 | 2 | 5 | 90 | 20 | 0.0014005 | 8:10 |  | 17 | 8:10 | 2 | 1 | 8:10 | 7.5
0.34722 |  | － | 50 | 0 | 0.00018519 |  |  | 0.34722 | 2 | 5 | 90 | 20 | 0.0014699 | 8:20 |  | 16 | 8:20 | 2 | 7 | 8:20 | 8.5
0.35417 |  | － | 70 | 0 | 0.00028935 |  |  | 0.35417 |  | － | 50 | 0 | 0.00039352 | 8:30 |  | 25 | 8:30 | 0 | 34 | 8:30 | 9.5
0.36111 |  | － | 40 | 0 | 0.00021991 |  |  | 0.36111 | 2 | 5 | 90 | 30 | 0.0014468 | 8:40 |  | 19 | 8:40 | 2 | 5 | 8:40 | 10.5
0.36806 |  | － | 30 | 0 | 0.00016204 |  |  | 0.36806 | 2 | 5 | 100 | 40 | 0.0015972 | 8:50 |  | 14 | 8:50 | 2 | 18 | 8:50 | 11.5
0.375 |  | － | 30 | 0 | 0.00012731 |  |  | 0.375 |  | － | 40 | 0 | 0.00025463 | 9:00 |  | 11 | 9:00 | 0 | 22 | 9:00 | 12.5
0.41667 |  | － | 40 | 0 | 0.00016204 |  |  | 0.41667 |  | － | 60 | 0 | 0.00042824 | 10:00 |  | 14 | 10:00 | 0 | 37 | 10:00 | 13.5
0.45833 |  | － | 30 | 0 | 0.00017361 |  |  | 0.45833 |  | － | 70 | 20 | 0.0012153 | 11:00 |  | 15 | 11:00 | 1 | 45 | 11:00 | 14.5
0.5 | 1 | 11 | 90 | 20 | 0.0013079 |  |  | 0.5 |  | － | 20 | 0 | 0.00018519 | 12:00 | 1 | 53 | 12:00 | 0 | 16 | 12:00 | 15.5
0.54167 |  | － | 60 | 0 | 0.00032407 |  |  | 0.54167 |  | － | 40 | 0 | 0.00027778 | 13:00 |  | 28 | 13:00 | 0 | 24 | 13:00 | 16.5
0.58333 |  | － | 20 | 0 | 0.00011574 |  |  | 0.58333 |  | － | 30 | 0 | 0.00019676 | 14:00 |  | 10 | 14:00 | 0 | 17 | 14:00 | 17.5
0.625 |  | － | 40 | 0 | 0.00018519 |  |  | 0.625 |  | － | 50 | 0 | 0.00040509 | 15:00 |  | 16 | 15:00 | 0 | 35 | 15:00 | 18.5
0.66667 | 1 | 11 | 80 | 10 | 0.0012384 |  |  | 0.66667 | 2 | 5 | 60 | 10 | 0.0012963 | 16:00 | 1 | 47 | 16:00 | 1 | 52 | 16:00 | 19.5
0.70833 |  | － | 70 | 0 | 0.00025463 |  |  | 0.70833 | 2 | 5 | 90 | 30 | 0.0014815 | 17:00 |  | 22 | 17:00 | 2 | 8 | 17:00 | 20.5
0.71528 |  | － | 90 | 0 | 0.00032407 |  |  | 0.71528 | 2 | 5 | 40 | 20 | 0.0012963 | 17:10 |  | 28 | 17:10 | 1 | 52 | 17:10 | 21.5
0.72222 | 1 | 13 | 100 | 30 | 0.0012616 |  |  | 0.72222 |  | － | 70 | 0 | 0.00047454 | 17:20 | 1 | 49 | 17:20 | 0 | 41 | 17:20 | 22.5
0.72917 |  | － | 60 | 0 | 0.00032407 |  |  | 0.72917 | 2 | 5 | 100 | 40 | 0.0015741 | 17:30 |  | 28 | 17:30 | 2 | 16 | 17:30 | 23.5
0.73611 |  | － | 50 | 0 | 0.00027778 |  |  | 0.73611 | 2 | 5 | 90 | 50 | 0.0016204 | 17:40 |  | 24 | 17:40 | 2 | 20 | 17:40 | 24.5
0.74306 |  | － | 40 | 0 | 0.0002662 |  |  | 0.74306 | 2 | 5 | 100 | 30 | 0.0015394 | 17:50 |  | 23 | 17:50 | 2 | 13 | 17:50 | 25.5
0.75 |  | － | 90 | 0 | 0.00033565 |  |  | 0.75 | 2 | 5 | 100 | 30 | 0.0014815 | 18:00 |  | 29 | 18:00 | 2 | 8 | 18:00 | 26.5
0.75694 | 2 | 6 | 80 | 10 | 0.0012963 |  |  | 0.75694 | 2 | 5 | 70 | 10 | 0.001412 | 18:10 | 1 | 52 | 18:10 | 2 | 2 | 18:10 | 27.5
0.76389 |  | － | 80 | 0 | 0.00027778 |  |  | 0.76389 | 2 | 5 | 80 | 20 | 0.0013889 | 18:20 |  | 24 | 18:20 | 2 | 0 | 18:20 | 28.5
0.77083 |  | － | 50 | 0 | 0.0003125 |  |  | 0.77083 | 2 | 5 | 100 | 20 | 0.0014468 | 18:30 |  | 27 | 18:30 | 2 | 5 | 18:30 | 29.5
0.77778 |  | － | 50 | 0 | 0.00021991 |  |  | 0.77778 | 2 | 5 | 90 | 20 | 0.0011806 | 18:40 |  | 19 | 18:40 | 1 | 42 | 18:40 | 30.5
0.78472 |  | － | 90 | 0 | 0.00027778 |  |  | 0.78472 |  | － | 50 | 0 | 0.0003125 | 18:50 |  | 24 | 18:50 | 0 | 27 | 18:50 | 31.5
最大 | － | － | 100 | 30 | 0.0013079 |  |  | 最大 | － | － | 100 | 50 | 0.0016204
渋滞 | 1:車線減少 2:信号現示不適 3:踏切 4:橋梁 5:右折、対向直進 6:左折車 7:大型車 8:二輪車 9:歩行者 10:駐車車両
原因 | 11:バス停、バスレーン 12:工事、事故 13:沿道出入車両 14:道路線形 15:交差点形状 16:先詰まり 17:その他
滞留長
渋滞長
通過時間
滞留長
渋滞長
通過時間

## №3歩行者交通流動図
歩 行 者・自 転 車 交 通 流 動 図
調査地点 ：№３ 花見川団地交差点 | 調査年月日：平成２９年１０月２６日（木）天候：晴れ
時間帯：１２時間合計（７：００－１９：００）
時間帯：ピーク時（１６：００－１７：００）

## №3-1（歩行者交通量）
方 向 案 内 図
歩行者･自転車交通量調査結果集計表
調査地点 ：№３ 花見川団地交差点
調査年月日：平成29年10月26日（木）天候：晴れ
方向 | ア |  |  |  | イ |  |  |  | 合計
種別 | 歩行者 | 自転車 | 合計 | 時間 | 歩行者 | 自転車 | 合計 | 時間 | 歩行者 | 自転車 | 合計 | 時間
時間帯 |  |  |  | 係数 （％） |  |  |  | 係数 （％） |  |  |  | 係数 （％）
7:00～7:10 | 4 | 2 | 6 | 0.8 | 1 | 2 | 3 | 0.4 | 5 | 4 | 9 | 0.6
7:10～7:20 | 2 | 1 | 3 | 0.4 | 1 | 0 | 1 | 0.1 | 3 | 1 | 4 | 0.3
7:20～7:30 | 1 | 1 | 2 | 0.3 | 2 | 1 | 3 | 0.4 | 3 | 2 | 5 | 0.3
7:30～7:40 | 1 | 2 | 3 | 0.4 | 0 | 4 | 4 | 0.6 | 1 | 6 | 7 | 0.5
7:40～7:50 | 0 | 2 | 2 | 0.3 | 1 | 2 | 3 | 0.4 | 1 | 4 | 5 | 0.3
7:50～8:00 | 2 | 3 | 5 | 0.7 | 1 | 5 | 6 | 0.9 | 3 | 8 | 11 | 0.8
7:00～8:00 | 10 | 11 | 21 | 2.8 | 6 | 14 | 20 | 2.9 | 16 | 25 | 41 | 2.9
8:00～8:10 | 2 | 9 | 11 | 1.5 | 1 | 10 | 11 | 1.6 | 3 | 19 | 22 | 1.5
8:10～8:20 | 1 | 4 | 5 | 0.7 | 2 | 18 | 20 | 2.9 | 3 | 22 | 25 | 1.7
8:20～8:30 | 2 | 4 | 6 | 0.8 | 1 | 15 | 16 | 2.3 | 3 | 19 | 22 | 1.5
8:30～8:40 | 1 | 10 | 11 | 1.5 | 2 | 25 | 27 | 3.9 | 3 | 35 | 38 | 2.7
8:40～8:50 | 2 | 11 | 13 | 1.8 | 3 | 26 | 29 | 4.2 | 5 | 37 | 42 | 2.9
8:50～9:00 | 3 | 35 | 38 | 5.1 | 2 | 30 | 32 | 4.6 | 5 | 65 | 70 | 4.9
8:00～9:00 | 11 | 73 | 84 | 11.4 | 11 | 124 | 135 | 19.5 | 22 | 197 | 219 | 15.3
9:00～10:00 | 20 | 36 | 56 | 7.6 | 14 | 7 | 21 | 3 | 34 | 43 | 77 | 5.4
10:00～11:00 | 19 | 33 | 52 | 7 | 20 | 26 | 46 | 6.7 | 39 | 59 | 98 | 6.8
11:00～12:00 | 17 | 41 | 58 | 7.8 | 24 | 34 | 58 | 8.4 | 41 | 75 | 116 | 8.1
12:00～13:00 | 13 | 18 | 31 | 4.2 | 17 | 19 | 36 | 5.2 | 30 | 37 | 67 | 4.7
13:00～14:00 | 23 | 62 | 85 | 11.5 | 14 | 71 | 85 | 12.3 | 37 | 133 | 170 | 11.9
14:00～15:00 | 18 | 18 | 36 | 4.9 | 12 | 16 | 28 | 4.1 | 30 | 34 | 64 | 4.5
15:00～16:00 | 14 | 32 | 46 | 6.2 | 13 | 25 | 38 | 5.5 | 27 | 57 | 84 | 5.9
16:00～17:00 | 28 | 76 | 104 | 14.1 | 27 | 60 | 87 | 12.6 | 55 | 136 | 191 | 13.3
17:00～17:10 | 8 | 16 | 24 | 3.2 | 6 | 13 | 19 | 2.7 | 14 | 29 | 43 | 3
17:10～17:20 | 8 | 11 | 19 | 2.6 | 12 | 10 | 22 | 3.2 | 20 | 21 | 41 | 2.9
17:20～17:30 | 13 | 9 | 22 | 3 | 2 | 6 | 8 | 1.2 | 15 | 15 | 30 | 2.1
17:30～17:40 | 5 | 12 | 17 | 2.3 | 3 | 6 | 9 | 1.3 | 8 | 18 | 26 | 1.8
17:40～17:50 | 3 | 4 | 7 | 0.9 | 2 | 6 | 8 | 1.2 | 5 | 10 | 15 | 1
17:50～18:00 | 4 | 10 | 14 | 1.9 | 0 | 3 | 3 | 0.4 | 4 | 13 | 17 | 1.2
17:00～18:00 | 41 | 62 | 103 | 13.9 | 25 | 44 | 69 | 10 | 66 | 106 | 172 | 12
18:00～18:10 | 4 | 3 | 7 | 0.9 | 2 | 7 | 9 | 1.3 | 6 | 10 | 16 | 1.1
18:10～18:20 | 3 | 4 | 7 | 0.9 | 3 | 8 | 11 | 1.6 | 6 | 12 | 18 | 1.3
18:20～18:30 | 7 | 10 | 17 | 2.3 | 5 | 12 | 17 | 2.5 | 12 | 22 | 34 | 2.4
18:30～18:40 | 2 | 7 | 9 | 1.2 | 3 | 9 | 12 | 1.7 | 5 | 16 | 21 | 1.5
18:40～18:50 | 2 | 3 | 5 | 0.7 | 5 | 9 | 14 | 2 | 7 | 12 | 19 | 1.3
18:50～19:00 | 10 | 9 | 19 | 2.6 | 1 | 4 | 5 | 0.7 | 11 | 13 | 24 | 1.7
18:00～19:00 | 28 | 36 | 64 | 8.6 | 19 | 49 | 68 | 9.8 | 47 | 85 | 132 | 9.2
１２時間合計 | 242 | 498 | 740 | 100 | 202 | 489 | 691 | 100 | 444 | 987 | 1431 | 100

## №3-2（歩行者交通量）
方 向 案 内 図
歩行者･自転車交通量調査結果集計表
調査地点 ：№３ 花見川団地交差点
調査年月日：平成29年10月26日（木）天候：晴れ
方向 | ウ |  |  |  | エ |  |  |  | 合計
種別 | 歩行者 | 自転車 | 合計 | 時間 | 歩行者 | 自転車 | 合計 | 時間 | 歩行者 | 自転車 | 合計 | 時間
時間帯 |  |  |  | 係数 （％） |  |  |  | 係数 （％） |  |  |  | 係数 （％）
7:00～7:10 | 1 | 2 | 3 | 0.7 | 2 | 3 | 5 | 0.8 | 3 | 5 | 8 | 0.8
7:10～7:20 | 1 | 1 | 2 | 0.5 | 0 | 0 | 0 | 0 | 1 | 1 | 2 | 0.2
7:20～7:30 | 2 | 0 | 2 | 0.5 | 1 | 2 | 3 | 0.5 | 3 | 2 | 5 | 0.5
7:30～7:40 | 1 | 2 | 3 | 0.7 | 2 | 2 | 4 | 0.6 | 3 | 4 | 7 | 0.7
7:40～7:50 | 2 | 3 | 5 | 1.2 | 1 | 2 | 3 | 0.5 | 3 | 5 | 8 | 0.8
7:50～8:00 | 2 | 5 | 7 | 1.6 | 2 | 3 | 5 | 0.8 | 4 | 8 | 12 | 1.1
7:00～8:00 | 9 | 13 | 22 | 5.1 | 8 | 12 | 20 | 3.2 | 17 | 25 | 42 | 4
8:00～8:10 | 2 | 11 | 13 | 3 | 1 | 6 | 7 | 1.1 | 3 | 17 | 20 | 1.9
8:10～8:20 | 3 | 3 | 6 | 1.4 | 2 | 3 | 5 | 0.8 | 5 | 6 | 11 | 1
8:20～8:30 | 3 | 4 | 7 | 1.6 | 5 | 9 | 14 | 2.2 | 8 | 13 | 21 | 2
8:30～8:40 | 3 | 5 | 8 | 1.9 | 6 | 5 | 11 | 1.8 | 9 | 10 | 19 | 1.8
8:40～8:50 | 5 | 5 | 10 | 2.3 | 2 | 6 | 8 | 1.3 | 7 | 11 | 18 | 1.7
8:50～9:00 | 5 | 7 | 12 | 2.8 | 3 | 7 | 10 | 1.6 | 8 | 14 | 22 | 2.1
8:00～9:00 | 21 | 35 | 56 | 13.1 | 19 | 36 | 55 | 8.8 | 40 | 71 | 111 | 10.5
9:00～10:00 | 17 | 11 | 28 | 6.5 | 20 | 31 | 51 | 8.1 | 37 | 42 | 79 | 7.5
10:00～11:00 | 22 | 14 | 36 | 8.4 | 27 | 33 | 60 | 9.6 | 49 | 47 | 96 | 9.1
11:00～12:00 | 19 | 21 | 40 | 9.3 | 19 | 25 | 44 | 7 | 38 | 46 | 84 | 8
12:00～13:00 | 9 | 15 | 24 | 5.6 | 23 | 23 | 46 | 7.3 | 32 | 38 | 70 | 6.6
13:00～14:00 | 19 | 28 | 47 | 11 | 36 | 53 | 89 | 14.2 | 55 | 81 | 136 | 12.9
14:00～15:00 | 13 | 10 | 23 | 5.4 | 15 | 36 | 51 | 8.1 | 28 | 46 | 74 | 7
15:00～16:00 | 14 | 12 | 26 | 6.1 | 16 | 23 | 39 | 6.2 | 30 | 35 | 65 | 6.2
16:00～17:00 | 21 | 24 | 45 | 10.5 | 34 | 33 | 67 | 10.7 | 55 | 57 | 112 | 10.6
17:00～17:10 | 5 | 1 | 6 | 1.4 | 7 | 7 | 14 | 2.2 | 12 | 8 | 20 | 1.9
17:10～17:20 | 5 | 4 | 9 | 2.1 | 8 | 8 | 16 | 2.6 | 13 | 12 | 25 | 2.4
17:20～17:30 | 8 | 4 | 12 | 2.8 | 4 | 9 | 13 | 2.1 | 12 | 13 | 25 | 2.4
17:30～17:40 | 5 | 5 | 10 | 2.3 | 6 | 2 | 8 | 1.3 | 11 | 7 | 18 | 1.7
17:40～17:50 | 2 | 3 | 5 | 1.2 | 2 | 4 | 6 | 1 | 4 | 7 | 11 | 1
17:50～18:00 | 4 | 7 | 11 | 2.6 | 4 | 4 | 8 | 1.3 | 8 | 11 | 19 | 1.8
17:00～18:00 | 29 | 24 | 53 | 12.4 | 31 | 34 | 65 | 10.4 | 60 | 58 | 118 | 11.2
18:00～18:10 | 1 | 1 | 2 | 0.5 | 2 | 5 | 7 | 1.1 | 3 | 6 | 9 | 0.9
18:10～18:20 | 3 | 5 | 8 | 1.9 | 9 | 2 | 11 | 1.8 | 12 | 7 | 19 | 1.8
18:20～18:30 | 4 | 1 | 5 | 1.2 | 2 | 2 | 4 | 0.6 | 6 | 3 | 9 | 0.9
18:30～18:40 | 1 | 3 | 4 | 0.9 | 4 | 5 | 9 | 1.4 | 5 | 8 | 13 | 1.2
18:40～18:50 | 1 | 3 | 4 | 0.9 | 1 | 3 | 4 | 0.6 | 2 | 6 | 8 | 0.8
18:50～19:00 | 1 | 4 | 5 | 1.2 | 3 | 2 | 5 | 0.8 | 4 | 6 | 10 | 0.9
18:00～19:00 | 11 | 17 | 28 | 6.5 | 21 | 19 | 40 | 6.4 | 32 | 36 | 68 | 6.4
１２時間合計 | 204 | 224 | 428 | 100 | 269 | 358 | 627 | 100 | 473 | 582 | 1055 | 100

## №3-3（歩行者交通量）
方 向 案 内 図
歩行者･自転車交通量調査結果集計表
調査地点 ：№３ 花見川団地交差点
調査年月日：平成29年10月26日（木）天候：晴れ
方向 | オ |  |  |  | カ |  |  |  | 合計
種別 | 歩行者 | 自転車 | 合計 | 時間 | 歩行者 | 自転車 | 合計 | 時間 | 歩行者 | 自転車 | 合計 | 時間
時間帯 |  |  |  | 係数 （％） |  |  |  | 係数 （％） |  |  |  | 係数 （％）
7:00～7:10 | 3 | 0 | 3 | 0.9 | 0 | 1 | 1 | 0.3 | 3 | 1 | 4 | 0.6
7:10～7:20 | 1 | 1 | 2 | 0.6 | 3 | 2 | 5 | 1.5 | 4 | 3 | 7 | 1.1
7:20～7:30 | 1 | 4 | 5 | 1.5 | 0 | 0 | 0 | 0 | 1 | 4 | 5 | 0.8
7:30～7:40 | 0 | 2 | 2 | 0.6 | 2 | 3 | 5 | 1.5 | 2 | 5 | 7 | 1.1
7:40～7:50 | 2 | 2 | 4 | 1.2 | 0 | 2 | 2 | 0.6 | 2 | 4 | 6 | 0.9
7:50～8:00 | 3 | 0 | 3 | 0.9 | 0 | 3 | 3 | 0.9 | 3 | 3 | 6 | 0.9
7:00～8:00 | 10 | 9 | 19 | 5.9 | 5 | 11 | 16 | 4.8 | 15 | 20 | 35 | 5.3
8:00～8:10 | 5 | 6 | 11 | 3.4 | 1 | 6 | 7 | 2.1 | 6 | 12 | 18 | 2.7
8:10～8:20 | 2 | 2 | 4 | 1.2 | 0 | 0 | 0 | 0 | 2 | 2 | 4 | 0.6
8:20～8:30 | 1 | 0 | 1 | 0.3 | 0 | 0 | 0 | 0 | 1 | 0 | 1 | 0.2
8:30～8:40 | 1 | 1 | 2 | 0.6 | 1 | 1 | 2 | 0.6 | 2 | 2 | 4 | 0.6
8:40～8:50 | 0 | 2 | 2 | 0.6 | 0 | 0 | 0 | 0 | 0 | 2 | 2 | 0.3
8:50～9:00 | 2 | 1 | 3 | 0.9 | 1 | 0 | 1 | 0.3 | 3 | 1 | 4 | 0.6
8:00～9:00 | 11 | 12 | 23 | 7.1 | 3 | 7 | 10 | 3 | 14 | 19 | 33 | 5
9:00～10:00 | 6 | 7 | 13 | 4 | 9 | 10 | 19 | 5.7 | 15 | 17 | 32 | 4.9
10:00～11:00 | 12 | 24 | 36 | 11.1 | 18 | 36 | 54 | 16.3 | 30 | 60 | 90 | 13.7
11:00～12:00 | 20 | 16 | 36 | 11.1 | 11 | 19 | 30 | 9.1 | 31 | 35 | 66 | 10.1
12:00～13:00 | 6 | 6 | 12 | 3.7 | 11 | 9 | 20 | 6 | 17 | 15 | 32 | 4.9
13:00～14:00 | 8 | 13 | 21 | 6.5 | 11 | 26 | 37 | 11.2 | 19 | 39 | 58 | 8.9
14:00～15:00 | 17 | 17 | 34 | 10.5 | 14 | 14 | 28 | 8.5 | 31 | 31 | 62 | 9.5
15:00～16:00 | 11 | 32 | 43 | 13.3 | 25 | 29 | 54 | 16.3 | 36 | 61 | 97 | 14.8
16:00～17:00 | 26 | 24 | 50 | 15.4 | 17 | 25 | 42 | 12.7 | 43 | 49 | 92 | 14
17:00～17:10 | 2 | 2 | 4 | 1.2 | 1 | 0 | 1 | 0.3 | 3 | 2 | 5 | 0.8
17:10～17:20 | 2 | 2 | 4 | 1.2 | 0 | 0 | 0 | 0 | 2 | 2 | 4 | 0.6
17:20～17:30 | 4 | 2 | 6 | 1.9 | 7 | 3 | 10 | 3 | 11 | 5 | 16 | 2.4
17:30～17:40 | 1 | 2 | 3 | 0.9 | 0 | 0 | 0 | 0 | 1 | 2 | 3 | 0.5
17:40～17:50 | 0 | 0 | 0 | 0 | 0 | 0 | 0 | 0 | 0 | 0 | 0 | 0
17:50～18:00 | 1 | 1 | 2 | 0.6 | 0 | 0 | 0 | 0 | 1 | 1 | 2 | 0.3
17:00～18:00 | 10 | 9 | 19 | 5.9 | 8 | 3 | 11 | 3.3 | 18 | 12 | 30 | 4.6
18:00～18:10 | 1 | 4 | 5 | 1.5 | 0 | 1 | 1 | 0.3 | 1 | 5 | 6 | 0.9
18:10～18:20 | 2 | 2 | 4 | 1.2 | 0 | 1 | 1 | 0.3 | 2 | 3 | 5 | 0.8
18:20～18:30 | 0 | 1 | 1 | 0.3 | 0 | 0 | 0 | 0 | 0 | 1 | 1 | 0.2
18:30～18:40 | 1 | 1 | 2 | 0.6 | 2 | 1 | 3 | 0.9 | 3 | 2 | 5 | 0.8
18:40～18:50 | 0 | 3 | 3 | 0.9 | 2 | 2 | 4 | 1.2 | 2 | 5 | 7 | 1.1
18:50～19:00 | 1 | 2 | 3 | 0.9 | 0 | 1 | 1 | 0.3 | 1 | 3 | 4 | 0.6
18:00～19:00 | 5 | 13 | 18 | 5.6 | 4 | 6 | 10 | 3 | 9 | 19 | 28 | 4.3
１２時間合計 | 142 | 182 | 324 | 100 | 136 | 195 | 331 | 100 | 278 | 377 | 655 | 100

## №3-4（歩行者交通量）
方 向 案 内 図
歩行者･自転車交通量調査結果集計表
調査地点 ：№３ 花見川団地交差点
調査年月日：平成29年10月26日（木）天候：晴れ
方向 | キ |  |  |  | ク |  |  |  | 合計
種別 | 歩行者 | 自転車 | 合計 | 時間 | 歩行者 | 自転車 | 合計 | 時間 | 歩行者 | 自転車 | 合計 | 時間
時間帯 |  |  |  | 係数 （％） |  |  |  | 係数 （％） |  |  |  | 係数 （％）
7:00～7:10 | 0 | 1 | 1 | 0.2 | 4 | 5 | 9 | 1.4 | 4 | 6 | 10 | 0.9
7:10～7:20 | 1 | 1 | 2 | 0.4 | 5 | 3 | 8 | 1.2 | 6 | 4 | 10 | 0.9
7:20～7:30 | 3 | 2 | 5 | 1 | 3 | 4 | 7 | 1.1 | 6 | 6 | 12 | 1
7:30～7:40 | 2 | 3 | 5 | 1 | 7 | 2 | 9 | 1.4 | 9 | 5 | 14 | 1.2
7:40～7:50 | 5 | 3 | 8 | 1.6 | 3 | 0 | 3 | 0.5 | 8 | 3 | 11 | 0.9
7:50～8:00 | 5 | 1 | 6 | 1.2 | 3 | 3 | 6 | 0.9 | 8 | 4 | 12 | 1
7:00～8:00 | 16 | 11 | 27 | 5.3 | 25 | 17 | 42 | 6.4 | 41 | 28 | 69 | 5.9
8:00～8:10 | 2 | 1 | 3 | 0.6 | 4 | 12 | 16 | 2.4 | 6 | 13 | 19 | 1.6
8:10～8:20 | 3 | 4 | 7 | 1.4 | 3 | 16 | 19 | 2.9 | 6 | 20 | 26 | 2.2
8:20～8:30 | 2 | 2 | 4 | 0.8 | 4 | 2 | 6 | 0.9 | 6 | 4 | 10 | 0.9
8:30～8:40 | 3 | 3 | 6 | 1.2 | 3 | 2 | 5 | 0.8 | 6 | 5 | 11 | 0.9
8:40～8:50 | 1 | 4 | 5 | 1 | 4 | 2 | 6 | 0.9 | 5 | 6 | 11 | 0.9
8:50～9:00 | 1 | 4 | 5 | 1 | 5 | 2 | 7 | 1.1 | 6 | 6 | 12 | 1
8:00～9:00 | 12 | 18 | 30 | 5.9 | 23 | 36 | 59 | 9 | 35 | 54 | 89 | 7.7
9:00～10:00 | 19 | 10 | 29 | 5.7 | 29 | 23 | 52 | 7.9 | 48 | 33 | 81 | 7
10:00～11:00 | 33 | 45 | 78 | 15.4 | 35 | 36 | 71 | 10.8 | 68 | 81 | 149 | 12.8
11:00～12:00 | 20 | 34 | 54 | 10.6 | 29 | 26 | 55 | 8.4 | 49 | 60 | 109 | 9.4
12:00～13:00 | 15 | 11 | 26 | 5.1 | 14 | 18 | 32 | 4.9 | 29 | 29 | 58 | 5
13:00～14:00 | 19 | 31 | 50 | 9.8 | 27 | 43 | 70 | 10.7 | 46 | 74 | 120 | 10.3
14:00～15:00 | 27 | 21 | 48 | 9.4 | 21 | 38 | 59 | 9 | 48 | 59 | 107 | 9.2
15:00～16:00 | 24 | 34 | 58 | 11.4 | 39 | 31 | 70 | 10.7 | 63 | 65 | 128 | 11
16:00～17:00 | 30 | 21 | 51 | 10 | 38 | 41 | 79 | 12.1 | 68 | 62 | 130 | 11.2
17:00～17:10 | 0 | 4 | 4 | 0.8 | 6 | 1 | 7 | 1.1 | 6 | 5 | 11 | 0.9
17:10～17:20 | 9 | 2 | 11 | 2.2 | 5 | 4 | 9 | 1.4 | 14 | 6 | 20 | 1.7
17:20～17:30 | 6 | 1 | 7 | 1.4 | 1 | 1 | 2 | 0.3 | 7 | 2 | 9 | 0.8
17:30～17:40 | 1 | 2 | 3 | 0.6 | 8 | 3 | 11 | 1.7 | 9 | 5 | 14 | 1.2
17:40～17:50 | 1 | 3 | 4 | 0.8 | 2 | 10 | 12 | 1.8 | 3 | 13 | 16 | 1.4
17:50～18:00 | 1 | 2 | 3 | 0.6 | 4 | 0 | 4 | 0.6 | 5 | 2 | 7 | 0.6
17:00～18:00 | 18 | 14 | 32 | 6.3 | 26 | 19 | 45 | 6.9 | 44 | 33 | 77 | 6.6
18:00～18:10 | 0 | 1 | 1 | 0.2 | 1 | 2 | 3 | 0.5 | 1 | 3 | 4 | 0.3
18:10～18:20 | 0 | 0 | 0 | 0 | 0 | 1 | 1 | 0.2 | 0 | 1 | 1 | 0.1
18:20～18:30 | 1 | 4 | 5 | 1 | 0 | 3 | 3 | 0.5 | 1 | 7 | 8 | 0.7
18:30～18:40 | 2 | 2 | 4 | 0.8 | 1 | 2 | 3 | 0.5 | 3 | 4 | 7 | 0.6
18:40～18:50 | 3 | 0 | 3 | 0.6 | 5 | 0 | 5 | 0.8 | 8 | 0 | 8 | 0.7
18:50～19:00 | 4 | 8 | 12 | 2.4 | 2 | 4 | 6 | 0.9 | 6 | 12 | 18 | 1.5
18:00～19:00 | 10 | 15 | 25 | 4.9 | 9 | 12 | 21 | 3.2 | 19 | 27 | 46 | 4
１２時間合計 | 243 | 265 | 508 | 100 | 315 | 340 | 655 | 100 | 558 | 605 | 1163 | 100

## №3-1（歩行者時間変動）
方 向 案 内 図
歩行者交通量時間変動図
凡例
調査地点 ：№３ 花見川団地交差点
調査年月日：平成29年10月26日（木）天候：晴れ
ア
種別 時間帯 | 7 | 8 | 9 | 10 | 11 | 12 | 13 | 14 | 15 | 16 | 17 | 18 | 合計
歩行者 | 10 | 11 | 20 | 19 | 17 | 13 | 23 | 18 | 14 | 28 | 41 | 28 | 242
自転車 | 11 | 73 | 36 | 33 | 41 | 18 | 62 | 18 | 32 | 76 | 62 | 36 | 498
合計 | 21 | 84 | 56 | 52 | 58 | 31 | 85 | 36 | 46 | 104 | 103 | 64 | 740
イ
種別 時間帯 | 7 | 8 | 9 | 10 | 11 | 12 | 13 | 14 | 15 | 16 | 17 | 18 | 合計
歩行者 | 6 | 11 | 14 | 20 | 24 | 17 | 14 | 12 | 13 | 27 | 25 | 19 | 202
自転車 | 14 | 124 | 7 | 26 | 34 | 19 | 71 | 16 | 25 | 60 | 44 | 49 | 489
合計 | 20 | 135 | 21 | 46 | 58 | 36 | 85 | 28 | 38 | 87 | 69 | 68 | 691
合計
種別 時間帯 | 7 | 8 | 9 | 10 | 11 | 12 | 13 | 14 | 15 | 16 | 17 | 18 | 合計
歩行者 | 16 | 22 | 34 | 39 | 41 | 30 | 37 | 30 | 27 | 55 | 66 | 47 | 444
自転車 | 25 | 197 | 43 | 59 | 75 | 37 | 133 | 34 | 57 | 136 | 106 | 85 | 987
合計 | 41 | 219 | 77 | 98 | 116 | 67 | 170 | 64 | 84 | 191 | 172 | 132 | 1431
歩行者
自転車

## №3-2（歩行者時間変動）
方 向 案 内 図
歩行者交通量時間変動図
凡例
調査地点 ：№３ 花見川団地交差点
調査年月日：平成29年10月26日（木）天候：晴れ
ウ
種別 時間帯 | 7 | 8 | 9 | 10 | 11 | 12 | 13 | 14 | 15 | 16 | 17 | 18 | 合計
歩行者 | 9 | 21 | 17 | 22 | 19 | 9 | 19 | 13 | 14 | 21 | 29 | 11 | 204
自転車 | 13 | 35 | 11 | 14 | 21 | 15 | 28 | 10 | 12 | 24 | 24 | 17 | 224
合計 | 22 | 56 | 28 | 36 | 40 | 24 | 47 | 23 | 26 | 45 | 53 | 28 | 428
エ
種別 時間帯 | 7 | 8 | 9 | 10 | 11 | 12 | 13 | 14 | 15 | 16 | 17 | 18 | 合計
歩行者 | 8 | 19 | 20 | 27 | 19 | 23 | 36 | 15 | 16 | 34 | 31 | 21 | 269
自転車 | 12 | 36 | 31 | 33 | 25 | 23 | 53 | 36 | 23 | 33 | 34 | 19 | 358
合計 | 20 | 55 | 51 | 60 | 44 | 46 | 89 | 51 | 39 | 67 | 65 | 40 | 627
合計
種別 時間帯 | 7 | 8 | 9 | 10 | 11 | 12 | 13 | 14 | 15 | 16 | 17 | 18 | 合計
歩行者 | 17 | 40 | 37 | 49 | 38 | 32 | 55 | 28 | 30 | 55 | 60 | 32 | 473
自転車 | 25 | 71 | 42 | 47 | 46 | 38 | 81 | 46 | 35 | 57 | 58 | 36 | 582
合計 | 42 | 111 | 79 | 96 | 84 | 70 | 136 | 74 | 65 | 112 | 118 | 68 | 1055
歩行者
自転車

## №3-3（歩行者時間変動）
方 向 案 内 図
歩行者交通量時間変動図
凡例
調査地点 ：№３ 花見川団地交差点
調査年月日：平成29年10月26日（木）天候：晴れ
オ
種別 時間帯 | 7 | 8 | 9 | 10 | 11 | 12 | 13 | 14 | 15 | 16 | 17 | 18 | 合計
歩行者 | 10 | 11 | 6 | 12 | 20 | 6 | 8 | 17 | 11 | 26 | 10 | 5 | 142
自転車 | 9 | 12 | 7 | 24 | 16 | 6 | 13 | 17 | 32 | 24 | 9 | 13 | 182
合計 | 19 | 23 | 13 | 36 | 36 | 12 | 21 | 34 | 43 | 50 | 19 | 18 | 324
カ
種別 時間帯 | 7 | 8 | 9 | 10 | 11 | 12 | 13 | 14 | 15 | 16 | 17 | 18 | 合計
歩行者 | 5 | 3 | 9 | 18 | 11 | 11 | 11 | 14 | 25 | 17 | 8 | 4 | 136
自転車 | 11 | 7 | 10 | 36 | 19 | 9 | 26 | 14 | 29 | 25 | 3 | 6 | 195
合計 | 16 | 10 | 19 | 54 | 30 | 20 | 37 | 28 | 54 | 42 | 11 | 10 | 331
合計
種別 時間帯 | 7 | 8 | 9 | 10 | 11 | 12 | 13 | 14 | 15 | 16 | 17 | 18 | 合計
歩行者 | 15 | 14 | 15 | 30 | 31 | 17 | 19 | 31 | 36 | 43 | 18 | 9 | 278
自転車 | 20 | 19 | 17 | 60 | 35 | 15 | 39 | 31 | 61 | 49 | 12 | 19 | 377
合計 | 35 | 33 | 32 | 90 | 66 | 32 | 58 | 62 | 97 | 92 | 30 | 28 | 655
歩行者
自転車

## №3-4（歩行者時間変動）
方 向 案 内 図
歩行者交通量時間変動図
凡例
調査地点 ：№３ 花見川団地交差点
調査年月日：平成29年10月26日（木）天候：晴れ
キ
種別 時間帯 | 7 | 8 | 9 | 10 | 11 | 12 | 13 | 14 | 15 | 16 | 17 | 18 | 合計
歩行者 | 16 | 12 | 19 | 33 | 20 | 15 | 19 | 27 | 24 | 30 | 18 | 10 | 243
自転車 | 11 | 18 | 10 | 45 | 34 | 11 | 31 | 21 | 34 | 21 | 14 | 15 | 265
合計 | 27 | 30 | 29 | 78 | 54 | 26 | 50 | 48 | 58 | 51 | 32 | 25 | 508
ク
種別 時間帯 | 7 | 8 | 9 | 10 | 11 | 12 | 13 | 14 | 15 | 16 | 17 | 18 | 合計
歩行者 | 25 | 23 | 29 | 35 | 29 | 14 | 27 | 21 | 39 | 38 | 26 | 9 | 315
自転車 | 17 | 36 | 23 | 36 | 26 | 18 | 43 | 38 | 31 | 41 | 19 | 12 | 340
合計 | 42 | 59 | 52 | 71 | 55 | 32 | 70 | 59 | 70 | 79 | 45 | 21 | 655
合計
種別 時間帯 | 7 | 8 | 9 | 10 | 11 | 12 | 13 | 14 | 15 | 16 | 17 | 18 | 合計
歩行者 | 41 | 35 | 48 | 68 | 49 | 29 | 46 | 48 | 63 | 68 | 44 | 19 | 558
自転車 | 28 | 54 | 33 | 81 | 60 | 29 | 74 | 59 | 65 | 62 | 33 | 27 | 605
合計 | 69 | 89 | 81 | 149 | 109 | 58 | 120 | 107 | 128 | 130 | 77 | 46 | 1163
歩行者
自転車