## No.8（集計表）
自動車交通量集計表
調査年月日：平成29年10月26日(木) 天候:晴れ
調査地点 ：№8 仮）誉田局ﾊﾞｽ停前交差点
方 向 案 内 図
1
2
3
4
1
2
3
4
1
2
3
4
| １２時間交通量集計表（7:00～19:00） | [5 empty] | 1
2
|  |  | → 流入方向 |  |  |  | 3
|  |  | Ａ | Ｂ | Ｃ | 合 計
| Ａ | 車種 | ---- | 3 | 6
|  | 乗用車 | ---- | 756 | 3058 | 3814
|  | バス | ---- | 8 | 62 | 70
|  | 小型貨物 | ---- | 120 | 432 | 552
|  | 大型貨物 | ---- | 64 | 195 | 259
|  | 合計 | ---- | 948 | 3747 | 4695
→流出方向 | Ｂ | 車種 | 2 | ---- | 5
|  | 乗用車 | 573 | ---- | 1508 | 2081
|  | バス | 6 | ---- | 5 | 11
|  | 小型貨物 | 96 | ---- | 213 | 309
|  | 大型貨物 | 36 | ---- | 122 | 158
|  | 合計 | 711 | ---- | 1848 | 2559
| Ｃ | 車種 | 1 | 4 | ----
|  | 乗用車 | 2905 | 1425 | ---- | 4330
|  | バス | 60 | 7 | ---- | 67
|  | 小型貨物 | 468 | 234 | ---- | 702
|  | 大型貨物 | 157 | 102 | ---- | 259
|  | 合計 | 3590 | 1768 | ---- | 5358
| 合 計 | 車種
|  | 乗用車 | 3478 | 2181 | 4566 | 10225
|  | バス | 66 | 15 | 67 | 148
|  | 小型貨物 | 564 | 354 | 645 | 1563
|  | 大型貨物 | 193 | 166 | 317 | 676
|  | 合計 | 4301 | 2716 | 5595 | 12612

## No.8-12（方向別）
方 向 別 自 動 車 交 通 量 調 査 表
調査地点 ：№8 仮）誉田局ﾊﾞｽ停前交差点
調査年月日：平成29年10月26日(木) 天候:晴れ
方向 | 1 | [6 empty] | 2
種別時間帯 | 乗用車(台) | バ ス(台) | 小 型貨物車(台) | 大 型貨物車(台) | 合 計(台) | 大型車混入率(％) | 時 間係 数(％) | 乗用車(台) | バ ス(台) | 小 型貨物車(台) | 大 型貨物車(台) | 合 計(台) | 大型車混入率(％) | 時 間係 数(％)
7:00- 7:10 | 37 | 0 | 3 | 3 | 43 | 7 | 1.2 | 9 | 0 | 4 | 2 | 15 | 13.3 | 2.1
7:10- 7:20 | 22 | 1 | 2 | 0 | 25 | 4 | 0.7 | 14 | 0 | 3 | 1 | 18 | 5.6 | 2.5
7:20- 7:30 | 48 | 0 | 5 | 2 | 55 | 3.6 | 1.5 | 12 | 0 | 1 | 1 | 14 | 7.1 | 2
7:30- 7:40 | 23 | 1 | 3 | 2 | 29 | 10.3 | 0.8 | 12 | 0 | 0 | 0 | 12 | 0 | 1.7
7:40- 7:50 | 31 | 0 | 3 | 0 | 34 | 0 | 0.9 | 8 | 0 | 2 | 2 | 12 | 16.7 | 1.7
7:50- 8:00 | 22 | 0 | 3 | 4 | 29 | 13.8 | 0.8 | 3 | 0 | 3 | 0 | 6 | 0 | 0.8
１時間計 | 183 | 2 | 19 | 11 | 215 | 6 | 6 | 58 | 0 | 13 | 6 | 77 | 7.8 | 10.8
8:00- 8:10 | 19 | 0 | 1 | 3 | 23 | 13 | 0.6 | 8 | 0 | 1 | 0 | 9 | 0 | 1.3
8:10- 8:20 | 39 | 1 | 4 | 1 | 45 | 4.4 | 1.3 | 5 | 0 | 2 | 1 | 8 | 12.5 | 1.1
8:20- 8:30 | 31 | 0 | 8 | 5 | 44 | 11.4 | 1.2 | 3 | 0 | 1 | 0 | 4 | 0 | 0.6
8:30- 8:40 | 27 | 1 | 9 | 4 | 41 | 12.2 | 1.1 | 4 | 0 | 0 | 0 | 4 | 0 | 0.6
8:40- 8:50 | 27 | 0 | 6 | 4 | 37 | 10.8 | 1 | 3 | 0 | 3 | 0 | 6 | 0 | 0.8
8:50- 9:00 | 21 | 0 | 13 | 1 | 35 | 2.9 | 1 | 11 | 0 | 1 | 0 | 12 | 0 | 1.7
１時間計 | 164 | 2 | 41 | 18 | 225 | 8.9 | 6.3 | 34 | 0 | 8 | 1 | 43 | 2.3 | 6
9:00-10:00 | 176 | 3 | 40 | 18 | 237 | 8.9 | 6.6 | 47 | 0 | 9 | 2 | 58 | 3.4 | 8.2
10:00-11:00 | 193 | 5 | 46 | 19 | 263 | 9.1 | 7.3 | 49 | 2 | 8 | 5 | 64 | 10.9 | 9
11:00-12:00 | 230 | 5 | 42 | 14 | 291 | 6.5 | 8.1 | 36 | 0 | 2 | 5 | 43 | 11.6 | 6
12:00-13:00 | 266 | 4 | 41 | 21 | 332 | 7.5 | 9.2 | 45 | 0 | 12 | 5 | 62 | 8.1 | 8.7
13:00-14:00 | 245 | 5 | 44 | 18 | 312 | 7.4 | 8.7 | 32 | 1 | 15 | 2 | 50 | 6 | 7
14:00-15:00 | 281 | 9 | 49 | 9 | 348 | 5.2 | 9.7 | 28 | 1 | 5 | 4 | 38 | 13.2 | 5.3
15:00-16:00 | 262 | 7 | 53 | 12 | 334 | 5.7 | 9.3 | 34 | 0 | 7 | 5 | 46 | 10.9 | 6.5
16:00-17:00 | 277 | 9 | 41 | 5 | 332 | 4.2 | 9.2 | 62 | 1 | 2 | 1 | 66 | 3 | 9.3
17:00-17:10 | 52 | 1 | 2 | 0 | 55 | 1.8 | 1.5 | 15 | 0 | 1 | 0 | 16 | 0 | 2.3
17:10-17:20 | 44 | 0 | 3 | 2 | 49 | 4.1 | 1.4 | 14 | 0 | 2 | 0 | 16 | 0 | 2.3
17:20-17:30 | 54 | 1 | 3 | 1 | 59 | 3.4 | 1.6 | 9 | 0 | 1 | 0 | 10 | 0 | 1.4
17:30-17:40 | 49 | 2 | 7 | 1 | 59 | 5.1 | 1.6 | 6 | 0 | 0 | 0 | 6 | 0 | 0.8
17:40-17:50 | 44 | 0 | 7 | 3 | 54 | 5.6 | 1.5 | 15 | 1 | 0 | 0 | 16 | 6.3 | 2.3
17:50-18:00 | 62 | 1 | 7 | 1 | 71 | 2.8 | 2 | 10 | 0 | 1 | 0 | 11 | 0 | 1.5
１時間計 | 305 | 5 | 29 | 8 | 347 | 3.7 | 9.7 | 69 | 1 | 5 | 0 | 75 | 1.3 | 10.5
18:00-18:10 | 59 | 1 | 3 | 0 | 63 | 1.6 | 1.8 | 19 | 0 | 2 | 0 | 21 | 0 | 3
18:10-18:20 | 48 | 0 | 2 | 0 | 50 | 0 | 1.4 | 11 | 0 | 2 | 0 | 13 | 0 | 1.8
18:20-18:30 | 56 | 1 | 4 | 1 | 62 | 3.2 | 1.7 | 11 | 0 | 2 | 0 | 13 | 0 | 1.8
18:30-18:40 | 45 | 1 | 6 | 0 | 52 | 1.9 | 1.4 | 16 | 0 | 0 | 0 | 16 | 0 | 2.3
18:40-18:50 | 60 | 0 | 4 | 1 | 65 | 1.5 | 1.8 | 11 | 0 | 2 | 0 | 13 | 0 | 1.8
18:50-19:00 | 55 | 1 | 4 | 2 | 62 | 4.8 | 1.7 | 11 | 0 | 2 | 0 | 13 | 0 | 1.8
１時間計 | 323 | 4 | 23 | 4 | 354 | 2.3 | 9.9 | 79 | 0 | 10 | 0 | 89 | 0 | 12.5
全時間合計 | 2905 | 60 | 468 | 157 | 3590 | 6 | 100 | 573 | 6 | 96 | 36 | 711 | 5.9 | 100

## No.8-1+2（方向別）
方 向 別 自 動 車 交 通 量 調 査 表
調査地点 ：№8 仮）誉田局ﾊﾞｽ停前交差点
調査年月日：平成29年10月26日(木) 天候:晴れ
方向 | [7 empty] | A 合計 ( 1+ 2)
種別時間帯 | 乗用車(台) | バ ス(台) | 小 型貨物車(台) | 大 型貨物車(台) | 合 計(台) | 大型車混入率(％) | 時 間係 数(％) | 乗用車(台) | バ ス(台) | 小 型貨物車(台) | 大 型貨物車(台) | 合 計(台) | 大型車混入率(％) | 時 間係 数(％)
7:00- 7:10 | [7 empty] | 46 | 0 | 7 | 5 | 58 | 8.6 | 1.3
7:10- 7:20 | [7 empty] | 36 | 1 | 5 | 1 | 43 | 4.7 | 1
7:20- 7:30 | [7 empty] | 60 | 0 | 6 | 3 | 69 | 4.3 | 1.6
7:30- 7:40 | [7 empty] | 35 | 1 | 3 | 2 | 41 | 7.3 | 1
7:40- 7:50 | [7 empty] | 39 | 0 | 5 | 2 | 46 | 4.3 | 1.1
7:50- 8:00 | [7 empty] | 25 | 0 | 6 | 4 | 35 | 11.4 | 0.8
１時間計 | [7 empty] | 241 | 2 | 32 | 17 | 292 | 6.5 | 6.8
8:00- 8:10 | [7 empty] | 27 | 0 | 2 | 3 | 32 | 9.4 | 0.7
8:10- 8:20 | [7 empty] | 44 | 1 | 6 | 2 | 53 | 5.7 | 1.2
8:20- 8:30 | [7 empty] | 34 | 0 | 9 | 5 | 48 | 10.4 | 1.1
8:30- 8:40 | [7 empty] | 31 | 1 | 9 | 4 | 45 | 11.1 | 1
8:40- 8:50 | [7 empty] | 30 | 0 | 9 | 4 | 43 | 9.3 | 1
8:50- 9:00 | [7 empty] | 32 | 0 | 14 | 1 | 47 | 2.1 | 1.1
１時間計 | [7 empty] | 198 | 2 | 49 | 19 | 268 | 7.8 | 6.2
9:00-10:00 | [7 empty] | 223 | 3 | 49 | 20 | 295 | 7.8 | 6.9
10:00-11:00 | [7 empty] | 242 | 7 | 54 | 24 | 327 | 9.5 | 7.6
11:00-12:00 | [7 empty] | 266 | 5 | 44 | 19 | 334 | 7.2 | 7.8
12:00-13:00 | [7 empty] | 311 | 4 | 53 | 26 | 394 | 7.6 | 9.2
13:00-14:00 | [7 empty] | 277 | 6 | 59 | 20 | 362 | 7.2 | 8.4
14:00-15:00 | [7 empty] | 309 | 10 | 54 | 13 | 386 | 6 | 9
15:00-16:00 | [7 empty] | 296 | 7 | 60 | 17 | 380 | 6.3 | 8.8
16:00-17:00 | [7 empty] | 339 | 10 | 43 | 6 | 398 | 4 | 9.3
17:00-17:10 | [7 empty] | 67 | 1 | 3 | 0 | 71 | 1.4 | 1.7
17:10-17:20 | [7 empty] | 58 | 0 | 5 | 2 | 65 | 3.1 | 1.5
17:20-17:30 | [7 empty] | 63 | 1 | 4 | 1 | 69 | 2.9 | 1.6
17:30-17:40 | [7 empty] | 55 | 2 | 7 | 1 | 65 | 4.6 | 1.5
17:40-17:50 | [7 empty] | 59 | 1 | 7 | 3 | 70 | 5.7 | 1.6
17:50-18:00 | [7 empty] | 72 | 1 | 8 | 1 | 82 | 2.4 | 1.9
１時間計 | [7 empty] | 374 | 6 | 34 | 8 | 422 | 3.3 | 9.8
18:00-18:10 | [7 empty] | 78 | 1 | 5 | 0 | 84 | 1.2 | 2
18:10-18:20 | [7 empty] | 59 | 0 | 4 | 0 | 63 | 0 | 1.5
18:20-18:30 | [7 empty] | 67 | 1 | 6 | 1 | 75 | 2.7 | 1.7
18:30-18:40 | [7 empty] | 61 | 1 | 6 | 0 | 68 | 1.5 | 1.6
18:40-18:50 | [7 empty] | 71 | 0 | 6 | 1 | 78 | 1.3 | 1.8
18:50-19:00 | [7 empty] | 66 | 1 | 6 | 2 | 75 | 4 | 1.7
１時間計 | [7 empty] | 402 | 4 | 33 | 4 | 443 | 1.8 | 10.3
全時間合計 | [7 empty] | 3478 | 66 | 564 | 193 | 4301 | 6 | 100

## No.8-34（方向別）
方 向 別 自 動 車 交 通 量 調 査 表
調査地点 ：№8 仮）誉田局ﾊﾞｽ停前交差点
調査年月日：平成29年10月26日(木) 天候:晴れ
方向 | 3 | [6 empty] | 4
種別時間帯 | 乗用車(台) | バ ス(台) | 小 型貨物車(台) | 大 型貨物車(台) | 合 計(台) | 大型車混入率(％) | 時 間係 数(％) | 乗用車(台) | バ ス(台) | 小 型貨物車(台) | 大 型貨物車(台) | 合 計(台) | 大型車混入率(％) | 時 間係 数(％)
7:00- 7:10 | 27 | 0 | 0 | 1 | 28 | 3.6 | 3 | 18 | 1 | 2 | 1 | 22 | 9.1 | 1.2
7:10- 7:20 | 25 | 0 | 0 | 1 | 26 | 3.8 | 2.7 | 16 | 0 | 1 | 1 | 18 | 5.6 | 1
7:20- 7:30 | 24 | 0 | 0 | 0 | 24 | 0 | 2.5 | 26 | 0 | 1 | 1 | 28 | 3.6 | 1.6
7:30- 7:40 | 30 | 0 | 1 | 0 | 31 | 0 | 3.3 | 28 | 0 | 1 | 0 | 29 | 0 | 1.6
7:40- 7:50 | 35 | 1 | 0 | 0 | 36 | 2.8 | 3.8 | 13 | 0 | 2 | 0 | 15 | 0 | 0.8
7:50- 8:00 | 21 | 0 | 0 | 0 | 21 | 0 | 2.2 | 25 | 0 | 2 | 1 | 28 | 3.6 | 1.6
１時間計 | 162 | 1 | 1 | 2 | 166 | 1.8 | 17.5 | 126 | 1 | 9 | 4 | 140 | 3.6 | 7.9
8:00- 8:10 | 23 | 0 | 2 | 0 | 25 | 0 | 2.6 | 14 | 0 | 7 | 2 | 23 | 8.7 | 1.3
8:10- 8:20 | 18 | 0 | 1 | 1 | 20 | 5 | 2.1 | 14 | 0 | 8 | 1 | 23 | 4.3 | 1.3
8:20- 8:30 | 21 | 0 | 0 | 2 | 23 | 8.7 | 2.4 | 22 | 0 | 3 | 3 | 28 | 10.7 | 1.6
8:30- 8:40 | 16 | 0 | 1 | 2 | 19 | 10.5 | 2 | 20 | 0 | 1 | 0 | 21 | 0 | 1.2
8:40- 8:50 | 18 | 0 | 0 | 0 | 18 | 0 | 1.9 | 22 | 0 | 2 | 5 | 29 | 17.2 | 1.6
8:50- 9:00 | 8 | 2 | 1 | 1 | 12 | 25 | 1.3 | 15 | 0 | 6 | 3 | 24 | 12.5 | 1.4
１時間計 | 104 | 2 | 5 | 6 | 117 | 6.8 | 12.3 | 107 | 0 | 27 | 14 | 148 | 9.5 | 8.4
9:00-10:00 | 54 | 1 | 13 | 3 | 71 | 5.6 | 7.5 | 108 | 0 | 14 | 7 | 129 | 5.4 | 7.3
10:00-11:00 | 48 | 0 | 11 | 5 | 64 | 7.8 | 6.8 | 103 | 1 | 21 | 15 | 140 | 11.4 | 7.9
11:00-12:00 | 45 | 0 | 15 | 6 | 66 | 9.1 | 7 | 100 | 0 | 16 | 17 | 133 | 12.8 | 7.5
12:00-13:00 | 38 | 0 | 6 | 4 | 48 | 8.3 | 5.1 | 106 | 0 | 24 | 8 | 138 | 5.8 | 7.8
13:00-14:00 | 45 | 0 | 11 | 4 | 60 | 6.7 | 6.3 | 133 | 0 | 22 | 12 | 167 | 7.2 | 9.4
14:00-15:00 | 43 | 2 | 11 | 5 | 61 | 11.5 | 6.4 | 105 | 3 | 23 | 7 | 138 | 7.2 | 7.8
15:00-16:00 | 65 | 2 | 13 | 13 | 93 | 16.1 | 9.8 | 124 | 1 | 29 | 6 | 160 | 4.4 | 9
16:00-17:00 | 52 | 0 | 19 | 7 | 78 | 9 | 8.2 | 156 | 1 | 23 | 8 | 188 | 4.8 | 10.6
17:00-17:10 | 7 | 0 | 2 | 2 | 11 | 18.2 | 1.2 | 20 | 0 | 1 | 1 | 22 | 4.5 | 1.2
17:10-17:20 | 8 | 0 | 1 | 0 | 9 | 0 | 0.9 | 25 | 0 | 6 | 1 | 32 | 3.1 | 1.8
17:20-17:30 | 10 | 0 | 1 | 1 | 12 | 8.3 | 1.3 | 20 | 0 | 3 | 0 | 23 | 0 | 1.3
17:30-17:40 | 15 | 0 | 4 | 1 | 20 | 5 | 2.1 | 28 | 0 | 4 | 1 | 33 | 3 | 1.9
17:40-17:50 | 7 | 0 | 1 | 0 | 8 | 0 | 0.8 | 21 | 0 | 0 | 0 | 21 | 0 | 1.2
17:50-18:00 | 10 | 0 | 2 | 1 | 13 | 7.7 | 1.4 | 16 | 0 | 3 | 0 | 19 | 0 | 1.1
１時間計 | 57 | 0 | 11 | 5 | 73 | 6.8 | 7.7 | 130 | 0 | 17 | 3 | 150 | 2 | 8.5
18:00-18:10 | 5 | 0 | 1 | 1 | 7 | 14.3 | 0.7 | 31 | 0 | 4 | 1 | 36 | 2.8 | 2
18:10-18:20 | 6 | 0 | 1 | 3 | 10 | 30 | 1.1 | 21 | 0 | 1 | 0 | 22 | 0 | 1.2
18:20-18:30 | 17 | 0 | 0 | 0 | 17 | 0 | 1.8 | 20 | 0 | 2 | 0 | 22 | 0 | 1.2
18:30-18:40 | 5 | 0 | 1 | 0 | 6 | 0 | 0.6 | 23 | 0 | 0 | 0 | 23 | 0 | 1.3
18:40-18:50 | 7 | 0 | 0 | 0 | 7 | 0 | 0.7 | 13 | 0 | 0 | 0 | 13 | 0 | 0.7
18:50-19:00 | 3 | 0 | 1 | 0 | 4 | 0 | 0.4 | 19 | 0 | 2 | 0 | 21 | 0 | 1.2
１時間計 | 43 | 0 | 4 | 4 | 51 | 7.8 | 5.4 | 127 | 0 | 9 | 1 | 137 | 0.7 | 7.7
全時間合計 | 756 | 8 | 120 | 64 | 948 | 7.6 | 100 | 1425 | 7 | 234 | 102 | 1768 | 6.2 | 100

## No.8-3+4（方向別）
方 向 別 自 動 車 交 通 量 調 査 表
調査地点 ：№8 仮）誉田局ﾊﾞｽ停前交差点
調査年月日：平成29年10月26日(木) 天候:晴れ
方向 | [7 empty] | B 合計 ( 3+ 4)
種別時間帯 | 乗用車(台) | バ ス(台) | 小 型貨物車(台) | 大 型貨物車(台) | 合 計(台) | 大型車混入率(％) | 時 間係 数(％) | 乗用車(台) | バ ス(台) | 小 型貨物車(台) | 大 型貨物車(台) | 合 計(台) | 大型車混入率(％) | 時 間係 数(％)
7:00- 7:10 | [7 empty] | 45 | 1 | 2 | 2 | 50 | 6 | 1.8
7:10- 7:20 | [7 empty] | 41 | 0 | 1 | 2 | 44 | 4.5 | 1.6
7:20- 7:30 | [7 empty] | 50 | 0 | 1 | 1 | 52 | 1.9 | 1.9
7:30- 7:40 | [7 empty] | 58 | 0 | 2 | 0 | 60 | 0 | 2.2
7:40- 7:50 | [7 empty] | 48 | 1 | 2 | 0 | 51 | 2 | 1.9
7:50- 8:00 | [7 empty] | 46 | 0 | 2 | 1 | 49 | 2 | 1.8
１時間計 | [7 empty] | 288 | 2 | 10 | 6 | 306 | 2.6 | 11.3
8:00- 8:10 | [7 empty] | 37 | 0 | 9 | 2 | 48 | 4.2 | 1.8
8:10- 8:20 | [7 empty] | 32 | 0 | 9 | 2 | 43 | 4.7 | 1.6
8:20- 8:30 | [7 empty] | 43 | 0 | 3 | 5 | 51 | 9.8 | 1.9
8:30- 8:40 | [7 empty] | 36 | 0 | 2 | 2 | 40 | 5 | 1.5
8:40- 8:50 | [7 empty] | 40 | 0 | 2 | 5 | 47 | 10.6 | 1.7
8:50- 9:00 | [7 empty] | 23 | 2 | 7 | 4 | 36 | 16.7 | 1.3
１時間計 | [7 empty] | 211 | 2 | 32 | 20 | 265 | 8.3 | 9.8
9:00-10:00 | [7 empty] | 162 | 1 | 27 | 10 | 200 | 5.5 | 7.4
10:00-11:00 | [7 empty] | 151 | 1 | 32 | 20 | 204 | 10.3 | 7.5
11:00-12:00 | [7 empty] | 145 | 0 | 31 | 23 | 199 | 11.6 | 7.3
12:00-13:00 | [7 empty] | 144 | 0 | 30 | 12 | 186 | 6.5 | 6.8
13:00-14:00 | [7 empty] | 178 | 0 | 33 | 16 | 227 | 7 | 8.4
14:00-15:00 | [7 empty] | 148 | 5 | 34 | 12 | 199 | 8.5 | 7.3
15:00-16:00 | [7 empty] | 189 | 3 | 42 | 19 | 253 | 8.7 | 9.3
16:00-17:00 | [7 empty] | 208 | 1 | 42 | 15 | 266 | 6 | 9.8
17:00-17:10 | [7 empty] | 27 | 0 | 3 | 3 | 33 | 9.1 | 1.2
17:10-17:20 | [7 empty] | 33 | 0 | 7 | 1 | 41 | 2.4 | 1.5
17:20-17:30 | [7 empty] | 30 | 0 | 4 | 1 | 35 | 2.9 | 1.3
17:30-17:40 | [7 empty] | 43 | 0 | 8 | 2 | 53 | 3.8 | 2
17:40-17:50 | [7 empty] | 28 | 0 | 1 | 0 | 29 | 0 | 1.1
17:50-18:00 | [7 empty] | 26 | 0 | 5 | 1 | 32 | 3.1 | 1.2
１時間計 | [7 empty] | 187 | 0 | 28 | 8 | 223 | 3.6 | 8.2
18:00-18:10 | [7 empty] | 36 | 0 | 5 | 2 | 43 | 4.7 | 1.6
18:10-18:20 | [7 empty] | 27 | 0 | 2 | 3 | 32 | 9.4 | 1.2
18:20-18:30 | [7 empty] | 37 | 0 | 2 | 0 | 39 | 0 | 1.4
18:30-18:40 | [7 empty] | 28 | 0 | 1 | 0 | 29 | 0 | 1.1
18:40-18:50 | [7 empty] | 20 | 0 | 0 | 0 | 20 | 0 | 0.7
18:50-19:00 | [7 empty] | 22 | 0 | 3 | 0 | 25 | 0 | 0.9
１時間計 | [7 empty] | 170 | 0 | 13 | 5 | 188 | 2.7 | 6.9
全時間合計 | [7 empty] | 2181 | 15 | 354 | 166 | 2716 | 6.7 | 100

## No.8-56（方向別）
方 向 別 自 動 車 交 通 量 調 査 表
調査地点 ：№8 仮）誉田局ﾊﾞｽ停前交差点
調査年月日：平成29年10月26日(木) 天候:晴れ
方向 | 5 | [6 empty] | 6
種別時間帯 | 乗用車(台) | バ ス(台) | 小 型貨物車(台) | 大 型貨物車(台) | 合 計(台) | 大型車混入率(％) | 時 間係 数(％) | 乗用車(台) | バ ス(台) | 小 型貨物車(台) | 大 型貨物車(台) | 合 計(台) | 大型車混入率(％) | 時 間係 数(％)
7:00- 7:10 | 22 | 0 | 1 | 2 | 25 | 8 | 1.4 | 58 | 1 | 5 | 3 | 67 | 6 | 1.8
7:10- 7:20 | 19 | 0 | 0 | 0 | 19 | 0 | 1 | 39 | 1 | 3 | 5 | 48 | 12.5 | 1.3
7:20- 7:30 | 20 | 0 | 0 | 0 | 20 | 0 | 1.1 | 55 | 1 | 3 | 1 | 60 | 3.3 | 1.6
7:30- 7:40 | 19 | 0 | 0 | 2 | 21 | 9.5 | 1.1 | 40 | 0 | 4 | 0 | 44 | 0 | 1.2
7:40- 7:50 | 17 | 1 | 3 | 3 | 24 | 16.7 | 1.3 | 46 | 1 | 2 | 0 | 49 | 2 | 1.3
7:50- 8:00 | 8 | 0 | 0 | 3 | 11 | 27.3 | 0.6 | 40 | 0 | 3 | 3 | 46 | 6.5 | 1.2
１時間計 | 105 | 1 | 4 | 10 | 120 | 9.2 | 6.5 | 278 | 4 | 20 | 12 | 314 | 5.1 | 8.4
8:00- 8:10 | 13 | 0 | 1 | 1 | 15 | 6.7 | 0.8 | 37 | 3 | 1 | 3 | 44 | 13.6 | 1.2
8:10- 8:20 | 19 | 0 | 2 | 4 | 25 | 16 | 1.4 | 49 | 0 | 3 | 5 | 57 | 8.8 | 1.5
8:20- 8:30 | 16 | 0 | 0 | 5 | 21 | 23.8 | 1.1 | 31 | 0 | 8 | 5 | 44 | 11.4 | 1.2
8:30- 8:40 | 17 | 0 | 2 | 1 | 20 | 5 | 1.1 | 51 | 2 | 6 | 0 | 59 | 3.4 | 1.6
8:40- 8:50 | 22 | 1 | 1 | 0 | 24 | 4.2 | 1.3 | 45 | 0 | 4 | 4 | 53 | 7.5 | 1.4
8:50- 9:00 | 17 | 0 | 2 | 4 | 23 | 17.4 | 1.2 | 44 | 0 | 3 | 2 | 49 | 4.1 | 1.3
１時間計 | 104 | 1 | 8 | 15 | 128 | 12.5 | 6.9 | 257 | 5 | 25 | 19 | 306 | 7.8 | 8.2
9:00-10:00 | 125 | 0 | 16 | 11 | 152 | 7.2 | 8.2 | 302 | 4 | 29 | 25 | 360 | 8.1 | 9.6
10:00-11:00 | 133 | 0 | 21 | 13 | 167 | 7.8 | 9 | 282 | 5 | 33 | 27 | 347 | 9.2 | 9.3
11:00-12:00 | 168 | 0 | 28 | 14 | 210 | 6.7 | 11.4 | 269 | 4 | 31 | 17 | 321 | 6.5 | 8.6
12:00-13:00 | 123 | 0 | 28 | 15 | 166 | 9 | 9 | 253 | 4 | 39 | 15 | 311 | 6.1 | 8.3
13:00-14:00 | 116 | 0 | 23 | 9 | 148 | 6.1 | 8 | 217 | 3 | 57 | 13 | 290 | 5.5 | 7.7
14:00-15:00 | 155 | 0 | 23 | 7 | 185 | 3.8 | 10 | 254 | 7 | 46 | 9 | 316 | 5.1 | 8.4
15:00-16:00 | 135 | 2 | 16 | 13 | 166 | 9 | 9 | 231 | 13 | 41 | 17 | 302 | 9.9 | 8.1
16:00-17:00 | 108 | 1 | 14 | 5 | 128 | 4.7 | 6.9 | 236 | 5 | 47 | 23 | 311 | 9 | 8.3
17:00-17:10 | 17 | 0 | 0 | 2 | 19 | 10.5 | 1 | 56 | 0 | 4 | 5 | 65 | 7.7 | 1.7
17:10-17:20 | 15 | 0 | 4 | 1 | 20 | 5 | 1.1 | 38 | 2 | 11 | 5 | 56 | 12.5 | 1.5
17:20-17:30 | 18 | 0 | 2 | 1 | 21 | 4.8 | 1.1 | 43 | 1 | 8 | 3 | 55 | 7.3 | 1.5
17:30-17:40 | 23 | 0 | 3 | 0 | 26 | 0 | 1.4 | 37 | 0 | 7 | 1 | 45 | 2.2 | 1.2
17:40-17:50 | 33 | 0 | 2 | 1 | 36 | 2.8 | 1.9 | 36 | 0 | 7 | 0 | 43 | 0 | 1.1
17:50-18:00 | 17 | 0 | 2 | 1 | 20 | 5 | 1.1 | 45 | 1 | 4 | 0 | 50 | 2 | 1.3
１時間計 | 123 | 0 | 13 | 6 | 142 | 4.2 | 7.7 | 255 | 4 | 41 | 14 | 314 | 5.7 | 8.4
18:00-18:10 | 24 | 0 | 2 | 0 | 26 | 0 | 1.4 | 34 | 0 | 7 | 2 | 43 | 4.7 | 1.1
18:10-18:20 | 16 | 0 | 3 | 1 | 20 | 5 | 1.1 | 38 | 1 | 3 | 0 | 42 | 2.4 | 1.1
18:20-18:30 | 20 | 0 | 6 | 1 | 27 | 3.7 | 1.5 | 40 | 1 | 1 | 1 | 43 | 4.7 | 1.1
18:30-18:40 | 16 | 0 | 3 | 0 | 19 | 0 | 1 | 45 | 0 | 3 | 0 | 48 | 0 | 1.3
18:40-18:50 | 24 | 0 | 4 | 1 | 29 | 3.4 | 1.6 | 35 | 1 | 5 | 0 | 41 | 2.4 | 1.1
18:50-19:00 | 13 | 0 | 1 | 1 | 15 | 6.7 | 0.8 | 32 | 1 | 4 | 1 | 38 | 5.3 | 1
１時間計 | 113 | 0 | 19 | 4 | 136 | 2.9 | 7.4 | 224 | 4 | 23 | 4 | 255 | 3.1 | 6.8
全時間合計 | 1508 | 5 | 213 | 122 | 1848 | 6.9 | 100 | 3058 | 62 | 432 | 195 | 3747 | 6.9 | 100

## No.8-5+6（方向別）
方 向 別 自 動 車 交 通 量 調 査 表
調査地点 ：№8 仮）誉田局ﾊﾞｽ停前交差点
調査年月日：平成29年10月26日(木) 天候:晴れ
方向 | [7 empty] | C 合計 ( 5+ 6)
種別時間帯 | 乗用車(台) | バ ス(台) | 小 型貨物車(台) | 大 型貨物車(台) | 合 計(台) | 大型車混入率(％) | 時 間係 数(％) | 乗用車(台) | バ ス(台) | 小 型貨物車(台) | 大 型貨物車(台) | 合 計(台) | 大型車混入率(％) | 時 間係 数(％)
7:00- 7:10 | [7 empty] | 80 | 1 | 6 | 5 | 92 | 6.5 | 1.6
7:10- 7:20 | [7 empty] | 58 | 1 | 3 | 5 | 67 | 9 | 1.2
7:20- 7:30 | [7 empty] | 75 | 1 | 3 | 1 | 80 | 2.5 | 1.4
7:30- 7:40 | [7 empty] | 59 | 0 | 4 | 2 | 65 | 3.1 | 1.2
7:40- 7:50 | [7 empty] | 63 | 2 | 5 | 3 | 73 | 6.8 | 1.3
7:50- 8:00 | [7 empty] | 48 | 0 | 3 | 6 | 57 | 10.5 | 1
１時間計 | [7 empty] | 383 | 5 | 24 | 22 | 434 | 6.2 | 7.8
8:00- 8:10 | [7 empty] | 50 | 3 | 2 | 4 | 59 | 11.9 | 1.1
8:10- 8:20 | [7 empty] | 68 | 0 | 5 | 9 | 82 | 11 | 1.5
8:20- 8:30 | [7 empty] | 47 | 0 | 8 | 10 | 65 | 15.4 | 1.2
8:30- 8:40 | [7 empty] | 68 | 2 | 8 | 1 | 79 | 3.8 | 1.4
8:40- 8:50 | [7 empty] | 67 | 1 | 5 | 4 | 77 | 6.5 | 1.4
8:50- 9:00 | [7 empty] | 61 | 0 | 5 | 6 | 72 | 8.3 | 1.3
１時間計 | [7 empty] | 361 | 6 | 33 | 34 | 434 | 9.2 | 7.8
9:00-10:00 | [7 empty] | 427 | 4 | 45 | 36 | 512 | 7.8 | 9.2
10:00-11:00 | [7 empty] | 415 | 5 | 54 | 40 | 514 | 8.8 | 9.2
11:00-12:00 | [7 empty] | 437 | 4 | 59 | 31 | 531 | 6.6 | 9.5
12:00-13:00 | [7 empty] | 376 | 4 | 67 | 30 | 477 | 7.1 | 8.5
13:00-14:00 | [7 empty] | 333 | 3 | 80 | 22 | 438 | 5.7 | 7.8
14:00-15:00 | [7 empty] | 409 | 7 | 69 | 16 | 501 | 4.6 | 9
15:00-16:00 | [7 empty] | 366 | 15 | 57 | 30 | 468 | 9.6 | 8.4
16:00-17:00 | [7 empty] | 344 | 6 | 61 | 28 | 439 | 7.7 | 7.8
17:00-17:10 | [7 empty] | 73 | 0 | 4 | 7 | 84 | 8.3 | 1.5
17:10-17:20 | [7 empty] | 53 | 2 | 15 | 6 | 76 | 10.5 | 1.4
17:20-17:30 | [7 empty] | 61 | 1 | 10 | 4 | 76 | 6.6 | 1.4
17:30-17:40 | [7 empty] | 60 | 0 | 10 | 1 | 71 | 1.4 | 1.3
17:40-17:50 | [7 empty] | 69 | 0 | 9 | 1 | 79 | 1.3 | 1.4
17:50-18:00 | [7 empty] | 62 | 1 | 6 | 1 | 70 | 2.9 | 1.3
１時間計 | [7 empty] | 378 | 4 | 54 | 20 | 456 | 5.3 | 8.2
18:00-18:10 | [7 empty] | 58 | 0 | 9 | 2 | 69 | 2.9 | 1.2
18:10-18:20 | [7 empty] | 54 | 1 | 6 | 1 | 62 | 3.2 | 1.1
18:20-18:30 | [7 empty] | 60 | 1 | 7 | 2 | 70 | 4.3 | 1.3
18:30-18:40 | [7 empty] | 61 | 0 | 6 | 0 | 67 | 0 | 1.2
18:40-18:50 | [7 empty] | 59 | 1 | 9 | 1 | 70 | 2.9 | 1.3
18:50-19:00 | [7 empty] | 45 | 1 | 5 | 2 | 53 | 5.7 | 0.9
１時間計 | [7 empty] | 337 | 4 | 42 | 8 | 391 | 3.1 | 7
全時間合計 | [7 empty] | 4566 | 67 | 645 | 317 | 5595 | 6.9 | 100

## No.8Ａ（断面別）
断 面 別 自 動 車 交 通 量 調 査 表
調査地点 ：№8 仮）誉田局ﾊﾞｽ停前交差点
調査年月日：平成29年10月26日(木) 天候:晴れ
方向 | A 流入部(1+ 2) | [6 empty] | A 流出部(3+ 6)
種別時間帯 | 乗用車(台) | バ ス(台) | 小 型貨物車(台) | 大 型貨物車(台) | 合 計(台) | 大型車混入率(％) | 時 間係 数(％) | 乗用車(台) | バ ス(台) | 小 型貨物車(台) | 大 型貨物車(台) | 合 計(台) | 大型車混入率(％) | 時 間係 数(％)
7:00- 7:10 | 46 | 0 | 7 | 5 | 58 | 8.6 | 1.3 | 85 | 1 | 5 | 4 | 95 | 5.3 | 2
7:10- 7:20 | 36 | 1 | 5 | 1 | 43 | 4.7 | 1 | 64 | 1 | 3 | 6 | 74 | 9.5 | 1.6
7:20- 7:30 | 60 | 0 | 6 | 3 | 69 | 4.3 | 1.6 | 79 | 1 | 3 | 1 | 84 | 2.4 | 1.8
7:30- 7:40 | 35 | 1 | 3 | 2 | 41 | 7.3 | 1 | 70 | 0 | 5 | 0 | 75 | 0 | 1.6
7:40- 7:50 | 39 | 0 | 5 | 2 | 46 | 4.3 | 1.1 | 81 | 2 | 2 | 0 | 85 | 2.4 | 1.8
7:50- 8:00 | 25 | 0 | 6 | 4 | 35 | 11.4 | 0.8 | 61 | 0 | 3 | 3 | 67 | 4.5 | 1.4
１時間計 | 241 | 2 | 32 | 17 | 292 | 6.5 | 6.8 | 440 | 5 | 21 | 14 | 480 | 4 | 10.2
8:00- 8:10 | 27 | 0 | 2 | 3 | 32 | 9.4 | 0.7 | 60 | 3 | 3 | 3 | 69 | 8.7 | 1.5
8:10- 8:20 | 44 | 1 | 6 | 2 | 53 | 5.7 | 1.2 | 67 | 0 | 4 | 6 | 77 | 7.8 | 1.6
8:20- 8:30 | 34 | 0 | 9 | 5 | 48 | 10.4 | 1.1 | 52 | 0 | 8 | 7 | 67 | 10.4 | 1.4
8:30- 8:40 | 31 | 1 | 9 | 4 | 45 | 11.1 | 1 | 67 | 2 | 7 | 2 | 78 | 5.1 | 1.7
8:40- 8:50 | 30 | 0 | 9 | 4 | 43 | 9.3 | 1 | 63 | 0 | 4 | 4 | 71 | 5.6 | 1.5
8:50- 9:00 | 32 | 0 | 14 | 1 | 47 | 2.1 | 1.1 | 52 | 2 | 4 | 3 | 61 | 8.2 | 1.3
１時間計 | 198 | 2 | 49 | 19 | 268 | 7.8 | 6.2 | 361 | 7 | 30 | 25 | 423 | 7.6 | 9
9:00-10:00 | 223 | 3 | 49 | 20 | 295 | 7.8 | 6.9 | 356 | 5 | 42 | 28 | 431 | 7.7 | 9.2
10:00-11:00 | 242 | 7 | 54 | 24 | 327 | 9.5 | 7.6 | 330 | 5 | 44 | 32 | 411 | 9 | 8.8
11:00-12:00 | 266 | 5 | 44 | 19 | 334 | 7.2 | 7.8 | 314 | 4 | 46 | 23 | 387 | 7 | 8.2
12:00-13:00 | 311 | 4 | 53 | 26 | 394 | 7.6 | 9.2 | 291 | 4 | 45 | 19 | 359 | 6.4 | 7.6
13:00-14:00 | 277 | 6 | 59 | 20 | 362 | 7.2 | 8.4 | 262 | 3 | 68 | 17 | 350 | 5.7 | 7.5
14:00-15:00 | 309 | 10 | 54 | 13 | 386 | 6 | 9 | 297 | 9 | 57 | 14 | 377 | 6.1 | 8
15:00-16:00 | 296 | 7 | 60 | 17 | 380 | 6.3 | 8.8 | 296 | 15 | 54 | 30 | 395 | 11.4 | 8.4
16:00-17:00 | 339 | 10 | 43 | 6 | 398 | 4 | 9.3 | 288 | 5 | 66 | 30 | 389 | 9 | 8.3
17:00-17:10 | 67 | 1 | 3 | 0 | 71 | 1.4 | 1.7 | 63 | 0 | 6 | 7 | 76 | 9.2 | 1.6
17:10-17:20 | 58 | 0 | 5 | 2 | 65 | 3.1 | 1.5 | 46 | 2 | 12 | 5 | 65 | 10.8 | 1.4
17:20-17:30 | 63 | 1 | 4 | 1 | 69 | 2.9 | 1.6 | 53 | 1 | 9 | 4 | 67 | 7.5 | 1.4
17:30-17:40 | 55 | 2 | 7 | 1 | 65 | 4.6 | 1.5 | 52 | 0 | 11 | 2 | 65 | 3.1 | 1.4
17:40-17:50 | 59 | 1 | 7 | 3 | 70 | 5.7 | 1.6 | 43 | 0 | 8 | 0 | 51 | 0 | 1.1
17:50-18:00 | 72 | 1 | 8 | 1 | 82 | 2.4 | 1.9 | 55 | 1 | 6 | 1 | 63 | 3.2 | 1.3
１時間計 | 374 | 6 | 34 | 8 | 422 | 3.3 | 9.8 | 312 | 4 | 52 | 19 | 387 | 5.9 | 8.2
18:00-18:10 | 78 | 1 | 5 | 0 | 84 | 1.2 | 2 | 39 | 0 | 8 | 3 | 50 | 6 | 1.1
18:10-18:20 | 59 | 0 | 4 | 0 | 63 | 0 | 1.5 | 44 | 1 | 4 | 3 | 52 | 7.7 | 1.1
18:20-18:30 | 67 | 1 | 6 | 1 | 75 | 2.7 | 1.7 | 57 | 1 | 1 | 1 | 60 | 3.3 | 1.3
18:30-18:40 | 61 | 1 | 6 | 0 | 68 | 1.5 | 1.6 | 50 | 0 | 4 | 0 | 54 | 0 | 1.2
18:40-18:50 | 71 | 0 | 6 | 1 | 78 | 1.3 | 1.8 | 42 | 1 | 5 | 0 | 48 | 2.1 | 1
18:50-19:00 | 66 | 1 | 6 | 2 | 75 | 4 | 1.7 | 35 | 1 | 5 | 1 | 42 | 4.8 | 0.9
１時間計 | 402 | 4 | 33 | 4 | 443 | 1.8 | 10.3 | 267 | 4 | 27 | 8 | 306 | 3.9 | 6.5
全時間合計 | 3478 | 66 | 564 | 193 | 4301 | 6 | 100 | 3814 | 70 | 552 | 259 | 4695 | 7 | 100

## No.８Ａ計（断面別）
断 面 別 自 動 車 交 通 量 調 査 表
調査地点 ：№8 仮）誉田局ﾊﾞｽ停前交差点
調査年月日：平成29年10月26日(木) 天候:晴れ
方向 | [7 empty] | A 合計 ( 1+ 2+ 3+ 6)
種別時間帯 | 乗用車(台) | バ ス(台) | 小 型貨物車(台) | 大 型貨物車(台) | 合 計(台) | 大型車混入率(％) | 時 間係 数(％) | 乗用車(台) | バ ス(台) | 小 型貨物車(台) | 大 型貨物車(台) | 合 計(台) | 大型車混入率(％) | 時 間係 数(％)
7:00- 7:10 | [7 empty] | 131 | 1 | 12 | 9 | 153 | 6.5 | 1.7
7:10- 7:20 | [7 empty] | 100 | 2 | 8 | 7 | 117 | 7.7 | 1.3
7:20- 7:30 | [7 empty] | 139 | 1 | 9 | 4 | 153 | 3.3 | 1.7
7:30- 7:40 | [7 empty] | 105 | 1 | 8 | 2 | 116 | 2.6 | 1.3
7:40- 7:50 | [7 empty] | 120 | 2 | 7 | 2 | 131 | 3.1 | 1.5
7:50- 8:00 | [7 empty] | 86 | 0 | 9 | 7 | 102 | 6.9 | 1.1
１時間計 | [7 empty] | 681 | 7 | 53 | 31 | 772 | 4.9 | 8.6
8:00- 8:10 | [7 empty] | 87 | 3 | 5 | 6 | 101 | 8.9 | 1.1
8:10- 8:20 | [7 empty] | 111 | 1 | 10 | 8 | 130 | 6.9 | 1.4
8:20- 8:30 | [7 empty] | 86 | 0 | 17 | 12 | 115 | 10.4 | 1.3
8:30- 8:40 | [7 empty] | 98 | 3 | 16 | 6 | 123 | 7.3 | 1.4
8:40- 8:50 | [7 empty] | 93 | 0 | 13 | 8 | 114 | 7 | 1.3
8:50- 9:00 | [7 empty] | 84 | 2 | 18 | 4 | 108 | 5.6 | 1.2
１時間計 | [7 empty] | 559 | 9 | 79 | 44 | 691 | 7.7 | 7.7
9:00-10:00 | [7 empty] | 579 | 8 | 91 | 48 | 726 | 7.7 | 8.1
10:00-11:00 | [7 empty] | 572 | 12 | 98 | 56 | 738 | 9.2 | 8.2
11:00-12:00 | [7 empty] | 580 | 9 | 90 | 42 | 721 | 7.1 | 8
12:00-13:00 | [7 empty] | 602 | 8 | 98 | 45 | 753 | 7 | 8.4
13:00-14:00 | [7 empty] | 539 | 9 | 127 | 37 | 712 | 6.5 | 7.9
14:00-15:00 | [7 empty] | 606 | 19 | 111 | 27 | 763 | 6 | 8.5
15:00-16:00 | [7 empty] | 592 | 22 | 114 | 47 | 775 | 8.9 | 8.6
16:00-17:00 | [7 empty] | 627 | 15 | 109 | 36 | 787 | 6.5 | 8.7
17:00-17:10 | [7 empty] | 130 | 1 | 9 | 7 | 147 | 5.4 | 1.6
17:10-17:20 | [7 empty] | 104 | 2 | 17 | 7 | 130 | 6.9 | 1.4
17:20-17:30 | [7 empty] | 116 | 2 | 13 | 5 | 136 | 5.1 | 1.5
17:30-17:40 | [7 empty] | 107 | 2 | 18 | 3 | 130 | 3.8 | 1.4
17:40-17:50 | [7 empty] | 102 | 1 | 15 | 3 | 121 | 3.3 | 1.3
17:50-18:00 | [7 empty] | 127 | 2 | 14 | 2 | 145 | 2.8 | 1.6
１時間計 | [7 empty] | 686 | 10 | 86 | 27 | 809 | 4.6 | 9
18:00-18:10 | [7 empty] | 117 | 1 | 13 | 3 | 134 | 3 | 1.5
18:10-18:20 | [7 empty] | 103 | 1 | 8 | 3 | 115 | 3.5 | 1.3
18:20-18:30 | [7 empty] | 124 | 2 | 7 | 2 | 135 | 3 | 1.5
18:30-18:40 | [7 empty] | 111 | 1 | 10 | 0 | 122 | 0.8 | 1.4
18:40-18:50 | [7 empty] | 113 | 1 | 11 | 1 | 126 | 1.6 | 1.4
18:50-19:00 | [7 empty] | 101 | 2 | 11 | 3 | 117 | 4.3 | 1.3
１時間計 | [7 empty] | 669 | 8 | 60 | 12 | 749 | 2.7 | 8.3
全時間合計 | [7 empty] | 7292 | 136 | 1116 | 452 | 8996 | 6.5 | 100

## No.８B（断面別）
断 面 別 自 動 車 交 通 量 調 査 表
調査地点 ：№8 仮）誉田局ﾊﾞｽ停前交差点
調査年月日：平成29年10月26日(木) 天候:晴れ
方向 | B 流入部(3+ 4) | [6 empty] | B 流出部(2+ 5)
種別時間帯 | 乗用車(台) | バ ス(台) | 小 型貨物車(台) | 大 型貨物車(台) | 合 計(台) | 大型車混入率(％) | 時 間係 数(％) | 乗用車(台) | バ ス(台) | 小 型貨物車(台) | 大 型貨物車(台) | 合 計(台) | 大型車混入率(％) | 時 間係 数(％)
7:00- 7:10 | 45 | 1 | 2 | 2 | 50 | 6 | 1.8 | 31 | 0 | 5 | 4 | 40 | 10 | 1.6
7:10- 7:20 | 41 | 0 | 1 | 2 | 44 | 4.5 | 1.6 | 33 | 0 | 3 | 1 | 37 | 2.7 | 1.4
7:20- 7:30 | 50 | 0 | 1 | 1 | 52 | 1.9 | 1.9 | 32 | 0 | 1 | 1 | 34 | 2.9 | 1.3
7:30- 7:40 | 58 | 0 | 2 | 0 | 60 | 0 | 2.2 | 31 | 0 | 0 | 2 | 33 | 6.1 | 1.3
7:40- 7:50 | 48 | 1 | 2 | 0 | 51 | 2 | 1.9 | 25 | 1 | 5 | 5 | 36 | 16.7 | 1.4
7:50- 8:00 | 46 | 0 | 2 | 1 | 49 | 2 | 1.8 | 11 | 0 | 3 | 3 | 17 | 17.6 | 0.7
１時間計 | 288 | 2 | 10 | 6 | 306 | 2.6 | 11.3 | 163 | 1 | 17 | 16 | 197 | 8.6 | 7.7
8:00- 8:10 | 37 | 0 | 9 | 2 | 48 | 4.2 | 1.8 | 21 | 0 | 2 | 1 | 24 | 4.2 | 0.9
8:10- 8:20 | 32 | 0 | 9 | 2 | 43 | 4.7 | 1.6 | 24 | 0 | 4 | 5 | 33 | 15.2 | 1.3
8:20- 8:30 | 43 | 0 | 3 | 5 | 51 | 9.8 | 1.9 | 19 | 0 | 1 | 5 | 25 | 20 | 1
8:30- 8:40 | 36 | 0 | 2 | 2 | 40 | 5 | 1.5 | 21 | 0 | 2 | 1 | 24 | 4.2 | 0.9
8:40- 8:50 | 40 | 0 | 2 | 5 | 47 | 10.6 | 1.7 | 25 | 1 | 4 | 0 | 30 | 3.3 | 1.2
8:50- 9:00 | 23 | 2 | 7 | 4 | 36 | 16.7 | 1.3 | 28 | 0 | 3 | 4 | 35 | 11.4 | 1.4
１時間計 | 211 | 2 | 32 | 20 | 265 | 8.3 | 9.8 | 138 | 1 | 16 | 16 | 171 | 9.9 | 6.7
9:00-10:00 | 162 | 1 | 27 | 10 | 200 | 5.5 | 7.4 | 172 | 0 | 25 | 13 | 210 | 6.2 | 8.2
10:00-11:00 | 151 | 1 | 32 | 20 | 204 | 10.3 | 7.5 | 182 | 2 | 29 | 18 | 231 | 8.7 | 9
11:00-12:00 | 145 | 0 | 31 | 23 | 199 | 11.6 | 7.3 | 204 | 0 | 30 | 19 | 253 | 7.5 | 9.9
12:00-13:00 | 144 | 0 | 30 | 12 | 186 | 6.5 | 6.8 | 168 | 0 | 40 | 20 | 228 | 8.8 | 8.9
13:00-14:00 | 178 | 0 | 33 | 16 | 227 | 7 | 8.4 | 148 | 1 | 38 | 11 | 198 | 6.1 | 7.7
14:00-15:00 | 148 | 5 | 34 | 12 | 199 | 8.5 | 7.3 | 183 | 1 | 28 | 11 | 223 | 5.4 | 8.7
15:00-16:00 | 189 | 3 | 42 | 19 | 253 | 8.7 | 9.3 | 169 | 2 | 23 | 18 | 212 | 9.4 | 8.3
16:00-17:00 | 208 | 1 | 42 | 15 | 266 | 6 | 9.8 | 170 | 2 | 16 | 6 | 194 | 4.1 | 7.6
17:00-17:10 | 27 | 0 | 3 | 3 | 33 | 9.1 | 1.2 | 32 | 0 | 1 | 2 | 35 | 5.7 | 1.4
17:10-17:20 | 33 | 0 | 7 | 1 | 41 | 2.4 | 1.5 | 29 | 0 | 6 | 1 | 36 | 2.8 | 1.4
17:20-17:30 | 30 | 0 | 4 | 1 | 35 | 2.9 | 1.3 | 27 | 0 | 3 | 1 | 31 | 3.2 | 1.2
17:30-17:40 | 43 | 0 | 8 | 2 | 53 | 3.8 | 2 | 29 | 0 | 3 | 0 | 32 | 0 | 1.3
17:40-17:50 | 28 | 0 | 1 | 0 | 29 | 0 | 1.1 | 48 | 1 | 2 | 1 | 52 | 3.8 | 2
17:50-18:00 | 26 | 0 | 5 | 1 | 32 | 3.1 | 1.2 | 27 | 0 | 3 | 1 | 31 | 3.2 | 1.2
１時間計 | 187 | 0 | 28 | 8 | 223 | 3.6 | 8.2 | 192 | 1 | 18 | 6 | 217 | 3.2 | 8.5
18:00-18:10 | 36 | 0 | 5 | 2 | 43 | 4.7 | 1.6 | 43 | 0 | 4 | 0 | 47 | 0 | 1.8
18:10-18:20 | 27 | 0 | 2 | 3 | 32 | 9.4 | 1.2 | 27 | 0 | 5 | 1 | 33 | 3 | 1.3
18:20-18:30 | 37 | 0 | 2 | 0 | 39 | 0 | 1.4 | 31 | 0 | 8 | 1 | 40 | 2.5 | 1.6
18:30-18:40 | 28 | 0 | 1 | 0 | 29 | 0 | 1.1 | 32 | 0 | 3 | 0 | 35 | 0 | 1.4
18:40-18:50 | 20 | 0 | 0 | 0 | 20 | 0 | 0.7 | 35 | 0 | 6 | 1 | 42 | 2.4 | 1.6
18:50-19:00 | 22 | 0 | 3 | 0 | 25 | 0 | 0.9 | 24 | 0 | 3 | 1 | 28 | 3.6 | 1.1
１時間計 | 170 | 0 | 13 | 5 | 188 | 2.7 | 6.9 | 192 | 0 | 29 | 4 | 225 | 1.8 | 8.8
全時間合計 | 2181 | 15 | 354 | 166 | 2716 | 6.7 | 100 | 2081 | 11 | 309 | 158 | 2559 | 6.6 | 100

## No.８B計（断面別）
断 面 別 自 動 車 交 通 量 調 査 表
調査地点 ：№8 仮）誉田局ﾊﾞｽ停前交差点
調査年月日：平成29年10月26日(木) 天候:晴れ
方向 | [7 empty] | B 合計 ( 2+ 3+ 4+ 5)
種別時間帯 | 乗用車(台) | バ ス(台) | 小 型貨物車(台) | 大 型貨物車(台) | 合 計(台) | 大型車混入率(％) | 時 間係 数(％) | 乗用車(台) | バ ス(台) | 小 型貨物車(台) | 大 型貨物車(台) | 合 計(台) | 大型車混入率(％) | 時 間係 数(％)
7:00- 7:10 | [7 empty] | 76 | 1 | 7 | 6 | 90 | 7.8 | 1.7
7:10- 7:20 | [7 empty] | 74 | 0 | 4 | 3 | 81 | 3.7 | 1.5
7:20- 7:30 | [7 empty] | 82 | 0 | 2 | 2 | 86 | 2.3 | 1.6
7:30- 7:40 | [7 empty] | 89 | 0 | 2 | 2 | 93 | 2.2 | 1.8
7:40- 7:50 | [7 empty] | 73 | 2 | 7 | 5 | 87 | 8 | 1.6
7:50- 8:00 | [7 empty] | 57 | 0 | 5 | 4 | 66 | 6.1 | 1.3
１時間計 | [7 empty] | 451 | 3 | 27 | 22 | 503 | 5 | 9.5
8:00- 8:10 | [7 empty] | 58 | 0 | 11 | 3 | 72 | 4.2 | 1.4
8:10- 8:20 | [7 empty] | 56 | 0 | 13 | 7 | 76 | 9.2 | 1.4
8:20- 8:30 | [7 empty] | 62 | 0 | 4 | 10 | 76 | 13.2 | 1.4
8:30- 8:40 | [7 empty] | 57 | 0 | 4 | 3 | 64 | 4.7 | 1.2
8:40- 8:50 | [7 empty] | 65 | 1 | 6 | 5 | 77 | 7.8 | 1.5
8:50- 9:00 | [7 empty] | 51 | 2 | 10 | 8 | 71 | 14.1 | 1.3
１時間計 | [7 empty] | 349 | 3 | 48 | 36 | 436 | 8.9 | 8.3
9:00-10:00 | [7 empty] | 334 | 1 | 52 | 23 | 410 | 5.9 | 7.8
10:00-11:00 | [7 empty] | 333 | 3 | 61 | 38 | 435 | 9.4 | 8.2
11:00-12:00 | [7 empty] | 349 | 0 | 61 | 42 | 452 | 9.3 | 8.6
12:00-13:00 | [7 empty] | 312 | 0 | 70 | 32 | 414 | 7.7 | 7.8
13:00-14:00 | [7 empty] | 326 | 1 | 71 | 27 | 425 | 6.6 | 8.1
14:00-15:00 | [7 empty] | 331 | 6 | 62 | 23 | 422 | 6.9 | 8
15:00-16:00 | [7 empty] | 358 | 5 | 65 | 37 | 465 | 9 | 8.8
16:00-17:00 | [7 empty] | 378 | 3 | 58 | 21 | 460 | 5.2 | 8.7
17:00-17:10 | [7 empty] | 59 | 0 | 4 | 5 | 68 | 7.4 | 1.3
17:10-17:20 | [7 empty] | 62 | 0 | 13 | 2 | 77 | 2.6 | 1.5
17:20-17:30 | [7 empty] | 57 | 0 | 7 | 2 | 66 | 3 | 1.3
17:30-17:40 | [7 empty] | 72 | 0 | 11 | 2 | 85 | 2.4 | 1.6
17:40-17:50 | [7 empty] | 76 | 1 | 3 | 1 | 81 | 2.5 | 1.5
17:50-18:00 | [7 empty] | 53 | 0 | 8 | 2 | 63 | 3.2 | 1.2
１時間計 | [7 empty] | 379 | 1 | 46 | 14 | 440 | 3.4 | 8.3
18:00-18:10 | [7 empty] | 79 | 0 | 9 | 2 | 90 | 2.2 | 1.7
18:10-18:20 | [7 empty] | 54 | 0 | 7 | 4 | 65 | 6.2 | 1.2
18:20-18:30 | [7 empty] | 68 | 0 | 10 | 1 | 79 | 1.3 | 1.5
18:30-18:40 | [7 empty] | 60 | 0 | 4 | 0 | 64 | 0 | 1.2
18:40-18:50 | [7 empty] | 55 | 0 | 6 | 1 | 62 | 1.6 | 1.2
18:50-19:00 | [7 empty] | 46 | 0 | 6 | 1 | 53 | 1.9 | 1
１時間計 | [7 empty] | 362 | 0 | 42 | 9 | 413 | 2.2 | 7.8
全時間合計 | [7 empty] | 4262 | 26 | 663 | 324 | 5275 | 6.6 | 100

## No.８C（断面別）
断 面 別 自 動 車 交 通 量 調 査 表
調査地点 ：№8 仮）誉田局ﾊﾞｽ停前交差点
調査年月日：平成29年10月26日(木) 天候:晴れ
方向 | C 流入部(5+ 6) | [6 empty] | C 流出部(1+ 4)
種別時間帯 | 乗用車(台) | バ ス(台) | 小 型貨物車(台) | 大 型貨物車(台) | 合 計(台) | 大型車混入率(％) | 時 間係 数(％) | 乗用車(台) | バ ス(台) | 小 型貨物車(台) | 大 型貨物車(台) | 合 計(台) | 大型車混入率(％) | 時 間係 数(％)
7:00- 7:10 | 80 | 1 | 6 | 5 | 92 | 6.5 | 1.6 | 55 | 1 | 5 | 4 | 65 | 7.7 | 1.2
7:10- 7:20 | 58 | 1 | 3 | 5 | 67 | 9 | 1.2 | 38 | 1 | 3 | 1 | 43 | 4.7 | 0.8
7:20- 7:30 | 75 | 1 | 3 | 1 | 80 | 2.5 | 1.4 | 74 | 0 | 6 | 3 | 83 | 3.6 | 1.5
7:30- 7:40 | 59 | 0 | 4 | 2 | 65 | 3.1 | 1.2 | 51 | 1 | 4 | 2 | 58 | 5.2 | 1.1
7:40- 7:50 | 63 | 2 | 5 | 3 | 73 | 6.8 | 1.3 | 44 | 0 | 5 | 0 | 49 | 0 | 0.9
7:50- 8:00 | 48 | 0 | 3 | 6 | 57 | 10.5 | 1 | 47 | 0 | 5 | 5 | 57 | 8.8 | 1.1
１時間計 | 383 | 5 | 24 | 22 | 434 | 6.2 | 7.8 | 309 | 3 | 28 | 15 | 355 | 5.1 | 6.6
8:00- 8:10 | 50 | 3 | 2 | 4 | 59 | 11.9 | 1.1 | 33 | 0 | 8 | 5 | 46 | 10.9 | 0.9
8:10- 8:20 | 68 | 0 | 5 | 9 | 82 | 11 | 1.5 | 53 | 1 | 12 | 2 | 68 | 4.4 | 1.3
8:20- 8:30 | 47 | 0 | 8 | 10 | 65 | 15.4 | 1.2 | 53 | 0 | 11 | 8 | 72 | 11.1 | 1.3
8:30- 8:40 | 68 | 2 | 8 | 1 | 79 | 3.8 | 1.4 | 47 | 1 | 10 | 4 | 62 | 8.1 | 1.2
8:40- 8:50 | 67 | 1 | 5 | 4 | 77 | 6.5 | 1.4 | 49 | 0 | 8 | 9 | 66 | 13.6 | 1.2
8:50- 9:00 | 61 | 0 | 5 | 6 | 72 | 8.3 | 1.3 | 36 | 0 | 19 | 4 | 59 | 6.8 | 1.1
１時間計 | 361 | 6 | 33 | 34 | 434 | 9.2 | 7.8 | 271 | 2 | 68 | 32 | 373 | 9.1 | 7
9:00-10:00 | 427 | 4 | 45 | 36 | 512 | 7.8 | 9.2 | 284 | 3 | 54 | 25 | 366 | 7.7 | 6.8
10:00-11:00 | 415 | 5 | 54 | 40 | 514 | 8.8 | 9.2 | 296 | 6 | 67 | 34 | 403 | 9.9 | 7.5
11:00-12:00 | 437 | 4 | 59 | 31 | 531 | 6.6 | 9.5 | 330 | 5 | 58 | 31 | 424 | 8.5 | 7.9
12:00-13:00 | 376 | 4 | 67 | 30 | 477 | 7.1 | 8.5 | 372 | 4 | 65 | 29 | 470 | 7 | 8.8
13:00-14:00 | 333 | 3 | 80 | 22 | 438 | 5.7 | 7.8 | 378 | 5 | 66 | 30 | 479 | 7.3 | 8.9
14:00-15:00 | 409 | 7 | 69 | 16 | 501 | 4.6 | 9 | 386 | 12 | 72 | 16 | 486 | 5.8 | 9.1
15:00-16:00 | 366 | 15 | 57 | 30 | 468 | 9.6 | 8.4 | 386 | 8 | 82 | 18 | 494 | 5.3 | 9.2
16:00-17:00 | 344 | 6 | 61 | 28 | 439 | 7.7 | 7.8 | 433 | 10 | 64 | 13 | 520 | 4.4 | 9.7
17:00-17:10 | 73 | 0 | 4 | 7 | 84 | 8.3 | 1.5 | 72 | 1 | 3 | 1 | 77 | 2.6 | 1.4
17:10-17:20 | 53 | 2 | 15 | 6 | 76 | 10.5 | 1.4 | 69 | 0 | 9 | 3 | 81 | 3.7 | 1.5
17:20-17:30 | 61 | 1 | 10 | 4 | 76 | 6.6 | 1.4 | 74 | 1 | 6 | 1 | 82 | 2.4 | 1.5
17:30-17:40 | 60 | 0 | 10 | 1 | 71 | 1.4 | 1.3 | 77 | 2 | 11 | 2 | 92 | 4.3 | 1.7
17:40-17:50 | 69 | 0 | 9 | 1 | 79 | 1.3 | 1.4 | 65 | 0 | 7 | 3 | 75 | 4 | 1.4
17:50-18:00 | 62 | 1 | 6 | 1 | 70 | 2.9 | 1.3 | 78 | 1 | 10 | 1 | 90 | 2.2 | 1.7
１時間計 | 378 | 4 | 54 | 20 | 456 | 5.3 | 8.2 | 435 | 5 | 46 | 11 | 497 | 3.2 | 9.3
18:00-18:10 | 58 | 0 | 9 | 2 | 69 | 2.9 | 1.2 | 90 | 1 | 7 | 1 | 99 | 2 | 1.8
18:10-18:20 | 54 | 1 | 6 | 1 | 62 | 3.2 | 1.1 | 69 | 0 | 3 | 0 | 72 | 0 | 1.3
18:20-18:30 | 60 | 1 | 7 | 2 | 70 | 4.3 | 1.3 | 76 | 1 | 6 | 1 | 84 | 2.4 | 1.6
18:30-18:40 | 61 | 0 | 6 | 0 | 67 | 0 | 1.2 | 68 | 1 | 6 | 0 | 75 | 1.3 | 1.4
18:40-18:50 | 59 | 1 | 9 | 1 | 70 | 2.9 | 1.3 | 73 | 0 | 4 | 1 | 78 | 1.3 | 1.5
18:50-19:00 | 45 | 1 | 5 | 2 | 53 | 5.7 | 0.9 | 74 | 1 | 6 | 2 | 83 | 3.6 | 1.5
１時間計 | 337 | 4 | 42 | 8 | 391 | 3.1 | 7 | 450 | 4 | 32 | 5 | 491 | 1.8 | 9.2
全時間合計 | 4566 | 67 | 645 | 317 | 5595 | 6.9 | 100 | 4330 | 67 | 702 | 259 | 5358 | 6.1 | 100

## No.８C計（断面別）
断 面 別 自 動 車 交 通 量 調 査 表
調査地点 ：№8 仮）誉田局ﾊﾞｽ停前交差点
調査年月日：平成29年10月26日(木) 天候:晴れ
方向 | [7 empty] | C 合計 ( 1+ 4+ 5+ 6)
種別時間帯 | 乗用車(台) | バ ス(台) | 小 型貨物車(台) | 大 型貨物車(台) | 合 計(台) | 大型車混入率(％) | 時 間係 数(％) | 乗用車(台) | バ ス(台) | 小 型貨物車(台) | 大 型貨物車(台) | 合 計(台) | 大型車混入率(％) | 時 間係 数(％)
7:00- 7:10 | [7 empty] | 135 | 2 | 11 | 9 | 157 | 7 | 1.4
7:10- 7:20 | [7 empty] | 96 | 2 | 6 | 6 | 110 | 7.3 | 1
7:20- 7:30 | [7 empty] | 149 | 1 | 9 | 4 | 163 | 3.1 | 1.5
7:30- 7:40 | [7 empty] | 110 | 1 | 8 | 4 | 123 | 4.1 | 1.1
7:40- 7:50 | [7 empty] | 107 | 2 | 10 | 3 | 122 | 4.1 | 1.1
7:50- 8:00 | [7 empty] | 95 | 0 | 8 | 11 | 114 | 9.6 | 1
１時間計 | [7 empty] | 692 | 8 | 52 | 37 | 789 | 5.7 | 7.2
8:00- 8:10 | [7 empty] | 83 | 3 | 10 | 9 | 105 | 11.4 | 1
8:10- 8:20 | [7 empty] | 121 | 1 | 17 | 11 | 150 | 8 | 1.4
8:20- 8:30 | [7 empty] | 100 | 0 | 19 | 18 | 137 | 13.1 | 1.3
8:30- 8:40 | [7 empty] | 115 | 3 | 18 | 5 | 141 | 5.7 | 1.3
8:40- 8:50 | [7 empty] | 116 | 1 | 13 | 13 | 143 | 9.8 | 1.3
8:50- 9:00 | [7 empty] | 97 | 0 | 24 | 10 | 131 | 7.6 | 1.2
１時間計 | [7 empty] | 632 | 8 | 101 | 66 | 807 | 9.2 | 7.4
9:00-10:00 | [7 empty] | 711 | 7 | 99 | 61 | 878 | 7.7 | 8
10:00-11:00 | [7 empty] | 711 | 11 | 121 | 74 | 917 | 9.3 | 8.4
11:00-12:00 | [7 empty] | 767 | 9 | 117 | 62 | 955 | 7.4 | 8.7
12:00-13:00 | [7 empty] | 748 | 8 | 132 | 59 | 947 | 7.1 | 8.6
13:00-14:00 | [7 empty] | 711 | 8 | 146 | 52 | 917 | 6.5 | 8.4
14:00-15:00 | [7 empty] | 795 | 19 | 141 | 32 | 987 | 5.2 | 9
15:00-16:00 | [7 empty] | 752 | 23 | 139 | 48 | 962 | 7.4 | 8.8
16:00-17:00 | [7 empty] | 777 | 16 | 125 | 41 | 959 | 5.9 | 8.8
17:00-17:10 | [7 empty] | 145 | 1 | 7 | 8 | 161 | 5.6 | 1.5
17:10-17:20 | [7 empty] | 122 | 2 | 24 | 9 | 157 | 7 | 1.4
17:20-17:30 | [7 empty] | 135 | 2 | 16 | 5 | 158 | 4.4 | 1.4
17:30-17:40 | [7 empty] | 137 | 2 | 21 | 3 | 163 | 3.1 | 1.5
17:40-17:50 | [7 empty] | 134 | 0 | 16 | 4 | 154 | 2.6 | 1.4
17:50-18:00 | [7 empty] | 140 | 2 | 16 | 2 | 160 | 2.5 | 1.5
１時間計 | [7 empty] | 813 | 9 | 100 | 31 | 953 | 4.2 | 8.7
18:00-18:10 | [7 empty] | 148 | 1 | 16 | 3 | 168 | 2.4 | 1.5
18:10-18:20 | [7 empty] | 123 | 1 | 9 | 1 | 134 | 1.5 | 1.2
18:20-18:30 | [7 empty] | 136 | 2 | 13 | 3 | 154 | 3.2 | 1.4
18:30-18:40 | [7 empty] | 129 | 1 | 12 | 0 | 142 | 0.7 | 1.3
18:40-18:50 | [7 empty] | 132 | 1 | 13 | 2 | 148 | 2 | 1.4
18:50-19:00 | [7 empty] | 119 | 2 | 11 | 4 | 136 | 4.4 | 1.2
１時間計 | [7 empty] | 787 | 8 | 74 | 13 | 882 | 2.4 | 8.1
全時間合計 | [7 empty] | 8896 | 134 | 1347 | 576 | 10953 | 6.5 | 100

## No.8Ａ（時間変動）
自 動 車 交 通 量 時 間 変 動 図 | [13 empty] | 8 | 1026100
調査地点：№ 8 仮）誉田局ﾊﾞｽ停前交差点 | [14 empty] | A 流入部(1+ 2) |  |  | A 流出部(3+ 6) |  |  | A 合計 ( 1+ 2+ 3+ 6)
[14 empty] | 7 | 292 | 19 | 6.5 | 480 | 19 | 4 | 772 | 38 | 4.9
調査年月日：平成29年10月26日(木) 天候:晴れ | [13 empty] | 8 | 268 | 21 | 7.8 | 423 | 32 | 7.6 | 691 | 53 | 7.7
[14 empty] | 9 | 295 | 23 | 7.8 | 431 | 33 | 7.7 | 726 | 56 | 7.7
[14 empty] | 10 | 327 | 31 | 9.5 | 411 | 37 | 9 | 738 | 68 | 9.2
[14 empty] | 11 | 334 | 24 | 7.2 | 387 | 27 | 7 | 721 | 51 | 7.1
[14 empty] | 12 | 394 | 30 | 7.6 | 359 | 23 | 6.4 | 753 | 53 | 7
[14 empty] | 13 | 362 | 26 | 7.2 | 350 | 20 | 5.7 | 712 | 46 | 6.5
[14 empty] | 14 | 386 | 23 | 6 | 377 | 23 | 6.1 | 763 | 46 | 6
[14 empty] | 15 | 380 | 24 | 6.3 | 395 | 45 | 11.4 | 775 | 69 | 8.9
[14 empty] | 16 | 398 | 16 | 4 | 389 | 35 | 9 | 787 | 51 | 6.5
凡 例 | [13 empty] | 17 | 422 | 14 | 3.3 | 387 | 23 | 5.9 | 809 | 37 | 4.6
| 小型車 | [12 empty] | 18 | 443 | 8 | 1.8 | 306 | 12 | 3.9 | 749 | 20 | 2.7
大型車
大型車混入率
時間帯 | 7 | 8 | 9 | 10 | 11 | 12 | 13 | 14 | 15 | 16 | 17 | 18 | 計
全車合計 | 292 | 268 | 295 | 327 | 334 | 394 | 362 | 386 | 380 | 398 | 422 | 443 | 4301
小型車 | 273 | 247 | 272 | 296 | 310 | 364 | 336 | 363 | 356 | 382 | 408 | 435 | 4042
大型車 | 19 | 21 | 23 | 31 | 24 | 30 | 26 | 23 | 24 | 16 | 14 | 8 | 259
大型車混入率 | 6.5 | 7.8 | 7.8 | 9.5 | 7.2 | 7.6 | 7.2 | 6 | 6.3 | 4 | 3.3 | 1.8 | 6.0219
時間帯 | 7 | 8 | 9 | 10 | 11 | 12 | 13 | 14 | 15 | 16 | 17 | 18 | 計
全車合計 | 480 | 423 | 431 | 411 | 387 | 359 | 350 | 377 | 395 | 389 | 387 | 306 | 4695
小型車 | 461 | 391 | 398 | 374 | 360 | 336 | 330 | 354 | 350 | 354 | 364 | 294 | 4366
大型車 | 19 | 32 | 33 | 37 | 27 | 23 | 20 | 23 | 45 | 35 | 23 | 12 | 329
大型車混入率 | 4 | 7.6 | 7.7 | 9 | 7 | 6.4 | 5.7 | 6.1 | 11.4 | 9 | 5.9 | 3.9 | 7.0075
時間帯 | 7 | 8 | 9 | 10 | 11 | 12 | 13 | 14 | 15 | 16 | 17 | 18 | 計
全車合計 | 772 | 691 | 726 | 738 | 721 | 753 | 712 | 763 | 775 | 787 | 809 | 749 | 8996
小型車 | 734 | 638 | 670 | 670 | 670 | 700 | 666 | 717 | 706 | 736 | 772 | 729 | 8408
大型車 | 38 | 53 | 56 | 68 | 51 | 53 | 46 | 46 | 69 | 51 | 37 | 20 | 588
大型車混入率 | 4.9 | 7.7 | 7.7 | 9.2 | 7.1 | 7 | 6.5 | 6 | 8.9 | 6.5 | 4.6 | 2.7 | 6.5362

## No.8B（時間変動）
自 動 車 交 通 量 時 間 変 動 図 | [13 empty] | 8 | 1026100
調査地点：№ 8 仮）誉田局ﾊﾞｽ停前交差点 | [14 empty] | B 流入部(3+ 4) |  |  | B 流出部(2+ 5) |  |  | B 合計 ( 2+ 3+ 4+ 5)
[14 empty] | 7 | 306 | 8 | 2.6 | 197 | 17 | 8.6 | 503 | 25 | 5
調査年月日：平成29年10月26日(木) 天候:晴れ | [13 empty] | 8 | 265 | 22 | 8.3 | 171 | 17 | 9.9 | 436 | 39 | 8.9
[14 empty] | 9 | 200 | 11 | 5.5 | 210 | 13 | 6.2 | 410 | 24 | 5.9
[14 empty] | 10 | 204 | 21 | 10.3 | 231 | 20 | 8.7 | 435 | 41 | 9.4
[14 empty] | 11 | 199 | 23 | 11.6 | 253 | 19 | 7.5 | 452 | 42 | 9.3
[14 empty] | 12 | 186 | 12 | 6.5 | 228 | 20 | 8.8 | 414 | 32 | 7.7
[14 empty] | 13 | 227 | 16 | 7 | 198 | 12 | 6.1 | 425 | 28 | 6.6
[14 empty] | 14 | 199 | 17 | 8.5 | 223 | 12 | 5.4 | 422 | 29 | 6.9
[14 empty] | 15 | 253 | 22 | 8.7 | 212 | 20 | 9.4 | 465 | 42 | 9
[14 empty] | 16 | 266 | 16 | 6 | 194 | 8 | 4.1 | 460 | 24 | 5.2
凡 例 | [13 empty] | 17 | 223 | 8 | 3.6 | 217 | 7 | 3.2 | 440 | 15 | 3.4
| 小型車 | [12 empty] | 18 | 188 | 5 | 2.7 | 225 | 4 | 1.8 | 413 | 9 | 2.2
大型車
大型車混入率
時間帯 | 7 | 8 | 9 | 10 | 11 | 12 | 13 | 14 | 15 | 16 | 17 | 18 | 計
全車合計 | 306 | 265 | 200 | 204 | 199 | 186 | 227 | 199 | 253 | 266 | 223 | 188 | 2716
小型車 | 298 | 243 | 189 | 183 | 176 | 174 | 211 | 182 | 231 | 250 | 215 | 183 | 2535
大型車 | 8 | 22 | 11 | 21 | 23 | 12 | 16 | 17 | 22 | 16 | 8 | 5 | 181
大型車混入率 | 2.6 | 8.3 | 5.5 | 10.3 | 11.6 | 6.5 | 7 | 8.5 | 8.7 | 6 | 3.6 | 2.7 | 6.6642
時間帯 | 7 | 8 | 9 | 10 | 11 | 12 | 13 | 14 | 15 | 16 | 17 | 18 | 計
全車合計 | 197 | 171 | 210 | 231 | 253 | 228 | 198 | 223 | 212 | 194 | 217 | 225 | 2559
小型車 | 180 | 154 | 197 | 211 | 234 | 208 | 186 | 211 | 192 | 186 | 210 | 221 | 2390
大型車 | 17 | 17 | 13 | 20 | 19 | 20 | 12 | 12 | 20 | 8 | 7 | 4 | 169
大型車混入率 | 8.6 | 9.9 | 6.2 | 8.7 | 7.5 | 8.8 | 6.1 | 5.4 | 9.4 | 4.1 | 3.2 | 1.8 | 6.6041
時間帯 | 7 | 8 | 9 | 10 | 11 | 12 | 13 | 14 | 15 | 16 | 17 | 18 | 計
全車合計 | 503 | 436 | 410 | 435 | 452 | 414 | 425 | 422 | 465 | 460 | 440 | 413 | 5275
小型車 | 478 | 397 | 386 | 394 | 410 | 382 | 397 | 393 | 423 | 436 | 425 | 404 | 4925
大型車 | 25 | 39 | 24 | 41 | 42 | 32 | 28 | 29 | 42 | 24 | 15 | 9 | 350
大型車混入率 | 5 | 8.9 | 5.9 | 9.4 | 9.3 | 7.7 | 6.6 | 6.9 | 9 | 5.2 | 3.4 | 2.2 | 6.6351

## No.8C（時間変動）
自 動 車 交 通 量 時 間 変 動 図 | [13 empty] | 8 | 1026100
調査地点：№ 8 仮）誉田局ﾊﾞｽ停前交差点 | [14 empty] | C 流入部(5+ 6) |  |  | C 流出部(1+ 4) |  |  | C 合計 ( 1+ 4+ 5+ 6)
[14 empty] | 7 | 434 | 27 | 6.2 | 355 | 18 | 5.1 | 789 | 45 | 5.7
調査年月日：平成29年10月26日(木) 天候:晴れ | [13 empty] | 8 | 434 | 40 | 9.2 | 373 | 34 | 9.1 | 807 | 74 | 9.2
[14 empty] | 9 | 512 | 40 | 7.8 | 366 | 28 | 7.7 | 878 | 68 | 7.7
[14 empty] | 10 | 514 | 45 | 8.8 | 403 | 40 | 9.9 | 917 | 85 | 9.3
[14 empty] | 11 | 531 | 35 | 6.6 | 424 | 36 | 8.5 | 955 | 71 | 7.4
[14 empty] | 12 | 477 | 34 | 7.1 | 470 | 33 | 7 | 947 | 67 | 7.1
[14 empty] | 13 | 438 | 25 | 5.7 | 479 | 35 | 7.3 | 917 | 60 | 6.5
[14 empty] | 14 | 501 | 23 | 4.6 | 486 | 28 | 5.8 | 987 | 51 | 5.2
[14 empty] | 15 | 468 | 45 | 9.6 | 494 | 26 | 5.3 | 962 | 71 | 7.4
[14 empty] | 16 | 439 | 34 | 7.7 | 520 | 23 | 4.4 | 959 | 57 | 5.9
凡 例 | [13 empty] | 17 | 456 | 24 | 5.3 | 497 | 16 | 3.2 | 953 | 40 | 4.2
| 小型車 | [12 empty] | 18 | 391 | 12 | 3.1 | 491 | 9 | 1.8 | 882 | 21 | 2.4
大型車
大型車混入率
時間帯 | 7 | 8 | 9 | 10 | 11 | 12 | 13 | 14 | 15 | 16 | 17 | 18 | 計
全車合計 | 434 | 434 | 512 | 514 | 531 | 477 | 438 | 501 | 468 | 439 | 456 | 391 | 5595
小型車 | 407 | 394 | 472 | 469 | 496 | 443 | 413 | 478 | 423 | 405 | 432 | 379 | 5211
大型車 | 27 | 40 | 40 | 45 | 35 | 34 | 25 | 23 | 45 | 34 | 24 | 12 | 384
大型車混入率 | 6.2 | 9.2 | 7.8 | 8.8 | 6.6 | 7.1 | 5.7 | 4.6 | 9.6 | 7.7 | 5.3 | 3.1 | 6.8633
時間帯 | 7 | 8 | 9 | 10 | 11 | 12 | 13 | 14 | 15 | 16 | 17 | 18 | 計
全車合計 | 355 | 373 | 366 | 403 | 424 | 470 | 479 | 486 | 494 | 520 | 497 | 491 | 5358
小型車 | 337 | 339 | 338 | 363 | 388 | 437 | 444 | 458 | 468 | 497 | 481 | 482 | 5032
大型車 | 18 | 34 | 28 | 40 | 36 | 33 | 35 | 28 | 26 | 23 | 16 | 9 | 326
大型車混入率 | 5.1 | 9.1 | 7.7 | 9.9 | 8.5 | 7 | 7.3 | 5.8 | 5.3 | 4.4 | 3.2 | 1.8 | 6.0844
時間帯 | 7 | 8 | 9 | 10 | 11 | 12 | 13 | 14 | 15 | 16 | 17 | 18 | 計
全車合計 | 789 | 807 | 878 | 917 | 955 | 947 | 917 | 987 | 962 | 959 | 953 | 882 | 10953
小型車 | 744 | 733 | 810 | 832 | 884 | 880 | 857 | 936 | 891 | 902 | 913 | 861 | 10243
大型車 | 45 | 74 | 68 | 85 | 71 | 67 | 60 | 51 | 71 | 57 | 40 | 21 | 710
大型車混入率 | 5.7 | 9.2 | 7.7 | 9.3 | 7.4 | 7.1 | 6.5 | 5.2 | 7.4 | 5.9 | 4.2 | 2.4 | 6.4822

## No.8abc（渋滞長）
滞留長・渋滞長・通過時間調査表
調査地点 ：№8 仮）誉田局ﾊﾞｽ停前交差点
調査年月日：平成 29年10月26日(木) 天候:晴れ
渋滞原因凡例 | １：車線減少 ２：信号現示不適 ３：踏切 ４：橋梁 ５：右折、対向直進 ６：左折車
７：大型車 ８：二輪車 ９：歩行者 10：駐車車両 11：ﾊﾞｽ停、ﾊﾞｽﾚｰﾝ 12：工事、事故
13：沿道出入車両 14：道路線形 15：交差点形状 16：先詰まり 17：その他
| 方向 ａ |  |  |  | 方向 ｂ |  |  |  | 方向 ｃ
観測時間 | 滞留長 (m) | 渋滞長 (m) | 通過 時間 (分:秒) | 渋滞 原因 | 滞留長 (m) | 渋滞長 (m) | 通過 時間 (分:秒) | 渋滞 原因 | 滞留長 (m) | 渋滞長 (m) | 通過 時間 (分:秒) | 渋滞 原因 | 滞留長 (m) | 渋滞長 (m) | 通過 時間 (分:秒) | 渋滞 原因
7:00- 7:10 | 10 | 0 | 0:00 |  | 10 | 0 | 0:00 |  | 10 | 0 | 0:00
7:10- 7:20 | 20 | 0 | 0:00 |  | 20 | 0 | 0:00 |  | 20 | 0 | 0:00
7:20- 7:30 | 20 | 0 | 0:00 |  | 10 | 0 | 0:00 |  | 10 | 0 | 0:00
7:30- 7:40 | 20 | 0 | 0:00 |  | 10 | 0 | 0:00 |  | 10 | 0 | 0:00
7:40- 7:50 | 10 | 0 | 0:00 |  | 20 | 0 | 0:00 |  | 20 | 0 | 0:00
7:50- 8:00 | 30 | 0 | 0:00 |  | 80 | 10 | 0:01 | 6 | 20 | 0 | 0:00
8:00- 8:10 | 10 | 0 | 0:00 |  | 10 | 0 | 0:00 |  | 10 | 0 | 0:00
8:10- 8:20 | 50 | 0 | 0:00 |  | 20 | 0 | 0:00 |  | 10 | 0 | 0:00
8:20- 8:30 | 20 | 0 | 0:00 |  | 40 | 0 | 0:00 |  | 10 | 0 | 0:00
8:30- 8:40 | 20 | 0 | 0:00 |  | 20 | 0 | 0:00 |  | 10 | 0 | 0:00
8:40- 8:50 | 30 | 0 | 0:00 |  | 10 | 0 | 0:00 |  | 20 | 0 | 0:00
8:50- 9:00 | 10 | 0 | 0:00 |  | 20 | 0 | 0:00 |  | 10 | 0 | 0:00
9:00-10:00 | 50 | 0 | 0:00 |  | 20 | 0 | 0:00 |  | 20 | 0 | 0:00
10:00-11:00 | 20 | 0 | 0:00 |  | 30 | 0 | 0:00 |  | 10 | 0 | 0:00
11:00-12:00 | 20 | 0 | 0:00 |  | 40 | 0 | 0:00 |  | 40 | 0 | 0:00
12:00-13:00 | 20 | 0 | 0:00 |  | 40 | 0 | 0:00 |  | 10 | 0 | 0:00
13:00-14:00 | 30 | 0 | 0:00 |  | 40 | 0 | 0:00 |  | 30 | 0 | 0:00
14:00-15:00 | 20 | 0 | 0:00 |  | 30 | 0 | 0:00 |  | 20 | 0 | 0:00
15:00-16:00 | 100 | 0 | 0:00 |  | 30 | 0 | 0:00 |  | 20 | 0 | 0:00
16:00-17:00 | 40 | 0 | 0:00 |  | 30 | 10 | 0:01 | 16 | 10 | 0 | 0:00
17:00-17:10 | 30 | 0 | 0:00 |  | 20 | 0 | 0:00 |  | 10 | 0 | 0:00
17:10-17:20 | 40 | 0 | 0:00 |  | 20 | 0 | 0:00 |  | 10 | 0 | 0:00
17:20-17:30 | 40 | 0 | 0:00 |  | 20 | 0 | 0:00 |  | 20 | 0 | 0:00
17:30-17:40 | 50 | 0 | 0:01 |  | 50 | 10 | 0:01 | 16 | 10 | 0 | 0:00
17:40-17:50 | 50 | 0 | 0:00 |  | 30 | 0 | 0:00 |  | 30 | 0 | 0:00
17:50-18:00 | 40 | 0 | 0:00 |  | 20 | 0 | 0:00 |  | 10 | 0 | 0:00
18:00-18:10 | 40 | 0 | 0:00 |  | 20 | 0 | 0:00 |  | 10 | 0 | 0:00
18:10-18:20 | 20 | 0 | 0:00 |  | 30 | 0 | 0:00 |  | 10 | 0 | 0:00
18:20-18:30 | 30 | 0 | 0:00 |  | 40 | 0 | 0:00 |  | 20 | 0 | 0:00
18:30-18:40 | 50 | 0 | 0:00 |  | 30 | 0 | 0:00 |  | 30 | 0 | 0:00
18:40-18:50 | 20 | 0 | 0:00 |  | 10 | 0 | 0:00 |  | 10 | 0 | 0:00
18:50-19:00 | 20 | 0 | 0:00 |  | 30 | 0 | 0:00 |  | 20 | 0 | 0:00

## No.8ab（渋滞長変動）
月日 | 1026100 |  | 開始 | 8 | 単位 | (ｍ) |  | 滞留長・渋滞長時間変動図
地点 | 192:00 |  | ﾋﾟｯﾁ | 15
方向 | a | [6 empty] | 調査地点：№ 8 仮）誉田局ﾊﾞｽ停前交差点
|  | 滞留長 | 渋滞長 | 0
1 | 7:00- 7:10 | 10 | 0 |  |  |  |  | 調査年月日：平成29年10月26日(木) 天候:晴れ
2 | 7:10- 7:20 | 20 | 0
3 | 7:20- 7:30 | 20 | 0
4 | 7:30- 7:40 | 20 | 0
5 | 7:40- 7:50 | 10 | 0
6 | 7:50- 8:00 | 30 | 0
7 | 8:00- 8:10 | 10 | 0
8 | 8:10- 8:20 | 50 | 0
9 | 8:20- 8:30 | 20 | 0
10 | 8:30- 8:40 | 20 | 0
11 | 8:40- 8:50 | 30 | 0
12 | 8:50- 9:00 | 10 | 0
13 | 9:00-10:00 | 50 | 0
14 | 10:00-11:00 | 20 | 0
15 | 11:00-12:00 | 20 | 0 |  |  |  |  | 【方向 a】 | 【方向 b】
16 | 12:00-13:00 | 20 | 0
17 | 13:00-14:00 | 30 | 0
18 | 14:00-15:00 | 20 | 0
19 | 15:00-16:00 | 100 | 0
20 | 16:00-17:00 | 40 | 0
21 | 17:00-17:10 | 30 | 0
22 | 17:10-17:20 | 40 | 0
23 | 17:20-17:30 | 40 | 0
24 | 17:30-17:40 | 50 | 0
25 | 17:40-17:50 | 50 | 0
26 | 17:50-18:00 | 40 | 0
27 | 18:00-18:10 | 40 | 0
28 | 18:10-18:20 | 20 | 0
29 | 18:20-18:30 | 30 | 0
30 | 18:30-18:40 | 50 | 0
31 | 18:40-18:50 | 20 | 0
32 | 18:50-19:00 | 20 | 0
1 | 7:00- 7:10 | 10 | 0
2 | 7:10- 7:20 | 20 | 0
3 | 7:20- 7:30 | 10 | 0
4 | 7:30- 7:40 | 10 | 0
5 | 7:40- 7:50 | 20 | 0
6 | 7:50- 8:00 | 80 | 10
7 | 8:00- 8:10 | 10 | 0
8 | 8:10- 8:20 | 20 | 0
9 | 8:20- 8:30 | 40 | 0
10 | 8:30- 8:40 | 20 | 0
11 | 8:40- 8:50 | 10 | 0
12 | 8:50- 9:00 | 20 | 0
13 | 9:00-10:00 | 20 | 0
14 | 10:00-11:00 | 30 | 0
15 | 11:00-12:00 | 40 | 0
16 | 12:00-13:00 | 40 | 0
17 | 13:00-14:00 | 40 | 0
18 | 14:00-15:00 | 30 | 0 |  |  |  | y
19 | 15:00-16:00 | 30 | 0
20 | 16:00-17:00 | 30 | 10
21 | 17:00-17:10 | 20 | 0
22 | 17:10-17:20 | 20 | 0
23 | 17:20-17:30 | 20 | 0
24 | 17:30-17:40 | 50 | 10
25 | 17:40-17:50 | 30 | 0
26 | 17:50-18:00 | 20 | 0
27 | 18:00-18:10 | 20 | 0
28 | 18:10-18:20 | 30 | 0
29 | 18:20-18:30 | 40 | 0
30 | 18:30-18:40 | 30 | 0
31 | 18:40-18:50 | 10 | 0
32 | 18:50-19:00 | 30 | 0

## No.8c（渋滞長変動）
月日 | 1026100 |  | 開始 | 8 | 単位 | (ｍ) | 滞留長・渋滞長時間変動図
地点 | 192:00 |  | ﾋﾟｯﾁ | 15
方向 | c | [5 empty] | 調査地点：№ 8 仮）誉田局ﾊﾞｽ停前交差点
|  | 滞留長 | 渋滞長 | 0
1 | 7:00- 7:10 | 10 | 0 |  |  |  | 調査年月日：平成29年10月26日(木) 天候:晴れ
2 | 7:10- 7:20 | 20 | 0
3 | 7:20- 7:30 | 10 | 0
4 | 7:30- 7:40 | 10 | 0
5 | 7:40- 7:50 | 20 | 0
6 | 7:50- 8:00 | 20 | 0
7 | 8:00- 8:10 | 10 | 0
8 | 8:10- 8:20 | 10 | 0
9 | 8:20- 8:30 | 10 | 0
10 | 8:30- 8:40 | 10 | 0
11 | 8:40- 8:50 | 20 | 0
12 | 8:50- 9:00 | 10 | 0
13 | 9:00-10:00 | 20 | 0
14 | 10:00-11:00 | 10 | 0
15 | 11:00-12:00 | 40 | 0 |  |  |  | 【方向 c】
16 | 12:00-13:00 | 10 | 0
17 | 13:00-14:00 | 30 | 0
18 | 14:00-15:00 | 20 | 0
19 | 15:00-16:00 | 20 | 0
20 | 16:00-17:00 | 10 | 0
21 | 17:00-17:10 | 10 | 0
22 | 17:10-17:20 | 10 | 0
23 | 17:20-17:30 | 20 | 0
24 | 17:30-17:40 | 10 | 0
25 | 17:40-17:50 | 30 | 0
26 | 17:50-18:00 | 10 | 0
27 | 18:00-18:10 | 10 | 0
28 | 18:10-18:20 | 10 | 0
29 | 18:20-18:30 | 20 | 0
30 | 18:30-18:40 | 30 | 0
31 | 18:40-18:50 | 10 | 0
32 | 18:50-19:00 | 20 | 0
7:00- 7:10
7:10- 7:20
7:20- 7:30
7:30- 7:40
7:40- 7:50
7:50- 8:00
8:00- 8:10
8:10- 8:20
8:20- 8:30
8:30- 8:40
8:40- 8:50
8:50- 9:00
9:00-10:00
10:00-11:00
11:00-12:00
12:00-13:00
13:00-14:00
14:00-15:00
15:00-16:00
16:00-17:00
17:00-17:10
17:10-17:20
17:20-17:30
17:30-17:40
17:40-17:50
17:50-18:00
18:00-18:10
18:10-18:20
18:20-18:30
18:30-18:40
18:40-18:50
18:50-19:00

## No.8アイ（歩行者通行量）
歩 行 者 通 行 量 調 査 表
調査地点 ：№8 仮）誉田局ﾊﾞｽ停前交差点
調査年月日：平成29年10月26日(木) 天候:晴れ
方向 | ｱ |  |  |  | ｲ |  |  |  | 合計
種別時間帯 | 歩行者(人) | 自転車(台) | 合 計(人･台) | 時 間係 数(％) | 歩行者(人) | 自転車(台) | 合 計(人･台) | 時 間係 数(％) | 歩行者(人) | 自転車(台) | 合 計(人･台) | 時 間係 数(％)
7:00- 7:10 | 0 | 0 | 0 | 0 | 3 | 0 | 3 | 4.9 | 3 | 0 | 3 | 3
7:10- 7:20 | 0 | 0 | 0 | 0 | 1 | 0 | 1 | 1.6 | 1 | 0 | 1 | 1
7:20- 7:30 | 1 | 1 | 2 | 5.1 | 9 | 0 | 9 | 14.8 | 10 | 1 | 11 | 11
7:30- 7:40 | 0 | 0 | 0 | 0 | 2 | 1 | 3 | 4.9 | 2 | 1 | 3 | 3
7:40- 7:50 | 1 | 0 | 1 | 2.6 | 3 | 0 | 3 | 4.9 | 4 | 0 | 4 | 4
7:50- 8:00 | 0 | 0 | 0 | 0 | 4 | 0 | 4 | 6.6 | 4 | 0 | 4 | 4
１時間計 | 2 | 1 | 3 | 7.7 | 22 | 1 | 23 | 37.7 | 24 | 2 | 26 | 26
8:00- 8:10 | 0 | 0 | 0 | 0 | 1 | 0 | 1 | 1.6 | 1 | 0 | 1 | 1
8:10- 8:20 | 0 | 1 | 1 | 2.6 | 0 | 0 | 0 | 0 | 0 | 1 | 1 | 1
8:20- 8:30 | 0 | 0 | 0 | 0 | 0 | 0 | 0 | 0 | 0 | 0 | 0 | 0
8:30- 8:40 | 0 | 0 | 0 | 0 | 0 | 0 | 0 | 0 | 0 | 0 | 0 | 0
8:40- 8:50 | 0 | 1 | 1 | 2.6 | 0 | 0 | 0 | 0 | 0 | 1 | 1 | 1
8:50- 9:00 | 0 | 0 | 0 | 0 | 1 | 1 | 2 | 3.3 | 1 | 1 | 2 | 2
１時間計 | 0 | 2 | 2 | 5.1 | 2 | 1 | 3 | 4.9 | 2 | 3 | 5 | 5
9:00-10:00 | 0 | 0 | 0 | 0 | 3 | 0 | 3 | 4.9 | 3 | 0 | 3 | 3
10:00-11:00 | 3 | 2 | 5 | 12.8 | 0 | 0 | 0 | 0 | 3 | 2 | 5 | 5
11:00-12:00 | 0 | 0 | 0 | 0 | 0 | 0 | 0 | 0 | 0 | 0 | 0 | 0
12:00-13:00 | 0 | 0 | 0 | 0 | 0 | 1 | 1 | 1.6 | 0 | 1 | 1 | 1
13:00-14:00 | 3 | 2 | 5 | 12.8 | 2 | 3 | 5 | 8.2 | 5 | 5 | 10 | 10
14:00-15:00 | 8 | 2 | 10 | 25.6 | 0 | 0 | 0 | 0 | 8 | 2 | 10 | 10
15:00-16:00 | 1 | 0 | 1 | 2.6 | 17 | 0 | 17 | 27.9 | 18 | 0 | 18 | 18
16:00-17:00 | 6 | 7 | 13 | 33.3 | 2 | 5 | 7 | 11.5 | 8 | 12 | 20 | 20
17:00-17:10 | 0 | 0 | 0 | 0 | 0 | 0 | 0 | 0 | 0 | 0 | 0 | 0
17:10-17:20 | 0 | 0 | 0 | 0 | 0 | 0 | 0 | 0 | 0 | 0 | 0 | 0
17:20-17:30 | 0 | 0 | 0 | 0 | 0 | 0 | 0 | 0 | 0 | 0 | 0 | 0
17:30-17:40 | 0 | 0 | 0 | 0 | 0 | 0 | 0 | 0 | 0 | 0 | 0 | 0
17:40-17:50 | 0 | 0 | 0 | 0 | 0 | 0 | 0 | 0 | 0 | 0 | 0 | 0
17:50-18:00 | 0 | 0 | 0 | 0 | 0 | 0 | 0 | 0 | 0 | 0 | 0 | 0
１時間計 | 0 | 0 | 0 | 0 | 0 | 0 | 0 | 0 | 0 | 0 | 0 | 0
18:00-18:10 | 0 | 0 | 0 | 0 | 0 | 0 | 0 | 0 | 0 | 0 | 0 | 0
18:10-18:20 | 0 | 0 | 0 | 0 | 0 | 0 | 0 | 0 | 0 | 0 | 0 | 0
18:20-18:30 | 0 | 0 | 0 | 0 | 1 | 1 | 2 | 3.3 | 1 | 1 | 2 | 2
18:30-18:40 | 0 | 0 | 0 | 0 | 0 | 0 | 0 | 0 | 0 | 0 | 0 | 0
18:40-18:50 | 0 | 0 | 0 | 0 | 0 | 0 | 0 | 0 | 0 | 0 | 0 | 0
18:50-19:00 | 0 | 0 | 0 | 0 | 0 | 0 | 0 | 0 | 0 | 0 | 0 | 0
１時間計 | 0 | 0 | 0 | 0 | 1 | 1 | 2 | 3.3 | 1 | 1 | 2 | 2
全時間合計 | 23 | 16 | 39 | 100 | 49 | 12 | 61 | 100 | 72 | 28 | 100 | 100

## No.8ウエ（歩行者通行量）
歩 行 者 通 行 量 調 査 表
調査地点 ：№8 仮）誉田局ﾊﾞｽ停前交差点
調査年月日：平成29年10月26日(木) 天候:晴れ
方向 | ｳ |  |  |  | ｴ |  |  |  | 合計
種別時間帯 | 歩行者(人) | 自転車(台) | 合 計(人･台) | 時 間係 数(％) | 歩行者(人) | 自転車(台) | 合 計(人･台) | 時 間係 数(％) | 歩行者(人) | 自転車(台) | 合 計(人･台) | 時 間係 数(％)
7:00- 7:10 | 2 | 0 | 2 | 2.2 | 2 | 0 | 2 | 2.7 | 4 | 0 | 4 | 2.4
7:10- 7:20 | 1 | 0 | 1 | 1.1 | 0 | 2 | 2 | 2.7 | 1 | 2 | 3 | 1.8
7:20- 7:30 | 0 | 0 | 0 | 0 | 0 | 1 | 1 | 1.3 | 0 | 1 | 1 | 0.6
7:30- 7:40 | 1 | 0 | 1 | 1.1 | 2 | 2 | 4 | 5.3 | 3 | 2 | 5 | 3
7:40- 7:50 | 0 | 0 | 0 | 0 | 1 | 1 | 2 | 2.7 | 1 | 1 | 2 | 1.2
7:50- 8:00 | 2 | 1 | 3 | 3.2 | 1 | 1 | 2 | 2.7 | 3 | 2 | 5 | 3
１時間計 | 6 | 1 | 7 | 7.5 | 6 | 7 | 13 | 17.3 | 12 | 8 | 20 | 11.9
8:00- 8:10 | 0 | 0 | 0 | 0 | 0 | 0 | 0 | 0 | 0 | 0 | 0 | 0
8:10- 8:20 | 1 | 1 | 2 | 2.2 | 1 | 0 | 1 | 1.3 | 2 | 1 | 3 | 1.8
8:20- 8:30 | 1 | 0 | 1 | 1.1 | 0 | 0 | 0 | 0 | 1 | 0 | 1 | 0.6
8:30- 8:40 | 0 | 0 | 0 | 0 | 2 | 1 | 3 | 4 | 2 | 1 | 3 | 1.8
8:40- 8:50 | 0 | 0 | 0 | 0 | 5 | 1 | 6 | 8 | 5 | 1 | 6 | 3.6
8:50- 9:00 | 0 | 0 | 0 | 0 | 2 | 1 | 3 | 4 | 2 | 1 | 3 | 1.8
１時間計 | 2 | 1 | 3 | 3.2 | 10 | 3 | 13 | 17.3 | 12 | 4 | 16 | 9.5
9:00-10:00 | 3 | 6 | 9 | 9.7 | 5 | 1 | 6 | 8 | 8 | 7 | 15 | 8.9
10:00-11:00 | 2 | 5 | 7 | 7.5 | 2 | 2 | 4 | 5.3 | 4 | 7 | 11 | 6.5
11:00-12:00 | 0 | 0 | 0 | 0 | 0 | 0 | 0 | 0 | 0 | 0 | 0 | 0
12:00-13:00 | 0 | 0 | 0 | 0 | 0 | 0 | 0 | 0 | 0 | 0 | 0 | 0
13:00-14:00 | 3 | 2 | 5 | 5.4 | 5 | 4 | 9 | 12 | 8 | 6 | 14 | 8.3
14:00-15:00 | 8 | 4 | 12 | 12.9 | 5 | 3 | 8 | 10.7 | 13 | 7 | 20 | 11.9
15:00-16:00 | 18 | 6 | 24 | 25.8 | 4 | 3 | 7 | 9.3 | 22 | 9 | 31 | 18.5
16:00-17:00 | 13 | 12 | 25 | 26.9 | 14 | 1 | 15 | 20 | 27 | 13 | 40 | 23.8
17:00-17:10 | 0 | 0 | 0 | 0 | 0 | 0 | 0 | 0 | 0 | 0 | 0 | 0
17:10-17:20 | 0 | 0 | 0 | 0 | 0 | 0 | 0 | 0 | 0 | 0 | 0 | 0
17:20-17:30 | 0 | 0 | 0 | 0 | 0 | 0 | 0 | 0 | 0 | 0 | 0 | 0
17:30-17:40 | 0 | 0 | 0 | 0 | 0 | 0 | 0 | 0 | 0 | 0 | 0 | 0
17:40-17:50 | 0 | 0 | 0 | 0 | 0 | 0 | 0 | 0 | 0 | 0 | 0 | 0
17:50-18:00 | 0 | 0 | 0 | 0 | 0 | 0 | 0 | 0 | 0 | 0 | 0 | 0
１時間計 | 0 | 0 | 0 | 0 | 0 | 0 | 0 | 0 | 0 | 0 | 0 | 0
18:00-18:10 | 0 | 0 | 0 | 0 | 0 | 0 | 0 | 0 | 0 | 0 | 0 | 0
18:10-18:20 | 0 | 0 | 0 | 0 | 0 | 0 | 0 | 0 | 0 | 0 | 0 | 0
18:20-18:30 | 0 | 0 | 0 | 0 | 0 | 0 | 0 | 0 | 0 | 0 | 0 | 0
18:30-18:40 | 0 | 0 | 0 | 0 | 0 | 0 | 0 | 0 | 0 | 0 | 0 | 0
18:40-18:50 | 1 | 0 | 1 | 1.1 | 0 | 0 | 0 | 0 | 1 | 0 | 1 | 0.6
18:50-19:00 | 0 | 0 | 0 | 0 | 0 | 0 | 0 | 0 | 0 | 0 | 0 | 0
１時間計 | 1 | 0 | 1 | 1.1 | 0 | 0 | 0 | 0 | 1 | 0 | 1 | 0.6
全時間合計 | 56 | 37 | 93 | 100 | 51 | 24 | 75 | 100 | 107 | 61 | 168 | 100

## No.8オカ（歩行者通行量）
歩 行 者 通 行 量 調 査 表
調査地点 ：№8 仮）誉田局ﾊﾞｽ停前交差点
調査年月日：平成29年10月26日(木) 天候:晴れ
方向 | ｵ |  |  |  | ｶ |  |  |  | 合計
種別時間帯 | 歩行者(人) | 自転車(台) | 合 計(人･台) | 時 間係 数(％) | 歩行者(人) | 自転車(台) | 合 計(人･台) | 時 間係 数(％) | 歩行者(人) | 自転車(台) | 合 計(人･台) | 時 間係 数(％)
7:00- 7:10 | 0 | 0 | 0 | 0 | 1 | 1 | 2 | 3.8 | 1 | 1 | 2 | 2.4
7:10- 7:20 | 0 | 0 | 0 | 0 | 1 | 0 | 1 | 1.9 | 1 | 0 | 1 | 1.2
7:20- 7:30 | 0 | 0 | 0 | 0 | 0 | 0 | 0 | 0 | 0 | 0 | 0 | 0
7:30- 7:40 | 1 | 0 | 1 | 3.3 | 3 | 0 | 3 | 5.8 | 4 | 0 | 4 | 4.9
7:40- 7:50 | 0 | 0 | 0 | 0 | 8 | 0 | 8 | 15.4 | 8 | 0 | 8 | 9.8
7:50- 8:00 | 0 | 0 | 0 | 0 | 4 | 0 | 4 | 7.7 | 4 | 0 | 4 | 4.9
１時間計 | 1 | 0 | 1 | 3.3 | 17 | 1 | 18 | 34.6 | 18 | 1 | 19 | 23.2
8:00- 8:10 | 0 | 0 | 0 | 0 | 0 | 0 | 0 | 0 | 0 | 0 | 0 | 0
8:10- 8:20 | 0 | 0 | 0 | 0 | 1 | 0 | 1 | 1.9 | 1 | 0 | 1 | 1.2
8:20- 8:30 | 0 | 0 | 0 | 0 | 0 | 0 | 0 | 0 | 0 | 0 | 0 | 0
8:30- 8:40 | 0 | 0 | 0 | 0 | 0 | 0 | 0 | 0 | 0 | 0 | 0 | 0
8:40- 8:50 | 0 | 0 | 0 | 0 | 0 | 0 | 0 | 0 | 0 | 0 | 0 | 0
8:50- 9:00 | 0 | 0 | 0 | 0 | 0 | 0 | 0 | 0 | 0 | 0 | 0 | 0
１時間計 | 0 | 0 | 0 | 0 | 1 | 0 | 1 | 1.9 | 1 | 0 | 1 | 1.2
9:00-10:00 | 1 | 0 | 1 | 3.3 | 3 | 0 | 3 | 5.8 | 4 | 0 | 4 | 4.9
10:00-11:00 | 2 | 1 | 3 | 10 | 4 | 1 | 5 | 9.6 | 6 | 2 | 8 | 9.8
11:00-12:00 | 1 | 1 | 2 | 6.7 | 0 | 2 | 2 | 3.8 | 1 | 3 | 4 | 4.9
12:00-13:00 | 0 | 0 | 0 | 0 | 0 | 1 | 1 | 1.9 | 0 | 1 | 1 | 1.2
13:00-14:00 | 0 | 3 | 3 | 10 | 4 | 2 | 6 | 11.5 | 4 | 5 | 9 | 11
14:00-15:00 | 2 | 0 | 2 | 6.7 | 0 | 0 | 0 | 0 | 2 | 0 | 2 | 2.4
15:00-16:00 | 3 | 0 | 3 | 10 | 0 | 0 | 0 | 0 | 3 | 0 | 3 | 3.7
16:00-17:00 | 4 | 3 | 7 | 23.3 | 3 | 5 | 8 | 15.4 | 7 | 8 | 15 | 18.3
17:00-17:10 | 2 | 0 | 2 | 6.7 | 3 | 0 | 3 | 5.8 | 5 | 0 | 5 | 6.1
17:10-17:20 | 1 | 2 | 3 | 10 | 0 | 0 | 0 | 0 | 1 | 2 | 3 | 3.7
17:20-17:30 | 1 | 1 | 2 | 6.7 | 0 | 1 | 1 | 1.9 | 1 | 2 | 3 | 3.7
17:30-17:40 | 1 | 0 | 1 | 3.3 | 0 | 2 | 2 | 3.8 | 1 | 2 | 3 | 3.7
17:40-17:50 | 0 | 0 | 0 | 0 | 0 | 0 | 0 | 0 | 0 | 0 | 0 | 0
17:50-18:00 | 0 | 0 | 0 | 0 | 1 | 0 | 1 | 1.9 | 1 | 0 | 1 | 1.2
１時間計 | 5 | 3 | 8 | 26.7 | 4 | 3 | 7 | 13.5 | 9 | 6 | 15 | 18.3
18:00-18:10 | 0 | 0 | 0 | 0 | 0 | 0 | 0 | 0 | 0 | 0 | 0 | 0
18:10-18:20 | 0 | 0 | 0 | 0 | 0 | 0 | 0 | 0 | 0 | 0 | 0 | 0
18:20-18:30 | 0 | 0 | 0 | 0 | 0 | 0 | 0 | 0 | 0 | 0 | 0 | 0
18:30-18:40 | 0 | 0 | 0 | 0 | 0 | 1 | 1 | 1.9 | 0 | 1 | 1 | 1.2
18:40-18:50 | 0 | 0 | 0 | 0 | 0 | 0 | 0 | 0 | 0 | 0 | 0 | 0
18:50-19:00 | 0 | 0 | 0 | 0 | 0 | 0 | 0 | 0 | 0 | 0 | 0 | 0
１時間計 | 0 | 0 | 0 | 0 | 0 | 1 | 1 | 1.9 | 0 | 1 | 1 | 1.2
全時間合計 | 19 | 11 | 30 | 100 | 36 | 16 | 52 | 100 | 55 | 27 | 82 | 100

## No.8アイ_ア+イ（歩行者変動）
歩 行 者 通 行 量 時 間 変 動 図 | [13 empty] | 8 | 1026100
調査地点：№ 8 仮）誉田局ﾊﾞｽ停前交差点 | [14 empty] | 方 向(ｱ) |  |  | 方 向(ｲ) |  |  | 合計 ( ｱ+ ｲ)
[14 empty] | 7 | 3 | 1 | 2 | 23 | 1 | 22 | 26 | 2 | 24
調査年月日：平成29年10月26日(木) 天候:晴れ | [13 empty] | 8 | 2 | 2 | 0 | 3 | 1 | 2 | 5 | 3 | 2
[14 empty] | 9 | 0 | 0 | 0 | 3 | 0 | 3 | 3 | 0 | 3
[14 empty] | 10 | 5 | 2 | 3 | 0 | 0 | 0 | 5 | 2 | 3
[14 empty] | 11 | 0 | 0 | 0 | 0 | 0 | 0 | 0 | 0 | 0
[14 empty] | 12 | 0 | 0 | 0 | 1 | 1 | 0 | 1 | 1 | 0
[14 empty] | 13 | 5 | 2 | 3 | 5 | 3 | 2 | 10 | 5 | 5
[14 empty] | 14 | 10 | 2 | 8 | 0 | 0 | 0 | 10 | 2 | 8
[14 empty] | 15 | 1 | 0 | 1 | 17 | 0 | 17 | 18 | 0 | 18
[14 empty] | 16 | 13 | 7 | 6 | 7 | 5 | 2 | 20 | 12 | 8
凡 例 | [13 empty] | 17 | 0 | 0 | 0 | 0 | 0 | 0 | 0 | 0 | 0
| 歩行者 | [12 empty] | 18 | 0 | 0 | 0 | 2 | 1 | 1 | 2 | 1 | 1
自転車
時間帯 | 7 | 8 | 9 | 10 | 11 | 12 | 13 | 14 | 15 | 16 | 17 | 18 | 計
合計人数 | 3 | 2 | 0 | 5 | 0 | 0 | 5 | 10 | 1 | 13 | 0 | 0 | 39
歩行者 | 2 | 0 | 0 | 3 | 0 | 0 | 3 | 8 | 1 | 6 | 0 | 0 | 23
自転車 | 1 | 2 | 0 | 2 | 0 | 0 | 2 | 2 | 0 | 7 | 0 | 0 | 16
時間帯 | 7 | 8 | 9 | 10 | 11 | 12 | 13 | 14 | 15 | 16 | 17 | 18 | 計
合計人数 | 23 | 3 | 3 | 0 | 0 | 1 | 5 | 0 | 17 | 7 | 0 | 2 | 61
歩行者 | 22 | 2 | 3 | 0 | 0 | 0 | 2 | 0 | 17 | 2 | 0 | 1 | 49
自転車 | 1 | 1 | 0 | 0 | 0 | 1 | 3 | 0 | 0 | 5 | 0 | 1 | 12
時間帯 | 7 | 8 | 9 | 10 | 11 | 12 | 13 | 14 | 15 | 16 | 17 | 18 | 計
合計人数 | 26 | 5 | 3 | 5 | 0 | 1 | 10 | 10 | 18 | 20 | 0 | 2 | 100
歩行者 | 24 | 2 | 3 | 3 | 0 | 0 | 5 | 8 | 18 | 8 | 0 | 1 | 72
自転車 | 2 | 3 | 0 | 2 | 0 | 1 | 5 | 2 | 0 | 12 | 0 | 1 | 28

## No.8ウエ_ウ+エ（歩行者変動）
歩 行 者 通 行 量 時 間 変 動 図 | [13 empty] | 8 | 1026100
調査地点：№ 8 仮）誉田局ﾊﾞｽ停前交差点 | [14 empty] | 方 向(ｳ) |  |  | 方 向(ｴ) |  |  | 合計 ( ｳ+ ｴ)
[14 empty] | 7 | 7 | 1 | 6 | 13 | 7 | 6 | 20 | 8 | 12
調査年月日：平成29年10月26日(木) 天候:晴れ | [13 empty] | 8 | 3 | 1 | 2 | 13 | 3 | 10 | 16 | 4 | 12
[14 empty] | 9 | 9 | 6 | 3 | 6 | 1 | 5 | 15 | 7 | 8
[14 empty] | 10 | 7 | 5 | 2 | 4 | 2 | 2 | 11 | 7 | 4
[14 empty] | 11 | 0 | 0 | 0 | 0 | 0 | 0 | 0 | 0 | 0
[14 empty] | 12 | 0 | 0 | 0 | 0 | 0 | 0 | 0 | 0 | 0
[14 empty] | 13 | 5 | 2 | 3 | 9 | 4 | 5 | 14 | 6 | 8
[14 empty] | 14 | 12 | 4 | 8 | 8 | 3 | 5 | 20 | 7 | 13
[14 empty] | 15 | 24 | 6 | 18 | 7 | 3 | 4 | 31 | 9 | 22
[14 empty] | 16 | 25 | 12 | 13 | 15 | 1 | 14 | 40 | 13 | 27
凡 例 | [13 empty] | 17 | 0 | 0 | 0 | 0 | 0 | 0 | 0 | 0 | 0
| 歩行者 | [12 empty] | 18 | 1 | 0 | 1 | 0 | 0 | 0 | 1 | 0 | 1
自転車
時間帯 | 7 | 8 | 9 | 10 | 11 | 12 | 13 | 14 | 15 | 16 | 17 | 18 | 計
合計人数 | 7 | 3 | 9 | 7 | 0 | 0 | 5 | 12 | 24 | 25 | 0 | 1 | 93
歩行者 | 6 | 2 | 3 | 2 | 0 | 0 | 3 | 8 | 18 | 13 | 0 | 1 | 56
自転車 | 1 | 1 | 6 | 5 | 0 | 0 | 2 | 4 | 6 | 12 | 0 | 0 | 37
時間帯 | 7 | 8 | 9 | 10 | 11 | 12 | 13 | 14 | 15 | 16 | 17 | 18 | 計
合計人数 | 13 | 13 | 6 | 4 | 0 | 0 | 9 | 8 | 7 | 15 | 0 | 0 | 75
歩行者 | 6 | 10 | 5 | 2 | 0 | 0 | 5 | 5 | 4 | 14 | 0 | 0 | 51
自転車 | 7 | 3 | 1 | 2 | 0 | 0 | 4 | 3 | 3 | 1 | 0 | 0 | 24
時間帯 | 7 | 8 | 9 | 10 | 11 | 12 | 13 | 14 | 15 | 16 | 17 | 18 | 計
合計人数 | 20 | 16 | 15 | 11 | 0 | 0 | 14 | 20 | 31 | 40 | 0 | 1 | 168
歩行者 | 12 | 12 | 8 | 4 | 0 | 0 | 8 | 13 | 22 | 27 | 0 | 1 | 107
自転車 | 8 | 4 | 7 | 7 | 0 | 0 | 6 | 7 | 9 | 13 | 0 | 0 | 61

## No.8オカ_オ+カ（歩行者変動）
歩 行 者 通 行 量 時 間 変 動 図 | [13 empty] | 8 | 1026100
調査地点：№ 8 仮）誉田局ﾊﾞｽ停前交差点 | [14 empty] | 方 向(ｵ) |  |  | 方 向(ｶ) |  |  | 合計 ( ｵ+ ｶ)
[14 empty] | 7 | 1 | 0 | 1 | 18 | 1 | 17 | 19 | 1 | 18
調査年月日：平成29年10月26日(木) 天候:晴れ | [13 empty] | 8 | 0 | 0 | 0 | 1 | 0 | 1 | 1 | 0 | 1
[14 empty] | 9 | 1 | 0 | 1 | 3 | 0 | 3 | 4 | 0 | 4
[14 empty] | 10 | 3 | 1 | 2 | 5 | 1 | 4 | 8 | 2 | 6
[14 empty] | 11 | 2 | 1 | 1 | 2 | 2 | 0 | 4 | 3 | 1
[14 empty] | 12 | 0 | 0 | 0 | 1 | 1 | 0 | 1 | 1 | 0
[14 empty] | 13 | 3 | 3 | 0 | 6 | 2 | 4 | 9 | 5 | 4
[14 empty] | 14 | 2 | 0 | 2 | 0 | 0 | 0 | 2 | 0 | 2
[14 empty] | 15 | 3 | 0 | 3 | 0 | 0 | 0 | 3 | 0 | 3
[14 empty] | 16 | 7 | 3 | 4 | 8 | 5 | 3 | 15 | 8 | 7
凡 例 | [13 empty] | 17 | 8 | 3 | 5 | 7 | 3 | 4 | 15 | 6 | 9
| 歩行者 | [12 empty] | 18 | 0 | 0 | 0 | 1 | 1 | 0 | 1 | 1 | 0
自転車
時間帯 | 7 | 8 | 9 | 10 | 11 | 12 | 13 | 14 | 15 | 16 | 17 | 18 | 計
合計人数 | 1 | 0 | 1 | 3 | 2 | 0 | 3 | 2 | 3 | 7 | 8 | 0 | 30
歩行者 | 1 | 0 | 1 | 2 | 1 | 0 | 0 | 2 | 3 | 4 | 5 | 0 | 19
自転車 | 0 | 0 | 0 | 1 | 1 | 0 | 3 | 0 | 0 | 3 | 3 | 0 | 11
時間帯 | 7 | 8 | 9 | 10 | 11 | 12 | 13 | 14 | 15 | 16 | 17 | 18 | 計
合計人数 | 18 | 1 | 3 | 5 | 2 | 1 | 6 | 0 | 0 | 8 | 7 | 1 | 52
歩行者 | 17 | 1 | 3 | 4 | 0 | 0 | 4 | 0 | 0 | 3 | 4 | 0 | 36
自転車 | 1 | 0 | 0 | 1 | 2 | 1 | 2 | 0 | 0 | 5 | 3 | 1 | 16
時間帯 | 7 | 8 | 9 | 10 | 11 | 12 | 13 | 14 | 15 | 16 | 17 | 18 | 計
合計人数 | 19 | 1 | 4 | 8 | 4 | 1 | 9 | 2 | 3 | 15 | 15 | 1 | 82
歩行者 | 18 | 1 | 4 | 6 | 1 | 0 | 4 | 2 | 3 | 7 | 9 | 0 | 55
自転車 | 1 | 0 | 0 | 2 | 3 | 1 | 5 | 0 | 0 | 8 | 6 | 1 | 27

## No.8（信号現示）
信 号 現 示 調 査 表 | [15 empty] | 表示する凡例をダブルクリック
調査地点 ：№8 (仮)誉田局バス停前交差点
調査年月日：平成29年10月26日（木）
現示 | １φ |  |  |  |  | ２φ
灯器 階梯 | １ | ２ | ３ | ４ | ５ | ６ | ７ | ８ | ９ | １０ | １１ | １２ | １３ | １４ | 合計
Ａ
Ｂ
ａ
ｂ
7時台 | 35 | 7 | 2 | 3 | 3 | 20 | 3 | 2 | 3 | 2 |  |  |  |  | 80
8時台 | 35 | 7 | 2 | 3 | 3 | 19 | 4 | 2 | 3 | 2 |  |  |  |  | 80
9時台 | 41 | 7 | 2 | 3 | 3 | 23 | 4 | 2 | 3 | 2 |  |  |  |  | 90
10時台 | 55 | 7 | 2 | 3 | 3 | 19 | 4 | 2 | 3 | 2 |  |  |  |  | 100
11時台 | 55 | 7 | 2 | 3 | 3 | 19 | 4 | 2 | 3 | 2 |  |  |  |  | 100
12時台 | 41 | 7 | 2 | 3 | 3 | 23 | 4 | 2 | 3 | 2 |  |  |  |  | 90
13時台 | 35 | 7 | 2 | 3 | 3 | 20 | 3 | 2 | 3 | 2 |  |  |  |  | 80
14時台 | 41 | 7 | 2 | 3 | 3 | 23 | 4 | 2 | 3 | 2 |  |  |  |  | 90
15時台 | 41 | 7 | 2 | 3 | 3 | 23 | 4 | 2 | 3 | 2 |  |  |  |  | 90
16時台 | 35 | 7 | 2 | 3 | 3 | 19 | 4 | 2 | 3 | 2 |  |  |  |  | 80
17時台 | 35 | 7 | 2 | 3 | 3 | 19 | 4 | 2 | 3 | 2 |  |  |  |  | 80
18時台 | 35 | 7 | 2 | 3 | 3 | 19 | 4 | 2 | 3 | 2 |  |  |  |  | 80
単位：秒
| １φ |  |  | ２φ
現 示