## No.4（集計表）
自動車交通量集計表
調査年月日：平成29年10月26日(木) 天候:晴れ
調査地点 ：№4 野田十字路交差点
方 向 案 内 図
1
2
3
4
1
2
3
4
1
2
3
4
| １２時間交通量集計表（7:00～19:00） | [6 empty] | 1
2
|  |  | → 流入方向 |  |  |  |  | 3
|  |  | Ａ | Ｂ | Ｃ | Ｄ | 合 計
| Ａ | 車種 | ---- | 4 | 8 | 12
|  | 乗用車 | ---- | 186 | 1513 | 833 | 2532
|  | バス | ---- | 5 | 9 | 4 | 18
|  | 小型貨物 | ---- | 50 | 285 | 166 | 501
|  | 大型貨物 | ---- | 13 | 165 | 89 | 267
|  | 合計 | ---- | 254 | 1972 | 1092 | 3318
→流出方向 | Ｂ | 車種 | 3 | ---- | 7 | 11
|  | 乗用車 | 125 | ---- | 308 | 1708 | 2141
|  | バス | 3 | ---- | 0 | 62 | 65
|  | 小型貨物 | 32 | ---- | 53 | 264 | 349
|  | 大型貨物 | 15 | ---- | 21 | 120 | 156
|  | 合計 | 175 | ---- | 382 | 2154 | 2711
| Ｃ | 車種 | 2 | 6 | ---- | 10
|  | 乗用車 | 1528 | 303 | ---- | 1410 | 3241
|  | バス | 12 | 5 | ---- | 14 | 31
|  | 小型貨物 | 342 | 50 | ---- | 149 | 541
|  | 大型貨物 | 197 | 15 | ---- | 67 | 279
|  | 合計 | 2079 | 373 | ---- | 1640 | 4092
| Ｄ | 車種 | 1 | 5 | 9 | ----
|  | 乗用車 | 631 | 1608 | 1325 | ---- | 3564
|  | バス | 7 | 52 | 19 | ---- | 78
|  | 小型貨物 | 116 | 289 | 164 | ---- | 569
|  | 大型貨物 | 66 | 78 | 50 | ---- | 194
|  | 合計 | 820 | 2027 | 1558 | ---- | 4405
| 合 計 | 車種
|  | 乗用車 | 2284 | 2097 | 3146 | 3951 | 11478
|  | バス | 22 | 62 | 28 | 80 | 192
|  | 小型貨物 | 490 | 389 | 502 | 579 | 1960
|  | 大型貨物 | 278 | 106 | 236 | 276 | 896
|  | 合計 | 3074 | 2654 | 3912 | 4886 | 14526

## No.4-12（方向別）
方 向 別 自 動 車 交 通 量 調 査 表
調査地点 ：№4 野田十字路交差点
調査年月日：平成29年10月26日(木) 天候:晴れ
方向 | 1 | [6 empty] | 2
種別時間帯 | 乗用車(台) | バ ス(台) | 小 型貨物車(台) | 大 型貨物車(台) | 合 計(台) | 大型車混入率(％) | 時 間係 数(％) | 乗用車(台) | バ ス(台) | 小 型貨物車(台) | 大 型貨物車(台) | 合 計(台) | 大型車混入率(％) | 時 間係 数(％)
7:00- 7:10 | 9 | 0 | 1 | 2 | 12 | 16.7 | 1.5 | 22 | 0 | 2 | 1 | 25 | 4 | 1.2
7:10- 7:20 | 9 | 0 | 2 | 0 | 11 | 0 | 1.3 | 22 | 0 | 6 | 0 | 28 | 0 | 1.3
7:20- 7:30 | 6 | 0 | 2 | 1 | 9 | 11.1 | 1.1 | 23 | 0 | 5 | 0 | 28 | 0 | 1.3
7:30- 7:40 | 5 | 0 | 1 | 2 | 8 | 25 | 1 | 33 | 0 | 4 | 2 | 39 | 5.1 | 1.9
7:40- 7:50 | 13 | 0 | 3 | 0 | 16 | 0 | 2 | 21 | 0 | 7 | 2 | 30 | 6.7 | 1.4
7:50- 8:00 | 5 | 0 | 1 | 3 | 9 | 33.3 | 1.1 | 20 | 1 | 8 | 1 | 30 | 6.7 | 1.4
１時間計 | 47 | 0 | 10 | 8 | 65 | 12.3 | 7.9 | 141 | 1 | 32 | 6 | 180 | 3.9 | 8.7
8:00- 8:10 | 5 | 0 | 5 | 3 | 13 | 23.1 | 1.6 | 18 | 0 | 8 | 1 | 27 | 3.7 | 1.3
8:10- 8:20 | 9 | 0 | 0 | 2 | 11 | 18.2 | 1.3 | 22 | 0 | 4 | 3 | 29 | 10.3 | 1.4
8:20- 8:30 | 9 | 0 | 3 | 0 | 12 | 0 | 1.5 | 9 | 0 | 11 | 2 | 22 | 9.1 | 1.1
8:30- 8:40 | 8 | 0 | 4 | 3 | 15 | 20 | 1.8 | 30 | 0 | 7 | 7 | 44 | 15.9 | 2.1
8:40- 8:50 | 7 | 0 | 5 | 0 | 12 | 0 | 1.5 | 16 | 1 | 5 | 6 | 28 | 25 | 1.3
8:50- 9:00 | 11 | 0 | 1 | 0 | 12 | 0 | 1.5 | 15 | 0 | 9 | 3 | 27 | 11.1 | 1.3
１時間計 | 49 | 0 | 18 | 8 | 75 | 10.7 | 9.1 | 110 | 1 | 44 | 22 | 177 | 13 | 8.5
9:00-10:00 | 38 | 1 | 18 | 9 | 66 | 15.2 | 8 | 96 | 0 | 28 | 16 | 140 | 11.4 | 6.7
10:00-11:00 | 36 | 0 | 9 | 10 | 55 | 18.2 | 6.7 | 119 | 0 | 21 | 16 | 156 | 10.3 | 7.5
11:00-12:00 | 39 | 0 | 4 | 5 | 48 | 10.4 | 5.9 | 101 | 0 | 19 | 12 | 132 | 9.1 | 6.3
12:00-13:00 | 42 | 0 | 6 | 4 | 52 | 7.7 | 6.3 | 105 | 0 | 27 | 18 | 150 | 12 | 7.2
13:00-14:00 | 46 | 1 | 15 | 9 | 71 | 14.1 | 8.7 | 101 | 0 | 27 | 20 | 148 | 13.5 | 7.1
14:00-15:00 | 43 | 0 | 6 | 1 | 50 | 2 | 6.1 | 113 | 0 | 30 | 23 | 166 | 13.9 | 8
15:00-16:00 | 43 | 1 | 11 | 6 | 61 | 11.5 | 7.4 | 112 | 3 | 27 | 16 | 158 | 12 | 7.6
16:00-17:00 | 72 | 1 | 6 | 2 | 81 | 3.7 | 9.9 | 153 | 2 | 34 | 15 | 204 | 8.3 | 9.8
17:00-17:10 | 12 | 0 | 0 | 0 | 12 | 0 | 1.5 | 27 | 0 | 8 | 5 | 40 | 12.5 | 1.9
17:10-17:20 | 16 | 0 | 1 | 0 | 17 | 0 | 2.1 | 29 | 0 | 6 | 4 | 39 | 10.3 | 1.9
17:20-17:30 | 12 | 0 | 0 | 0 | 12 | 0 | 1.5 | 31 | 0 | 5 | 4 | 40 | 10 | 1.9
17:30-17:40 | 12 | 0 | 1 | 1 | 14 | 7.1 | 1.7 | 28 | 0 | 1 | 4 | 33 | 12.1 | 1.6
17:40-17:50 | 12 | 0 | 0 | 0 | 12 | 0 | 1.5 | 34 | 0 | 8 | 1 | 43 | 2.3 | 2.1
17:50-18:00 | 11 | 0 | 3 | 0 | 14 | 0 | 1.7 | 25 | 0 | 3 | 3 | 31 | 9.7 | 1.5
１時間計 | 75 | 0 | 5 | 1 | 81 | 1.2 | 9.9 | 174 | 0 | 31 | 21 | 226 | 9.3 | 10.9
18:00-18:10 | 14 | 0 | 1 | 0 | 15 | 0 | 1.8 | 20 | 1 | 7 | 2 | 30 | 10 | 1.4
18:10-18:20 | 11 | 0 | 1 | 1 | 13 | 7.7 | 1.6 | 39 | 0 | 0 | 3 | 42 | 7.1 | 2
18:20-18:30 | 15 | 1 | 2 | 0 | 18 | 5.6 | 2.2 | 42 | 1 | 6 | 3 | 52 | 7.7 | 2.5
18:30-18:40 | 21 | 2 | 2 | 1 | 26 | 11.5 | 3.2 | 34 | 3 | 3 | 1 | 41 | 9.8 | 2
18:40-18:50 | 20 | 0 | 1 | 1 | 22 | 4.5 | 2.7 | 36 | 0 | 4 | 2 | 42 | 4.8 | 2
18:50-19:00 | 20 | 0 | 1 | 0 | 21 | 0 | 2.6 | 32 | 0 | 2 | 1 | 35 | 2.9 | 1.7
１時間計 | 101 | 3 | 8 | 3 | 115 | 5.2 | 14 | 203 | 5 | 22 | 12 | 242 | 7 | 11.6
全時間合計 | 631 | 7 | 116 | 66 | 820 | 8.9 | 100 | 1528 | 12 | 342 | 197 | 2079 | 10.1 | 100

## No.4-3＿1+2+3（方向別）
方 向 別 自 動 車 交 通 量 調 査 表
調査地点 ：№4 野田十字路交差点
調査年月日：平成29年10月26日(木) 天候:晴れ
方向 | 3 | [6 empty] | A 合計 ( 1+ 2+ 3)
種別時間帯 | 乗用車(台) | バ ス(台) | 小 型貨物車(台) | 大 型貨物車(台) | 合 計(台) | 大型車混入率(％) | 時 間係 数(％) | 乗用車(台) | バ ス(台) | 小 型貨物車(台) | 大 型貨物車(台) | 合 計(台) | 大型車混入率(％) | 時 間係 数(％)
7:00- 7:10 | 3 | 0 | 1 | 0 | 4 | 0 | 2.3 | 34 | 0 | 4 | 3 | 41 | 7.3 | 1.3
7:10- 7:20 | 0 | 0 | 0 | 0 | 0 | 0 | 0 | 31 | 0 | 8 | 0 | 39 | 0 | 1.3
7:20- 7:30 | 1 | 0 | 0 | 0 | 1 | 0 | 0.6 | 30 | 0 | 7 | 1 | 38 | 2.6 | 1.2
7:30- 7:40 | 1 | 0 | 0 | 0 | 1 | 0 | 0.6 | 39 | 0 | 5 | 4 | 48 | 8.3 | 1.6
7:40- 7:50 | 1 | 0 | 1 | 1 | 3 | 33.3 | 1.7 | 35 | 0 | 11 | 3 | 49 | 6.1 | 1.6
7:50- 8:00 | 0 | 1 | 0 | 0 | 1 | 100 | 0.6 | 25 | 2 | 9 | 4 | 40 | 15 | 1.3
１時間計 | 6 | 1 | 2 | 1 | 10 | 20 | 5.7 | 194 | 2 | 44 | 15 | 255 | 6.7 | 8.3
8:00- 8:10 | 2 | 0 | 0 | 0 | 2 | 0 | 1.1 | 25 | 0 | 13 | 4 | 42 | 9.5 | 1.4
8:10- 8:20 | 3 | 0 | 0 | 0 | 3 | 0 | 1.7 | 34 | 0 | 4 | 5 | 43 | 11.6 | 1.4
8:20- 8:30 | 4 | 0 | 0 | 0 | 4 | 0 | 2.3 | 22 | 0 | 14 | 2 | 38 | 5.3 | 1.2
8:30- 8:40 | 2 | 0 | 0 | 1 | 3 | 33.3 | 1.7 | 40 | 0 | 11 | 11 | 62 | 17.7 | 2
8:40- 8:50 | 0 | 0 | 0 | 0 | 0 | 0 | 0 | 23 | 1 | 10 | 6 | 40 | 17.5 | 1.3
8:50- 9:00 | 3 | 0 | 0 | 1 | 4 | 25 | 2.3 | 29 | 0 | 10 | 4 | 43 | 9.3 | 1.4
１時間計 | 14 | 0 | 0 | 2 | 16 | 12.5 | 9.1 | 173 | 1 | 62 | 32 | 268 | 12.3 | 8.7
9:00-10:00 | 12 | 0 | 4 | 2 | 18 | 11.1 | 10.3 | 146 | 1 | 50 | 27 | 224 | 12.5 | 7.3
10:00-11:00 | 11 | 0 | 4 | 1 | 16 | 6.3 | 9.1 | 166 | 0 | 34 | 27 | 227 | 11.9 | 7.4
11:00-12:00 | 17 | 0 | 1 | 0 | 18 | 0 | 10.3 | 157 | 0 | 24 | 17 | 198 | 8.6 | 6.4
12:00-13:00 | 7 | 0 | 3 | 2 | 12 | 16.7 | 6.9 | 154 | 0 | 36 | 24 | 214 | 11.2 | 7
13:00-14:00 | 15 | 0 | 3 | 4 | 22 | 18.2 | 12.6 | 162 | 1 | 45 | 33 | 241 | 14.1 | 7.8
14:00-15:00 | 11 | 1 | 3 | 1 | 16 | 12.5 | 9.1 | 167 | 1 | 39 | 25 | 232 | 11.2 | 7.5
15:00-16:00 | 6 | 0 | 5 | 1 | 12 | 8.3 | 6.9 | 161 | 4 | 43 | 23 | 231 | 11.7 | 7.5
16:00-17:00 | 8 | 1 | 3 | 0 | 12 | 8.3 | 6.9 | 233 | 4 | 43 | 17 | 297 | 7.1 | 9.7
17:00-17:10 | 0 | 0 | 1 | 0 | 1 | 0 | 0.6 | 39 | 0 | 9 | 5 | 53 | 9.4 | 1.7
17:10-17:20 | 4 | 0 | 1 | 0 | 5 | 0 | 2.9 | 49 | 0 | 8 | 4 | 61 | 6.6 | 2
17:20-17:30 | 1 | 0 | 1 | 0 | 2 | 0 | 1.1 | 44 | 0 | 6 | 4 | 54 | 7.4 | 1.8
17:30-17:40 | 2 | 0 | 0 | 0 | 2 | 0 | 1.1 | 42 | 0 | 2 | 5 | 49 | 10.2 | 1.6
17:40-17:50 | 0 | 0 | 0 | 1 | 1 | 100 | 0.6 | 46 | 0 | 8 | 2 | 56 | 3.6 | 1.8
17:50-18:00 | 2 | 0 | 0 | 0 | 2 | 0 | 1.1 | 38 | 0 | 6 | 3 | 47 | 6.4 | 1.5
１時間計 | 9 | 0 | 3 | 1 | 13 | 7.7 | 7.4 | 258 | 0 | 39 | 23 | 320 | 7.2 | 10.4
18:00-18:10 | 1 | 0 | 0 | 0 | 1 | 0 | 0.6 | 35 | 1 | 8 | 2 | 46 | 6.5 | 1.5
18:10-18:20 | 0 | 0 | 0 | 0 | 0 | 0 | 0 | 50 | 0 | 1 | 4 | 55 | 7.3 | 1.8
18:20-18:30 | 3 | 0 | 0 | 0 | 3 | 0 | 1.7 | 60 | 2 | 8 | 3 | 73 | 6.8 | 2.4
18:30-18:40 | 1 | 0 | 1 | 0 | 2 | 0 | 1.1 | 56 | 5 | 6 | 2 | 69 | 10.1 | 2.2
18:40-18:50 | 2 | 0 | 0 | 0 | 2 | 0 | 1.1 | 58 | 0 | 5 | 3 | 66 | 4.5 | 2.1
18:50-19:00 | 2 | 0 | 0 | 0 | 2 | 0 | 1.1 | 54 | 0 | 3 | 1 | 58 | 1.7 | 1.9
１時間計 | 9 | 0 | 1 | 0 | 10 | 0 | 5.7 | 313 | 8 | 31 | 15 | 367 | 6.3 | 11.9
全時間合計 | 125 | 3 | 32 | 15 | 175 | 10.3 | 100 | 2284 | 22 | 490 | 278 | 3074 | 9.8 | 100

## No.4-45（方向別）
方 向 別 自 動 車 交 通 量 調 査 表
調査地点 ：№4 野田十字路交差点
調査年月日：平成29年10月26日(木) 天候:晴れ
方向 | 4 | [6 empty] | 5
種別時間帯 | 乗用車(台) | バ ス(台) | 小 型貨物車(台) | 大 型貨物車(台) | 合 計(台) | 大型車混入率(％) | 時 間係 数(％) | 乗用車(台) | バ ス(台) | 小 型貨物車(台) | 大 型貨物車(台) | 合 計(台) | 大型車混入率(％) | 時 間係 数(％)
7:00- 7:10 | 2 | 0 | 1 | 0 | 3 | 0 | 1.2 | 22 | 0 | 4 | 1 | 27 | 3.7 | 1.3
7:10- 7:20 | 9 | 0 | 0 | 0 | 9 | 0 | 3.5 | 16 | 1 | 0 | 0 | 17 | 5.9 | 0.8
7:20- 7:30 | 9 | 0 | 0 | 0 | 9 | 0 | 3.5 | 31 | 2 | 5 | 1 | 39 | 7.7 | 1.9
7:30- 7:40 | 5 | 1 | 0 | 0 | 6 | 16.7 | 2.4 | 21 | 1 | 0 | 1 | 23 | 8.7 | 1.1
7:40- 7:50 | 5 | 0 | 1 | 0 | 6 | 0 | 2.4 | 16 | 0 | 1 | 1 | 18 | 5.6 | 0.9
7:50- 8:00 | 5 | 0 | 1 | 0 | 6 | 0 | 2.4 | 16 | 0 | 2 | 1 | 19 | 5.3 | 0.9
１時間計 | 35 | 1 | 3 | 0 | 39 | 2.6 | 15.4 | 122 | 4 | 12 | 5 | 143 | 6.3 | 7.1
8:00- 8:10 | 8 | 0 | 2 | 0 | 10 | 0 | 3.9 | 11 | 1 | 0 | 0 | 12 | 8.3 | 0.6
8:10- 8:20 | 7 | 0 | 1 | 0 | 8 | 0 | 3.1 | 16 | 0 | 2 | 0 | 18 | 0 | 0.9
8:20- 8:30 | 6 | 0 | 2 | 0 | 8 | 0 | 3.1 | 19 | 0 | 6 | 0 | 25 | 0 | 1.2
8:30- 8:40 | 3 | 0 | 1 | 0 | 4 | 0 | 1.6 | 10 | 1 | 4 | 0 | 15 | 6.7 | 0.7
8:40- 8:50 | 5 | 0 | 3 | 0 | 8 | 0 | 3.1 | 10 | 0 | 5 | 3 | 18 | 16.7 | 0.9
8:50- 9:00 | 4 | 0 | 0 | 0 | 4 | 0 | 1.6 | 12 | 0 | 3 | 0 | 15 | 0 | 0.7
１時間計 | 33 | 0 | 9 | 0 | 42 | 0 | 16.5 | 78 | 2 | 20 | 3 | 103 | 4.9 | 5.1
9:00-10:00 | 9 | 0 | 2 | 2 | 13 | 15.4 | 5.1 | 99 | 3 | 25 | 7 | 134 | 7.5 | 6.6
10:00-11:00 | 13 | 1 | 3 | 2 | 19 | 15.8 | 7.5 | 122 | 4 | 25 | 6 | 157 | 6.4 | 7.7
11:00-12:00 | 12 | 0 | 6 | 2 | 20 | 10 | 7.9 | 123 | 4 | 29 | 7 | 163 | 6.7 | 8
12:00-13:00 | 11 | 1 | 4 | 0 | 16 | 6.3 | 6.3 | 139 | 4 | 33 | 11 | 187 | 8 | 9.2
13:00-14:00 | 14 | 0 | 4 | 1 | 19 | 5.3 | 7.5 | 139 | 5 | 32 | 11 | 187 | 8.6 | 9.2
14:00-15:00 | 13 | 0 | 5 | 0 | 18 | 0 | 7.1 | 146 | 4 | 28 | 6 | 184 | 5.4 | 9.1
15:00-16:00 | 6 | 0 | 5 | 1 | 12 | 8.3 | 4.7 | 138 | 5 | 27 | 7 | 177 | 6.8 | 8.7
16:00-17:00 | 16 | 1 | 3 | 1 | 21 | 9.5 | 8.3 | 162 | 9 | 19 | 7 | 197 | 8.1 | 9.7
17:00-17:10 | 2 | 0 | 1 | 0 | 3 | 0 | 1.2 | 39 | 0 | 4 | 0 | 43 | 0 | 2.1
17:10-17:20 | 1 | 0 | 2 | 1 | 4 | 25 | 1.6 | 23 | 1 | 3 | 0 | 27 | 3.7 | 1.3
17:20-17:30 | 1 | 0 | 0 | 0 | 1 | 0 | 0.4 | 25 | 1 | 4 | 1 | 31 | 6.5 | 1.5
17:30-17:40 | 4 | 1 | 0 | 0 | 5 | 20 | 2 | 22 | 1 | 2 | 0 | 25 | 4 | 1.2
17:40-17:50 | 2 | 0 | 0 | 0 | 2 | 0 | 0.8 | 38 | 1 | 4 | 0 | 43 | 2.3 | 2.1
17:50-18:00 | 4 | 0 | 1 | 1 | 6 | 16.7 | 2.4 | 21 | 0 | 3 | 3 | 27 | 11.1 | 1.3
１時間計 | 14 | 1 | 4 | 2 | 21 | 14.3 | 8.3 | 168 | 4 | 20 | 4 | 196 | 4.1 | 9.7
18:00-18:10 | 2 | 0 | 2 | 1 | 5 | 20 | 2 | 46 | 1 | 4 | 0 | 51 | 2 | 2.5
18:10-18:20 | 0 | 0 | 0 | 0 | 0 | 0 | 0 | 23 | 0 | 1 | 1 | 25 | 4 | 1.2
18:20-18:30 | 2 | 0 | 0 | 0 | 2 | 0 | 0.8 | 27 | 1 | 5 | 0 | 33 | 3 | 1.6
18:30-18:40 | 2 | 0 | 0 | 0 | 2 | 0 | 0.8 | 22 | 1 | 4 | 0 | 27 | 3.7 | 1.3
18:40-18:50 | 2 | 0 | 0 | 0 | 2 | 0 | 0.8 | 30 | 0 | 2 | 1 | 33 | 3 | 1.6
18:50-19:00 | 2 | 0 | 0 | 1 | 3 | 33.3 | 1.2 | 24 | 1 | 3 | 2 | 30 | 10 | 1.5
１時間計 | 10 | 0 | 2 | 2 | 14 | 14.3 | 5.5 | 172 | 4 | 19 | 4 | 199 | 4 | 9.8
全時間合計 | 186 | 5 | 50 | 13 | 254 | 7.1 | 100 | 1608 | 52 | 289 | 78 | 2027 | 6.4 | 100

## No.4-6_4+5+6（方向別）
方 向 別 自 動 車 交 通 量 調 査 表
調査地点 ：№4 野田十字路交差点
調査年月日：平成29年10月26日(木) 天候:晴れ
方向 | 6 | [6 empty] | B 合計 ( 4+ 5+ 6)
種別時間帯 | 乗用車(台) | バ ス(台) | 小 型貨物車(台) | 大 型貨物車(台) | 合 計(台) | 大型車混入率(％) | 時 間係 数(％) | 乗用車(台) | バ ス(台) | 小 型貨物車(台) | 大 型貨物車(台) | 合 計(台) | 大型車混入率(％) | 時 間係 数(％)
7:00- 7:10 | 2 | 0 | 1 | 0 | 3 | 0 | 0.8 | 26 | 0 | 6 | 1 | 33 | 3 | 1.2
7:10- 7:20 | 1 | 0 | 1 | 0 | 2 | 0 | 0.5 | 26 | 1 | 1 | 0 | 28 | 3.6 | 1.1
7:20- 7:30 | 2 | 0 | 0 | 0 | 2 | 0 | 0.5 | 42 | 2 | 5 | 1 | 50 | 6 | 1.9
7:30- 7:40 | 2 | 0 | 0 | 0 | 2 | 0 | 0.5 | 28 | 2 | 0 | 1 | 31 | 9.7 | 1.2
7:40- 7:50 | 2 | 0 | 0 | 0 | 2 | 0 | 0.5 | 23 | 0 | 2 | 1 | 26 | 3.8 | 1
7:50- 8:00 | 3 | 0 | 0 | 0 | 3 | 0 | 0.8 | 24 | 0 | 3 | 1 | 28 | 3.6 | 1.1
１時間計 | 12 | 0 | 2 | 0 | 14 | 0 | 3.8 | 169 | 5 | 17 | 5 | 196 | 5.1 | 7.4
8:00- 8:10 | 4 | 0 | 1 | 0 | 5 | 0 | 1.3 | 23 | 1 | 3 | 0 | 27 | 3.7 | 1
8:10- 8:20 | 1 | 0 | 0 | 1 | 2 | 50 | 0.5 | 24 | 0 | 3 | 1 | 28 | 3.6 | 1.1
8:20- 8:30 | 4 | 0 | 0 | 0 | 4 | 0 | 1.1 | 29 | 0 | 8 | 0 | 37 | 0 | 1.4
8:30- 8:40 | 3 | 1 | 1 | 0 | 5 | 20 | 1.3 | 16 | 2 | 6 | 0 | 24 | 8.3 | 0.9
8:40- 8:50 | 3 | 0 | 1 | 0 | 4 | 0 | 1.1 | 18 | 0 | 9 | 3 | 30 | 10 | 1.1
8:50- 9:00 | 5 | 0 | 0 | 0 | 5 | 0 | 1.3 | 21 | 0 | 3 | 0 | 24 | 0 | 0.9
１時間計 | 20 | 1 | 3 | 1 | 25 | 8 | 6.7 | 131 | 3 | 32 | 4 | 170 | 4.1 | 6.4
9:00-10:00 | 16 | 1 | 2 | 2 | 21 | 14.3 | 5.6 | 124 | 4 | 29 | 11 | 168 | 8.9 | 6.3
10:00-11:00 | 21 | 0 | 2 | 5 | 28 | 17.9 | 7.5 | 156 | 5 | 30 | 13 | 204 | 8.8 | 7.7
11:00-12:00 | 28 | 0 | 5 | 1 | 34 | 2.9 | 9.1 | 163 | 4 | 40 | 10 | 217 | 6.5 | 8.2
12:00-13:00 | 30 | 0 | 7 | 3 | 40 | 7.5 | 10.7 | 180 | 5 | 44 | 14 | 243 | 7.8 | 9.2
13:00-14:00 | 21 | 0 | 4 | 1 | 26 | 3.8 | 7 | 174 | 5 | 40 | 13 | 232 | 7.8 | 8.7
14:00-15:00 | 23 | 0 | 2 | 0 | 25 | 0 | 6.7 | 182 | 4 | 35 | 6 | 227 | 4.4 | 8.6
15:00-16:00 | 22 | 3 | 10 | 1 | 36 | 11.1 | 9.7 | 166 | 8 | 42 | 9 | 225 | 7.6 | 8.5
16:00-17:00 | 30 | 0 | 9 | 0 | 39 | 0 | 10.5 | 208 | 10 | 31 | 8 | 257 | 7 | 9.7
17:00-17:10 | 4 | 0 | 0 | 0 | 4 | 0 | 1.1 | 45 | 0 | 5 | 0 | 50 | 0 | 1.9
17:10-17:20 | 3 | 0 | 0 | 0 | 3 | 0 | 0.8 | 27 | 1 | 5 | 1 | 34 | 5.9 | 1.3
17:20-17:30 | 8 | 0 | 1 | 0 | 9 | 0 | 2.4 | 34 | 1 | 5 | 1 | 41 | 4.9 | 1.5
17:30-17:40 | 9 | 0 | 0 | 0 | 9 | 0 | 2.4 | 35 | 2 | 2 | 0 | 39 | 5.1 | 1.5
17:40-17:50 | 6 | 0 | 0 | 1 | 7 | 14.3 | 1.9 | 46 | 1 | 4 | 1 | 52 | 3.8 | 2
17:50-18:00 | 6 | 0 | 0 | 0 | 6 | 0 | 1.6 | 31 | 0 | 4 | 4 | 39 | 10.3 | 1.5
１時間計 | 36 | 0 | 1 | 1 | 38 | 2.6 | 10.2 | 218 | 5 | 25 | 7 | 255 | 4.7 | 9.6
18:00-18:10 | 5 | 0 | 0 | 0 | 5 | 0 | 1.3 | 53 | 1 | 6 | 1 | 61 | 3.3 | 2.3
18:10-18:20 | 10 | 0 | 1 | 0 | 11 | 0 | 2.9 | 33 | 0 | 2 | 1 | 36 | 2.8 | 1.4
18:20-18:30 | 9 | 0 | 1 | 0 | 10 | 0 | 2.7 | 38 | 1 | 6 | 0 | 45 | 2.2 | 1.7
18:30-18:40 | 5 | 0 | 0 | 0 | 5 | 0 | 1.3 | 29 | 1 | 4 | 0 | 34 | 2.9 | 1.3
18:40-18:50 | 12 | 0 | 1 | 0 | 13 | 0 | 3.5 | 44 | 0 | 3 | 1 | 48 | 2.1 | 1.8
18:50-19:00 | 3 | 0 | 0 | 0 | 3 | 0 | 0.8 | 29 | 1 | 3 | 3 | 36 | 11.1 | 1.4
１時間計 | 44 | 0 | 3 | 0 | 47 | 0 | 12.6 | 226 | 4 | 24 | 6 | 260 | 3.8 | 9.8
全時間合計 | 303 | 5 | 50 | 15 | 373 | 5.4 | 100 | 2097 | 62 | 389 | 106 | 2654 | 6.3 | 100

## No.4-78（方向別）
方 向 別 自 動 車 交 通 量 調 査 表
調査地点 ：№4 野田十字路交差点
調査年月日：平成29年10月26日(木) 天候:晴れ
方向 | 7 | [6 empty] | 8
種別時間帯 | 乗用車(台) | バ ス(台) | 小 型貨物車(台) | 大 型貨物車(台) | 合 計(台) | 大型車混入率(％) | 時 間係 数(％) | 乗用車(台) | バ ス(台) | 小 型貨物車(台) | 大 型貨物車(台) | 合 計(台) | 大型車混入率(％) | 時 間係 数(％)
7:00- 7:10 | 1 | 0 | 0 | 0 | 1 | 0 | 0.3 | 29 | 0 | 0 | 3 | 32 | 9.4 | 1.6
7:10- 7:20 | 2 | 0 | 0 | 0 | 2 | 0 | 0.5 | 36 | 0 | 3 | 1 | 40 | 2.5 | 2
7:20- 7:30 | 1 | 0 | 0 | 0 | 1 | 0 | 0.3 | 58 | 0 | 2 | 2 | 62 | 3.2 | 3.1
7:30- 7:40 | 2 | 0 | 0 | 0 | 2 | 0 | 0.5 | 32 | 0 | 0 | 3 | 35 | 8.6 | 1.8
7:40- 7:50 | 3 | 0 | 0 | 0 | 3 | 0 | 0.8 | 27 | 0 | 1 | 2 | 30 | 6.7 | 1.5
7:50- 8:00 | 0 | 0 | 0 | 0 | 0 | 0 | 0 | 24 | 0 | 3 | 0 | 27 | 0 | 1.4
１時間計 | 9 | 0 | 0 | 0 | 9 | 0 | 2.4 | 206 | 0 | 9 | 11 | 226 | 4.9 | 11.5
8:00- 8:10 | 0 | 0 | 0 | 0 | 0 | 0 | 0 | 36 | 0 | 5 | 2 | 43 | 4.7 | 2.2
8:10- 8:20 | 3 | 0 | 1 | 0 | 4 | 0 | 1 | 34 | 0 | 3 | 0 | 37 | 0 | 1.9
8:20- 8:30 | 0 | 0 | 1 | 1 | 2 | 50 | 0.5 | 26 | 1 | 3 | 1 | 31 | 6.5 | 1.6
8:30- 8:40 | 0 | 0 | 2 | 0 | 2 | 0 | 0.5 | 37 | 0 | 5 | 2 | 44 | 4.5 | 2.2
8:40- 8:50 | 6 | 0 | 1 | 0 | 7 | 0 | 1.8 | 37 | 0 | 7 | 0 | 44 | 0 | 2.2
8:50- 9:00 | 4 | 0 | 0 | 0 | 4 | 0 | 1 | 26 | 1 | 5 | 0 | 32 | 3.1 | 1.6
１時間計 | 13 | 0 | 5 | 1 | 19 | 5.3 | 5 | 196 | 2 | 28 | 5 | 231 | 3 | 11.7
9:00-10:00 | 28 | 0 | 2 | 2 | 32 | 6.3 | 8.4 | 103 | 0 | 28 | 11 | 142 | 7.7 | 7.2
10:00-11:00 | 23 | 0 | 3 | 1 | 27 | 3.7 | 7.1 | 94 | 2 | 28 | 13 | 137 | 10.9 | 6.9
11:00-12:00 | 29 | 0 | 5 | 2 | 36 | 5.6 | 9.4 | 88 | 0 | 15 | 12 | 115 | 10.4 | 5.8
12:00-13:00 | 32 | 0 | 4 | 1 | 37 | 2.7 | 9.7 | 84 | 0 | 16 | 16 | 116 | 13.8 | 5.9
13:00-14:00 | 31 | 0 | 7 | 2 | 40 | 5 | 10.5 | 97 | 0 | 21 | 18 | 136 | 13.2 | 6.9
14:00-15:00 | 25 | 0 | 7 | 1 | 33 | 3 | 8.6 | 94 | 0 | 23 | 18 | 135 | 13.3 | 6.8
15:00-16:00 | 28 | 0 | 4 | 3 | 35 | 8.6 | 9.2 | 132 | 1 | 28 | 16 | 177 | 9.6 | 9
16:00-17:00 | 39 | 0 | 6 | 2 | 47 | 4.3 | 12.3 | 119 | 3 | 32 | 19 | 173 | 12.7 | 8.8
17:00-17:10 | 4 | 0 | 1 | 1 | 6 | 16.7 | 1.6 | 27 | 0 | 7 | 2 | 36 | 5.6 | 1.8
17:10-17:20 | 4 | 0 | 1 | 1 | 6 | 16.7 | 1.6 | 24 | 0 | 8 | 4 | 36 | 11.1 | 1.8
17:20-17:30 | 2 | 0 | 2 | 1 | 5 | 20 | 1.3 | 31 | 0 | 3 | 2 | 36 | 5.6 | 1.8
17:30-17:40 | 4 | 0 | 1 | 0 | 5 | 0 | 1.3 | 27 | 0 | 7 | 1 | 35 | 2.9 | 1.8
17:40-17:50 | 4 | 0 | 1 | 0 | 5 | 0 | 1.3 | 36 | 0 | 4 | 4 | 44 | 9.1 | 2.2
17:50-18:00 | 10 | 0 | 1 | 0 | 11 | 0 | 2.9 | 29 | 0 | 5 | 3 | 37 | 8.1 | 1.9
１時間計 | 28 | 0 | 7 | 3 | 38 | 7.9 | 9.9 | 174 | 0 | 34 | 16 | 224 | 7.1 | 11.4
18:00-18:10 | 3 | 0 | 2 | 0 | 5 | 0 | 1.3 | 21 | 0 | 7 | 3 | 31 | 9.7 | 1.6
18:10-18:20 | 7 | 0 | 0 | 1 | 8 | 12.5 | 2.1 | 28 | 0 | 2 | 1 | 31 | 3.2 | 1.6
18:20-18:30 | 3 | 0 | 1 | 0 | 4 | 0 | 1 | 24 | 0 | 6 | 3 | 33 | 9.1 | 1.7
18:30-18:40 | 3 | 0 | 0 | 1 | 4 | 25 | 1 | 15 | 0 | 2 | 1 | 18 | 5.6 | 0.9
18:40-18:50 | 3 | 0 | 0 | 0 | 3 | 0 | 0.8 | 19 | 1 | 4 | 0 | 24 | 4.2 | 1.2
18:50-19:00 | 4 | 0 | 0 | 1 | 5 | 20 | 1.3 | 19 | 0 | 2 | 2 | 23 | 8.7 | 1.2
１時間計 | 23 | 0 | 3 | 3 | 29 | 10.3 | 7.6 | 126 | 1 | 23 | 10 | 160 | 6.9 | 8.1
全時間合計 | 308 | 0 | 53 | 21 | 382 | 5.5 | 100 | 1513 | 9 | 285 | 165 | 1972 | 8.8 | 100

## No.4-9_7+8+9（方向別）
方 向 別 自 動 車 交 通 量 調 査 表
調査地点 ：№4 野田十字路交差点
調査年月日：平成29年10月26日(木) 天候:晴れ
方向 | 9 | [6 empty] | C 合計 ( 7+ 8+ 9)
種別時間帯 | 乗用車(台) | バ ス(台) | 小 型貨物車(台) | 大 型貨物車(台) | 合 計(台) | 大型車混入率(％) | 時 間係 数(％) | 乗用車(台) | バ ス(台) | 小 型貨物車(台) | 大 型貨物車(台) | 合 計(台) | 大型車混入率(％) | 時 間係 数(％)
7:00- 7:10 | 13 | 0 | 0 | 0 | 13 | 0 | 0.8 | 43 | 0 | 0 | 3 | 46 | 6.5 | 1.2
7:10- 7:20 | 15 | 0 | 0 | 1 | 16 | 6.3 | 1 | 53 | 0 | 3 | 2 | 58 | 3.4 | 1.5
7:20- 7:30 | 20 | 0 | 1 | 1 | 22 | 4.5 | 1.4 | 79 | 0 | 3 | 3 | 85 | 3.5 | 2.2
7:30- 7:40 | 7 | 0 | 0 | 0 | 7 | 0 | 0.4 | 41 | 0 | 0 | 3 | 44 | 6.8 | 1.1
7:40- 7:50 | 7 | 0 | 0 | 0 | 7 | 0 | 0.4 | 37 | 0 | 1 | 2 | 40 | 5 | 1
7:50- 8:00 | 8 | 0 | 0 | 0 | 8 | 0 | 0.5 | 32 | 0 | 3 | 0 | 35 | 0 | 0.9
１時間計 | 70 | 0 | 1 | 2 | 73 | 2.7 | 4.7 | 285 | 0 | 10 | 13 | 308 | 4.2 | 7.9
8:00- 8:10 | 9 | 0 | 0 | 0 | 9 | 0 | 0.6 | 45 | 0 | 5 | 2 | 52 | 3.8 | 1.3
8:10- 8:20 | 18 | 0 | 2 | 0 | 20 | 0 | 1.3 | 55 | 0 | 6 | 0 | 61 | 0 | 1.6
8:20- 8:30 | 11 | 2 | 1 | 0 | 14 | 14.3 | 0.9 | 37 | 3 | 5 | 2 | 47 | 10.6 | 1.2
8:30- 8:40 | 12 | 0 | 2 | 0 | 14 | 0 | 0.9 | 49 | 0 | 9 | 2 | 60 | 3.3 | 1.5
8:40- 8:50 | 14 | 0 | 8 | 3 | 25 | 12 | 1.6 | 57 | 0 | 16 | 3 | 76 | 3.9 | 1.9
8:50- 9:00 | 7 | 1 | 2 | 0 | 10 | 10 | 0.6 | 37 | 2 | 7 | 0 | 46 | 4.3 | 1.2
１時間計 | 71 | 3 | 15 | 3 | 92 | 6.5 | 5.9 | 280 | 5 | 48 | 9 | 342 | 4.1 | 8.7
9:00-10:00 | 71 | 2 | 15 | 5 | 93 | 7.5 | 6 | 202 | 2 | 45 | 18 | 267 | 7.5 | 6.8
10:00-11:00 | 83 | 1 | 12 | 7 | 103 | 7.8 | 6.6 | 200 | 3 | 43 | 21 | 267 | 9 | 6.8
11:00-12:00 | 103 | 3 | 14 | 6 | 126 | 7.1 | 8.1 | 220 | 3 | 34 | 20 | 277 | 8.3 | 7.1
12:00-13:00 | 137 | 1 | 18 | 8 | 164 | 5.5 | 10.5 | 253 | 1 | 38 | 25 | 317 | 8.2 | 8.1
13:00-14:00 | 98 | 1 | 14 | 3 | 116 | 3.4 | 7.4 | 226 | 1 | 42 | 23 | 292 | 8.2 | 7.5
14:00-15:00 | 124 | 3 | 16 | 1 | 144 | 2.8 | 9.2 | 243 | 3 | 46 | 20 | 312 | 7.4 | 8
15:00-16:00 | 145 | 2 | 25 | 4 | 176 | 3.4 | 11.3 | 305 | 3 | 57 | 23 | 388 | 6.7 | 9.9
16:00-17:00 | 117 | 1 | 17 | 4 | 139 | 3.6 | 8.9 | 275 | 4 | 55 | 25 | 359 | 8.1 | 9.2
17:00-17:10 | 24 | 0 | 0 | 0 | 24 | 0 | 1.5 | 55 | 0 | 8 | 3 | 66 | 4.5 | 1.7
17:10-17:20 | 23 | 0 | 1 | 1 | 25 | 4 | 1.6 | 51 | 0 | 10 | 6 | 67 | 9 | 1.7
17:20-17:30 | 8 | 0 | 0 | 1 | 9 | 11.1 | 0.6 | 41 | 0 | 5 | 4 | 50 | 8 | 1.3
17:30-17:40 | 22 | 0 | 3 | 2 | 27 | 7.4 | 1.7 | 53 | 0 | 11 | 3 | 67 | 4.5 | 1.7
17:40-17:50 | 19 | 1 | 1 | 1 | 22 | 9.1 | 1.4 | 59 | 1 | 6 | 5 | 71 | 8.5 | 1.8
17:50-18:00 | 27 | 1 | 3 | 0 | 31 | 3.2 | 2 | 66 | 1 | 9 | 3 | 79 | 5.1 | 2
１時間計 | 123 | 2 | 8 | 5 | 138 | 5.1 | 8.9 | 325 | 2 | 49 | 24 | 400 | 6.5 | 10.2
18:00-18:10 | 32 | 0 | 1 | 0 | 33 | 0 | 2.1 | 56 | 0 | 10 | 3 | 69 | 4.3 | 1.8
18:10-18:20 | 34 | 0 | 3 | 0 | 37 | 0 | 2.4 | 69 | 0 | 5 | 2 | 76 | 2.6 | 1.9
18:20-18:30 | 29 | 0 | 2 | 1 | 32 | 3.1 | 2.1 | 56 | 0 | 9 | 4 | 69 | 5.8 | 1.8
18:30-18:40 | 27 | 0 | 0 | 0 | 27 | 0 | 1.7 | 45 | 0 | 2 | 2 | 49 | 4.1 | 1.3
18:40-18:50 | 28 | 0 | 2 | 1 | 31 | 3.2 | 2 | 50 | 1 | 6 | 1 | 58 | 3.4 | 1.5
18:50-19:00 | 33 | 0 | 1 | 0 | 34 | 0 | 2.2 | 56 | 0 | 3 | 3 | 62 | 4.8 | 1.6
１時間計 | 183 | 0 | 9 | 2 | 194 | 1 | 12.5 | 332 | 1 | 35 | 15 | 383 | 4.2 | 9.8
全時間合計 | 1325 | 19 | 164 | 50 | 1558 | 4.4 | 100 | 3146 | 28 | 502 | 236 | 3912 | 6.7 | 100

## No.4-1011（方向別）
方 向 別 自 動 車 交 通 量 調 査 表
調査地点 ：№4 野田十字路交差点
調査年月日：平成29年10月26日(木) 天候:晴れ
方向 | 10 | [6 empty] | 11
種別時間帯 | 乗用車(台) | バ ス(台) | 小 型貨物車(台) | 大 型貨物車(台) | 合 計(台) | 大型車混入率(％) | 時 間係 数(％) | 乗用車(台) | バ ス(台) | 小 型貨物車(台) | 大 型貨物車(台) | 合 計(台) | 大型車混入率(％) | 時 間係 数(％)
7:00- 7:10 | 13 | 0 | 3 | 0 | 16 | 0 | 1 | 45 | 1 | 3 | 1 | 50 | 4 | 2.3
7:10- 7:20 | 10 | 0 | 2 | 0 | 12 | 0 | 0.7 | 38 | 0 | 3 | 3 | 44 | 6.8 | 2
7:20- 7:30 | 14 | 0 | 2 | 1 | 17 | 5.9 | 1 | 41 | 1 | 1 | 1 | 44 | 4.5 | 2
7:30- 7:40 | 12 | 0 | 0 | 0 | 12 | 0 | 0.7 | 24 | 1 | 1 | 0 | 26 | 3.8 | 1.2
7:40- 7:50 | 17 | 0 | 1 | 0 | 18 | 0 | 1.1 | 14 | 0 | 3 | 0 | 17 | 0 | 0.8
7:50- 8:00 | 7 | 0 | 1 | 1 | 9 | 11.1 | 0.5 | 22 | 1 | 1 | 0 | 24 | 4.2 | 1.1
１時間計 | 73 | 0 | 9 | 2 | 84 | 2.4 | 5.1 | 184 | 4 | 12 | 5 | 205 | 4.4 | 9.5
8:00- 8:10 | 9 | 1 | 1 | 1 | 12 | 16.7 | 0.7 | 15 | 1 | 1 | 1 | 18 | 11.1 | 0.8
8:10- 8:20 | 11 | 1 | 4 | 1 | 17 | 11.8 | 1 | 27 | 1 | 2 | 4 | 34 | 14.7 | 1.6
8:20- 8:30 | 13 | 0 | 1 | 1 | 15 | 6.7 | 0.9 | 26 | 0 | 3 | 1 | 30 | 3.3 | 1.4
8:30- 8:40 | 20 | 0 | 1 | 1 | 22 | 4.5 | 1.3 | 23 | 2 | 2 | 0 | 27 | 7.4 | 1.3
8:40- 8:50 | 21 | 0 | 0 | 0 | 21 | 0 | 1.3 | 26 | 0 | 1 | 3 | 30 | 10 | 1.4
8:50- 9:00 | 15 | 1 | 0 | 2 | 18 | 16.7 | 1.1 | 17 | 1 | 4 | 0 | 22 | 4.5 | 1
１時間計 | 89 | 3 | 7 | 6 | 105 | 8.6 | 6.4 | 134 | 5 | 13 | 9 | 161 | 8.7 | 7.5
9:00-10:00 | 129 | 2 | 10 | 7 | 148 | 6.1 | 9 | 168 | 6 | 20 | 17 | 211 | 10.9 | 9.8
10:00-11:00 | 163 | 0 | 16 | 13 | 192 | 6.8 | 11.7 | 138 | 5 | 20 | 17 | 180 | 12.2 | 8.4
11:00-12:00 | 99 | 0 | 10 | 4 | 113 | 3.5 | 6.9 | 141 | 5 | 23 | 11 | 180 | 8.9 | 8.4
12:00-13:00 | 132 | 1 | 11 | 4 | 148 | 3.4 | 9 | 146 | 5 | 24 | 3 | 178 | 4.5 | 8.3
13:00-14:00 | 95 | 0 | 15 | 7 | 117 | 6 | 7.1 | 136 | 3 | 33 | 13 | 185 | 8.6 | 8.6
14:00-15:00 | 136 | 3 | 16 | 3 | 158 | 3.8 | 9.6 | 137 | 7 | 26 | 5 | 175 | 6.9 | 8.1
15:00-16:00 | 98 | 3 | 23 | 7 | 131 | 7.6 | 8 | 128 | 10 | 15 | 14 | 167 | 14.4 | 7.8
16:00-17:00 | 128 | 0 | 13 | 5 | 146 | 3.4 | 8.9 | 128 | 4 | 32 | 11 | 175 | 8.6 | 8.1
17:00-17:10 | 31 | 0 | 1 | 2 | 34 | 5.9 | 2.1 | 26 | 2 | 7 | 4 | 39 | 15.4 | 1.8
17:10-17:20 | 18 | 0 | 1 | 1 | 20 | 5 | 1.2 | 31 | 2 | 7 | 3 | 43 | 11.6 | 2
17:20-17:30 | 25 | 0 | 0 | 2 | 27 | 7.4 | 1.6 | 22 | 1 | 2 | 2 | 27 | 11.1 | 1.3
17:30-17:40 | 20 | 0 | 1 | 0 | 21 | 0 | 1.3 | 19 | 0 | 9 | 2 | 30 | 6.7 | 1.4
17:40-17:50 | 20 | 0 | 2 | 1 | 23 | 4.3 | 1.4 | 24 | 0 | 5 | 1 | 30 | 3.3 | 1.4
17:50-18:00 | 19 | 0 | 0 | 0 | 19 | 0 | 1.2 | 27 | 1 | 2 | 1 | 31 | 6.5 | 1.4
１時間計 | 133 | 0 | 5 | 6 | 144 | 4.2 | 8.8 | 149 | 6 | 32 | 13 | 200 | 9.5 | 9.3
18:00-18:10 | 17 | 0 | 4 | 1 | 22 | 4.5 | 1.3 | 24 | 0 | 4 | 2 | 30 | 6.7 | 1.4
18:10-18:20 | 21 | 0 | 1 | 1 | 23 | 4.3 | 1.4 | 19 | 1 | 1 | 0 | 21 | 4.8 | 1
18:20-18:30 | 29 | 2 | 2 | 0 | 33 | 6.1 | 2 | 22 | 0 | 1 | 0 | 23 | 0 | 1.1
18:30-18:40 | 22 | 0 | 3 | 0 | 25 | 0 | 1.5 | 26 | 0 | 2 | 0 | 28 | 0 | 1.3
18:40-18:50 | 23 | 0 | 2 | 0 | 25 | 0 | 1.5 | 17 | 1 | 4 | 0 | 22 | 4.5 | 1
18:50-19:00 | 23 | 0 | 2 | 1 | 26 | 3.8 | 1.6 | 11 | 0 | 2 | 0 | 13 | 0 | 0.6
１時間計 | 135 | 2 | 14 | 3 | 154 | 3.2 | 9.4 | 119 | 2 | 14 | 2 | 137 | 2.9 | 6.4
全時間合計 | 1410 | 14 | 149 | 67 | 1640 | 4.9 | 100 | 1708 | 62 | 264 | 120 | 2154 | 8.4 | 100

## No.4-12_10+11+12（方向別）
方 向 別 自 動 車 交 通 量 調 査 表
調査地点 ：№4 野田十字路交差点
調査年月日：平成29年10月26日(木) 天候:晴れ
方向 | 12 | [6 empty] | D 合計 (10+11+12)
種別時間帯 | 乗用車(台) | バ ス(台) | 小 型貨物車(台) | 大 型貨物車(台) | 合 計(台) | 大型車混入率(％) | 時 間係 数(％) | 乗用車(台) | バ ス(台) | 小 型貨物車(台) | 大 型貨物車(台) | 合 計(台) | 大型車混入率(％) | 時 間係 数(％)
7:00- 7:10 | 22 | 0 | 3 | 1 | 26 | 3.8 | 2.4 | 80 | 1 | 9 | 2 | 92 | 3.3 | 1.9
7:10- 7:20 | 23 | 0 | 4 | 2 | 29 | 6.9 | 2.7 | 71 | 0 | 9 | 5 | 85 | 5.9 | 1.7
7:20- 7:30 | 28 | 0 | 5 | 0 | 33 | 0 | 3 | 83 | 1 | 8 | 2 | 94 | 3.2 | 1.9
7:30- 7:40 | 34 | 0 | 2 | 0 | 36 | 0 | 3.3 | 70 | 1 | 3 | 0 | 74 | 1.4 | 1.5
7:40- 7:50 | 42 | 0 | 3 | 0 | 45 | 0 | 4.1 | 73 | 0 | 7 | 0 | 80 | 0 | 1.6
7:50- 8:00 | 48 | 1 | 1 | 2 | 52 | 5.8 | 4.8 | 77 | 2 | 3 | 3 | 85 | 5.9 | 1.7
１時間計 | 197 | 1 | 18 | 5 | 221 | 2.7 | 20.2 | 454 | 5 | 39 | 12 | 510 | 3.3 | 10.4
8:00- 8:10 | 27 | 0 | 1 | 1 | 29 | 3.4 | 2.7 | 51 | 2 | 3 | 3 | 59 | 8.5 | 1.2
8:10- 8:20 | 32 | 0 | 3 | 1 | 36 | 2.8 | 3.3 | 70 | 2 | 9 | 6 | 87 | 9.2 | 1.8
8:20- 8:30 | 24 | 0 | 4 | 3 | 31 | 9.7 | 2.8 | 63 | 0 | 8 | 5 | 76 | 6.6 | 1.6
8:30- 8:40 | 17 | 0 | 2 | 3 | 22 | 13.6 | 2 | 60 | 2 | 5 | 4 | 71 | 8.5 | 1.5
8:40- 8:50 | 30 | 0 | 3 | 1 | 34 | 2.9 | 3.1 | 77 | 0 | 4 | 4 | 85 | 4.7 | 1.7
8:50- 9:00 | 15 | 0 | 2 | 2 | 19 | 10.5 | 1.7 | 47 | 2 | 6 | 4 | 59 | 10.2 | 1.2
１時間計 | 145 | 0 | 15 | 11 | 171 | 6.4 | 15.7 | 368 | 8 | 35 | 26 | 437 | 7.8 | 8.9
9:00-10:00 | 62 | 1 | 12 | 5 | 80 | 7.5 | 7.3 | 359 | 9 | 42 | 29 | 439 | 8.7 | 9
10:00-11:00 | 58 | 0 | 10 | 6 | 74 | 8.1 | 6.8 | 359 | 5 | 46 | 36 | 446 | 9.2 | 9.1
11:00-12:00 | 42 | 0 | 13 | 6 | 61 | 9.8 | 5.6 | 282 | 5 | 46 | 21 | 354 | 7.3 | 7.2
12:00-13:00 | 45 | 0 | 11 | 8 | 64 | 12.5 | 5.9 | 323 | 6 | 46 | 15 | 390 | 5.4 | 8
13:00-14:00 | 51 | 0 | 10 | 6 | 67 | 9 | 6.1 | 282 | 3 | 58 | 26 | 369 | 7.9 | 7.6
14:00-15:00 | 30 | 0 | 17 | 7 | 54 | 13 | 4.9 | 303 | 10 | 59 | 15 | 387 | 6.5 | 7.9
15:00-16:00 | 66 | 0 | 16 | 10 | 92 | 10.9 | 8.4 | 292 | 13 | 54 | 31 | 390 | 11.3 | 8
16:00-17:00 | 38 | 1 | 21 | 13 | 73 | 19.2 | 6.7 | 294 | 5 | 66 | 29 | 394 | 8.6 | 8.1
17:00-17:10 | 11 | 1 | 3 | 3 | 18 | 22.2 | 1.6 | 68 | 3 | 11 | 9 | 91 | 13.2 | 1.9
17:10-17:20 | 7 | 0 | 1 | 1 | 9 | 11.1 | 0.8 | 56 | 2 | 9 | 5 | 72 | 9.7 | 1.5
17:20-17:30 | 13 | 0 | 2 | 1 | 16 | 6.3 | 1.5 | 60 | 1 | 4 | 5 | 70 | 8.6 | 1.4
17:30-17:40 | 9 | 0 | 6 | 2 | 17 | 11.8 | 1.6 | 48 | 0 | 16 | 4 | 68 | 5.9 | 1.4
17:40-17:50 | 7 | 0 | 1 | 0 | 8 | 0 | 0.7 | 51 | 0 | 8 | 2 | 61 | 3.3 | 1.2
17:50-18:00 | 8 | 0 | 4 | 0 | 12 | 0 | 1.1 | 54 | 1 | 6 | 1 | 62 | 3.2 | 1.3
１時間計 | 55 | 1 | 17 | 7 | 80 | 10 | 7.3 | 337 | 7 | 54 | 26 | 424 | 7.8 | 8.7
18:00-18:10 | 10 | 0 | 1 | 1 | 12 | 8.3 | 1.1 | 51 | 0 | 9 | 4 | 64 | 6.3 | 1.3
18:10-18:20 | 7 | 0 | 2 | 3 | 12 | 25 | 1.1 | 47 | 1 | 4 | 4 | 56 | 8.9 | 1.1
18:20-18:30 | 6 | 0 | 0 | 1 | 7 | 14.3 | 0.6 | 57 | 2 | 3 | 1 | 63 | 4.8 | 1.3
18:30-18:40 | 12 | 0 | 2 | 0 | 14 | 0 | 1.3 | 60 | 0 | 7 | 0 | 67 | 0 | 1.4
18:40-18:50 | 8 | 0 | 0 | 0 | 8 | 0 | 0.7 | 48 | 1 | 6 | 0 | 55 | 1.8 | 1.1
18:50-19:00 | 1 | 0 | 1 | 0 | 2 | 0 | 0.2 | 35 | 0 | 5 | 1 | 41 | 2.4 | 0.8
１時間計 | 44 | 0 | 6 | 5 | 55 | 9.1 | 5 | 298 | 4 | 34 | 10 | 346 | 4 | 7.1
全時間合計 | 833 | 4 | 166 | 89 | 1092 | 8.5 | 100 | 3951 | 80 | 579 | 276 | 4886 | 7.3 | 100

## No.4Ａ（断面別）
断 面 別 自 動 車 交 通 量 調 査 表
調査地点 ：№4 野田十字路交差点
調査年月日：平成29年10月26日(木) 天候:晴れ
方向 | A 流入部(1+ 2+ 3) | [6 empty] | A 流出部(4+ 8+12)
種別時間帯 | 乗用車(台) | バ ス(台) | 小 型貨物車(台) | 大 型貨物車(台) | 合 計(台) | 大型車混入率(％) | 時 間係 数(％) | 乗用車(台) | バ ス(台) | 小 型貨物車(台) | 大 型貨物車(台) | 合 計(台) | 大型車混入率(％) | 時 間係 数(％)
7:00- 7:10 | 34 | 0 | 4 | 3 | 41 | 7.3 | 1.3 | 53 | 0 | 4 | 4 | 61 | 6.6 | 1.8
7:10- 7:20 | 31 | 0 | 8 | 0 | 39 | 0 | 1.3 | 68 | 0 | 7 | 3 | 78 | 3.8 | 2.4
7:20- 7:30 | 30 | 0 | 7 | 1 | 38 | 2.6 | 1.2 | 95 | 0 | 7 | 2 | 104 | 1.9 | 3.1
7:30- 7:40 | 39 | 0 | 5 | 4 | 48 | 8.3 | 1.6 | 71 | 1 | 2 | 3 | 77 | 5.2 | 2.3
7:40- 7:50 | 35 | 0 | 11 | 3 | 49 | 6.1 | 1.6 | 74 | 0 | 5 | 2 | 81 | 2.5 | 2.4
7:50- 8:00 | 25 | 2 | 9 | 4 | 40 | 15 | 1.3 | 77 | 1 | 5 | 2 | 85 | 3.5 | 2.6
１時間計 | 194 | 2 | 44 | 15 | 255 | 6.7 | 8.3 | 438 | 2 | 30 | 16 | 486 | 3.7 | 14.6
8:00- 8:10 | 25 | 0 | 13 | 4 | 42 | 9.5 | 1.4 | 71 | 0 | 8 | 3 | 82 | 3.7 | 2.5
8:10- 8:20 | 34 | 0 | 4 | 5 | 43 | 11.6 | 1.4 | 73 | 0 | 7 | 1 | 81 | 1.2 | 2.4
8:20- 8:30 | 22 | 0 | 14 | 2 | 38 | 5.3 | 1.2 | 56 | 1 | 9 | 4 | 70 | 7.1 | 2.1
8:30- 8:40 | 40 | 0 | 11 | 11 | 62 | 17.7 | 2 | 57 | 0 | 8 | 5 | 70 | 7.1 | 2.1
8:40- 8:50 | 23 | 1 | 10 | 6 | 40 | 17.5 | 1.3 | 72 | 0 | 13 | 1 | 86 | 1.2 | 2.6
8:50- 9:00 | 29 | 0 | 10 | 4 | 43 | 9.3 | 1.4 | 45 | 1 | 7 | 2 | 55 | 5.5 | 1.7
１時間計 | 173 | 1 | 62 | 32 | 268 | 12.3 | 8.7 | 374 | 2 | 52 | 16 | 444 | 4.1 | 13.4
9:00-10:00 | 146 | 1 | 50 | 27 | 224 | 12.5 | 7.3 | 174 | 1 | 42 | 18 | 235 | 8.1 | 7.1
10:00-11:00 | 166 | 0 | 34 | 27 | 227 | 11.9 | 7.4 | 165 | 3 | 41 | 21 | 230 | 10.4 | 6.9
11:00-12:00 | 157 | 0 | 24 | 17 | 198 | 8.6 | 6.4 | 142 | 0 | 34 | 20 | 196 | 10.2 | 5.9
12:00-13:00 | 154 | 0 | 36 | 24 | 214 | 11.2 | 7 | 140 | 1 | 31 | 24 | 196 | 12.8 | 5.9
13:00-14:00 | 162 | 1 | 45 | 33 | 241 | 14.1 | 7.8 | 162 | 0 | 35 | 25 | 222 | 11.3 | 6.7
14:00-15:00 | 167 | 1 | 39 | 25 | 232 | 11.2 | 7.5 | 137 | 0 | 45 | 25 | 207 | 12.1 | 6.2
15:00-16:00 | 161 | 4 | 43 | 23 | 231 | 11.7 | 7.5 | 204 | 1 | 49 | 27 | 281 | 10 | 8.5
16:00-17:00 | 233 | 4 | 43 | 17 | 297 | 7.1 | 9.7 | 173 | 5 | 56 | 33 | 267 | 14.2 | 8
17:00-17:10 | 39 | 0 | 9 | 5 | 53 | 9.4 | 1.7 | 40 | 1 | 11 | 5 | 57 | 10.5 | 1.7
17:10-17:20 | 49 | 0 | 8 | 4 | 61 | 6.6 | 2 | 32 | 0 | 11 | 6 | 49 | 12.2 | 1.5
17:20-17:30 | 44 | 0 | 6 | 4 | 54 | 7.4 | 1.8 | 45 | 0 | 5 | 3 | 53 | 5.7 | 1.6
17:30-17:40 | 42 | 0 | 2 | 5 | 49 | 10.2 | 1.6 | 40 | 1 | 13 | 3 | 57 | 7 | 1.7
17:40-17:50 | 46 | 0 | 8 | 2 | 56 | 3.6 | 1.8 | 45 | 0 | 5 | 4 | 54 | 7.4 | 1.6
17:50-18:00 | 38 | 0 | 6 | 3 | 47 | 6.4 | 1.5 | 41 | 0 | 10 | 4 | 55 | 7.3 | 1.7
１時間計 | 258 | 0 | 39 | 23 | 320 | 7.2 | 10.4 | 243 | 2 | 55 | 25 | 325 | 8.3 | 9.8
18:00-18:10 | 35 | 1 | 8 | 2 | 46 | 6.5 | 1.5 | 33 | 0 | 10 | 5 | 48 | 10.4 | 1.4
18:10-18:20 | 50 | 0 | 1 | 4 | 55 | 7.3 | 1.8 | 35 | 0 | 4 | 4 | 43 | 9.3 | 1.3
18:20-18:30 | 60 | 2 | 8 | 3 | 73 | 6.8 | 2.4 | 32 | 0 | 6 | 4 | 42 | 9.5 | 1.3
18:30-18:40 | 56 | 5 | 6 | 2 | 69 | 10.1 | 2.2 | 29 | 0 | 4 | 1 | 34 | 2.9 | 1
18:40-18:50 | 58 | 0 | 5 | 3 | 66 | 4.5 | 2.1 | 29 | 1 | 4 | 0 | 34 | 2.9 | 1
18:50-19:00 | 54 | 0 | 3 | 1 | 58 | 1.7 | 1.9 | 22 | 0 | 3 | 3 | 28 | 10.7 | 0.8
１時間計 | 313 | 8 | 31 | 15 | 367 | 6.3 | 11.9 | 180 | 1 | 31 | 17 | 229 | 7.9 | 6.9
全時間合計 | 2284 | 22 | 490 | 278 | 3074 | 9.8 | 100 | 2532 | 18 | 501 | 267 | 3318 | 8.6 | 100

## No.4Ａ計（断面別）
断 面 別 自 動 車 交 通 量 調 査 表
調査地点 ：№4 野田十字路交差点
調査年月日：平成29年10月26日(木) 天候:晴れ
方向 | [7 empty] | A 合計 ( 1+ 2+ 3+ 4+ 8+12)
種別時間帯 | 乗用車(台) | バ ス(台) | 小 型貨物車(台) | 大 型貨物車(台) | 合 計(台) | 大型車混入率(％) | 時 間係 数(％) | 乗用車(台) | バ ス(台) | 小 型貨物車(台) | 大 型貨物車(台) | 合 計(台) | 大型車混入率(％) | 時 間係 数(％)
7:00- 7:10 | [7 empty] | 87 | 0 | 8 | 7 | 102 | 6.9 | 1.6
7:10- 7:20 | [7 empty] | 99 | 0 | 15 | 3 | 117 | 2.6 | 1.8
7:20- 7:30 | [7 empty] | 125 | 0 | 14 | 3 | 142 | 2.1 | 2.2
7:30- 7:40 | [7 empty] | 110 | 1 | 7 | 7 | 125 | 6.4 | 2
7:40- 7:50 | [7 empty] | 109 | 0 | 16 | 5 | 130 | 3.8 | 2
7:50- 8:00 | [7 empty] | 102 | 3 | 14 | 6 | 125 | 7.2 | 2
１時間計 | [7 empty] | 632 | 4 | 74 | 31 | 741 | 4.7 | 11.6
8:00- 8:10 | [7 empty] | 96 | 0 | 21 | 7 | 124 | 5.6 | 1.9
8:10- 8:20 | [7 empty] | 107 | 0 | 11 | 6 | 124 | 4.8 | 1.9
8:20- 8:30 | [7 empty] | 78 | 1 | 23 | 6 | 108 | 6.5 | 1.7
8:30- 8:40 | [7 empty] | 97 | 0 | 19 | 16 | 132 | 12.1 | 2.1
8:40- 8:50 | [7 empty] | 95 | 1 | 23 | 7 | 126 | 6.3 | 2
8:50- 9:00 | [7 empty] | 74 | 1 | 17 | 6 | 98 | 7.1 | 1.5
１時間計 | [7 empty] | 547 | 3 | 114 | 48 | 712 | 7.2 | 11.1
9:00-10:00 | [7 empty] | 320 | 2 | 92 | 45 | 459 | 10.2 | 7.2
10:00-11:00 | [7 empty] | 331 | 3 | 75 | 48 | 457 | 11.2 | 7.1
11:00-12:00 | [7 empty] | 299 | 0 | 58 | 37 | 394 | 9.4 | 6.2
12:00-13:00 | [7 empty] | 294 | 1 | 67 | 48 | 410 | 12 | 6.4
13:00-14:00 | [7 empty] | 324 | 1 | 80 | 58 | 463 | 12.7 | 7.2
14:00-15:00 | [7 empty] | 304 | 1 | 84 | 50 | 439 | 11.6 | 6.9
15:00-16:00 | [7 empty] | 365 | 5 | 92 | 50 | 512 | 10.7 | 8
16:00-17:00 | [7 empty] | 406 | 9 | 99 | 50 | 564 | 10.5 | 8.8
17:00-17:10 | [7 empty] | 79 | 1 | 20 | 10 | 110 | 10 | 1.7
17:10-17:20 | [7 empty] | 81 | 0 | 19 | 10 | 110 | 9.1 | 1.7
17:20-17:30 | [7 empty] | 89 | 0 | 11 | 7 | 107 | 6.5 | 1.7
17:30-17:40 | [7 empty] | 82 | 1 | 15 | 8 | 106 | 8.5 | 1.7
17:40-17:50 | [7 empty] | 91 | 0 | 13 | 6 | 110 | 5.5 | 1.7
17:50-18:00 | [7 empty] | 79 | 0 | 16 | 7 | 102 | 6.9 | 1.6
１時間計 | [7 empty] | 501 | 2 | 94 | 48 | 645 | 7.8 | 10.1
18:00-18:10 | [7 empty] | 68 | 1 | 18 | 7 | 94 | 8.5 | 1.5
18:10-18:20 | [7 empty] | 85 | 0 | 5 | 8 | 98 | 8.2 | 1.5
18:20-18:30 | [7 empty] | 92 | 2 | 14 | 7 | 115 | 7.8 | 1.8
18:30-18:40 | [7 empty] | 85 | 5 | 10 | 3 | 103 | 7.8 | 1.6
18:40-18:50 | [7 empty] | 87 | 1 | 9 | 3 | 100 | 4 | 1.6
18:50-19:00 | [7 empty] | 76 | 0 | 6 | 4 | 86 | 4.7 | 1.3
１時間計 | [7 empty] | 493 | 9 | 62 | 32 | 596 | 6.9 | 9.3
全時間合計 | [7 empty] | 4816 | 40 | 991 | 545 | 6392 | 9.2 | 100

## No.4B（断面別）
断 面 別 自 動 車 交 通 量 調 査 表
調査地点 ：№4 野田十字路交差点
調査年月日：平成29年10月26日(木) 天候:晴れ
方向 | B 流入部(4+ 5+ 6) | [6 empty] | B 流出部(3+ 7+11)
種別時間帯 | 乗用車(台) | バ ス(台) | 小 型貨物車(台) | 大 型貨物車(台) | 合 計(台) | 大型車混入率(％) | 時 間係 数(％) | 乗用車(台) | バ ス(台) | 小 型貨物車(台) | 大 型貨物車(台) | 合 計(台) | 大型車混入率(％) | 時 間係 数(％)
7:00- 7:10 | 26 | 0 | 6 | 1 | 33 | 3 | 1.2 | 49 | 1 | 4 | 1 | 55 | 3.6 | 2
7:10- 7:20 | 26 | 1 | 1 | 0 | 28 | 3.6 | 1.1 | 40 | 0 | 3 | 3 | 46 | 6.5 | 1.7
7:20- 7:30 | 42 | 2 | 5 | 1 | 50 | 6 | 1.9 | 43 | 1 | 1 | 1 | 46 | 4.3 | 1.7
7:30- 7:40 | 28 | 2 | 0 | 1 | 31 | 9.7 | 1.2 | 27 | 1 | 1 | 0 | 29 | 3.4 | 1.1
7:40- 7:50 | 23 | 0 | 2 | 1 | 26 | 3.8 | 1 | 18 | 0 | 4 | 1 | 23 | 4.3 | 0.8
7:50- 8:00 | 24 | 0 | 3 | 1 | 28 | 3.6 | 1.1 | 22 | 2 | 1 | 0 | 25 | 8 | 0.9
１時間計 | 169 | 5 | 17 | 5 | 196 | 5.1 | 7.4 | 199 | 5 | 14 | 6 | 224 | 4.9 | 8.3
8:00- 8:10 | 23 | 1 | 3 | 0 | 27 | 3.7 | 1 | 17 | 1 | 1 | 1 | 20 | 10 | 0.7
8:10- 8:20 | 24 | 0 | 3 | 1 | 28 | 3.6 | 1.1 | 33 | 1 | 3 | 4 | 41 | 12.2 | 1.5
8:20- 8:30 | 29 | 0 | 8 | 0 | 37 | 0 | 1.4 | 30 | 0 | 4 | 2 | 36 | 5.6 | 1.3
8:30- 8:40 | 16 | 2 | 6 | 0 | 24 | 8.3 | 0.9 | 25 | 2 | 4 | 1 | 32 | 9.4 | 1.2
8:40- 8:50 | 18 | 0 | 9 | 3 | 30 | 10 | 1.1 | 32 | 0 | 2 | 3 | 37 | 8.1 | 1.4
8:50- 9:00 | 21 | 0 | 3 | 0 | 24 | 0 | 0.9 | 24 | 1 | 4 | 1 | 30 | 6.7 | 1.1
１時間計 | 131 | 3 | 32 | 4 | 170 | 4.1 | 6.4 | 161 | 5 | 18 | 12 | 196 | 8.7 | 7.2
9:00-10:00 | 124 | 4 | 29 | 11 | 168 | 8.9 | 6.3 | 208 | 6 | 26 | 21 | 261 | 10.3 | 9.6
10:00-11:00 | 156 | 5 | 30 | 13 | 204 | 8.8 | 7.7 | 172 | 5 | 27 | 19 | 223 | 10.8 | 8.2
11:00-12:00 | 163 | 4 | 40 | 10 | 217 | 6.5 | 8.2 | 187 | 5 | 29 | 13 | 234 | 7.7 | 8.6
12:00-13:00 | 180 | 5 | 44 | 14 | 243 | 7.8 | 9.2 | 185 | 5 | 31 | 6 | 227 | 4.8 | 8.4
13:00-14:00 | 174 | 5 | 40 | 13 | 232 | 7.8 | 8.7 | 182 | 3 | 43 | 19 | 247 | 8.9 | 9.1
14:00-15:00 | 182 | 4 | 35 | 6 | 227 | 4.4 | 8.6 | 173 | 8 | 36 | 7 | 224 | 6.7 | 8.3
15:00-16:00 | 166 | 8 | 42 | 9 | 225 | 7.6 | 8.5 | 162 | 10 | 24 | 18 | 214 | 13.1 | 7.9
16:00-17:00 | 208 | 10 | 31 | 8 | 257 | 7 | 9.7 | 175 | 5 | 41 | 13 | 234 | 7.7 | 8.6
17:00-17:10 | 45 | 0 | 5 | 0 | 50 | 0 | 1.9 | 30 | 2 | 9 | 5 | 46 | 15.2 | 1.7
17:10-17:20 | 27 | 1 | 5 | 1 | 34 | 5.9 | 1.3 | 39 | 2 | 9 | 4 | 54 | 11.1 | 2
17:20-17:30 | 34 | 1 | 5 | 1 | 41 | 4.9 | 1.5 | 25 | 1 | 5 | 3 | 34 | 11.8 | 1.3
17:30-17:40 | 35 | 2 | 2 | 0 | 39 | 5.1 | 1.5 | 25 | 0 | 10 | 2 | 37 | 5.4 | 1.4
17:40-17:50 | 46 | 1 | 4 | 1 | 52 | 3.8 | 2 | 28 | 0 | 6 | 2 | 36 | 5.6 | 1.3
17:50-18:00 | 31 | 0 | 4 | 4 | 39 | 10.3 | 1.5 | 39 | 1 | 3 | 1 | 44 | 4.5 | 1.6
１時間計 | 218 | 5 | 25 | 7 | 255 | 4.7 | 9.6 | 186 | 6 | 42 | 17 | 251 | 9.2 | 9.3
18:00-18:10 | 53 | 1 | 6 | 1 | 61 | 3.3 | 2.3 | 28 | 0 | 6 | 2 | 36 | 5.6 | 1.3
18:10-18:20 | 33 | 0 | 2 | 1 | 36 | 2.8 | 1.4 | 26 | 1 | 1 | 1 | 29 | 6.9 | 1.1
18:20-18:30 | 38 | 1 | 6 | 0 | 45 | 2.2 | 1.7 | 28 | 0 | 2 | 0 | 30 | 0 | 1.1
18:30-18:40 | 29 | 1 | 4 | 0 | 34 | 2.9 | 1.3 | 30 | 0 | 3 | 1 | 34 | 2.9 | 1.3
18:40-18:50 | 44 | 0 | 3 | 1 | 48 | 2.1 | 1.8 | 22 | 1 | 4 | 0 | 27 | 3.7 | 1
18:50-19:00 | 29 | 1 | 3 | 3 | 36 | 11.1 | 1.4 | 17 | 0 | 2 | 1 | 20 | 5 | 0.7
１時間計 | 226 | 4 | 24 | 6 | 260 | 3.8 | 9.8 | 151 | 2 | 18 | 5 | 176 | 4 | 6.5
全時間合計 | 2097 | 62 | 389 | 106 | 2654 | 6.3 | 100 | 2141 | 65 | 349 | 156 | 2711 | 8.2 | 100

## No.4B計（断面別）
断 面 別 自 動 車 交 通 量 調 査 表
調査地点 ：№4 野田十字路交差点
調査年月日：平成29年10月26日(木) 天候:晴れ
方向 | [7 empty] | B 合計 ( 3+ 4+ 5+ 6+ 7+11)
種別時間帯 | 乗用車(台) | バ ス(台) | 小 型貨物車(台) | 大 型貨物車(台) | 合 計(台) | 大型車混入率(％) | 時 間係 数(％) | 乗用車(台) | バ ス(台) | 小 型貨物車(台) | 大 型貨物車(台) | 合 計(台) | 大型車混入率(％) | 時 間係 数(％)
7:00- 7:10 | [7 empty] | 75 | 1 | 10 | 2 | 88 | 3.4 | 1.6
7:10- 7:20 | [7 empty] | 66 | 1 | 4 | 3 | 74 | 5.4 | 1.4
7:20- 7:30 | [7 empty] | 85 | 3 | 6 | 2 | 96 | 5.2 | 1.8
7:30- 7:40 | [7 empty] | 55 | 3 | 1 | 1 | 60 | 6.7 | 1.1
7:40- 7:50 | [7 empty] | 41 | 0 | 6 | 2 | 49 | 4.1 | 0.9
7:50- 8:00 | [7 empty] | 46 | 2 | 4 | 1 | 53 | 5.7 | 1
１時間計 | [7 empty] | 368 | 10 | 31 | 11 | 420 | 5 | 7.8
8:00- 8:10 | [7 empty] | 40 | 2 | 4 | 1 | 47 | 6.4 | 0.9
8:10- 8:20 | [7 empty] | 57 | 1 | 6 | 5 | 69 | 8.7 | 1.3
8:20- 8:30 | [7 empty] | 59 | 0 | 12 | 2 | 73 | 2.7 | 1.4
8:30- 8:40 | [7 empty] | 41 | 4 | 10 | 1 | 56 | 8.9 | 1
8:40- 8:50 | [7 empty] | 50 | 0 | 11 | 6 | 67 | 9 | 1.2
8:50- 9:00 | [7 empty] | 45 | 1 | 7 | 1 | 54 | 3.7 | 1
１時間計 | [7 empty] | 292 | 8 | 50 | 16 | 366 | 6.6 | 6.8
9:00-10:00 | [7 empty] | 332 | 10 | 55 | 32 | 429 | 9.8 | 8
10:00-11:00 | [7 empty] | 328 | 10 | 57 | 32 | 427 | 9.8 | 8
11:00-12:00 | [7 empty] | 350 | 9 | 69 | 23 | 451 | 7.1 | 8.4
12:00-13:00 | [7 empty] | 365 | 10 | 75 | 20 | 470 | 6.4 | 8.8
13:00-14:00 | [7 empty] | 356 | 8 | 83 | 32 | 479 | 8.4 | 8.9
14:00-15:00 | [7 empty] | 355 | 12 | 71 | 13 | 451 | 5.5 | 8.4
15:00-16:00 | [7 empty] | 328 | 18 | 66 | 27 | 439 | 10.3 | 8.2
16:00-17:00 | [7 empty] | 383 | 15 | 72 | 21 | 491 | 7.3 | 9.2
17:00-17:10 | [7 empty] | 75 | 2 | 14 | 5 | 96 | 7.3 | 1.8
17:10-17:20 | [7 empty] | 66 | 3 | 14 | 5 | 88 | 9.1 | 1.6
17:20-17:30 | [7 empty] | 59 | 2 | 10 | 4 | 75 | 8 | 1.4
17:30-17:40 | [7 empty] | 60 | 2 | 12 | 2 | 76 | 5.3 | 1.4
17:40-17:50 | [7 empty] | 74 | 1 | 10 | 3 | 88 | 4.5 | 1.6
17:50-18:00 | [7 empty] | 70 | 1 | 7 | 5 | 83 | 7.2 | 1.5
１時間計 | [7 empty] | 404 | 11 | 67 | 24 | 506 | 6.9 | 9.4
18:00-18:10 | [7 empty] | 81 | 1 | 12 | 3 | 97 | 4.1 | 1.8
18:10-18:20 | [7 empty] | 59 | 1 | 3 | 2 | 65 | 4.6 | 1.2
18:20-18:30 | [7 empty] | 66 | 1 | 8 | 0 | 75 | 1.3 | 1.4
18:30-18:40 | [7 empty] | 59 | 1 | 7 | 1 | 68 | 2.9 | 1.3
18:40-18:50 | [7 empty] | 66 | 1 | 7 | 1 | 75 | 2.7 | 1.4
18:50-19:00 | [7 empty] | 46 | 1 | 5 | 4 | 56 | 8.9 | 1
１時間計 | [7 empty] | 377 | 6 | 42 | 11 | 436 | 3.9 | 8.1
全時間合計 | [7 empty] | 4238 | 127 | 738 | 262 | 5365 | 7.3 | 100

## No.4C（断面別）
断 面 別 自 動 車 交 通 量 調 査 表
調査地点 ：№4 野田十字路交差点
調査年月日：平成29年10月26日(木) 天候:晴れ
方向 | C 流入部(7+ 8+ 9) | [6 empty] | C 流出部(2+ 6+10)
種別時間帯 | 乗用車(台) | バ ス(台) | 小 型貨物車(台) | 大 型貨物車(台) | 合 計(台) | 大型車混入率(％) | 時 間係 数(％) | 乗用車(台) | バ ス(台) | 小 型貨物車(台) | 大 型貨物車(台) | 合 計(台) | 大型車混入率(％) | 時 間係 数(％)
7:00- 7:10 | 43 | 0 | 0 | 3 | 46 | 6.5 | 1.2 | 37 | 0 | 6 | 1 | 44 | 2.3 | 1.1
7:10- 7:20 | 53 | 0 | 3 | 2 | 58 | 3.4 | 1.5 | 33 | 0 | 9 | 0 | 42 | 0 | 1
7:20- 7:30 | 79 | 0 | 3 | 3 | 85 | 3.5 | 2.2 | 39 | 0 | 7 | 1 | 47 | 2.1 | 1.1
7:30- 7:40 | 41 | 0 | 0 | 3 | 44 | 6.8 | 1.1 | 47 | 0 | 4 | 2 | 53 | 3.8 | 1.3
7:40- 7:50 | 37 | 0 | 1 | 2 | 40 | 5 | 1 | 40 | 0 | 8 | 2 | 50 | 4 | 1.2
7:50- 8:00 | 32 | 0 | 3 | 0 | 35 | 0 | 0.9 | 30 | 1 | 9 | 2 | 42 | 7.1 | 1
１時間計 | 285 | 0 | 10 | 13 | 308 | 4.2 | 7.9 | 226 | 1 | 43 | 8 | 278 | 3.2 | 6.8
8:00- 8:10 | 45 | 0 | 5 | 2 | 52 | 3.8 | 1.3 | 31 | 1 | 10 | 2 | 44 | 6.8 | 1.1
8:10- 8:20 | 55 | 0 | 6 | 0 | 61 | 0 | 1.6 | 34 | 1 | 8 | 5 | 48 | 12.5 | 1.2
8:20- 8:30 | 37 | 3 | 5 | 2 | 47 | 10.6 | 1.2 | 26 | 0 | 12 | 3 | 41 | 7.3 | 1
8:30- 8:40 | 49 | 0 | 9 | 2 | 60 | 3.3 | 1.5 | 53 | 1 | 9 | 8 | 71 | 12.7 | 1.7
8:40- 8:50 | 57 | 0 | 16 | 3 | 76 | 3.9 | 1.9 | 40 | 1 | 6 | 6 | 53 | 13.2 | 1.3
8:50- 9:00 | 37 | 2 | 7 | 0 | 46 | 4.3 | 1.2 | 35 | 1 | 9 | 5 | 50 | 12 | 1.2
１時間計 | 280 | 5 | 48 | 9 | 342 | 4.1 | 8.7 | 219 | 5 | 54 | 29 | 307 | 11.1 | 7.5
9:00-10:00 | 202 | 2 | 45 | 18 | 267 | 7.5 | 6.8 | 241 | 3 | 40 | 25 | 309 | 9.1 | 7.6
10:00-11:00 | 200 | 3 | 43 | 21 | 267 | 9 | 6.8 | 303 | 0 | 39 | 34 | 376 | 9 | 9.2
11:00-12:00 | 220 | 3 | 34 | 20 | 277 | 8.3 | 7.1 | 228 | 0 | 34 | 17 | 279 | 6.1 | 6.8
12:00-13:00 | 253 | 1 | 38 | 25 | 317 | 8.2 | 8.1 | 267 | 1 | 45 | 25 | 338 | 7.7 | 8.3
13:00-14:00 | 226 | 1 | 42 | 23 | 292 | 8.2 | 7.5 | 217 | 0 | 46 | 28 | 291 | 9.6 | 7.1
14:00-15:00 | 243 | 3 | 46 | 20 | 312 | 7.4 | 8 | 272 | 3 | 48 | 26 | 349 | 8.3 | 8.5
15:00-16:00 | 305 | 3 | 57 | 23 | 388 | 6.7 | 9.9 | 232 | 9 | 60 | 24 | 325 | 10.2 | 7.9
16:00-17:00 | 275 | 4 | 55 | 25 | 359 | 8.1 | 9.2 | 311 | 2 | 56 | 20 | 389 | 5.7 | 9.5
17:00-17:10 | 55 | 0 | 8 | 3 | 66 | 4.5 | 1.7 | 62 | 0 | 9 | 7 | 78 | 9 | 1.9
17:10-17:20 | 51 | 0 | 10 | 6 | 67 | 9 | 1.7 | 50 | 0 | 7 | 5 | 62 | 8.1 | 1.5
17:20-17:30 | 41 | 0 | 5 | 4 | 50 | 8 | 1.3 | 64 | 0 | 6 | 6 | 76 | 7.9 | 1.9
17:30-17:40 | 53 | 0 | 11 | 3 | 67 | 4.5 | 1.7 | 57 | 0 | 2 | 4 | 63 | 6.3 | 1.5
17:40-17:50 | 59 | 1 | 6 | 5 | 71 | 8.5 | 1.8 | 60 | 0 | 10 | 3 | 73 | 4.1 | 1.8
17:50-18:00 | 66 | 1 | 9 | 3 | 79 | 5.1 | 2 | 50 | 0 | 3 | 3 | 56 | 5.4 | 1.4
１時間計 | 325 | 2 | 49 | 24 | 400 | 6.5 | 10.2 | 343 | 0 | 37 | 28 | 408 | 6.9 | 10
18:00-18:10 | 56 | 0 | 10 | 3 | 69 | 4.3 | 1.8 | 42 | 1 | 11 | 3 | 57 | 7 | 1.4
18:10-18:20 | 69 | 0 | 5 | 2 | 76 | 2.6 | 1.9 | 70 | 0 | 2 | 4 | 76 | 5.3 | 1.9
18:20-18:30 | 56 | 0 | 9 | 4 | 69 | 5.8 | 1.8 | 80 | 3 | 9 | 3 | 95 | 6.3 | 2.3
18:30-18:40 | 45 | 0 | 2 | 2 | 49 | 4.1 | 1.3 | 61 | 3 | 6 | 1 | 71 | 5.6 | 1.7
18:40-18:50 | 50 | 1 | 6 | 1 | 58 | 3.4 | 1.5 | 71 | 0 | 7 | 2 | 80 | 2.5 | 2
18:50-19:00 | 56 | 0 | 3 | 3 | 62 | 4.8 | 1.6 | 58 | 0 | 4 | 2 | 64 | 3.1 | 1.6
１時間計 | 332 | 1 | 35 | 15 | 383 | 4.2 | 9.8 | 382 | 7 | 39 | 15 | 443 | 5 | 10.8
全時間合計 | 3146 | 28 | 502 | 236 | 3912 | 6.7 | 100 | 3241 | 31 | 541 | 279 | 4092 | 7.6 | 100

## No.4C計（断面別）
断 面 別 自 動 車 交 通 量 調 査 表
調査地点 ：№4 野田十字路交差点
調査年月日：平成29年10月26日(木) 天候:晴れ
方向 | [7 empty] | C 合計 ( 2+ 6+ 7+ 8+ 9+10)
種別時間帯 | 乗用車(台) | バ ス(台) | 小 型貨物車(台) | 大 型貨物車(台) | 合 計(台) | 大型車混入率(％) | 時 間係 数(％) | 乗用車(台) | バ ス(台) | 小 型貨物車(台) | 大 型貨物車(台) | 合 計(台) | 大型車混入率(％) | 時 間係 数(％)
7:00- 7:10 | [7 empty] | 80 | 0 | 6 | 4 | 90 | 4.4 | 1.1
7:10- 7:20 | [7 empty] | 86 | 0 | 12 | 2 | 100 | 2 | 1.2
7:20- 7:30 | [7 empty] | 118 | 0 | 10 | 4 | 132 | 3 | 1.6
7:30- 7:40 | [7 empty] | 88 | 0 | 4 | 5 | 97 | 5.2 | 1.2
7:40- 7:50 | [7 empty] | 77 | 0 | 9 | 4 | 90 | 4.4 | 1.1
7:50- 8:00 | [7 empty] | 62 | 1 | 12 | 2 | 77 | 3.9 | 1
１時間計 | [7 empty] | 511 | 1 | 53 | 21 | 586 | 3.8 | 7.3
8:00- 8:10 | [7 empty] | 76 | 1 | 15 | 4 | 96 | 5.2 | 1.2
8:10- 8:20 | [7 empty] | 89 | 1 | 14 | 5 | 109 | 5.5 | 1.4
8:20- 8:30 | [7 empty] | 63 | 3 | 17 | 5 | 88 | 9.1 | 1.1
8:30- 8:40 | [7 empty] | 102 | 1 | 18 | 10 | 131 | 8.4 | 1.6
8:40- 8:50 | [7 empty] | 97 | 1 | 22 | 9 | 129 | 7.8 | 1.6
8:50- 9:00 | [7 empty] | 72 | 3 | 16 | 5 | 96 | 8.3 | 1.2
１時間計 | [7 empty] | 499 | 10 | 102 | 38 | 649 | 7.4 | 8.1
9:00-10:00 | [7 empty] | 443 | 5 | 85 | 43 | 576 | 8.3 | 7.2
10:00-11:00 | [7 empty] | 503 | 3 | 82 | 55 | 643 | 9 | 8
11:00-12:00 | [7 empty] | 448 | 3 | 68 | 37 | 556 | 7.2 | 6.9
12:00-13:00 | [7 empty] | 520 | 2 | 83 | 50 | 655 | 7.9 | 8.2
13:00-14:00 | [7 empty] | 443 | 1 | 88 | 51 | 583 | 8.9 | 7.3
14:00-15:00 | [7 empty] | 515 | 6 | 94 | 46 | 661 | 7.9 | 8.3
15:00-16:00 | [7 empty] | 537 | 12 | 117 | 47 | 713 | 8.3 | 8.9
16:00-17:00 | [7 empty] | 586 | 6 | 111 | 45 | 748 | 6.8 | 9.3
17:00-17:10 | [7 empty] | 117 | 0 | 17 | 10 | 144 | 6.9 | 1.8
17:10-17:20 | [7 empty] | 101 | 0 | 17 | 11 | 129 | 8.5 | 1.6
17:20-17:30 | [7 empty] | 105 | 0 | 11 | 10 | 126 | 7.9 | 1.6
17:30-17:40 | [7 empty] | 110 | 0 | 13 | 7 | 130 | 5.4 | 1.6
17:40-17:50 | [7 empty] | 119 | 1 | 16 | 8 | 144 | 6.3 | 1.8
17:50-18:00 | [7 empty] | 116 | 1 | 12 | 6 | 135 | 5.2 | 1.7
１時間計 | [7 empty] | 668 | 2 | 86 | 52 | 808 | 6.7 | 10.1
18:00-18:10 | [7 empty] | 98 | 1 | 21 | 6 | 126 | 5.6 | 1.6
18:10-18:20 | [7 empty] | 139 | 0 | 7 | 6 | 152 | 3.9 | 1.9
18:20-18:30 | [7 empty] | 136 | 3 | 18 | 7 | 164 | 6.1 | 2
18:30-18:40 | [7 empty] | 106 | 3 | 8 | 3 | 120 | 5 | 1.5
18:40-18:50 | [7 empty] | 121 | 1 | 13 | 3 | 138 | 2.9 | 1.7
18:50-19:00 | [7 empty] | 114 | 0 | 7 | 5 | 126 | 4 | 1.6
１時間計 | [7 empty] | 714 | 8 | 74 | 30 | 826 | 4.6 | 10.3
全時間合計 | [7 empty] | 6387 | 59 | 1043 | 515 | 8004 | 7.2 | 100

## No.4D（断面別）
断 面 別 自 動 車 交 通 量 調 査 表
調査地点 ：№4 野田十字路交差点
調査年月日：平成29年10月26日(木) 天候:晴れ
方向 | D 流入部(10+11+12) | [6 empty] | D 流出部(1+ 5+ 9)
種別時間帯 | 乗用車(台) | バ ス(台) | 小 型貨物車(台) | 大 型貨物車(台) | 合 計(台) | 大型車混入率(％) | 時 間係 数(％) | 乗用車(台) | バ ス(台) | 小 型貨物車(台) | 大 型貨物車(台) | 合 計(台) | 大型車混入率(％) | 時 間係 数(％)
7:00- 7:10 | 80 | 1 | 9 | 2 | 92 | 3.3 | 1.9 | 44 | 0 | 5 | 3 | 52 | 5.8 | 1.2
7:10- 7:20 | 71 | 0 | 9 | 5 | 85 | 5.9 | 1.7 | 40 | 1 | 2 | 1 | 44 | 4.5 | 1
7:20- 7:30 | 83 | 1 | 8 | 2 | 94 | 3.2 | 1.9 | 57 | 2 | 8 | 3 | 70 | 7.1 | 1.6
7:30- 7:40 | 70 | 1 | 3 | 0 | 74 | 1.4 | 1.5 | 33 | 1 | 1 | 3 | 38 | 10.5 | 0.9
7:40- 7:50 | 73 | 0 | 7 | 0 | 80 | 0 | 1.6 | 36 | 0 | 4 | 1 | 41 | 2.4 | 0.9
7:50- 8:00 | 77 | 2 | 3 | 3 | 85 | 5.9 | 1.7 | 29 | 0 | 3 | 4 | 36 | 11.1 | 0.8
１時間計 | 454 | 5 | 39 | 12 | 510 | 3.3 | 10.4 | 239 | 4 | 23 | 15 | 281 | 6.8 | 6.4
8:00- 8:10 | 51 | 2 | 3 | 3 | 59 | 8.5 | 1.2 | 25 | 1 | 5 | 3 | 34 | 11.8 | 0.8
8:10- 8:20 | 70 | 2 | 9 | 6 | 87 | 9.2 | 1.8 | 43 | 0 | 4 | 2 | 49 | 4.1 | 1.1
8:20- 8:30 | 63 | 0 | 8 | 5 | 76 | 6.6 | 1.6 | 39 | 2 | 10 | 0 | 51 | 3.9 | 1.2
8:30- 8:40 | 60 | 2 | 5 | 4 | 71 | 8.5 | 1.5 | 30 | 1 | 10 | 3 | 44 | 9.1 | 1
8:40- 8:50 | 77 | 0 | 4 | 4 | 85 | 4.7 | 1.7 | 31 | 0 | 18 | 6 | 55 | 10.9 | 1.2
8:50- 9:00 | 47 | 2 | 6 | 4 | 59 | 10.2 | 1.2 | 30 | 1 | 6 | 0 | 37 | 2.7 | 0.8
１時間計 | 368 | 8 | 35 | 26 | 437 | 7.8 | 8.9 | 198 | 5 | 53 | 14 | 270 | 7 | 6.1
9:00-10:00 | 359 | 9 | 42 | 29 | 439 | 8.7 | 9 | 208 | 6 | 58 | 21 | 293 | 9.2 | 6.7
10:00-11:00 | 359 | 5 | 46 | 36 | 446 | 9.2 | 9.1 | 241 | 5 | 46 | 23 | 315 | 8.9 | 7.2
11:00-12:00 | 282 | 5 | 46 | 21 | 354 | 7.3 | 7.2 | 265 | 7 | 47 | 18 | 337 | 7.4 | 7.7
12:00-13:00 | 323 | 6 | 46 | 15 | 390 | 5.4 | 8 | 318 | 5 | 57 | 23 | 403 | 6.9 | 9.1
13:00-14:00 | 282 | 3 | 58 | 26 | 369 | 7.9 | 7.6 | 283 | 7 | 61 | 23 | 374 | 8 | 8.5
14:00-15:00 | 303 | 10 | 59 | 15 | 387 | 6.5 | 7.9 | 313 | 7 | 50 | 8 | 378 | 4 | 8.6
15:00-16:00 | 292 | 13 | 54 | 31 | 390 | 11.3 | 8 | 326 | 8 | 63 | 17 | 414 | 6 | 9.4
16:00-17:00 | 294 | 5 | 66 | 29 | 394 | 8.6 | 8.1 | 351 | 11 | 42 | 13 | 417 | 5.8 | 9.5
17:00-17:10 | 68 | 3 | 11 | 9 | 91 | 13.2 | 1.9 | 75 | 0 | 4 | 0 | 79 | 0 | 1.8
17:10-17:20 | 56 | 2 | 9 | 5 | 72 | 9.7 | 1.5 | 62 | 1 | 5 | 1 | 69 | 2.9 | 1.6
17:20-17:30 | 60 | 1 | 4 | 5 | 70 | 8.6 | 1.4 | 45 | 1 | 4 | 2 | 52 | 5.8 | 1.2
17:30-17:40 | 48 | 0 | 16 | 4 | 68 | 5.9 | 1.4 | 56 | 1 | 6 | 3 | 66 | 6.1 | 1.5
17:40-17:50 | 51 | 0 | 8 | 2 | 61 | 3.3 | 1.2 | 69 | 2 | 5 | 1 | 77 | 3.9 | 1.7
17:50-18:00 | 54 | 1 | 6 | 1 | 62 | 3.2 | 1.3 | 59 | 1 | 9 | 3 | 72 | 5.6 | 1.6
１時間計 | 337 | 7 | 54 | 26 | 424 | 7.8 | 8.7 | 366 | 6 | 33 | 10 | 415 | 3.9 | 9.4
18:00-18:10 | 51 | 0 | 9 | 4 | 64 | 6.3 | 1.3 | 92 | 1 | 6 | 0 | 99 | 1 | 2.2
18:10-18:20 | 47 | 1 | 4 | 4 | 56 | 8.9 | 1.1 | 68 | 0 | 5 | 2 | 75 | 2.7 | 1.7
18:20-18:30 | 57 | 2 | 3 | 1 | 63 | 4.8 | 1.3 | 71 | 2 | 9 | 1 | 83 | 3.6 | 1.9
18:30-18:40 | 60 | 0 | 7 | 0 | 67 | 0 | 1.4 | 70 | 3 | 6 | 1 | 80 | 5 | 1.8
18:40-18:50 | 48 | 1 | 6 | 0 | 55 | 1.8 | 1.1 | 78 | 0 | 5 | 3 | 86 | 3.5 | 2
18:50-19:00 | 35 | 0 | 5 | 1 | 41 | 2.4 | 0.8 | 77 | 1 | 5 | 2 | 85 | 3.5 | 1.9
１時間計 | 298 | 4 | 34 | 10 | 346 | 4 | 7.1 | 456 | 7 | 36 | 9 | 508 | 3.1 | 11.5
全時間合計 | 3951 | 80 | 579 | 276 | 4886 | 7.3 | 100 | 3564 | 78 | 569 | 194 | 4405 | 6.2 | 100

## No.4D計（断面別）
断 面 別 自 動 車 交 通 量 調 査 表
調査地点 ：№4 野田十字路交差点
調査年月日：平成29年10月26日(木) 天候:晴れ
方向 | [7 empty] | D 合計 ( 1+ 5+ 9+10+11+12)
種別時間帯 | 乗用車(台) | バ ス(台) | 小 型貨物車(台) | 大 型貨物車(台) | 合 計(台) | 大型車混入率(％) | 時 間係 数(％) | 乗用車(台) | バ ス(台) | 小 型貨物車(台) | 大 型貨物車(台) | 合 計(台) | 大型車混入率(％) | 時 間係 数(％)
7:00- 7:10 | [7 empty] | 124 | 1 | 14 | 5 | 144 | 4.2 | 1.5
7:10- 7:20 | [7 empty] | 111 | 1 | 11 | 6 | 129 | 5.4 | 1.4
7:20- 7:30 | [7 empty] | 140 | 3 | 16 | 5 | 164 | 4.9 | 1.8
7:30- 7:40 | [7 empty] | 103 | 2 | 4 | 3 | 112 | 4.5 | 1.2
7:40- 7:50 | [7 empty] | 109 | 0 | 11 | 1 | 121 | 0.8 | 1.3
7:50- 8:00 | [7 empty] | 106 | 2 | 6 | 7 | 121 | 7.4 | 1.3
１時間計 | [7 empty] | 693 | 9 | 62 | 27 | 791 | 4.6 | 8.5
8:00- 8:10 | [7 empty] | 76 | 3 | 8 | 6 | 93 | 9.7 | 1
8:10- 8:20 | [7 empty] | 113 | 2 | 13 | 8 | 136 | 7.4 | 1.5
8:20- 8:30 | [7 empty] | 102 | 2 | 18 | 5 | 127 | 5.5 | 1.4
8:30- 8:40 | [7 empty] | 90 | 3 | 15 | 7 | 115 | 8.7 | 1.2
8:40- 8:50 | [7 empty] | 108 | 0 | 22 | 10 | 140 | 7.1 | 1.5
8:50- 9:00 | [7 empty] | 77 | 3 | 12 | 4 | 96 | 7.3 | 1
１時間計 | [7 empty] | 566 | 13 | 88 | 40 | 707 | 7.5 | 7.6
9:00-10:00 | [7 empty] | 567 | 15 | 100 | 50 | 732 | 8.9 | 7.9
10:00-11:00 | [7 empty] | 600 | 10 | 92 | 59 | 761 | 9.1 | 8.2
11:00-12:00 | [7 empty] | 547 | 12 | 93 | 39 | 691 | 7.4 | 7.4
12:00-13:00 | [7 empty] | 641 | 11 | 103 | 38 | 793 | 6.2 | 8.5
13:00-14:00 | [7 empty] | 565 | 10 | 119 | 49 | 743 | 7.9 | 8
14:00-15:00 | [7 empty] | 616 | 17 | 109 | 23 | 765 | 5.2 | 8.2
15:00-16:00 | [7 empty] | 618 | 21 | 117 | 48 | 804 | 8.6 | 8.7
16:00-17:00 | [7 empty] | 645 | 16 | 108 | 42 | 811 | 7.2 | 8.7
17:00-17:10 | [7 empty] | 143 | 3 | 15 | 9 | 170 | 7.1 | 1.8
17:10-17:20 | [7 empty] | 118 | 3 | 14 | 6 | 141 | 6.4 | 1.5
17:20-17:30 | [7 empty] | 105 | 2 | 8 | 7 | 122 | 7.4 | 1.3
17:30-17:40 | [7 empty] | 104 | 1 | 22 | 7 | 134 | 6 | 1.4
17:40-17:50 | [7 empty] | 120 | 2 | 13 | 3 | 138 | 3.6 | 1.5
17:50-18:00 | [7 empty] | 113 | 2 | 15 | 4 | 134 | 4.5 | 1.4
１時間計 | [7 empty] | 703 | 13 | 87 | 36 | 839 | 5.8 | 9
18:00-18:10 | [7 empty] | 143 | 1 | 15 | 4 | 163 | 3.1 | 1.8
18:10-18:20 | [7 empty] | 115 | 1 | 9 | 6 | 131 | 5.3 | 1.4
18:20-18:30 | [7 empty] | 128 | 4 | 12 | 2 | 146 | 4.1 | 1.6
18:30-18:40 | [7 empty] | 130 | 3 | 13 | 1 | 147 | 2.7 | 1.6
18:40-18:50 | [7 empty] | 126 | 1 | 11 | 3 | 141 | 2.8 | 1.5
18:50-19:00 | [7 empty] | 112 | 1 | 10 | 3 | 126 | 3.2 | 1.4
１時間計 | [7 empty] | 754 | 11 | 70 | 19 | 854 | 3.5 | 9.2
全時間合計 | [7 empty] | 7515 | 158 | 1148 | 470 | 9291 | 6.8 | 100

## No.4Ａ（時間変動）
自 動 車 交 通 量 時 間 変 動 図 | [13 empty] | 4 | 1026100
調査地点：№ 4 野田十字路交差点 | [14 empty] | A 流入部(1+ 2+ 3) |  |  | A 流出部(4+ 8+12) |  |  | A 合計 ( 1+ 2+ 3+ 4+ 8+12)
[14 empty] | 7 | 255 | 17 | 6.7 | 486 | 18 | 3.7 | 741 | 35 | 4.7
調査年月日：平成29年10月26日(木) 天候:晴れ | [13 empty] | 8 | 268 | 33 | 12.3 | 444 | 18 | 4.1 | 712 | 51 | 7.2
[14 empty] | 9 | 224 | 28 | 12.5 | 235 | 19 | 8.1 | 459 | 47 | 10.2
[14 empty] | 10 | 227 | 27 | 11.9 | 230 | 24 | 10.4 | 457 | 51 | 11.2
[14 empty] | 11 | 198 | 17 | 8.6 | 196 | 20 | 10.2 | 394 | 37 | 9.4
[14 empty] | 12 | 214 | 24 | 11.2 | 196 | 25 | 12.8 | 410 | 49 | 12
[14 empty] | 13 | 241 | 34 | 14.1 | 222 | 25 | 11.3 | 463 | 59 | 12.7
[14 empty] | 14 | 232 | 26 | 11.2 | 207 | 25 | 12.1 | 439 | 51 | 11.6
[14 empty] | 15 | 231 | 27 | 11.7 | 281 | 28 | 10 | 512 | 55 | 10.7
[14 empty] | 16 | 297 | 21 | 7.1 | 267 | 38 | 14.2 | 564 | 59 | 10.5
凡 例 | [13 empty] | 17 | 320 | 23 | 7.2 | 325 | 27 | 8.3 | 645 | 50 | 7.8
| 小型車 | [12 empty] | 18 | 367 | 23 | 6.3 | 229 | 18 | 7.9 | 596 | 41 | 6.9
大型車
大型車混入率
時間帯 | 7 | 8 | 9 | 10 | 11 | 12 | 13 | 14 | 15 | 16 | 17 | 18 | 計
全車合計 | 255 | 268 | 224 | 227 | 198 | 214 | 241 | 232 | 231 | 297 | 320 | 367 | 3074
小型車 | 238 | 235 | 196 | 200 | 181 | 190 | 207 | 206 | 204 | 276 | 297 | 344 | 2774
大型車 | 17 | 33 | 28 | 27 | 17 | 24 | 34 | 26 | 27 | 21 | 23 | 23 | 300
大型車混入率 | 6.7 | 12.3 | 12.5 | 11.9 | 8.6 | 11.2 | 14.1 | 11.2 | 11.7 | 7.1 | 7.2 | 6.3 | 9.7593
時間帯 | 7 | 8 | 9 | 10 | 11 | 12 | 13 | 14 | 15 | 16 | 17 | 18 | 計
全車合計 | 486 | 444 | 235 | 230 | 196 | 196 | 222 | 207 | 281 | 267 | 325 | 229 | 3318
小型車 | 468 | 426 | 216 | 206 | 176 | 171 | 197 | 182 | 253 | 229 | 298 | 211 | 3033
大型車 | 18 | 18 | 19 | 24 | 20 | 25 | 25 | 25 | 28 | 38 | 27 | 18 | 285
大型車混入率 | 3.7 | 4.1 | 8.1 | 10.4 | 10.2 | 12.8 | 11.3 | 12.1 | 10 | 14.2 | 8.3 | 7.9 | 8.5895
時間帯 | 7 | 8 | 9 | 10 | 11 | 12 | 13 | 14 | 15 | 16 | 17 | 18 | 計
全車合計 | 741 | 712 | 459 | 457 | 394 | 410 | 463 | 439 | 512 | 564 | 645 | 596 | 6392
小型車 | 706 | 661 | 412 | 406 | 357 | 361 | 404 | 388 | 457 | 505 | 595 | 555 | 5807
大型車 | 35 | 51 | 47 | 51 | 37 | 49 | 59 | 51 | 55 | 59 | 50 | 41 | 585
大型車混入率 | 4.7 | 7.2 | 10.2 | 11.2 | 9.4 | 12 | 12.7 | 11.6 | 10.7 | 10.5 | 7.8 | 6.9 | 9.1521

## No.4B（時間変動）
自 動 車 交 通 量 時 間 変 動 図 | [13 empty] | 4 | 1026100
調査地点：№ 4 野田十字路交差点 | [14 empty] | B 流入部(4+ 5+ 6) |  |  | B 流出部(3+ 7+11) |  |  | B 合計 ( 3+ 4+ 5+ 6+ 7+11)
[14 empty] | 7 | 196 | 10 | 5.1 | 224 | 11 | 4.9 | 420 | 21 | 5
調査年月日：平成29年10月26日(木) 天候:晴れ | [13 empty] | 8 | 170 | 7 | 4.1 | 196 | 17 | 8.7 | 366 | 24 | 6.6
[14 empty] | 9 | 168 | 15 | 8.9 | 261 | 27 | 10.3 | 429 | 42 | 9.8
[14 empty] | 10 | 204 | 18 | 8.8 | 223 | 24 | 10.8 | 427 | 42 | 9.8
[14 empty] | 11 | 217 | 14 | 6.5 | 234 | 18 | 7.7 | 451 | 32 | 7.1
[14 empty] | 12 | 243 | 19 | 7.8 | 227 | 11 | 4.8 | 470 | 30 | 6.4
[14 empty] | 13 | 232 | 18 | 7.8 | 247 | 22 | 8.9 | 479 | 40 | 8.4
[14 empty] | 14 | 227 | 10 | 4.4 | 224 | 15 | 6.7 | 451 | 25 | 5.5
[14 empty] | 15 | 225 | 17 | 7.6 | 214 | 28 | 13.1 | 439 | 45 | 10.3
[14 empty] | 16 | 257 | 18 | 7 | 234 | 18 | 7.7 | 491 | 36 | 7.3
凡 例 | [13 empty] | 17 | 255 | 12 | 4.7 | 251 | 23 | 9.2 | 506 | 35 | 6.9
| 小型車 | [12 empty] | 18 | 260 | 10 | 3.8 | 176 | 7 | 4 | 436 | 17 | 3.9
大型車
大型車混入率
時間帯 | 7 | 8 | 9 | 10 | 11 | 12 | 13 | 14 | 15 | 16 | 17 | 18 | 計
全車合計 | 196 | 170 | 168 | 204 | 217 | 243 | 232 | 227 | 225 | 257 | 255 | 260 | 2654
小型車 | 186 | 163 | 153 | 186 | 203 | 224 | 214 | 217 | 208 | 239 | 243 | 250 | 2486
大型車 | 10 | 7 | 15 | 18 | 14 | 19 | 18 | 10 | 17 | 18 | 12 | 10 | 168
大型車混入率 | 5.1 | 4.1 | 8.9 | 8.8 | 6.5 | 7.8 | 7.8 | 4.4 | 7.6 | 7 | 4.7 | 3.8 | 6.3301
時間帯 | 7 | 8 | 9 | 10 | 11 | 12 | 13 | 14 | 15 | 16 | 17 | 18 | 計
全車合計 | 224 | 196 | 261 | 223 | 234 | 227 | 247 | 224 | 214 | 234 | 251 | 176 | 2711
小型車 | 213 | 179 | 234 | 199 | 216 | 216 | 225 | 209 | 186 | 216 | 228 | 169 | 2490
大型車 | 11 | 17 | 27 | 24 | 18 | 11 | 22 | 15 | 28 | 18 | 23 | 7 | 221
大型車混入率 | 4.9 | 8.7 | 10.3 | 10.8 | 7.7 | 4.8 | 8.9 | 6.7 | 13.1 | 7.7 | 9.2 | 4 | 8.152
時間帯 | 7 | 8 | 9 | 10 | 11 | 12 | 13 | 14 | 15 | 16 | 17 | 18 | 計
全車合計 | 420 | 366 | 429 | 427 | 451 | 470 | 479 | 451 | 439 | 491 | 506 | 436 | 5365
小型車 | 399 | 342 | 387 | 385 | 419 | 440 | 439 | 426 | 394 | 455 | 471 | 419 | 4976
大型車 | 21 | 24 | 42 | 42 | 32 | 30 | 40 | 25 | 45 | 36 | 35 | 17 | 389
大型車混入率 | 5 | 6.6 | 9.8 | 9.8 | 7.1 | 6.4 | 8.4 | 5.5 | 10.3 | 7.3 | 6.9 | 3.9 | 7.2507

## No.4C（時間変動）
自 動 車 交 通 量 時 間 変 動 図 | [13 empty] | 4 | 1026100
調査地点：№ 4 野田十字路交差点 | [14 empty] | C 流入部(7+ 8+ 9) |  |  | C 流出部(2+ 6+10) |  |  | C 合計 ( 2+ 6+ 7+ 8+ 9+10)
[14 empty] | 7 | 308 | 13 | 4.2 | 278 | 9 | 3.2 | 586 | 22 | 3.8
調査年月日：平成29年10月26日(木) 天候:晴れ | [13 empty] | 8 | 342 | 14 | 4.1 | 307 | 34 | 11.1 | 649 | 48 | 7.4
[14 empty] | 9 | 267 | 20 | 7.5 | 309 | 28 | 9.1 | 576 | 48 | 8.3
[14 empty] | 10 | 267 | 24 | 9 | 376 | 34 | 9 | 643 | 58 | 9
[14 empty] | 11 | 277 | 23 | 8.3 | 279 | 17 | 6.1 | 556 | 40 | 7.2
[14 empty] | 12 | 317 | 26 | 8.2 | 338 | 26 | 7.7 | 655 | 52 | 7.9
[14 empty] | 13 | 292 | 24 | 8.2 | 291 | 28 | 9.6 | 583 | 52 | 8.9
[14 empty] | 14 | 312 | 23 | 7.4 | 349 | 29 | 8.3 | 661 | 52 | 7.9
[14 empty] | 15 | 388 | 26 | 6.7 | 325 | 33 | 10.2 | 713 | 59 | 8.3
[14 empty] | 16 | 359 | 29 | 8.1 | 389 | 22 | 5.7 | 748 | 51 | 6.8
凡 例 | [13 empty] | 17 | 400 | 26 | 6.5 | 408 | 28 | 6.9 | 808 | 54 | 6.7
| 小型車 | [12 empty] | 18 | 383 | 16 | 4.2 | 443 | 22 | 5 | 826 | 38 | 4.6
大型車
大型車混入率
時間帯 | 7 | 8 | 9 | 10 | 11 | 12 | 13 | 14 | 15 | 16 | 17 | 18 | 計
全車合計 | 308 | 342 | 267 | 267 | 277 | 317 | 292 | 312 | 388 | 359 | 400 | 383 | 3912
小型車 | 295 | 328 | 247 | 243 | 254 | 291 | 268 | 289 | 362 | 330 | 374 | 367 | 3648
大型車 | 13 | 14 | 20 | 24 | 23 | 26 | 24 | 23 | 26 | 29 | 26 | 16 | 264
大型車混入率 | 4.2 | 4.1 | 7.5 | 9 | 8.3 | 8.2 | 8.2 | 7.4 | 6.7 | 8.1 | 6.5 | 4.2 | 6.7485
時間帯 | 7 | 8 | 9 | 10 | 11 | 12 | 13 | 14 | 15 | 16 | 17 | 18 | 計
全車合計 | 278 | 307 | 309 | 376 | 279 | 338 | 291 | 349 | 325 | 389 | 408 | 443 | 4092
小型車 | 269 | 273 | 281 | 342 | 262 | 312 | 263 | 320 | 292 | 367 | 380 | 421 | 3782
大型車 | 9 | 34 | 28 | 34 | 17 | 26 | 28 | 29 | 33 | 22 | 28 | 22 | 310
大型車混入率 | 3.2 | 11.1 | 9.1 | 9 | 6.1 | 7.7 | 9.6 | 8.3 | 10.2 | 5.7 | 6.9 | 5 | 7.5758
時間帯 | 7 | 8 | 9 | 10 | 11 | 12 | 13 | 14 | 15 | 16 | 17 | 18 | 計
全車合計 | 586 | 649 | 576 | 643 | 556 | 655 | 583 | 661 | 713 | 748 | 808 | 826 | 8004
小型車 | 564 | 601 | 528 | 585 | 516 | 603 | 531 | 609 | 654 | 697 | 754 | 788 | 7430
大型車 | 22 | 48 | 48 | 58 | 40 | 52 | 52 | 52 | 59 | 51 | 54 | 38 | 574
大型車混入率 | 3.8 | 7.4 | 8.3 | 9 | 7.2 | 7.9 | 8.9 | 7.9 | 8.3 | 6.8 | 6.7 | 4.6 | 7.1714

## No.4D（時間変動）
自 動 車 交 通 量 時 間 変 動 図 | [13 empty] | 4 | 1026100
調査地点：№ 4 野田十字路交差点 | [14 empty] | D 流入部(10+11+12) |  |  | D 流出部(1+ 5+ 9) |  |  | D 合計 ( 1+ 5+ 9+10+11+12)
[14 empty] | 7 | 510 | 17 | 3.3 | 281 | 19 | 6.8 | 791 | 36 | 4.6
調査年月日：平成29年10月26日(木) 天候:晴れ | [13 empty] | 8 | 437 | 34 | 7.8 | 270 | 19 | 7 | 707 | 53 | 7.5
[14 empty] | 9 | 439 | 38 | 8.7 | 293 | 27 | 9.2 | 732 | 65 | 8.9
[14 empty] | 10 | 446 | 41 | 9.2 | 315 | 28 | 8.9 | 761 | 69 | 9.1
[14 empty] | 11 | 354 | 26 | 7.3 | 337 | 25 | 7.4 | 691 | 51 | 7.4
[14 empty] | 12 | 390 | 21 | 5.4 | 403 | 28 | 6.9 | 793 | 49 | 6.2
[14 empty] | 13 | 369 | 29 | 7.9 | 374 | 30 | 8 | 743 | 59 | 7.9
[14 empty] | 14 | 387 | 25 | 6.5 | 378 | 15 | 4 | 765 | 40 | 5.2
[14 empty] | 15 | 390 | 44 | 11.3 | 414 | 25 | 6 | 804 | 69 | 8.6
[14 empty] | 16 | 394 | 34 | 8.6 | 417 | 24 | 5.8 | 811 | 58 | 7.2
凡 例 | [13 empty] | 17 | 424 | 33 | 7.8 | 415 | 16 | 3.9 | 839 | 49 | 5.8
| 小型車 | [12 empty] | 18 | 346 | 14 | 4 | 508 | 16 | 3.1 | 854 | 30 | 3.5
大型車
大型車混入率
時間帯 | 7 | 8 | 9 | 10 | 11 | 12 | 13 | 14 | 15 | 16 | 17 | 18 | 計
全車合計 | 510 | 437 | 439 | 446 | 354 | 390 | 369 | 387 | 390 | 394 | 424 | 346 | 4886
小型車 | 493 | 403 | 401 | 405 | 328 | 369 | 340 | 362 | 346 | 360 | 391 | 332 | 4530
大型車 | 17 | 34 | 38 | 41 | 26 | 21 | 29 | 25 | 44 | 34 | 33 | 14 | 356
大型車混入率 | 3.3 | 7.8 | 8.7 | 9.2 | 7.3 | 5.4 | 7.9 | 6.5 | 11.3 | 8.6 | 7.8 | 4 | 7.2861
時間帯 | 7 | 8 | 9 | 10 | 11 | 12 | 13 | 14 | 15 | 16 | 17 | 18 | 計
全車合計 | 281 | 270 | 293 | 315 | 337 | 403 | 374 | 378 | 414 | 417 | 415 | 508 | 4405
小型車 | 262 | 251 | 266 | 287 | 312 | 375 | 344 | 363 | 389 | 393 | 399 | 492 | 4133
大型車 | 19 | 19 | 27 | 28 | 25 | 28 | 30 | 15 | 25 | 24 | 16 | 16 | 272
大型車混入率 | 6.8 | 7 | 9.2 | 8.9 | 7.4 | 6.9 | 8 | 4 | 6 | 5.8 | 3.9 | 3.1 | 6.1748
時間帯 | 7 | 8 | 9 | 10 | 11 | 12 | 13 | 14 | 15 | 16 | 17 | 18 | 計
全車合計 | 791 | 707 | 732 | 761 | 691 | 793 | 743 | 765 | 804 | 811 | 839 | 854 | 9291
小型車 | 755 | 654 | 667 | 692 | 640 | 744 | 684 | 725 | 735 | 753 | 790 | 824 | 8663
大型車 | 36 | 53 | 65 | 69 | 51 | 49 | 59 | 40 | 69 | 58 | 49 | 30 | 628
大型車混入率 | 4.6 | 7.5 | 8.9 | 9.1 | 7.4 | 6.2 | 7.9 | 5.2 | 8.6 | 7.2 | 5.8 | 3.5 | 6.7592

## No.4abcd（渋滞長）
滞留長・渋滞長・通過時間調査表
調査地点 ：№4 野田十字路交差点
調査年月日：平成 29年10月26日(木) 天候:晴れ
渋滞原因凡例 | １：車線減少 ２：信号現示不適 ３：踏切 ４：橋梁 ５：右折、対向直進 ６：左折車
７：大型車 ８：二輪車 ９：歩行者 10：駐車車両 11：ﾊﾞｽ停、ﾊﾞｽﾚｰﾝ 12：工事、事故
13：沿道出入車両 14：道路線形 15：交差点形状 16：先詰まり 17：その他
| 方向 ａ |  |  |  | 方向 ｂ |  |  |  | 方向 ｃ |  |  |  | 方向 ｄ
観測時間 | 滞留長 (m) | 渋滞長 (m) | 通過 時間 (分:秒) | 渋滞 原因 | 滞留長 (m) | 渋滞長 (m) | 通過 時間 (分:秒) | 渋滞 原因 | 滞留長 (m) | 渋滞長 (m) | 通過 時間 (分:秒) | 渋滞 原因 | 滞留長 (m) | 渋滞長 (m) | 通過 時間 (分:秒) | 渋滞 原因
7:00- 7:10 | 100 | 0 | 0:00 |  | 30 | 0 | 0:00 |  | 60 | 0 | 0:00 |  | 150 | 0 | 0:01
7:10- 7:20 | 130 | 20 | 0:02 | 2 | 70 | 0 | 0:00 |  | 200 | 80 | 0:05 | 2 | 190 | 0 | 0:01
7:20- 7:30 | 150 | 30 | 0:02 | 2 | 90 | 0 | 0:01 |  | 230 | 60 | 0:05 | 2,16 | 170 | 0 | 0:01
7:30- 7:40 | 160 | 100 | 0:04 | 2 | 100 | 0 | 0:01 |  | 180 | 40 | 0:03 | 2 | 130 | 0 | 0:01
7:40- 7:50 | 150 | 60 | 0:04 | 2 | 60 | 0 | 0:00 |  | 220 | 120 | 0:05 | 2,16 | 220 | 30 | 0:03 | 5
7:50- 8:00 | 150 | 100 | 0:05 | 2 | 50 | 0 | 0:00 |  | 250 | 180 | 0:08 | 2,16 | 150 | 20 | 0:02 | 5
8:00- 8:10 | 150 | 110 | 0:05 | 2 | 60 | 0 | 0:00 |  | 290 | 260 | 0:10 | 2,16 | 220 | 20 | 0:02 | 5,16
8:10- 8:20 | 160 | 120 | 0:05 | 2 | 20 | 0 | 0:00 |  | 150 | 110 | 0:07 | 2,16 | 260 | 80 | 0:03 | 5,16
8:20- 8:30 | 130 | 50 | 0:02 | 2 | 60 | 0 | 0:00 |  | 120 | 80 | 0:05 | 2,16 | 140 | 0 | 0:01
8:30- 8:40 | 150 | 110 | 0:04 | 2 | 30 | 0 | 0:00 |  | 130 | 30 | 0:04 | 2 | 110 | 0 | 0:01
8:40- 8:50 | 70 | 0 | 0:00 |  | 60 | 0 | 0:00 |  | 120 | 20 | 0:02 | 2 | 80 | 0 | 0:00
8:50- 9:00 | 110 | 60 | 0:02 | 2 | 20 | 0 | 0:00 |  | 150 | 30 | 0:03 | 2,16 | 70 | 0 | 0:00
9:00-10:00 | 70 | 0 | 0:00 |  | 50 | 0 | 0:00 |  | 20 | 0 | 0:00 |  | 50 | 0 | 0:00
10:00-11:00 | 100 | 0 | 0:00 |  | 80 | 0 | 0:01 |  | 90 | 10 | 0:02 | 2 | 120 | 0 | 0:01
11:00-12:00 | 70 | 0 | 0:00 |  | 50 | 0 | 0:00 |  | 30 | 0 | 0:00 |  | 90 | 0 | 0:01
12:00-13:00 | 100 | 0 | 0:00 |  | 80 | 0 | 0:01 |  | 120 | 50 | 0:03 | 2 | 70 | 0 | 0:00
13:00-14:00 | 80 | 0 | 0:00 |  | 90 | 0 | 0:01 |  | 20 | 0 | 0:00 |  | 50 | 0 | 0:00
14:00-15:00 | 100 | 20 | 0:02 | 2 | 80 | 0 | 0:01 |  | 120 | 70 | 0:02 | 2,13 | 60 | 0 | 0:00
15:00-16:00 | 160 | 60 | 0:02 | 2 | 70 | 0 | 0:00 |  | 70 | 10 | 0:02 | 2 | 20 | 0 | 0:00
16:00-17:00 | 130 | 20 | 0:02 | 2 | 110 | 0 | 0:01 |  | 110 | 30 | 0:04 | 2,13 | 70 | 0 | 0:01
17:00-17:10 | 120 | 10 | 0:02 | 2,3 | 80 | 0 | 0:00 |  | 50 | 0 | 0:00 |  | 110 | 0 | 0:01
17:10-17:20 | 160 | 60 | 0:02 | 2 | 50 | 0 | 0:00 |  | 110 | 10 | 0:02 | 2 | 50 | 0 | 0:00
17:20-17:30 | 160 | 50 | 0:02 | 2,3 | 50 | 10 | 0:02 | 5 | 40 | 0 | 0:00 |  | 120 | 0 | 0:01
17:30-17:40 | 110 | 0 | 0:00 |  | 40 | 0 | 0:00 |  | 130 | 20 | 0:02 | 2 | 130 | 20 | 0:02 | 5
17:40-17:50 | 150 | 50 | 0:02 | 2,3 | 170 | 60 | 0:02 | 5 | 200 | 110 | 0:03 | 2,16 | 120 | 10 | 0:02 | 5
17:50-18:00 | 130 | 40 | 0:02 | 2,3 | 20 | 0 | 0:00 |  | 40 | 0 | 0:00 |  | 120 | 0 | 0:01
18:00-18:10 | 110 | 0 | 0:00 |  | 70 | 0 | 0:00 |  | 40 | 0 | 0:00 |  | 90 | 0 | 0:01
18:10-18:20 | 130 | 20 | 0:02 | 2,3 | 70 | 0 | 0:00 |  | 190 | 40 | 0:02 | 2 | 70 | 0 | 0:00
18:20-18:30 | 160 | 90 | 0:02 | 2 | 90 | 0 | 0:00 |  | 50 | 10 | 0:02 | 2,5 | 120 | 0 | 0:01
18:30-18:40 | 150 | 80 | 0:02 | 2 | 40 | 0 | 0:00 |  | 90 | 0 | 0:00 |  | 130 | 10 | 0:02 | 5
18:40-18:50 | 110 | 0 | 0:00 |  | 80 | 0 | 0:01 |  | 110 | 10 | 0:02 | 2,5 | 40 | 0 | 0:00
18:50-19:00 | 80 | 0 | 0:00 |  | 50 | 0 | 0:00 |  | 50 | 0 | 0:00 |  | 60 | 0 | 0:00

## No.4ab（渋滞長変動）
月日 | 1026100 |  | 開始 | 8 | 単位 | (ｍ) | 滞留長・渋滞長時間変動図
地点 | 96:00 |  | ﾋﾟｯﾁ | 15
方向 | a | [5 empty] | 調査地点：№ 4 野田十字路交差点
|  | 滞留長 | 渋滞長 | 0
1 | 7:00- 7:10 | 100 | 0 |  |  |  | 調査年月日：平成29年10月26日(木) 天候:晴れ
2 | 7:10- 7:20 | 130 | 20
3 | 7:20- 7:30 | 150 | 30
4 | 7:30- 7:40 | 160 | 100
5 | 7:40- 7:50 | 150 | 60
6 | 7:50- 8:00 | 150 | 100
7 | 8:00- 8:10 | 150 | 110
8 | 8:10- 8:20 | 160 | 120
9 | 8:20- 8:30 | 130 | 50
10 | 8:30- 8:40 | 150 | 110
11 | 8:40- 8:50 | 70 | 0
12 | 8:50- 9:00 | 110 | 60
13 | 9:00-10:00 | 70 | 0
14 | 10:00-11:00 | 100 | 0
15 | 11:00-12:00 | 70 | 0 |  |  |  | 【方向 a】 | 【方向 b】
16 | 12:00-13:00 | 100 | 0
17 | 13:00-14:00 | 80 | 0
18 | 14:00-15:00 | 100 | 20
19 | 15:00-16:00 | 160 | 60
20 | 16:00-17:00 | 130 | 20
21 | 17:00-17:10 | 120 | 10
22 | 17:10-17:20 | 160 | 60
23 | 17:20-17:30 | 160 | 50
24 | 17:30-17:40 | 110 | 0
25 | 17:40-17:50 | 150 | 50
26 | 17:50-18:00 | 130 | 40
27 | 18:00-18:10 | 110 | 0
28 | 18:10-18:20 | 130 | 20
29 | 18:20-18:30 | 160 | 90
30 | 18:30-18:40 | 150 | 80
31 | 18:40-18:50 | 110 | 0
32 | 18:50-19:00 | 80 | 0
1 | 7:00- 7:10 | 30 | 0
2 | 7:10- 7:20 | 70 | 0
3 | 7:20- 7:30 | 90 | 0
4 | 7:30- 7:40 | 100 | 0
5 | 7:40- 7:50 | 60 | 0
6 | 7:50- 8:00 | 50 | 0
7 | 8:00- 8:10 | 60 | 0
8 | 8:10- 8:20 | 20 | 0
9 | 8:20- 8:30 | 60 | 0
10 | 8:30- 8:40 | 30 | 0
11 | 8:40- 8:50 | 60 | 0
12 | 8:50- 9:00 | 20 | 0
13 | 9:00-10:00 | 50 | 0
14 | 10:00-11:00 | 80 | 0
15 | 11:00-12:00 | 50 | 0
16 | 12:00-13:00 | 80 | 0
17 | 13:00-14:00 | 90 | 0
18 | 14:00-15:00 | 80 | 0
19 | 15:00-16:00 | 70 | 0
20 | 16:00-17:00 | 110 | 0
21 | 17:00-17:10 | 80 | 0
22 | 17:10-17:20 | 50 | 0
23 | 17:20-17:30 | 50 | 10
24 | 17:30-17:40 | 40 | 0
25 | 17:40-17:50 | 170 | 60
26 | 17:50-18:00 | 20 | 0
27 | 18:00-18:10 | 70 | 0
28 | 18:10-18:20 | 70 | 0
29 | 18:20-18:30 | 90 | 0
30 | 18:30-18:40 | 40 | 0
31 | 18:40-18:50 | 80 | 0
32 | 18:50-19:00 | 50 | 0

## No.4cd（渋滞長変動）
月日 | 1026100 |  | 開始 | 8 | 単位 | (ｍ) | 滞留長・渋滞長時間変動図
地点 | 96:00 |  | ﾋﾟｯﾁ | 15
方向 | c | [5 empty] | 調査地点：№ 4 野田十字路交差点
|  | 滞留長 | 渋滞長 | 0
1 | 7:00- 7:10 | 60 | 0 |  |  |  | 調査年月日：平成29年10月26日(木) 天候:晴れ
2 | 7:10- 7:20 | 200 | 80
3 | 7:20- 7:30 | 230 | 60
4 | 7:30- 7:40 | 180 | 40
5 | 7:40- 7:50 | 220 | 120
6 | 7:50- 8:00 | 250 | 180
7 | 8:00- 8:10 | 290 | 260
8 | 8:10- 8:20 | 150 | 110
9 | 8:20- 8:30 | 120 | 80
10 | 8:30- 8:40 | 130 | 30
11 | 8:40- 8:50 | 120 | 20
12 | 8:50- 9:00 | 150 | 30
13 | 9:00-10:00 | 20 | 0
14 | 10:00-11:00 | 90 | 10
15 | 11:00-12:00 | 30 | 0 |  |  |  | 【方向 c】 | 【方向 d】
16 | 12:00-13:00 | 120 | 50
17 | 13:00-14:00 | 20 | 0
18 | 14:00-15:00 | 120 | 70
19 | 15:00-16:00 | 70 | 10
20 | 16:00-17:00 | 110 | 30
21 | 17:00-17:10 | 50 | 0
22 | 17:10-17:20 | 110 | 10
23 | 17:20-17:30 | 40 | 0
24 | 17:30-17:40 | 130 | 20
25 | 17:40-17:50 | 200 | 110
26 | 17:50-18:00 | 40 | 0
27 | 18:00-18:10 | 40 | 0
28 | 18:10-18:20 | 190 | 40
29 | 18:20-18:30 | 50 | 10
30 | 18:30-18:40 | 90 | 0
31 | 18:40-18:50 | 110 | 10
32 | 18:50-19:00 | 50 | 0
1 | 7:00- 7:10 | 150 | 0
2 | 7:10- 7:20 | 190 | 0
3 | 7:20- 7:30 | 170 | 0
4 | 7:30- 7:40 | 130 | 0
5 | 7:40- 7:50 | 220 | 30
6 | 7:50- 8:00 | 150 | 20
7 | 8:00- 8:10 | 220 | 20
8 | 8:10- 8:20 | 260 | 80
9 | 8:20- 8:30 | 140 | 0
10 | 8:30- 8:40 | 110 | 0
11 | 8:40- 8:50 | 80 | 0
12 | 8:50- 9:00 | 70 | 0
13 | 9:00-10:00 | 50 | 0
14 | 10:00-11:00 | 120 | 0
15 | 11:00-12:00 | 90 | 0
16 | 12:00-13:00 | 70 | 0
17 | 13:00-14:00 | 50 | 0
18 | 14:00-15:00 | 60 | 0
19 | 15:00-16:00 | 20 | 0
20 | 16:00-17:00 | 70 | 0
21 | 17:00-17:10 | 110 | 0
22 | 17:10-17:20 | 50 | 0
23 | 17:20-17:30 | 120 | 0
24 | 17:30-17:40 | 130 | 20
25 | 17:40-17:50 | 120 | 10
26 | 17:50-18:00 | 120 | 0
27 | 18:00-18:10 | 90 | 0
28 | 18:10-18:20 | 70 | 0
29 | 18:20-18:30 | 120 | 0
30 | 18:30-18:40 | 130 | 10
31 | 18:40-18:50 | 40 | 0
32 | 18:50-19:00 | 60 | 0

## No.4アイ（歩行者通行量）
歩 行 者 通 行 量 調 査 表
調査地点 ：№4 野田十字路交差点
調査年月日：平成29年10月26日(木) 天候:晴れ
方向 | ｱ |  |  |  | ｲ |  |  |  | 合計
種別時間帯 | 歩行者(人) | 自転車(台) | 合 計(人･台) | 時 間係 数(％) | 歩行者(人) | 自転車(台) | 合 計(人･台) | 時 間係 数(％) | 歩行者(人) | 自転車(台) | 合 計(人･台) | 時 間係 数(％)
7:00- 7:10 | 0 | 1 | 1 | 4.5 | 0 | 1 | 1 | 4.5 | 0 | 2 | 2 | 4.5
7:10- 7:20 | 0 | 0 | 0 | 0 | 1 | 1 | 2 | 9.1 | 1 | 1 | 2 | 4.5
7:20- 7:30 | 0 | 0 | 0 | 0 | 0 | 1 | 1 | 4.5 | 0 | 1 | 1 | 2.3
7:30- 7:40 | 0 | 1 | 1 | 4.5 | 0 | 3 | 3 | 13.6 | 0 | 4 | 4 | 9.1
7:40- 7:50 | 0 | 0 | 0 | 0 | 0 | 1 | 1 | 4.5 | 0 | 1 | 1 | 2.3
7:50- 8:00 | 0 | 0 | 0 | 0 | 0 | 0 | 0 | 0 | 0 | 0 | 0 | 0
１時間計 | 0 | 2 | 2 | 9.1 | 1 | 7 | 8 | 36.4 | 1 | 9 | 10 | 22.7
8:00- 8:10 | 0 | 0 | 0 | 0 | 1 | 1 | 2 | 9.1 | 1 | 1 | 2 | 4.5
8:10- 8:20 | 0 | 0 | 0 | 0 | 0 | 0 | 0 | 0 | 0 | 0 | 0 | 0
8:20- 8:30 | 0 | 0 | 0 | 0 | 0 | 0 | 0 | 0 | 0 | 0 | 0 | 0
8:30- 8:40 | 0 | 0 | 0 | 0 | 0 | 0 | 0 | 0 | 0 | 0 | 0 | 0
8:40- 8:50 | 0 | 0 | 0 | 0 | 0 | 0 | 0 | 0 | 0 | 0 | 0 | 0
8:50- 9:00 | 0 | 0 | 0 | 0 | 0 | 0 | 0 | 0 | 0 | 0 | 0 | 0
１時間計 | 0 | 0 | 0 | 0 | 1 | 1 | 2 | 9.1 | 1 | 1 | 2 | 4.5
9:00-10:00 | 0 | 0 | 0 | 0 | 1 | 1 | 2 | 9.1 | 1 | 1 | 2 | 4.5
10:00-11:00 | 2 | 1 | 3 | 13.6 | 0 | 1 | 1 | 4.5 | 2 | 2 | 4 | 9.1
11:00-12:00 | 0 | 0 | 0 | 0 | 0 | 2 | 2 | 9.1 | 0 | 2 | 2 | 4.5
12:00-13:00 | 0 | 2 | 2 | 9.1 | 0 | 1 | 1 | 4.5 | 0 | 3 | 3 | 6.8
13:00-14:00 | 0 | 2 | 2 | 9.1 | 1 | 1 | 2 | 9.1 | 1 | 3 | 4 | 9.1
14:00-15:00 | 0 | 0 | 0 | 0 | 0 | 1 | 1 | 4.5 | 0 | 1 | 1 | 2.3
15:00-16:00 | 0 | 2 | 2 | 9.1 | 0 | 1 | 1 | 4.5 | 0 | 3 | 3 | 6.8
16:00-17:00 | 3 | 5 | 8 | 36.4 | 1 | 0 | 1 | 4.5 | 4 | 5 | 9 | 20.5
17:00-17:10 | 0 | 0 | 0 | 0 | 0 | 0 | 0 | 0 | 0 | 0 | 0 | 0
17:10-17:20 | 0 | 1 | 1 | 4.5 | 0 | 0 | 0 | 0 | 0 | 1 | 1 | 2.3
17:20-17:30 | 0 | 0 | 0 | 0 | 0 | 0 | 0 | 0 | 0 | 0 | 0 | 0
17:30-17:40 | 1 | 0 | 1 | 4.5 | 0 | 0 | 0 | 0 | 1 | 0 | 1 | 2.3
17:40-17:50 | 0 | 0 | 0 | 0 | 0 | 0 | 0 | 0 | 0 | 0 | 0 | 0
17:50-18:00 | 0 | 0 | 0 | 0 | 0 | 0 | 0 | 0 | 0 | 0 | 0 | 0
１時間計 | 1 | 1 | 2 | 9.1 | 0 | 0 | 0 | 0 | 1 | 1 | 2 | 4.5
18:00-18:10 | 0 | 0 | 0 | 0 | 0 | 0 | 0 | 0 | 0 | 0 | 0 | 0
18:10-18:20 | 0 | 1 | 1 | 4.5 | 0 | 1 | 1 | 4.5 | 0 | 2 | 2 | 4.5
18:20-18:30 | 0 | 0 | 0 | 0 | 0 | 0 | 0 | 0 | 0 | 0 | 0 | 0
18:30-18:40 | 0 | 0 | 0 | 0 | 0 | 0 | 0 | 0 | 0 | 0 | 0 | 0
18:40-18:50 | 0 | 0 | 0 | 0 | 0 | 0 | 0 | 0 | 0 | 0 | 0 | 0
18:50-19:00 | 0 | 0 | 0 | 0 | 0 | 0 | 0 | 0 | 0 | 0 | 0 | 0
１時間計 | 0 | 1 | 1 | 4.5 | 0 | 1 | 1 | 4.5 | 0 | 2 | 2 | 4.5
全時間合計 | 6 | 16 | 22 | 100 | 5 | 17 | 22 | 100 | 11 | 33 | 44 | 100

## No.4ウエ（歩行者通行量）
歩 行 者 通 行 量 調 査 表
調査地点 ：№4 野田十字路交差点
調査年月日：平成29年10月26日(木) 天候:晴れ
方向 | ｳ |  |  |  | ｴ |  |  |  | 合計
種別時間帯 | 歩行者(人) | 自転車(台) | 合 計(人･台) | 時 間係 数(％) | 歩行者(人) | 自転車(台) | 合 計(人･台) | 時 間係 数(％) | 歩行者(人) | 自転車(台) | 合 計(人･台) | 時 間係 数(％)
7:00- 7:10 | 0 | 0 | 0 | 0 | 0 | 1 | 1 | 2 | 0 | 1 | 1 | 0.9
7:10- 7:20 | 0 | 0 | 0 | 0 | 0 | 0 | 0 | 0 | 0 | 0 | 0 | 0
7:20- 7:30 | 1 | 0 | 1 | 1.5 | 1 | 0 | 1 | 2 | 2 | 0 | 2 | 1.7
7:30- 7:40 | 0 | 0 | 0 | 0 | 0 | 0 | 0 | 0 | 0 | 0 | 0 | 0
7:40- 7:50 | 0 | 0 | 0 | 0 | 1 | 0 | 1 | 2 | 1 | 0 | 1 | 0.9
7:50- 8:00 | 2 | 1 | 3 | 4.6 | 0 | 0 | 0 | 0 | 2 | 1 | 3 | 2.6
１時間計 | 3 | 1 | 4 | 6.2 | 2 | 1 | 3 | 6 | 5 | 2 | 7 | 6.1
8:00- 8:10 | 0 | 4 | 4 | 6.2 | 1 | 1 | 2 | 4 | 1 | 5 | 6 | 5.2
8:10- 8:20 | 0 | 0 | 0 | 0 | 0 | 3 | 3 | 6 | 0 | 3 | 3 | 2.6
8:20- 8:30 | 0 | 2 | 2 | 3.1 | 0 | 1 | 1 | 2 | 0 | 3 | 3 | 2.6
8:30- 8:40 | 0 | 1 | 1 | 1.5 | 0 | 0 | 0 | 0 | 0 | 1 | 1 | 0.9
8:40- 8:50 | 0 | 0 | 0 | 0 | 0 | 0 | 0 | 0 | 0 | 0 | 0 | 0
8:50- 9:00 | 0 | 0 | 0 | 0 | 0 | 0 | 0 | 0 | 0 | 0 | 0 | 0
１時間計 | 0 | 7 | 7 | 10.8 | 1 | 5 | 6 | 12 | 1 | 12 | 13 | 11.3
9:00-10:00 | 2 | 2 | 4 | 6.2 | 1 | 2 | 3 | 6 | 3 | 4 | 7 | 6.1
10:00-11:00 | 0 | 6 | 6 | 9.2 | 1 | 2 | 3 | 6 | 1 | 8 | 9 | 7.8
11:00-12:00 | 1 | 2 | 3 | 4.6 | 0 | 1 | 1 | 2 | 1 | 3 | 4 | 3.5
12:00-13:00 | 0 | 0 | 0 | 0 | 0 | 2 | 2 | 4 | 0 | 2 | 2 | 1.7
13:00-14:00 | 1 | 1 | 2 | 3.1 | 0 | 1 | 1 | 2 | 1 | 2 | 3 | 2.6
14:00-15:00 | 1 | 1 | 2 | 3.1 | 0 | 2 | 2 | 4 | 1 | 3 | 4 | 3.5
15:00-16:00 | 0 | 3 | 3 | 4.6 | 0 | 3 | 3 | 6 | 0 | 6 | 6 | 5.2
16:00-17:00 | 4 | 10 | 14 | 21.5 | 9 | 4 | 13 | 26 | 13 | 14 | 27 | 23.5
17:00-17:10 | 2 | 5 | 7 | 10.8 | 0 | 1 | 1 | 2 | 2 | 6 | 8 | 7
17:10-17:20 | 1 | 0 | 1 | 1.5 | 1 | 0 | 1 | 2 | 2 | 0 | 2 | 1.7
17:20-17:30 | 1 | 0 | 1 | 1.5 | 0 | 0 | 0 | 0 | 1 | 0 | 1 | 0.9
17:30-17:40 | 0 | 0 | 0 | 0 | 0 | 0 | 0 | 0 | 0 | 0 | 0 | 0
17:40-17:50 | 0 | 0 | 0 | 0 | 0 | 2 | 2 | 4 | 0 | 2 | 2 | 1.7
17:50-18:00 | 1 | 1 | 2 | 3.1 | 0 | 1 | 1 | 2 | 1 | 2 | 3 | 2.6
１時間計 | 5 | 6 | 11 | 16.9 | 1 | 4 | 5 | 10 | 6 | 10 | 16 | 13.9
18:00-18:10 | 0 | 1 | 1 | 1.5 | 1 | 2 | 3 | 6 | 1 | 3 | 4 | 3.5
18:10-18:20 | 0 | 0 | 0 | 0 | 0 | 1 | 1 | 2 | 0 | 1 | 1 | 0.9
18:20-18:30 | 0 | 1 | 1 | 1.5 | 1 | 0 | 1 | 2 | 1 | 1 | 2 | 1.7
18:30-18:40 | 0 | 2 | 2 | 3.1 | 1 | 1 | 2 | 4 | 1 | 3 | 4 | 3.5
18:40-18:50 | 0 | 2 | 2 | 3.1 | 0 | 0 | 0 | 0 | 0 | 2 | 2 | 1.7
18:50-19:00 | 1 | 2 | 3 | 4.6 | 1 | 0 | 1 | 2 | 2 | 2 | 4 | 3.5
１時間計 | 1 | 8 | 9 | 13.8 | 4 | 4 | 8 | 16 | 5 | 12 | 17 | 14.8
全時間合計 | 18 | 47 | 65 | 100 | 19 | 31 | 50 | 100 | 37 | 78 | 115 | 100

## No.4オカ（歩行者通行量）
歩 行 者 通 行 量 調 査 表
調査地点 ：№4 野田十字路交差点
調査年月日：平成29年10月26日(木) 天候:晴れ
方向 | ｵ |  |  |  | ｶ |  |  |  | 合計
種別時間帯 | 歩行者(人) | 自転車(台) | 合 計(人･台) | 時 間係 数(％) | 歩行者(人) | 自転車(台) | 合 計(人･台) | 時 間係 数(％) | 歩行者(人) | 自転車(台) | 合 計(人･台) | 時 間係 数(％)
7:00- 7:10 | 0 | 0 | 0 | 0 | 0 | 0 | 0 | 0 | 0 | 0 | 0 | 0
7:10- 7:20 | 0 | 0 | 0 | 0 | 0 | 0 | 0 | 0 | 0 | 0 | 0 | 0
7:20- 7:30 | 0 | 3 | 3 | 4.5 | 0 | 0 | 0 | 0 | 0 | 3 | 3 | 2.7
7:30- 7:40 | 2 | 1 | 3 | 4.5 | 1 | 0 | 1 | 2.3 | 3 | 1 | 4 | 3.6
7:40- 7:50 | 1 | 4 | 5 | 7.5 | 0 | 0 | 0 | 0 | 1 | 4 | 5 | 4.5
7:50- 8:00 | 0 | 4 | 4 | 6 | 0 | 0 | 0 | 0 | 0 | 4 | 4 | 3.6
１時間計 | 3 | 12 | 15 | 22.4 | 1 | 0 | 1 | 2.3 | 4 | 12 | 16 | 14.4
8:00- 8:10 | 2 | 1 | 3 | 4.5 | 0 | 0 | 0 | 0 | 2 | 1 | 3 | 2.7
8:10- 8:20 | 0 | 0 | 0 | 0 | 0 | 2 | 2 | 4.5 | 0 | 2 | 2 | 1.8
8:20- 8:30 | 0 | 1 | 1 | 1.5 | 1 | 0 | 1 | 2.3 | 1 | 1 | 2 | 1.8
8:30- 8:40 | 1 | 0 | 1 | 1.5 | 1 | 0 | 1 | 2.3 | 2 | 0 | 2 | 1.8
8:40- 8:50 | 1 | 0 | 1 | 1.5 | 1 | 0 | 1 | 2.3 | 2 | 0 | 2 | 1.8
8:50- 9:00 | 1 | 0 | 1 | 1.5 | 0 | 0 | 0 | 0 | 1 | 0 | 1 | 0.9
１時間計 | 5 | 2 | 7 | 10.4 | 3 | 2 | 5 | 11.4 | 8 | 4 | 12 | 10.8
9:00-10:00 | 2 | 2 | 4 | 6 | 2 | 0 | 2 | 4.5 | 4 | 2 | 6 | 5.4
10:00-11:00 | 2 | 5 | 7 | 10.4 | 4 | 1 | 5 | 11.4 | 6 | 6 | 12 | 10.8
11:00-12:00 | 2 | 0 | 2 | 3 | 2 | 0 | 2 | 4.5 | 4 | 0 | 4 | 3.6
12:00-13:00 | 4 | 1 | 5 | 7.5 | 0 | 0 | 0 | 0 | 4 | 1 | 5 | 4.5
13:00-14:00 | 1 | 1 | 2 | 3 | 0 | 0 | 0 | 0 | 1 | 1 | 2 | 1.8
14:00-15:00 | 4 | 0 | 4 | 6 | 2 | 0 | 2 | 4.5 | 6 | 0 | 6 | 5.4
15:00-16:00 | 3 | 3 | 6 | 9 | 1 | 0 | 1 | 2.3 | 4 | 3 | 7 | 6.3
16:00-17:00 | 6 | 0 | 6 | 9 | 8 | 2 | 10 | 22.7 | 14 | 2 | 16 | 14.4
17:00-17:10 | 1 | 1 | 2 | 3 | 0 | 2 | 2 | 4.5 | 1 | 3 | 4 | 3.6
17:10-17:20 | 1 | 2 | 3 | 4.5 | 2 | 1 | 3 | 6.8 | 3 | 3 | 6 | 5.4
17:20-17:30 | 0 | 0 | 0 | 0 | 0 | 1 | 1 | 2.3 | 0 | 1 | 1 | 0.9
17:30-17:40 | 1 | 0 | 1 | 1.5 | 0 | 0 | 0 | 0 | 1 | 0 | 1 | 0.9
17:40-17:50 | 2 | 0 | 2 | 3 | 0 | 1 | 1 | 2.3 | 2 | 1 | 3 | 2.7
17:50-18:00 | 0 | 0 | 0 | 0 | 0 | 5 | 5 | 11.4 | 0 | 5 | 5 | 4.5
１時間計 | 5 | 3 | 8 | 11.9 | 2 | 10 | 12 | 27.3 | 7 | 13 | 20 | 18
18:00-18:10 | 0 | 0 | 0 | 0 | 0 | 0 | 0 | 0 | 0 | 0 | 0 | 0
18:10-18:20 | 0 | 0 | 0 | 0 | 1 | 0 | 1 | 2.3 | 1 | 0 | 1 | 0.9
18:20-18:30 | 0 | 0 | 0 | 0 | 0 | 0 | 0 | 0 | 0 | 0 | 0 | 0
18:30-18:40 | 0 | 0 | 0 | 0 | 1 | 2 | 3 | 6.8 | 1 | 2 | 3 | 2.7
18:40-18:50 | 0 | 0 | 0 | 0 | 0 | 0 | 0 | 0 | 0 | 0 | 0 | 0
18:50-19:00 | 1 | 0 | 1 | 1.5 | 0 | 0 | 0 | 0 | 1 | 0 | 1 | 0.9
１時間計 | 1 | 0 | 1 | 1.5 | 2 | 2 | 4 | 9.1 | 3 | 2 | 5 | 4.5
全時間合計 | 38 | 29 | 67 | 100 | 27 | 17 | 44 | 100 | 65 | 46 | 111 | 100

## No.4キク（歩行者通行量）
歩 行 者 通 行 量 調 査 表
調査地点 ：№4 野田十字路交差点
調査年月日：平成29年10月26日(木) 天候:晴れ
方向 | ｷ |  |  |  | ｸ |  |  |  | 合計
種別時間帯 | 歩行者(人) | 自転車(台) | 合 計(人･台) | 時 間係 数(％) | 歩行者(人) | 自転車(台) | 合 計(人･台) | 時 間係 数(％) | 歩行者(人) | 自転車(台) | 合 計(人･台) | 時 間係 数(％)
7:00- 7:10 | 0 | 0 | 0 | 0 | 0 | 0 | 0 | 0 | 0 | 0 | 0 | 0
7:10- 7:20 | 1 | 0 | 1 | 1.4 | 1 | 1 | 2 | 5.6 | 2 | 1 | 3 | 2.8
7:20- 7:30 | 1 | 1 | 2 | 2.7 | 0 | 0 | 0 | 0 | 1 | 1 | 2 | 1.8
7:30- 7:40 | 3 | 1 | 4 | 5.5 | 1 | 0 | 1 | 2.8 | 4 | 1 | 5 | 4.6
7:40- 7:50 | 0 | 1 | 1 | 1.4 | 1 | 0 | 1 | 2.8 | 1 | 1 | 2 | 1.8
7:50- 8:00 | 1 | 3 | 4 | 5.5 | 0 | 0 | 0 | 0 | 1 | 3 | 4 | 3.7
１時間計 | 6 | 6 | 12 | 16.4 | 3 | 1 | 4 | 11.1 | 9 | 7 | 16 | 14.7
8:00- 8:10 | 3 | 1 | 4 | 5.5 | 0 | 0 | 0 | 0 | 3 | 1 | 4 | 3.7
8:10- 8:20 | 0 | 0 | 0 | 0 | 2 | 0 | 2 | 5.6 | 2 | 0 | 2 | 1.8
8:20- 8:30 | 2 | 0 | 2 | 2.7 | 0 | 1 | 1 | 2.8 | 2 | 1 | 3 | 2.8
8:30- 8:40 | 4 | 0 | 4 | 5.5 | 2 | 0 | 2 | 5.6 | 6 | 0 | 6 | 5.5
8:40- 8:50 | 0 | 0 | 0 | 0 | 2 | 0 | 2 | 5.6 | 2 | 0 | 2 | 1.8
8:50- 9:00 | 1 | 0 | 1 | 1.4 | 0 | 0 | 0 | 0 | 1 | 0 | 1 | 0.9
１時間計 | 10 | 1 | 11 | 15.1 | 6 | 1 | 7 | 19.4 | 16 | 2 | 18 | 16.5
9:00-10:00 | 4 | 4 | 8 | 11 | 3 | 0 | 3 | 8.3 | 7 | 4 | 11 | 10.1
10:00-11:00 | 3 | 3 | 6 | 8.2 | 0 | 0 | 0 | 0 | 3 | 3 | 6 | 5.5
11:00-12:00 | 1 | 0 | 1 | 1.4 | 3 | 0 | 3 | 8.3 | 4 | 0 | 4 | 3.7
12:00-13:00 | 2 | 2 | 4 | 5.5 | 1 | 1 | 2 | 5.6 | 3 | 3 | 6 | 5.5
13:00-14:00 | 2 | 1 | 3 | 4.1 | 1 | 1 | 2 | 5.6 | 3 | 2 | 5 | 4.6
14:00-15:00 | 1 | 1 | 2 | 2.7 | 2 | 0 | 2 | 5.6 | 3 | 1 | 4 | 3.7
15:00-16:00 | 2 | 7 | 9 | 12.3 | 0 | 1 | 1 | 2.8 | 2 | 8 | 10 | 9.2
16:00-17:00 | 8 | 3 | 11 | 15.1 | 4 | 1 | 5 | 13.9 | 12 | 4 | 16 | 14.7
17:00-17:10 | 0 | 0 | 0 | 0 | 0 | 0 | 0 | 0 | 0 | 0 | 0 | 0
17:10-17:20 | 0 | 1 | 1 | 1.4 | 0 | 0 | 0 | 0 | 0 | 1 | 1 | 0.9
17:20-17:30 | 0 | 0 | 0 | 0 | 0 | 0 | 0 | 0 | 0 | 0 | 0 | 0
17:30-17:40 | 0 | 0 | 0 | 0 | 0 | 1 | 1 | 2.8 | 0 | 1 | 1 | 0.9
17:40-17:50 | 1 | 0 | 1 | 1.4 | 1 | 1 | 2 | 5.6 | 2 | 1 | 3 | 2.8
17:50-18:00 | 0 | 0 | 0 | 0 | 0 | 1 | 1 | 2.8 | 0 | 1 | 1 | 0.9
１時間計 | 1 | 1 | 2 | 2.7 | 1 | 3 | 4 | 11.1 | 2 | 4 | 6 | 5.5
18:00-18:10 | 0 | 1 | 1 | 1.4 | 0 | 0 | 0 | 0 | 0 | 1 | 1 | 0.9
18:10-18:20 | 0 | 1 | 1 | 1.4 | 0 | 1 | 1 | 2.8 | 0 | 2 | 2 | 1.8
18:20-18:30 | 1 | 0 | 1 | 1.4 | 2 | 0 | 2 | 5.6 | 3 | 0 | 3 | 2.8
18:30-18:40 | 0 | 0 | 0 | 0 | 0 | 0 | 0 | 0 | 0 | 0 | 0 | 0
18:40-18:50 | 1 | 0 | 1 | 1.4 | 0 | 0 | 0 | 0 | 1 | 0 | 1 | 0.9
18:50-19:00 | 0 | 0 | 0 | 0 | 0 | 0 | 0 | 0 | 0 | 0 | 0 | 0
１時間計 | 2 | 2 | 4 | 5.5 | 2 | 1 | 3 | 8.3 | 4 | 3 | 7 | 6.4
全時間合計 | 42 | 31 | 73 | 100 | 26 | 10 | 36 | 100 | 68 | 41 | 109 | 100

## No.4アイ_ア＋イ（歩行者変動）
歩 行 者 通 行 量 時 間 変 動 図 | [13 empty] | 4 | 1026100
調査地点：№ 4 野田十字路交差点 | [14 empty] | 方 向(ｱ) |  |  | 方 向(ｲ) |  |  | 合計 ( ｱ+ ｲ)
[14 empty] | 7 | 2 | 2 | 0 | 8 | 7 | 1 | 10 | 9 | 1
調査年月日：平成29年10月26日(木) 天候:晴れ | [13 empty] | 8 | 0 | 0 | 0 | 2 | 1 | 1 | 2 | 1 | 1
[14 empty] | 9 | 0 | 0 | 0 | 2 | 1 | 1 | 2 | 1 | 1
[14 empty] | 10 | 3 | 1 | 2 | 1 | 1 | 0 | 4 | 2 | 2
[14 empty] | 11 | 0 | 0 | 0 | 2 | 2 | 0 | 2 | 2 | 0
[14 empty] | 12 | 2 | 2 | 0 | 1 | 1 | 0 | 3 | 3 | 0
[14 empty] | 13 | 2 | 2 | 0 | 2 | 1 | 1 | 4 | 3 | 1
[14 empty] | 14 | 0 | 0 | 0 | 1 | 1 | 0 | 1 | 1 | 0
[14 empty] | 15 | 2 | 2 | 0 | 1 | 1 | 0 | 3 | 3 | 0
[14 empty] | 16 | 8 | 5 | 3 | 1 | 0 | 1 | 9 | 5 | 4
凡 例 | [13 empty] | 17 | 2 | 1 | 1 | 0 | 0 | 0 | 2 | 1 | 1
| 歩行者 | [12 empty] | 18 | 1 | 1 | 0 | 1 | 1 | 0 | 2 | 2 | 0
自転車
時間帯 | 7 | 8 | 9 | 10 | 11 | 12 | 13 | 14 | 15 | 16 | 17 | 18 | 計
合計人数 | 2 | 0 | 0 | 3 | 0 | 2 | 2 | 0 | 2 | 8 | 2 | 1 | 22
歩行者 | 0 | 0 | 0 | 2 | 0 | 0 | 0 | 0 | 0 | 3 | 1 | 0 | 6
自転車 | 2 | 0 | 0 | 1 | 0 | 2 | 2 | 0 | 2 | 5 | 1 | 1 | 16
時間帯 | 7 | 8 | 9 | 10 | 11 | 12 | 13 | 14 | 15 | 16 | 17 | 18 | 計
合計人数 | 8 | 2 | 2 | 1 | 2 | 1 | 2 | 1 | 1 | 1 | 0 | 1 | 22
歩行者 | 1 | 1 | 1 | 0 | 0 | 0 | 1 | 0 | 0 | 1 | 0 | 0 | 5
自転車 | 7 | 1 | 1 | 1 | 2 | 1 | 1 | 1 | 1 | 0 | 0 | 1 | 17
時間帯 | 7 | 8 | 9 | 10 | 11 | 12 | 13 | 14 | 15 | 16 | 17 | 18 | 計
合計人数 | 10 | 2 | 2 | 4 | 2 | 3 | 4 | 1 | 3 | 9 | 2 | 2 | 44
歩行者 | 1 | 1 | 1 | 2 | 0 | 0 | 1 | 0 | 0 | 4 | 1 | 0 | 11
自転車 | 9 | 1 | 1 | 2 | 2 | 3 | 3 | 1 | 3 | 5 | 1 | 2 | 33

## No.4ウエ_ウ＋エ（歩行者変動）
歩 行 者 通 行 量 時 間 変 動 図 | [13 empty] | 4 | 1026100
調査地点：№ 4 野田十字路交差点 | [14 empty] | 方 向(ｳ) |  |  | 方 向(ｴ) |  |  | 合計 ( ｳ+ ｴ)
[14 empty] | 7 | 4 | 1 | 3 | 3 | 1 | 2 | 7 | 2 | 5
調査年月日：平成29年10月26日(木) 天候:晴れ | [13 empty] | 8 | 7 | 7 | 0 | 6 | 5 | 1 | 13 | 12 | 1
[14 empty] | 9 | 4 | 2 | 2 | 3 | 2 | 1 | 7 | 4 | 3
[14 empty] | 10 | 6 | 6 | 0 | 3 | 2 | 1 | 9 | 8 | 1
[14 empty] | 11 | 3 | 2 | 1 | 1 | 1 | 0 | 4 | 3 | 1
[14 empty] | 12 | 0 | 0 | 0 | 2 | 2 | 0 | 2 | 2 | 0
[14 empty] | 13 | 2 | 1 | 1 | 1 | 1 | 0 | 3 | 2 | 1
[14 empty] | 14 | 2 | 1 | 1 | 2 | 2 | 0 | 4 | 3 | 1
[14 empty] | 15 | 3 | 3 | 0 | 3 | 3 | 0 | 6 | 6 | 0
[14 empty] | 16 | 14 | 10 | 4 | 13 | 4 | 9 | 27 | 14 | 13
凡 例 | [13 empty] | 17 | 11 | 6 | 5 | 5 | 4 | 1 | 16 | 10 | 6
| 歩行者 | [12 empty] | 18 | 9 | 8 | 1 | 8 | 4 | 4 | 17 | 12 | 5
自転車
時間帯 | 7 | 8 | 9 | 10 | 11 | 12 | 13 | 14 | 15 | 16 | 17 | 18 | 計
合計人数 | 4 | 7 | 4 | 6 | 3 | 0 | 2 | 2 | 3 | 14 | 11 | 9 | 65
歩行者 | 3 | 0 | 2 | 0 | 1 | 0 | 1 | 1 | 0 | 4 | 5 | 1 | 18
自転車 | 1 | 7 | 2 | 6 | 2 | 0 | 1 | 1 | 3 | 10 | 6 | 8 | 47
時間帯 | 7 | 8 | 9 | 10 | 11 | 12 | 13 | 14 | 15 | 16 | 17 | 18 | 計
合計人数 | 3 | 6 | 3 | 3 | 1 | 2 | 1 | 2 | 3 | 13 | 5 | 8 | 50
歩行者 | 2 | 1 | 1 | 1 | 0 | 0 | 0 | 0 | 0 | 9 | 1 | 4 | 19
自転車 | 1 | 5 | 2 | 2 | 1 | 2 | 1 | 2 | 3 | 4 | 4 | 4 | 31
時間帯 | 7 | 8 | 9 | 10 | 11 | 12 | 13 | 14 | 15 | 16 | 17 | 18 | 計
合計人数 | 7 | 13 | 7 | 9 | 4 | 2 | 3 | 4 | 6 | 27 | 16 | 17 | 115
歩行者 | 5 | 1 | 3 | 1 | 1 | 0 | 1 | 1 | 0 | 13 | 6 | 5 | 37
自転車 | 2 | 12 | 4 | 8 | 3 | 2 | 2 | 3 | 6 | 14 | 10 | 12 | 78

## No.4オカ_オ＋カ（歩行者変動）
歩 行 者 通 行 量 時 間 変 動 図 | [13 empty] | 4 | 1026100
調査地点：№ 4 野田十字路交差点 | [14 empty] | 方 向(ｵ) |  |  | 方 向(ｶ) |  |  | 合計 ( ｵ+ ｶ)
[14 empty] | 7 | 15 | 12 | 3 | 1 | 0 | 1 | 16 | 12 | 4
調査年月日：平成29年10月26日(木) 天候:晴れ | [13 empty] | 8 | 7 | 2 | 5 | 5 | 2 | 3 | 12 | 4 | 8
[14 empty] | 9 | 4 | 2 | 2 | 2 | 0 | 2 | 6 | 2 | 4
[14 empty] | 10 | 7 | 5 | 2 | 5 | 1 | 4 | 12 | 6 | 6
[14 empty] | 11 | 2 | 0 | 2 | 2 | 0 | 2 | 4 | 0 | 4
[14 empty] | 12 | 5 | 1 | 4 | 0 | 0 | 0 | 5 | 1 | 4
[14 empty] | 13 | 2 | 1 | 1 | 0 | 0 | 0 | 2 | 1 | 1
[14 empty] | 14 | 4 | 0 | 4 | 2 | 0 | 2 | 6 | 0 | 6
[14 empty] | 15 | 6 | 3 | 3 | 1 | 0 | 1 | 7 | 3 | 4
[14 empty] | 16 | 6 | 0 | 6 | 10 | 2 | 8 | 16 | 2 | 14
凡 例 | [13 empty] | 17 | 8 | 3 | 5 | 12 | 10 | 2 | 20 | 13 | 7
| 歩行者 | [12 empty] | 18 | 1 | 0 | 1 | 4 | 2 | 2 | 5 | 2 | 3
自転車
時間帯 | 7 | 8 | 9 | 10 | 11 | 12 | 13 | 14 | 15 | 16 | 17 | 18 | 計
合計人数 | 15 | 7 | 4 | 7 | 2 | 5 | 2 | 4 | 6 | 6 | 8 | 1 | 67
歩行者 | 3 | 5 | 2 | 2 | 2 | 4 | 1 | 4 | 3 | 6 | 5 | 1 | 38
自転車 | 12 | 2 | 2 | 5 | 0 | 1 | 1 | 0 | 3 | 0 | 3 | 0 | 29
時間帯 | 7 | 8 | 9 | 10 | 11 | 12 | 13 | 14 | 15 | 16 | 17 | 18 | 計
合計人数 | 1 | 5 | 2 | 5 | 2 | 0 | 0 | 2 | 1 | 10 | 12 | 4 | 44
歩行者 | 1 | 3 | 2 | 4 | 2 | 0 | 0 | 2 | 1 | 8 | 2 | 2 | 27
自転車 | 0 | 2 | 0 | 1 | 0 | 0 | 0 | 0 | 0 | 2 | 10 | 2 | 17
時間帯 | 7 | 8 | 9 | 10 | 11 | 12 | 13 | 14 | 15 | 16 | 17 | 18 | 計
合計人数 | 16 | 12 | 6 | 12 | 4 | 5 | 2 | 6 | 7 | 16 | 20 | 5 | 111
歩行者 | 4 | 8 | 4 | 6 | 4 | 4 | 1 | 6 | 4 | 14 | 7 | 3 | 65
自転車 | 12 | 4 | 2 | 6 | 0 | 1 | 1 | 0 | 3 | 2 | 13 | 2 | 46

## No.4キク_キ＋ク（歩行者変動）
歩 行 者 通 行 量 時 間 変 動 図 | [13 empty] | 4 | 1026100
調査地点：№ 4 野田十字路交差点 | [14 empty] | 方 向(ｷ) |  |  | 方 向(ｸ) |  |  | 合計 ( ｷ+ ｸ)
[14 empty] | 7 | 12 | 6 | 6 | 4 | 1 | 3 | 16 | 7 | 9
調査年月日：平成29年10月26日(木) 天候:晴れ | [13 empty] | 8 | 11 | 1 | 10 | 7 | 1 | 6 | 18 | 2 | 16
[14 empty] | 9 | 8 | 4 | 4 | 3 | 0 | 3 | 11 | 4 | 7
[14 empty] | 10 | 6 | 3 | 3 | 0 | 0 | 0 | 6 | 3 | 3
[14 empty] | 11 | 1 | 0 | 1 | 3 | 0 | 3 | 4 | 0 | 4
[14 empty] | 12 | 4 | 2 | 2 | 2 | 1 | 1 | 6 | 3 | 3
[14 empty] | 13 | 3 | 1 | 2 | 2 | 1 | 1 | 5 | 2 | 3
[14 empty] | 14 | 2 | 1 | 1 | 2 | 0 | 2 | 4 | 1 | 3
[14 empty] | 15 | 9 | 7 | 2 | 1 | 1 | 0 | 10 | 8 | 2
[14 empty] | 16 | 11 | 3 | 8 | 5 | 1 | 4 | 16 | 4 | 12
凡 例 | [13 empty] | 17 | 2 | 1 | 1 | 4 | 3 | 1 | 6 | 4 | 2
| 歩行者 | [12 empty] | 18 | 4 | 2 | 2 | 3 | 1 | 2 | 7 | 3 | 4
自転車
時間帯 | 7 | 8 | 9 | 10 | 11 | 12 | 13 | 14 | 15 | 16 | 17 | 18 | 計
合計人数 | 12 | 11 | 8 | 6 | 1 | 4 | 3 | 2 | 9 | 11 | 2 | 4 | 73
歩行者 | 6 | 10 | 4 | 3 | 1 | 2 | 2 | 1 | 2 | 8 | 1 | 2 | 42
自転車 | 6 | 1 | 4 | 3 | 0 | 2 | 1 | 1 | 7 | 3 | 1 | 2 | 31
時間帯 | 7 | 8 | 9 | 10 | 11 | 12 | 13 | 14 | 15 | 16 | 17 | 18 | 計
合計人数 | 4 | 7 | 3 | 0 | 3 | 2 | 2 | 2 | 1 | 5 | 4 | 3 | 36
歩行者 | 3 | 6 | 3 | 0 | 3 | 1 | 1 | 2 | 0 | 4 | 1 | 2 | 26
自転車 | 1 | 1 | 0 | 0 | 0 | 1 | 1 | 0 | 1 | 1 | 3 | 1 | 10
時間帯 | 7 | 8 | 9 | 10 | 11 | 12 | 13 | 14 | 15 | 16 | 17 | 18 | 計
合計人数 | 16 | 18 | 11 | 6 | 4 | 6 | 5 | 4 | 10 | 16 | 6 | 7 | 109
歩行者 | 9 | 16 | 7 | 3 | 4 | 3 | 3 | 3 | 2 | 12 | 2 | 4 | 68
自転車 | 7 | 2 | 4 | 3 | 0 | 3 | 2 | 1 | 8 | 4 | 4 | 3 | 41

## No4（信号現示）
信 号 現 示 調 査 表 | [15 empty] | 表示する凡例をダブルクリック
調査地点 ：№4 野田十字路交差点
調査年月日：平成29年10月26日（木）
現示 | １φ |  |  |  |  | ２φ |  |  |  |  | ３φ
灯器 階梯 | １ | ２ | ３ | ４ | ５ | ６ | ７ | ８ | ９ | １０ | １１ | １２ | １３ | １４ | 合計
Ａ
Ｂ
Ｃ
ａ
ｂ
7時台 | 19 | 4 | 1 | 3 | 3 | 54 | 4 | 1 | 3 | 3 | 28 | 3 | 3 |  | 129
8時台 | 16 | 4 | 1 | 3 | 3 | 51 | 4 | 1 | 3 | 3 | 36 | 3 | 3 |  | 131
9時台 | 23 | 4 | 1 | 3 | 3 | 34 | 4 | 1 | 3 | 3 | 15 | 3 | 3 |  | 100
10時台 | 23 | 4 | 1 | 3 | 3 | 34 | 4 | 1 | 3 | 3 | 15 | 3 | 3 |  | 100
11時台 | 16 | 4 | 1 | 3 | 3 | 38 | 4 | 1 | 3 | 3 | 18 | 3 | 3 |  | 100
12時台 | 16 | 4 | 1 | 3 | 3 | 38 | 4 | 1 | 3 | 3 | 18 | 3 | 3 |  | 100
13時台 | 16 | 4 | 1 | 3 | 3 | 38 | 4 | 1 | 3 | 3 | 18 | 3 | 3 |  | 100
14時台 | 16 | 4 | 1 | 3 | 3 | 38 | 4 | 1 | 3 | 3 | 18 | 3 | 3 |  | 100
15時台 | 23 | 4 | 1 | 3 | 3 | 34 | 4 | 1 | 3 | 3 | 16 | 3 | 3 |  | 101
16時台 | 25 | 4 | 1 | 3 | 3 | 46 | 4 | 1 | 3 | 3 | 20 | 3 | 3 |  | 119
17時台 | 25 | 4 | 1 | 3 | 3 | 39 | 4 | 1 | 3 | 3 | 28 | 3 | 3 |  | 120
18時台 | 25 | 4 | 1 | 3 | 3 | 39 | 4 | 1 | 3 | 3 | 28 | 3 | 3 |  | 120
単位：秒
| １φ |  |  | ２φ |  |  | ３φ
現 示