## No.9（集計表）
自動車交通量集計表
調査年月日：平成29年10月26日(木) 天候:晴れ
調査地点 ：№9 大木戸インター交差点
方 向 案 内 図
1
2
3
4
1
2
3
4
1
2
3
4
| １２時間交通量集計表（7:00～19:00） | [6 empty] | 1
2
|  |  | → 流入方向 |  |  |  |  | 3
|  |  | Ａ | Ｂ | Ｃ | Ｄ | 合 計
| Ａ | 車種 | ---- | 4 | 8 | 12
|  | 乗用車 | ---- | 35 | 2688 | 201 | 2924
|  | バス | ---- | 0 | 58 | 0 | 58
|  | 小型貨物 | ---- | 15 | 297 | 34 | 346
|  | 大型貨物 | ---- | 13 | 281 | 32 | 326
|  | 合計 | ---- | 63 | 3324 | 267 | 3654
→流出方向 | Ｂ | 車種 | 3 | ---- | 7 | 11
|  | 乗用車 | 44 | ---- | 63 | 8 | 115
|  | バス | 9 | ---- | 1 | 0 | 10
|  | 小型貨物 | 14 | ---- | 28 | 2 | 44
|  | 大型貨物 | 19 | ---- | 36 | 1 | 56
|  | 合計 | 86 | ---- | 128 | 11 | 225
| Ｃ | 車種 | 2 | 6 | ---- | 10
|  | 乗用車 | 2646 | 63 | ---- | 493 | 3202
|  | バス | 52 | 0 | ---- | 0 | 52
|  | 小型貨物 | 371 | 22 | ---- | 61 | 454
|  | 大型貨物 | 235 | 41 | ---- | 50 | 326
|  | 合計 | 3304 | 126 | ---- | 604 | 4034
| Ｄ | 車種 | 1 | 5 | 9 | ----
|  | 乗用車 | 143 | 2 | 459 | ---- | 604
|  | バス | 6 | 0 | 4 | ---- | 10
|  | 小型貨物 | 35 | 3 | 34 | ---- | 72
|  | 大型貨物 | 21 | 1 | 54 | ---- | 76
|  | 合計 | 205 | 6 | 551 | ---- | 762
| 合 計 | 車種
|  | 乗用車 | 2833 | 100 | 3210 | 702 | 6845
|  | バス | 67 | 0 | 63 | 0 | 130
|  | 小型貨物 | 420 | 40 | 359 | 97 | 916
|  | 大型貨物 | 275 | 55 | 371 | 83 | 784
|  | 合計 | 3595 | 195 | 4003 | 882 | 8675

## No.9-12（方向別）
方 向 別 自 動 車 交 通 量 調 査 表
調査地点 ：№9 大木戸インター交差点
調査年月日：平成29年10月26日(木) 天候:晴れ
方向 | 1 | [6 empty] | 2
種別時間帯 | 乗用車(台) | バ ス(台) | 小 型貨物車(台) | 大 型貨物車(台) | 合 計(台) | 大型車混入率(％) | 時 間係 数(％) | 乗用車(台) | バ ス(台) | 小 型貨物車(台) | 大 型貨物車(台) | 合 計(台) | 大型車混入率(％) | 時 間係 数(％)
7:00- 7:10 | 2 | 0 | 0 | 0 | 2 | 0 | 1 | 71 | 0 | 2 | 3 | 76 | 3.9 | 2.3
7:10- 7:20 | 4 | 0 | 0 | 0 | 4 | 0 | 2 | 58 | 0 | 5 | 0 | 63 | 0 | 1.9
7:20- 7:30 | 1 | 0 | 1 | 0 | 2 | 0 | 1 | 72 | 0 | 2 | 1 | 75 | 1.3 | 2.3
7:30- 7:40 | 2 | 0 | 1 | 1 | 4 | 25 | 2 | 81 | 0 | 3 | 2 | 86 | 2.3 | 2.6
7:40- 7:50 | 4 | 0 | 0 | 0 | 4 | 0 | 2 | 101 | 3 | 6 | 2 | 112 | 4.5 | 3.4
7:50- 8:00 | 5 | 0 | 0 | 0 | 5 | 0 | 2.4 | 93 | 1 | 1 | 1 | 96 | 2.1 | 2.9
１時間計 | 18 | 0 | 2 | 1 | 21 | 4.8 | 10.2 | 476 | 4 | 19 | 9 | 508 | 2.6 | 15.4
8:00- 8:10 | 0 | 4 | 0 | 0 | 4 | 100 | 2 | 124 | 3 | 4 | 1 | 132 | 3 | 4
8:10- 8:20 | 0 | 1 | 0 | 0 | 1 | 100 | 0.5 | 94 | 2 | 3 | 3 | 102 | 4.9 | 3.1
8:20- 8:30 | 0 | 0 | 0 | 0 | 0 | 0 | 0 | 73 | 1 | 6 | 2 | 82 | 3.7 | 2.5
8:30- 8:40 | 0 | 1 | 0 | 0 | 1 | 100 | 0.5 | 88 | 4 | 8 | 0 | 100 | 4 | 3
8:40- 8:50 | 2 | 0 | 1 | 0 | 3 | 0 | 1.5 | 94 | 1 | 8 | 3 | 106 | 3.8 | 3.2
8:50- 9:00 | 3 | 0 | 2 | 0 | 5 | 0 | 2.4 | 66 | 1 | 7 | 0 | 74 | 1.4 | 2.2
１時間計 | 5 | 6 | 3 | 0 | 14 | 42.9 | 6.8 | 539 | 12 | 36 | 9 | 596 | 3.5 | 18
9:00-10:00 | 8 | 0 | 1 | 3 | 12 | 25 | 5.9 | 191 | 3 | 39 | 30 | 263 | 12.5 | 8
10:00-11:00 | 6 | 0 | 2 | 2 | 10 | 20 | 4.9 | 154 | 1 | 37 | 19 | 211 | 9.5 | 6.4
11:00-12:00 | 2 | 0 | 1 | 0 | 3 | 0 | 1.5 | 165 | 1 | 28 | 20 | 214 | 9.8 | 6.5
12:00-13:00 | 14 | 0 | 5 | 2 | 21 | 9.5 | 10.2 | 197 | 3 | 35 | 23 | 258 | 10.1 | 7.8
13:00-14:00 | 11 | 0 | 1 | 2 | 14 | 14.3 | 6.8 | 145 | 6 | 30 | 31 | 212 | 17.5 | 6.4
14:00-15:00 | 5 | 0 | 4 | 2 | 11 | 18.2 | 5.4 | 135 | 0 | 36 | 29 | 200 | 14.5 | 6.1
15:00-16:00 | 6 | 0 | 2 | 0 | 8 | 0 | 3.9 | 133 | 3 | 23 | 20 | 179 | 12.8 | 5.4
16:00-17:00 | 10 | 0 | 7 | 6 | 23 | 26.1 | 11.2 | 153 | 1 | 30 | 17 | 201 | 9 | 6.1
17:00-17:10 | 3 | 0 | 1 | 0 | 4 | 0 | 2 | 26 | 1 | 6 | 0 | 33 | 3 | 1
17:10-17:20 | 4 | 0 | 0 | 1 | 5 | 20 | 2.4 | 35 | 0 | 2 | 2 | 39 | 5.1 | 1.2
17:20-17:30 | 7 | 0 | 0 | 0 | 7 | 0 | 3.4 | 32 | 0 | 3 | 2 | 37 | 5.4 | 1.1
17:30-17:40 | 7 | 0 | 0 | 0 | 7 | 0 | 3.4 | 31 | 1 | 7 | 3 | 42 | 9.5 | 1.3
17:40-17:50 | 6 | 0 | 0 | 0 | 6 | 0 | 2.9 | 29 | 5 | 5 | 2 | 41 | 17.1 | 1.2
17:50-18:00 | 6 | 0 | 0 | 0 | 6 | 0 | 2.9 | 35 | 0 | 4 | 4 | 43 | 9.3 | 1.3
１時間計 | 33 | 0 | 1 | 1 | 35 | 2.9 | 17.1 | 188 | 7 | 27 | 13 | 235 | 8.5 | 7.1
18:00-18:10 | 7 | 0 | 3 | 0 | 10 | 0 | 4.9 | 39 | 4 | 4 | 2 | 49 | 12.2 | 1.5
18:10-18:20 | 5 | 0 | 1 | 0 | 6 | 0 | 2.9 | 21 | 1 | 6 | 0 | 28 | 3.6 | 0.8
18:20-18:30 | 4 | 0 | 1 | 1 | 6 | 16.7 | 2.9 | 31 | 1 | 8 | 2 | 42 | 7.1 | 1.3
18:30-18:40 | 3 | 0 | 1 | 0 | 4 | 0 | 2 | 32 | 4 | 9 | 3 | 48 | 14.6 | 1.5
18:40-18:50 | 3 | 0 | 0 | 1 | 4 | 25 | 2 | 26 | 0 | 3 | 5 | 34 | 14.7 | 1
18:50-19:00 | 3 | 0 | 0 | 0 | 3 | 0 | 1.5 | 21 | 1 | 1 | 3 | 26 | 15.4 | 0.8
１時間計 | 25 | 0 | 6 | 2 | 33 | 6.1 | 16.1 | 170 | 11 | 31 | 15 | 227 | 11.5 | 6.9
全時間合計 | 143 | 6 | 35 | 21 | 205 | 13.2 | 100 | 2646 | 52 | 371 | 235 | 3304 | 8.7 | 100

## No.9-3_1+2+3（方向別）
方 向 別 自 動 車 交 通 量 調 査 表
調査地点 ：№9 大木戸インター交差点
調査年月日：平成29年10月26日(木) 天候:晴れ
方向 | 3 | [6 empty] | A 合計 ( 1+ 2+ 3)
種別時間帯 | 乗用車(台) | バ ス(台) | 小 型貨物車(台) | 大 型貨物車(台) | 合 計(台) | 大型車混入率(％) | 時 間係 数(％) | 乗用車(台) | バ ス(台) | 小 型貨物車(台) | 大 型貨物車(台) | 合 計(台) | 大型車混入率(％) | 時 間係 数(％)
7:00- 7:10 | 0 | 0 | 0 | 0 | 0 | 0 | 0 | 73 | 0 | 2 | 3 | 78 | 3.8 | 2.2
7:10- 7:20 | 0 | 0 | 0 | 0 | 0 | 0 | 0 | 62 | 0 | 5 | 0 | 67 | 0 | 1.9
7:20- 7:30 | 2 | 0 | 0 | 0 | 2 | 0 | 2.3 | 75 | 0 | 3 | 1 | 79 | 1.3 | 2.2
7:30- 7:40 | 7 | 1 | 0 | 0 | 8 | 12.5 | 9.3 | 90 | 1 | 4 | 3 | 98 | 4.1 | 2.7
7:40- 7:50 | 0 | 0 | 1 | 0 | 1 | 0 | 1.2 | 105 | 3 | 7 | 2 | 117 | 4.3 | 3.3
7:50- 8:00 | 0 | 1 | 0 | 1 | 2 | 100 | 2.3 | 98 | 2 | 1 | 2 | 103 | 3.9 | 2.9
１時間計 | 9 | 2 | 1 | 1 | 13 | 23.1 | 15.1 | 503 | 6 | 22 | 11 | 542 | 3.1 | 15.1
8:00- 8:10 | 0 | 2 | 0 | 1 | 3 | 100 | 3.5 | 124 | 9 | 4 | 2 | 139 | 7.9 | 3.9
8:10- 8:20 | 0 | 2 | 0 | 0 | 2 | 100 | 2.3 | 94 | 5 | 3 | 3 | 105 | 7.6 | 2.9
8:20- 8:30 | 0 | 1 | 0 | 0 | 1 | 100 | 1.2 | 73 | 2 | 6 | 2 | 83 | 4.8 | 2.3
8:30- 8:40 | 0 | 1 | 0 | 2 | 3 | 100 | 3.5 | 88 | 6 | 8 | 2 | 104 | 7.7 | 2.9
8:40- 8:50 | 0 | 0 | 0 | 0 | 0 | 0 | 0 | 96 | 1 | 9 | 3 | 109 | 3.7 | 3
8:50- 9:00 | 0 | 0 | 0 | 1 | 1 | 100 | 1.2 | 69 | 1 | 9 | 1 | 80 | 2.5 | 2.2
１時間計 | 0 | 6 | 0 | 4 | 10 | 100 | 11.6 | 544 | 24 | 39 | 13 | 620 | 6 | 17.2
9:00-10:00 | 3 | 0 | 0 | 1 | 4 | 25 | 4.7 | 202 | 3 | 40 | 34 | 279 | 13.3 | 7.8
10:00-11:00 | 3 | 0 | 1 | 1 | 5 | 20 | 5.8 | 163 | 1 | 40 | 22 | 226 | 10.2 | 6.3
11:00-12:00 | 5 | 0 | 1 | 0 | 6 | 0 | 7 | 172 | 1 | 30 | 20 | 223 | 9.4 | 6.2
12:00-13:00 | 5 | 1 | 1 | 2 | 9 | 33.3 | 10.5 | 216 | 4 | 41 | 27 | 288 | 10.8 | 8
13:00-14:00 | 3 | 0 | 4 | 2 | 9 | 22.2 | 10.5 | 159 | 6 | 35 | 35 | 235 | 17.4 | 6.5
14:00-15:00 | 4 | 0 | 0 | 0 | 4 | 0 | 4.7 | 144 | 0 | 40 | 31 | 215 | 14.4 | 6
15:00-16:00 | 4 | 0 | 3 | 7 | 14 | 50 | 16.3 | 143 | 3 | 28 | 27 | 201 | 14.9 | 5.6
16:00-17:00 | 1 | 0 | 0 | 1 | 2 | 50 | 2.3 | 164 | 1 | 37 | 24 | 226 | 11.1 | 6.3
17:00-17:10 | 0 | 0 | 1 | 0 | 1 | 0 | 1.2 | 29 | 1 | 8 | 0 | 38 | 2.6 | 1.1
17:10-17:20 | 0 | 0 | 0 | 0 | 0 | 0 | 0 | 39 | 0 | 2 | 3 | 44 | 6.8 | 1.2
17:20-17:30 | 3 | 0 | 0 | 0 | 3 | 0 | 3.5 | 42 | 0 | 3 | 2 | 47 | 4.3 | 1.3
17:30-17:40 | 2 | 0 | 0 | 0 | 2 | 0 | 2.3 | 40 | 1 | 7 | 3 | 51 | 7.8 | 1.4
17:40-17:50 | 1 | 0 | 1 | 0 | 2 | 0 | 2.3 | 36 | 5 | 6 | 2 | 49 | 14.3 | 1.4
17:50-18:00 | 0 | 0 | 0 | 0 | 0 | 0 | 0 | 41 | 0 | 4 | 4 | 49 | 8.2 | 1.4
１時間計 | 6 | 0 | 2 | 0 | 8 | 0 | 9.3 | 227 | 7 | 30 | 14 | 278 | 7.6 | 7.7
18:00-18:10 | 0 | 0 | 1 | 0 | 1 | 0 | 1.2 | 46 | 4 | 8 | 2 | 60 | 10 | 1.7
18:10-18:20 | 0 | 0 | 0 | 0 | 0 | 0 | 0 | 26 | 1 | 7 | 0 | 34 | 2.9 | 0.9
18:20-18:30 | 1 | 0 | 0 | 0 | 1 | 0 | 1.2 | 36 | 1 | 9 | 3 | 49 | 8.2 | 1.4
18:30-18:40 | 0 | 0 | 0 | 0 | 0 | 0 | 0 | 35 | 4 | 10 | 3 | 52 | 13.5 | 1.4
18:40-18:50 | 0 | 0 | 0 | 0 | 0 | 0 | 0 | 29 | 0 | 3 | 6 | 38 | 15.8 | 1.1
18:50-19:00 | 0 | 0 | 0 | 0 | 0 | 0 | 0 | 24 | 1 | 1 | 3 | 29 | 13.8 | 0.8
１時間計 | 1 | 0 | 1 | 0 | 2 | 0 | 2.3 | 196 | 11 | 38 | 17 | 262 | 10.7 | 7.3
全時間合計 | 44 | 9 | 14 | 19 | 86 | 32.6 | 100 | 2833 | 67 | 420 | 275 | 3595 | 9.5 | 100

## No.9-45（方向別）
方 向 別 自 動 車 交 通 量 調 査 表
調査地点 ：№9 大木戸インター交差点
調査年月日：平成29年10月26日(木) 天候:晴れ
方向 | 4 | [6 empty] | 5
種別時間帯 | 乗用車(台) | バ ス(台) | 小 型貨物車(台) | 大 型貨物車(台) | 合 計(台) | 大型車混入率(％) | 時 間係 数(％) | 乗用車(台) | バ ス(台) | 小 型貨物車(台) | 大 型貨物車(台) | 合 計(台) | 大型車混入率(％) | 時 間係 数(％)
7:00- 7:10 | 0 | 0 | 0 | 2 | 2 | 100 | 3.2 | 0 | 0 | 0 | 0 | 0 | 0 | 0
7:10- 7:20 | 0 | 0 | 0 | 0 | 0 | 0 | 0 | 0 | 0 | 0 | 0 | 0 | 0 | 0
7:20- 7:30 | 0 | 0 | 0 | 0 | 0 | 0 | 0 | 0 | 0 | 0 | 0 | 0 | 0 | 0
7:30- 7:40 | 1 | 0 | 0 | 2 | 3 | 66.7 | 4.8 | 0 | 0 | 0 | 0 | 0 | 0 | 0
7:40- 7:50 | 1 | 0 | 0 | 0 | 1 | 0 | 1.6 | 0 | 0 | 0 | 0 | 0 | 0 | 0
7:50- 8:00 | 1 | 0 | 0 | 0 | 1 | 0 | 1.6 | 0 | 0 | 0 | 0 | 0 | 0 | 0
１時間計 | 3 | 0 | 0 | 4 | 7 | 57.1 | 11.1 | 0 | 0 | 0 | 0 | 0 | 0 | 0
8:00- 8:10 | 1 | 0 | 0 | 0 | 1 | 0 | 1.6 | 0 | 0 | 0 | 0 | 0 | 0 | 0
8:10- 8:20 | 1 | 0 | 0 | 0 | 1 | 0 | 1.6 | 0 | 0 | 0 | 0 | 0 | 0 | 0
8:20- 8:30 | 0 | 0 | 0 | 0 | 0 | 0 | 0 | 0 | 0 | 0 | 0 | 0 | 0 | 0
8:30- 8:40 | 0 | 0 | 0 | 0 | 0 | 0 | 0 | 0 | 0 | 0 | 1 | 1 | 100 | 16.7
8:40- 8:50 | 1 | 0 | 0 | 0 | 1 | 0 | 1.6 | 0 | 0 | 0 | 0 | 0 | 0 | 0
8:50- 9:00 | 0 | 0 | 0 | 0 | 0 | 0 | 0 | 0 | 0 | 0 | 0 | 0 | 0 | 0
１時間計 | 3 | 0 | 0 | 0 | 3 | 0 | 4.8 | 0 | 0 | 0 | 1 | 1 | 100 | 16.7
9:00-10:00 | 2 | 0 | 1 | 2 | 5 | 40 | 7.9 | 0 | 0 | 1 | 0 | 1 | 0 | 16.7
10:00-11:00 | 2 | 0 | 2 | 0 | 4 | 0 | 6.3 | 0 | 0 | 1 | 0 | 1 | 0 | 16.7
11:00-12:00 | 2 | 0 | 1 | 1 | 4 | 25 | 6.3 | 1 | 0 | 0 | 0 | 1 | 0 | 16.7
12:00-13:00 | 2 | 0 | 0 | 0 | 2 | 0 | 3.2 | 1 | 0 | 0 | 0 | 1 | 0 | 16.7
13:00-14:00 | 2 | 0 | 2 | 1 | 5 | 20 | 7.9 | 0 | 0 | 1 | 0 | 1 | 0 | 16.7
14:00-15:00 | 5 | 0 | 0 | 0 | 5 | 0 | 7.9 | 0 | 0 | 0 | 0 | 0 | 0 | 0
15:00-16:00 | 4 | 0 | 4 | 2 | 10 | 20 | 15.9 | 0 | 0 | 0 | 0 | 0 | 0 | 0
16:00-17:00 | 1 | 0 | 3 | 1 | 5 | 20 | 7.9 | 0 | 0 | 0 | 0 | 0 | 0 | 0
17:00-17:10 | 0 | 0 | 0 | 0 | 0 | 0 | 0 | 0 | 0 | 0 | 0 | 0 | 0 | 0
17:10-17:20 | 0 | 0 | 0 | 0 | 0 | 0 | 0 | 0 | 0 | 0 | 0 | 0 | 0 | 0
17:20-17:30 | 2 | 0 | 0 | 0 | 2 | 0 | 3.2 | 0 | 0 | 0 | 0 | 0 | 0 | 0
17:30-17:40 | 1 | 0 | 0 | 0 | 1 | 0 | 1.6 | 0 | 0 | 0 | 0 | 0 | 0 | 0
17:40-17:50 | 0 | 0 | 0 | 0 | 0 | 0 | 0 | 0 | 0 | 0 | 0 | 0 | 0 | 0
17:50-18:00 | 0 | 0 | 0 | 0 | 0 | 0 | 0 | 0 | 0 | 0 | 0 | 0 | 0 | 0
１時間計 | 3 | 0 | 0 | 0 | 3 | 0 | 4.8 | 0 | 0 | 0 | 0 | 0 | 0 | 0
18:00-18:10 | 1 | 0 | 0 | 0 | 1 | 0 | 1.6 | 0 | 0 | 0 | 0 | 0 | 0 | 0
18:10-18:20 | 3 | 0 | 0 | 0 | 3 | 0 | 4.8 | 0 | 0 | 0 | 0 | 0 | 0 | 0
18:20-18:30 | 0 | 0 | 0 | 0 | 0 | 0 | 0 | 0 | 0 | 0 | 0 | 0 | 0 | 0
18:30-18:40 | 1 | 0 | 1 | 1 | 3 | 33.3 | 4.8 | 0 | 0 | 0 | 0 | 0 | 0 | 0
18:40-18:50 | 0 | 0 | 1 | 0 | 1 | 0 | 1.6 | 0 | 0 | 0 | 0 | 0 | 0 | 0
18:50-19:00 | 1 | 0 | 0 | 1 | 2 | 50 | 3.2 | 0 | 0 | 0 | 0 | 0 | 0 | 0
１時間計 | 6 | 0 | 2 | 2 | 10 | 20 | 15.9 | 0 | 0 | 0 | 0 | 0 | 0 | 0
全時間合計 | 35 | 0 | 15 | 13 | 63 | 20.6 | 100 | 2 | 0 | 3 | 1 | 6 | 16.7 | 100

## No.9-6_4+5+6（方向別）
方 向 別 自 動 車 交 通 量 調 査 表
調査地点 ：№9 大木戸インター交差点
調査年月日：平成29年10月26日(木) 天候:晴れ
方向 | 6 | [6 empty] | B 合計 ( 4+ 5+ 6)
種別時間帯 | 乗用車(台) | バ ス(台) | 小 型貨物車(台) | 大 型貨物車(台) | 合 計(台) | 大型車混入率(％) | 時 間係 数(％) | 乗用車(台) | バ ス(台) | 小 型貨物車(台) | 大 型貨物車(台) | 合 計(台) | 大型車混入率(％) | 時 間係 数(％)
7:00- 7:10 | 0 | 0 | 2 | 0 | 2 | 0 | 1.6 | 0 | 0 | 2 | 2 | 4 | 50 | 2.1
7:10- 7:20 | 0 | 0 | 1 | 0 | 1 | 0 | 0.8 | 0 | 0 | 1 | 0 | 1 | 0 | 0.5
7:20- 7:30 | 0 | 0 | 0 | 0 | 0 | 0 | 0 | 0 | 0 | 0 | 0 | 0 | 0 | 0
7:30- 7:40 | 1 | 0 | 0 | 0 | 1 | 0 | 0.8 | 2 | 0 | 0 | 2 | 4 | 50 | 2.1
7:40- 7:50 | 1 | 0 | 0 | 0 | 1 | 0 | 0.8 | 2 | 0 | 0 | 0 | 2 | 0 | 1
7:50- 8:00 | 1 | 0 | 1 | 1 | 3 | 33.3 | 2.4 | 2 | 0 | 1 | 1 | 4 | 25 | 2.1
１時間計 | 3 | 0 | 4 | 1 | 8 | 12.5 | 6.3 | 6 | 0 | 4 | 5 | 15 | 33.3 | 7.7
8:00- 8:10 | 2 | 0 | 0 | 0 | 2 | 0 | 1.6 | 3 | 0 | 0 | 0 | 3 | 0 | 1.5
8:10- 8:20 | 4 | 0 | 1 | 1 | 6 | 16.7 | 4.8 | 5 | 0 | 1 | 1 | 7 | 14.3 | 3.6
8:20- 8:30 | 2 | 0 | 0 | 1 | 3 | 33.3 | 2.4 | 2 | 0 | 0 | 1 | 3 | 33.3 | 1.5
8:30- 8:40 | 2 | 0 | 2 | 0 | 4 | 0 | 3.2 | 2 | 0 | 2 | 1 | 5 | 20 | 2.6
8:40- 8:50 | 2 | 0 | 0 | 3 | 5 | 60 | 4 | 3 | 0 | 0 | 3 | 6 | 50 | 3.1
8:50- 9:00 | 1 | 0 | 1 | 1 | 3 | 33.3 | 2.4 | 1 | 0 | 1 | 1 | 3 | 33.3 | 1.5
１時間計 | 13 | 0 | 4 | 6 | 23 | 26.1 | 18.3 | 16 | 0 | 4 | 7 | 27 | 25.9 | 13.8
9:00-10:00 | 8 | 0 | 3 | 6 | 17 | 35.3 | 13.5 | 10 | 0 | 5 | 8 | 23 | 34.8 | 11.8
10:00-11:00 | 5 | 0 | 2 | 7 | 14 | 50 | 11.1 | 7 | 0 | 5 | 7 | 19 | 36.8 | 9.7
11:00-12:00 | 3 | 0 | 4 | 1 | 8 | 12.5 | 6.3 | 6 | 0 | 5 | 2 | 13 | 15.4 | 6.7
12:00-13:00 | 2 | 0 | 0 | 9 | 11 | 81.8 | 8.7 | 5 | 0 | 0 | 9 | 14 | 64.3 | 7.2
13:00-14:00 | 8 | 0 | 1 | 2 | 11 | 18.2 | 8.7 | 10 | 0 | 4 | 3 | 17 | 17.6 | 8.7
14:00-15:00 | 10 | 0 | 2 | 6 | 18 | 33.3 | 14.3 | 15 | 0 | 2 | 6 | 23 | 26.1 | 11.8
15:00-16:00 | 4 | 0 | 0 | 0 | 4 | 0 | 3.2 | 8 | 0 | 4 | 2 | 14 | 14.3 | 7.2
16:00-17:00 | 5 | 0 | 1 | 3 | 9 | 33.3 | 7.1 | 6 | 0 | 4 | 4 | 14 | 28.6 | 7.2
17:00-17:10 | 0 | 0 | 0 | 0 | 0 | 0 | 0 | 0 | 0 | 0 | 0 | 0 | 0 | 0
17:10-17:20 | 0 | 0 | 0 | 0 | 0 | 0 | 0 | 0 | 0 | 0 | 0 | 0 | 0 | 0
17:20-17:30 | 0 | 0 | 0 | 0 | 0 | 0 | 0 | 2 | 0 | 0 | 0 | 2 | 0 | 1
17:30-17:40 | 0 | 0 | 0 | 0 | 0 | 0 | 0 | 1 | 0 | 0 | 0 | 1 | 0 | 0.5
17:40-17:50 | 0 | 0 | 0 | 0 | 0 | 0 | 0 | 0 | 0 | 0 | 0 | 0 | 0 | 0
17:50-18:00 | 0 | 0 | 0 | 0 | 0 | 0 | 0 | 0 | 0 | 0 | 0 | 0 | 0 | 0
１時間計 | 0 | 0 | 0 | 0 | 0 | 0 | 0 | 3 | 0 | 0 | 0 | 3 | 0 | 1.5
18:00-18:10 | 1 | 0 | 0 | 0 | 1 | 0 | 0.8 | 2 | 0 | 0 | 0 | 2 | 0 | 1
18:10-18:20 | 0 | 0 | 0 | 0 | 0 | 0 | 0 | 3 | 0 | 0 | 0 | 3 | 0 | 1.5
18:20-18:30 | 0 | 0 | 0 | 0 | 0 | 0 | 0 | 0 | 0 | 0 | 0 | 0 | 0 | 0
18:30-18:40 | 1 | 0 | 0 | 0 | 1 | 0 | 0.8 | 2 | 0 | 1 | 1 | 4 | 25 | 2.1
18:40-18:50 | 0 | 0 | 1 | 0 | 1 | 0 | 0.8 | 0 | 0 | 2 | 0 | 2 | 0 | 1
18:50-19:00 | 0 | 0 | 0 | 0 | 0 | 0 | 0 | 1 | 0 | 0 | 1 | 2 | 50 | 1
１時間計 | 2 | 0 | 1 | 0 | 3 | 0 | 2.4 | 8 | 0 | 3 | 2 | 13 | 15.4 | 6.7
全時間合計 | 63 | 0 | 22 | 41 | 126 | 32.5 | 100 | 100 | 0 | 40 | 55 | 195 | 28.2 | 100

## No.9-78（方向別）
方 向 別 自 動 車 交 通 量 調 査 表
調査地点 ：№9 大木戸インター交差点
調査年月日：平成29年10月26日(木) 天候:晴れ
方向 | 7 | [6 empty] | 8
種別時間帯 | 乗用車(台) | バ ス(台) | 小 型貨物車(台) | 大 型貨物車(台) | 合 計(台) | 大型車混入率(％) | 時 間係 数(％) | 乗用車(台) | バ ス(台) | 小 型貨物車(台) | 大 型貨物車(台) | 合 計(台) | 大型車混入率(％) | 時 間係 数(％)
7:00- 7:10 | 0 | 0 | 0 | 0 | 0 | 0 | 0 | 26 | 1 | 1 | 2 | 30 | 10 | 0.9
7:10- 7:20 | 1 | 0 | 0 | 0 | 1 | 0 | 0.8 | 33 | 3 | 4 | 2 | 42 | 11.9 | 1.3
7:20- 7:30 | 0 | 0 | 0 | 0 | 0 | 0 | 0 | 27 | 1 | 2 | 3 | 33 | 12.1 | 1
7:30- 7:40 | 0 | 0 | 0 | 0 | 0 | 0 | 0 | 27 | 2 | 3 | 1 | 33 | 9.1 | 1
7:40- 7:50 | 0 | 0 | 1 | 1 | 2 | 50 | 1.6 | 47 | 3 | 4 | 4 | 58 | 12.1 | 1.7
7:50- 8:00 | 0 | 0 | 0 | 0 | 0 | 0 | 0 | 21 | 2 | 4 | 5 | 32 | 21.9 | 1
１時間計 | 1 | 0 | 1 | 1 | 3 | 33.3 | 2.3 | 181 | 12 | 18 | 17 | 228 | 12.7 | 6.9
8:00- 8:10 | 0 | 0 | 0 | 1 | 1 | 100 | 0.8 | 23 | 2 | 3 | 5 | 33 | 21.2 | 1
8:10- 8:20 | 1 | 0 | 0 | 1 | 2 | 50 | 1.6 | 43 | 0 | 2 | 3 | 48 | 6.3 | 1.4
8:20- 8:30 | 0 | 0 | 1 | 2 | 3 | 66.7 | 2.3 | 27 | 4 | 4 | 5 | 40 | 22.5 | 1.2
8:30- 8:40 | 0 | 0 | 2 | 1 | 3 | 33.3 | 2.3 | 36 | 2 | 2 | 4 | 44 | 13.6 | 1.3
8:40- 8:50 | 0 | 0 | 0 | 2 | 2 | 100 | 1.6 | 25 | 3 | 3 | 3 | 34 | 17.6 | 1
8:50- 9:00 | 0 | 0 | 0 | 1 | 1 | 100 | 0.8 | 21 | 0 | 5 | 5 | 31 | 16.1 | 0.9
１時間計 | 1 | 0 | 3 | 8 | 12 | 66.7 | 9.4 | 175 | 11 | 19 | 25 | 230 | 15.7 | 6.9
9:00-10:00 | 1 | 0 | 5 | 3 | 9 | 33.3 | 7 | 120 | 3 | 19 | 20 | 162 | 14.2 | 4.9
10:00-11:00 | 1 | 0 | 0 | 4 | 5 | 80 | 3.9 | 117 | 2 | 11 | 32 | 162 | 21 | 4.9
11:00-12:00 | 5 | 1 | 3 | 6 | 15 | 46.7 | 11.7 | 142 | 3 | 34 | 33 | 212 | 17 | 6.4
12:00-13:00 | 3 | 0 | 2 | 1 | 6 | 16.7 | 4.7 | 176 | 2 | 25 | 22 | 225 | 10.7 | 6.8
13:00-14:00 | 2 | 0 | 3 | 0 | 5 | 0 | 3.9 | 172 | 1 | 28 | 17 | 218 | 8.3 | 6.6
14:00-15:00 | 7 | 0 | 2 | 7 | 16 | 43.8 | 12.5 | 169 | 3 | 34 | 29 | 235 | 13.6 | 7.1
15:00-16:00 | 13 | 0 | 3 | 1 | 17 | 5.9 | 13.3 | 204 | 4 | 42 | 23 | 273 | 9.9 | 8.2
16:00-17:00 | 18 | 0 | 5 | 2 | 25 | 8 | 19.5 | 255 | 2 | 43 | 27 | 327 | 8.9 | 9.8
17:00-17:10 | 2 | 0 | 0 | 0 | 2 | 0 | 1.6 | 66 | 0 | 1 | 4 | 71 | 5.6 | 2.1
17:10-17:20 | 0 | 0 | 0 | 0 | 0 | 0 | 0 | 66 | 0 | 2 | 3 | 71 | 4.2 | 2.1
17:20-17:30 | 0 | 0 | 1 | 1 | 2 | 50 | 1.6 | 90 | 3 | 5 | 3 | 101 | 5.9 | 3
17:30-17:40 | 0 | 0 | 0 | 0 | 0 | 0 | 0 | 100 | 1 | 1 | 1 | 103 | 1.9 | 3.1
17:40-17:50 | 0 | 0 | 0 | 0 | 0 | 0 | 0 | 103 | 2 | 2 | 3 | 110 | 4.5 | 3.3
17:50-18:00 | 2 | 0 | 0 | 1 | 3 | 33.3 | 2.3 | 110 | 1 | 2 | 3 | 116 | 3.4 | 3.5
１時間計 | 4 | 0 | 1 | 2 | 7 | 28.6 | 5.5 | 535 | 7 | 13 | 17 | 572 | 4.2 | 17.2
18:00-18:10 | 1 | 0 | 0 | 0 | 1 | 0 | 0.8 | 70 | 1 | 3 | 3 | 77 | 5.2 | 2.3
18:10-18:20 | 1 | 0 | 0 | 0 | 1 | 0 | 0.8 | 70 | 2 | 0 | 6 | 78 | 10.3 | 2.3
18:20-18:30 | 3 | 0 | 0 | 1 | 4 | 25 | 3.1 | 83 | 1 | 2 | 4 | 90 | 5.6 | 2.7
18:30-18:40 | 0 | 0 | 0 | 0 | 0 | 0 | 0 | 56 | 0 | 0 | 2 | 58 | 3.4 | 1.7
18:40-18:50 | 1 | 0 | 0 | 0 | 1 | 0 | 0.8 | 83 | 3 | 4 | 3 | 93 | 6.5 | 2.8
18:50-19:00 | 1 | 0 | 0 | 0 | 1 | 0 | 0.8 | 80 | 1 | 2 | 1 | 84 | 2.4 | 2.5
１時間計 | 7 | 0 | 0 | 1 | 8 | 12.5 | 6.3 | 442 | 8 | 11 | 19 | 480 | 5.6 | 14.4
全時間合計 | 63 | 1 | 28 | 36 | 128 | 28.9 | 100 | 2688 | 58 | 297 | 281 | 3324 | 10.2 | 100

## No.9-9_7+8+9（方向別）
方 向 別 自 動 車 交 通 量 調 査 表
調査地点 ：№9 大木戸インター交差点
調査年月日：平成29年10月26日(木) 天候:晴れ
方向 | 9 | [6 empty] | C 合計 ( 7+ 8+ 9)
種別時間帯 | 乗用車(台) | バ ス(台) | 小 型貨物車(台) | 大 型貨物車(台) | 合 計(台) | 大型車混入率(％) | 時 間係 数(％) | 乗用車(台) | バ ス(台) | 小 型貨物車(台) | 大 型貨物車(台) | 合 計(台) | 大型車混入率(％) | 時 間係 数(％)
7:00- 7:10 | 7 | 0 | 1 | 0 | 8 | 0 | 1.5 | 33 | 1 | 2 | 2 | 38 | 7.9 | 0.9
7:10- 7:20 | 11 | 0 | 0 | 1 | 12 | 8.3 | 2.2 | 45 | 3 | 4 | 3 | 55 | 10.9 | 1.4
7:20- 7:30 | 10 | 0 | 0 | 1 | 11 | 9.1 | 2 | 37 | 1 | 2 | 4 | 44 | 11.4 | 1.1
7:30- 7:40 | 12 | 0 | 0 | 0 | 12 | 0 | 2.2 | 39 | 2 | 3 | 1 | 45 | 6.7 | 1.1
7:40- 7:50 | 7 | 0 | 0 | 0 | 7 | 0 | 1.3 | 54 | 3 | 5 | 5 | 67 | 11.9 | 1.7
7:50- 8:00 | 10 | 0 | 0 | 1 | 11 | 9.1 | 2 | 31 | 2 | 4 | 6 | 43 | 18.6 | 1.1
１時間計 | 57 | 0 | 1 | 3 | 61 | 4.9 | 11.1 | 239 | 12 | 20 | 21 | 292 | 11.3 | 7.3
8:00- 8:10 | 4 | 0 | 2 | 0 | 6 | 0 | 1.1 | 27 | 2 | 5 | 6 | 40 | 20 | 1
8:10- 8:20 | 0 | 0 | 0 | 0 | 0 | 0 | 0 | 44 | 0 | 2 | 4 | 50 | 8 | 1.2
8:20- 8:30 | 4 | 1 | 1 | 0 | 6 | 16.7 | 1.1 | 31 | 5 | 6 | 7 | 49 | 24.5 | 1.2
8:30- 8:40 | 6 | 0 | 0 | 1 | 7 | 14.3 | 1.3 | 42 | 2 | 4 | 6 | 54 | 14.8 | 1.3
8:40- 8:50 | 5 | 0 | 1 | 0 | 6 | 0 | 1.1 | 30 | 3 | 4 | 5 | 42 | 19 | 1
8:50- 9:00 | 7 | 0 | 0 | 3 | 10 | 30 | 1.8 | 28 | 0 | 5 | 9 | 42 | 21.4 | 1
１時間計 | 26 | 1 | 4 | 4 | 35 | 14.3 | 6.4 | 202 | 12 | 26 | 37 | 277 | 17.7 | 6.9
9:00-10:00 | 19 | 1 | 3 | 6 | 29 | 24.1 | 5.3 | 140 | 4 | 27 | 29 | 200 | 16.5 | 5
10:00-11:00 | 14 | 0 | 0 | 4 | 18 | 22.2 | 3.3 | 132 | 2 | 11 | 40 | 185 | 22.7 | 4.6
11:00-12:00 | 13 | 0 | 2 | 3 | 18 | 16.7 | 3.3 | 160 | 4 | 39 | 42 | 245 | 18.8 | 6.1
12:00-13:00 | 26 | 1 | 3 | 5 | 35 | 17.1 | 6.4 | 205 | 3 | 30 | 28 | 266 | 11.7 | 6.6
13:00-14:00 | 15 | 0 | 2 | 2 | 19 | 10.5 | 3.4 | 189 | 1 | 33 | 19 | 242 | 8.3 | 6
14:00-15:00 | 13 | 0 | 1 | 5 | 19 | 26.3 | 3.4 | 189 | 3 | 37 | 41 | 270 | 16.3 | 6.7
15:00-16:00 | 21 | 0 | 11 | 5 | 37 | 13.5 | 6.7 | 238 | 4 | 56 | 29 | 327 | 10.1 | 8.2
16:00-17:00 | 36 | 0 | 5 | 6 | 47 | 12.8 | 8.5 | 309 | 2 | 53 | 35 | 399 | 9.3 | 10
17:00-17:10 | 10 | 0 | 0 | 1 | 11 | 9.1 | 2 | 78 | 0 | 1 | 5 | 84 | 6 | 2.1
17:10-17:20 | 18 | 0 | 0 | 3 | 21 | 14.3 | 3.8 | 84 | 0 | 2 | 6 | 92 | 6.5 | 2.3
17:20-17:30 | 29 | 0 | 0 | 1 | 30 | 3.3 | 5.4 | 119 | 3 | 6 | 5 | 133 | 6 | 3.3
17:30-17:40 | 20 | 0 | 0 | 3 | 23 | 13 | 4.2 | 120 | 1 | 1 | 4 | 126 | 4 | 3.1
17:40-17:50 | 25 | 0 | 0 | 1 | 26 | 3.8 | 4.7 | 128 | 2 | 2 | 4 | 136 | 4.4 | 3.4
17:50-18:00 | 23 | 0 | 1 | 2 | 26 | 7.7 | 4.7 | 135 | 1 | 3 | 6 | 145 | 4.8 | 3.6
１時間計 | 125 | 0 | 1 | 11 | 137 | 8 | 24.9 | 664 | 7 | 15 | 30 | 716 | 5.2 | 17.9
18:00-18:10 | 15 | 0 | 0 | 0 | 15 | 0 | 2.7 | 86 | 1 | 3 | 3 | 93 | 4.3 | 2.3
18:10-18:20 | 16 | 0 | 0 | 0 | 16 | 0 | 2.9 | 87 | 2 | 0 | 6 | 95 | 8.4 | 2.4
18:20-18:30 | 18 | 0 | 0 | 0 | 18 | 0 | 3.3 | 104 | 1 | 2 | 5 | 112 | 5.4 | 2.8
18:30-18:40 | 15 | 0 | 0 | 0 | 15 | 0 | 2.7 | 71 | 0 | 0 | 2 | 73 | 2.7 | 1.8
18:40-18:50 | 18 | 0 | 0 | 0 | 18 | 0 | 3.3 | 102 | 3 | 4 | 3 | 112 | 5.4 | 2.8
18:50-19:00 | 12 | 1 | 1 | 0 | 14 | 7.1 | 2.5 | 93 | 2 | 3 | 1 | 99 | 3 | 2.5
１時間計 | 94 | 1 | 1 | 0 | 96 | 1 | 17.4 | 543 | 9 | 12 | 20 | 584 | 5 | 14.6
全時間合計 | 459 | 4 | 34 | 54 | 551 | 10.5 | 100 | 3210 | 63 | 359 | 371 | 4003 | 10.8 | 100

## No.9-1011（方向別）
方 向 別 自 動 車 交 通 量 調 査 表
調査地点 ：№9 大木戸インター交差点
調査年月日：平成29年10月26日(木) 天候:晴れ
方向 | 10 | [6 empty] | 11
種別時間帯 | 乗用車(台) | バ ス(台) | 小 型貨物車(台) | 大 型貨物車(台) | 合 計(台) | 大型車混入率(％) | 時 間係 数(％) | 乗用車(台) | バ ス(台) | 小 型貨物車(台) | 大 型貨物車(台) | 合 計(台) | 大型車混入率(％) | 時 間係 数(％)
7:00- 7:10 | 18 | 0 | 1 | 1 | 20 | 5 | 3.3 | 1 | 0 | 0 | 0 | 1 | 0 | 9.1
7:10- 7:20 | 18 | 0 | 2 | 1 | 21 | 4.8 | 3.5 | 0 | 0 | 0 | 0 | 0 | 0 | 0
7:20- 7:30 | 20 | 0 | 2 | 0 | 22 | 0 | 3.6 | 0 | 0 | 0 | 0 | 0 | 0 | 0
7:30- 7:40 | 15 | 0 | 4 | 0 | 19 | 0 | 3.1 | 0 | 0 | 0 | 0 | 0 | 0 | 0
7:40- 7:50 | 28 | 0 | 6 | 0 | 34 | 0 | 5.6 | 0 | 0 | 0 | 0 | 0 | 0 | 0
7:50- 8:00 | 31 | 0 | 2 | 2 | 35 | 5.7 | 5.8 | 0 | 0 | 0 | 0 | 0 | 0 | 0
１時間計 | 130 | 0 | 17 | 4 | 151 | 2.6 | 25 | 1 | 0 | 0 | 0 | 1 | 0 | 9.1
8:00- 8:10 | 25 | 0 | 5 | 0 | 30 | 0 | 5 | 0 | 0 | 0 | 0 | 0 | 0 | 0
8:10- 8:20 | 34 | 0 | 2 | 2 | 38 | 5.3 | 6.3 | 0 | 0 | 0 | 0 | 0 | 0 | 0
8:20- 8:30 | 17 | 0 | 1 | 0 | 18 | 0 | 3 | 0 | 0 | 0 | 0 | 0 | 0 | 0
8:30- 8:40 | 22 | 0 | 1 | 0 | 23 | 0 | 3.8 | 0 | 0 | 1 | 0 | 1 | 0 | 9.1
8:40- 8:50 | 22 | 0 | 5 | 2 | 29 | 6.9 | 4.8 | 0 | 0 | 0 | 0 | 0 | 0 | 0
8:50- 9:00 | 7 | 0 | 4 | 0 | 11 | 0 | 1.8 | 0 | 0 | 0 | 0 | 0 | 0 | 0
１時間計 | 127 | 0 | 18 | 4 | 149 | 2.7 | 24.7 | 0 | 0 | 1 | 0 | 1 | 0 | 9.1
9:00-10:00 | 27 | 0 | 2 | 3 | 32 | 9.4 | 5.3 | 0 | 0 | 1 | 0 | 1 | 0 | 9.1
10:00-11:00 | 21 | 0 | 2 | 5 | 28 | 17.9 | 4.6 | 1 | 0 | 0 | 0 | 1 | 0 | 9.1
11:00-12:00 | 12 | 0 | 1 | 7 | 20 | 35 | 3.3 | 2 | 0 | 0 | 1 | 3 | 33.3 | 27.3
12:00-13:00 | 27 | 0 | 1 | 5 | 33 | 15.2 | 5.5 | 1 | 0 | 0 | 0 | 1 | 0 | 9.1
13:00-14:00 | 13 | 0 | 4 | 2 | 19 | 10.5 | 3.1 | 2 | 0 | 0 | 0 | 2 | 0 | 18.2
14:00-15:00 | 16 | 0 | 1 | 8 | 25 | 32 | 4.1 | 0 | 0 | 0 | 0 | 0 | 0 | 0
15:00-16:00 | 20 | 0 | 6 | 10 | 36 | 27.8 | 6 | 0 | 0 | 0 | 0 | 0 | 0 | 0
16:00-17:00 | 30 | 0 | 6 | 2 | 38 | 5.3 | 6.3 | 1 | 0 | 0 | 0 | 1 | 0 | 9.1
17:00-17:10 | 2 | 0 | 0 | 0 | 2 | 0 | 0.3 | 0 | 0 | 0 | 0 | 0 | 0 | 0
17:10-17:20 | 1 | 0 | 0 | 0 | 1 | 0 | 0.2 | 0 | 0 | 0 | 0 | 0 | 0 | 0
17:20-17:30 | 8 | 0 | 0 | 0 | 8 | 0 | 1.3 | 0 | 0 | 0 | 0 | 0 | 0 | 0
17:30-17:40 | 10 | 0 | 1 | 0 | 11 | 0 | 1.8 | 0 | 0 | 0 | 0 | 0 | 0 | 0
17:40-17:50 | 6 | 0 | 1 | 0 | 7 | 0 | 1.2 | 0 | 0 | 0 | 0 | 0 | 0 | 0
17:50-18:00 | 3 | 0 | 0 | 0 | 3 | 0 | 0.5 | 0 | 0 | 0 | 0 | 0 | 0 | 0
１時間計 | 30 | 0 | 2 | 0 | 32 | 0 | 5.3 | 0 | 0 | 0 | 0 | 0 | 0 | 0
18:00-18:10 | 4 | 0 | 0 | 0 | 4 | 0 | 0.7 | 0 | 0 | 0 | 0 | 0 | 0 | 0
18:10-18:20 | 13 | 0 | 0 | 0 | 13 | 0 | 2.2 | 0 | 0 | 0 | 0 | 0 | 0 | 0
18:20-18:30 | 5 | 0 | 0 | 0 | 5 | 0 | 0.8 | 0 | 0 | 0 | 0 | 0 | 0 | 0
18:30-18:40 | 5 | 0 | 0 | 0 | 5 | 0 | 0.8 | 0 | 0 | 0 | 0 | 0 | 0 | 0
18:40-18:50 | 4 | 0 | 1 | 0 | 5 | 0 | 0.8 | 0 | 0 | 0 | 0 | 0 | 0 | 0
18:50-19:00 | 9 | 0 | 0 | 0 | 9 | 0 | 1.5 | 0 | 0 | 0 | 0 | 0 | 0 | 0
１時間計 | 40 | 0 | 1 | 0 | 41 | 0 | 6.8 | 0 | 0 | 0 | 0 | 0 | 0 | 0
全時間合計 | 493 | 0 | 61 | 50 | 604 | 8.3 | 100 | 8 | 0 | 2 | 1 | 11 | 9.1 | 100

## No.9-12_10+11+12（方向別）
方 向 別 自 動 車 交 通 量 調 査 表
調査地点 ：№9 大木戸インター交差点
調査年月日：平成29年10月26日(木) 天候:晴れ
方向 | 12 | [6 empty] | D 合計 (10+11+12)
種別時間帯 | 乗用車(台) | バ ス(台) | 小 型貨物車(台) | 大 型貨物車(台) | 合 計(台) | 大型車混入率(％) | 時 間係 数(％) | 乗用車(台) | バ ス(台) | 小 型貨物車(台) | 大 型貨物車(台) | 合 計(台) | 大型車混入率(％) | 時 間係 数(％)
7:00- 7:10 | 3 | 0 | 0 | 1 | 4 | 25 | 1.5 | 22 | 0 | 1 | 2 | 25 | 8 | 2.8
7:10- 7:20 | 6 | 0 | 2 | 1 | 9 | 11.1 | 3.4 | 24 | 0 | 4 | 2 | 30 | 6.7 | 3.4
7:20- 7:30 | 4 | 0 | 0 | 2 | 6 | 33.3 | 2.2 | 24 | 0 | 2 | 2 | 28 | 7.1 | 3.2
7:30- 7:40 | 7 | 0 | 2 | 1 | 10 | 10 | 3.7 | 22 | 0 | 6 | 1 | 29 | 3.4 | 3.3
7:40- 7:50 | 10 | 0 | 1 | 1 | 12 | 8.3 | 4.5 | 38 | 0 | 7 | 1 | 46 | 2.2 | 5.2
7:50- 8:00 | 4 | 0 | 0 | 1 | 5 | 20 | 1.9 | 35 | 0 | 2 | 3 | 40 | 7.5 | 4.5
１時間計 | 34 | 0 | 5 | 7 | 46 | 15.2 | 17.2 | 165 | 0 | 22 | 11 | 198 | 5.6 | 22.4
8:00- 8:10 | 7 | 0 | 0 | 0 | 7 | 0 | 2.6 | 32 | 0 | 5 | 0 | 37 | 0 | 4.2
8:10- 8:20 | 17 | 0 | 1 | 1 | 19 | 5.3 | 7.1 | 51 | 0 | 3 | 3 | 57 | 5.3 | 6.5
8:20- 8:30 | 3 | 0 | 0 | 0 | 3 | 0 | 1.1 | 20 | 0 | 1 | 0 | 21 | 0 | 2.4
8:30- 8:40 | 6 | 0 | 0 | 0 | 6 | 0 | 2.2 | 28 | 0 | 2 | 0 | 30 | 0 | 3.4
8:40- 8:50 | 5 | 0 | 0 | 0 | 5 | 0 | 1.9 | 27 | 0 | 5 | 2 | 34 | 5.9 | 3.9
8:50- 9:00 | 4 | 0 | 0 | 1 | 5 | 20 | 1.9 | 11 | 0 | 4 | 1 | 16 | 6.3 | 1.8
１時間計 | 42 | 0 | 1 | 2 | 45 | 4.4 | 16.9 | 169 | 0 | 20 | 6 | 195 | 3.1 | 22.1
9:00-10:00 | 7 | 0 | 7 | 3 | 17 | 17.6 | 6.4 | 34 | 0 | 10 | 6 | 50 | 12 | 5.7
10:00-11:00 | 6 | 0 | 2 | 4 | 12 | 33.3 | 4.5 | 28 | 0 | 4 | 9 | 41 | 22 | 4.6
11:00-12:00 | 10 | 0 | 1 | 5 | 16 | 31.3 | 6 | 24 | 0 | 2 | 13 | 39 | 33.3 | 4.4
12:00-13:00 | 10 | 0 | 1 | 0 | 11 | 0 | 4.1 | 38 | 0 | 2 | 5 | 45 | 11.1 | 5.1
13:00-14:00 | 10 | 0 | 2 | 0 | 12 | 0 | 4.5 | 25 | 0 | 6 | 2 | 33 | 6.1 | 3.7
14:00-15:00 | 8 | 0 | 3 | 3 | 14 | 21.4 | 5.2 | 24 | 0 | 4 | 11 | 39 | 28.2 | 4.4
15:00-16:00 | 11 | 0 | 4 | 6 | 21 | 28.6 | 7.9 | 31 | 0 | 10 | 16 | 57 | 28.1 | 6.5
16:00-17:00 | 12 | 0 | 4 | 0 | 16 | 0 | 6 | 43 | 0 | 10 | 2 | 55 | 3.6 | 6.2
17:00-17:10 | 2 | 0 | 0 | 0 | 2 | 0 | 0.7 | 4 | 0 | 0 | 0 | 4 | 0 | 0.5
17:10-17:20 | 2 | 0 | 0 | 0 | 2 | 0 | 0.7 | 3 | 0 | 0 | 0 | 3 | 0 | 0.3
17:20-17:30 | 5 | 0 | 1 | 0 | 6 | 0 | 2.2 | 13 | 0 | 1 | 0 | 14 | 0 | 1.6
17:30-17:40 | 3 | 0 | 2 | 0 | 5 | 0 | 1.9 | 13 | 0 | 3 | 0 | 16 | 0 | 1.8
17:40-17:50 | 4 | 0 | 0 | 0 | 4 | 0 | 1.5 | 10 | 0 | 1 | 0 | 11 | 0 | 1.2
17:50-18:00 | 10 | 0 | 0 | 1 | 11 | 9.1 | 4.1 | 13 | 0 | 0 | 1 | 14 | 7.1 | 1.6
１時間計 | 26 | 0 | 3 | 1 | 30 | 3.3 | 11.2 | 56 | 0 | 5 | 1 | 62 | 1.6 | 7
18:00-18:10 | 4 | 0 | 0 | 0 | 4 | 0 | 1.5 | 8 | 0 | 0 | 0 | 8 | 0 | 0.9
18:10-18:20 | 4 | 0 | 1 | 0 | 5 | 0 | 1.9 | 17 | 0 | 1 | 0 | 18 | 0 | 2
18:20-18:30 | 4 | 0 | 0 | 1 | 5 | 20 | 1.9 | 9 | 0 | 0 | 1 | 10 | 10 | 1.1
18:30-18:40 | 4 | 0 | 0 | 0 | 4 | 0 | 1.5 | 9 | 0 | 0 | 0 | 9 | 0 | 1
18:40-18:50 | 3 | 0 | 0 | 0 | 3 | 0 | 1.1 | 7 | 0 | 1 | 0 | 8 | 0 | 0.9
18:50-19:00 | 6 | 0 | 0 | 0 | 6 | 0 | 2.2 | 15 | 0 | 0 | 0 | 15 | 0 | 1.7
１時間計 | 25 | 0 | 1 | 1 | 27 | 3.7 | 10.1 | 65 | 0 | 2 | 1 | 68 | 1.5 | 7.7
全時間合計 | 201 | 0 | 34 | 32 | 267 | 12 | 100 | 702 | 0 | 97 | 83 | 882 | 9.4 | 100

## No.9A（断面別）
断 面 別 自 動 車 交 通 量 調 査 表
調査地点 ：№9 大木戸インター交差点
調査年月日：平成29年10月26日(木) 天候:晴れ
方向 | A 流入部(1+ 2+ 3) | [6 empty] | A 流出部(4+ 8+12)
種別時間帯 | 乗用車(台) | バ ス(台) | 小 型貨物車(台) | 大 型貨物車(台) | 合 計(台) | 大型車混入率(％) | 時 間係 数(％) | 乗用車(台) | バ ス(台) | 小 型貨物車(台) | 大 型貨物車(台) | 合 計(台) | 大型車混入率(％) | 時 間係 数(％)
7:00- 7:10 | 73 | 0 | 2 | 3 | 78 | 3.8 | 2.2 | 29 | 1 | 1 | 5 | 36 | 16.7 | 1
7:10- 7:20 | 62 | 0 | 5 | 0 | 67 | 0 | 1.9 | 39 | 3 | 6 | 3 | 51 | 11.8 | 1.4
7:20- 7:30 | 75 | 0 | 3 | 1 | 79 | 1.3 | 2.2 | 31 | 1 | 2 | 5 | 39 | 15.4 | 1.1
7:30- 7:40 | 90 | 1 | 4 | 3 | 98 | 4.1 | 2.7 | 35 | 2 | 5 | 4 | 46 | 13 | 1.3
7:40- 7:50 | 105 | 3 | 7 | 2 | 117 | 4.3 | 3.3 | 58 | 3 | 5 | 5 | 71 | 11.3 | 1.9
7:50- 8:00 | 98 | 2 | 1 | 2 | 103 | 3.9 | 2.9 | 26 | 2 | 4 | 6 | 38 | 21.1 | 1
１時間計 | 503 | 6 | 22 | 11 | 542 | 3.1 | 15.1 | 218 | 12 | 23 | 28 | 281 | 14.2 | 7.7
8:00- 8:10 | 124 | 9 | 4 | 2 | 139 | 7.9 | 3.9 | 31 | 2 | 3 | 5 | 41 | 17.1 | 1.1
8:10- 8:20 | 94 | 5 | 3 | 3 | 105 | 7.6 | 2.9 | 61 | 0 | 3 | 4 | 68 | 5.9 | 1.9
8:20- 8:30 | 73 | 2 | 6 | 2 | 83 | 4.8 | 2.3 | 30 | 4 | 4 | 5 | 43 | 20.9 | 1.2
8:30- 8:40 | 88 | 6 | 8 | 2 | 104 | 7.7 | 2.9 | 42 | 2 | 2 | 4 | 50 | 12 | 1.4
8:40- 8:50 | 96 | 1 | 9 | 3 | 109 | 3.7 | 3 | 31 | 3 | 3 | 3 | 40 | 15 | 1.1
8:50- 9:00 | 69 | 1 | 9 | 1 | 80 | 2.5 | 2.2 | 25 | 0 | 5 | 6 | 36 | 16.7 | 1
１時間計 | 544 | 24 | 39 | 13 | 620 | 6 | 17.2 | 220 | 11 | 20 | 27 | 278 | 13.7 | 7.6
9:00-10:00 | 202 | 3 | 40 | 34 | 279 | 13.3 | 7.8 | 129 | 3 | 27 | 25 | 184 | 15.2 | 5
10:00-11:00 | 163 | 1 | 40 | 22 | 226 | 10.2 | 6.3 | 125 | 2 | 15 | 36 | 178 | 21.3 | 4.9
11:00-12:00 | 172 | 1 | 30 | 20 | 223 | 9.4 | 6.2 | 154 | 3 | 36 | 39 | 232 | 18.1 | 6.3
12:00-13:00 | 216 | 4 | 41 | 27 | 288 | 10.8 | 8 | 188 | 2 | 26 | 22 | 238 | 10.1 | 6.5
13:00-14:00 | 159 | 6 | 35 | 35 | 235 | 17.4 | 6.5 | 184 | 1 | 32 | 18 | 235 | 8.1 | 6.4
14:00-15:00 | 144 | 0 | 40 | 31 | 215 | 14.4 | 6 | 182 | 3 | 37 | 32 | 254 | 13.8 | 7
15:00-16:00 | 143 | 3 | 28 | 27 | 201 | 14.9 | 5.6 | 219 | 4 | 50 | 31 | 304 | 11.5 | 8.3
16:00-17:00 | 164 | 1 | 37 | 24 | 226 | 11.1 | 6.3 | 268 | 2 | 50 | 28 | 348 | 8.6 | 9.5
17:00-17:10 | 29 | 1 | 8 | 0 | 38 | 2.6 | 1.1 | 68 | 0 | 1 | 4 | 73 | 5.5 | 2
17:10-17:20 | 39 | 0 | 2 | 3 | 44 | 6.8 | 1.2 | 68 | 0 | 2 | 3 | 73 | 4.1 | 2
17:20-17:30 | 42 | 0 | 3 | 2 | 47 | 4.3 | 1.3 | 97 | 3 | 6 | 3 | 109 | 5.5 | 3
17:30-17:40 | 40 | 1 | 7 | 3 | 51 | 7.8 | 1.4 | 104 | 1 | 3 | 1 | 109 | 1.8 | 3
17:40-17:50 | 36 | 5 | 6 | 2 | 49 | 14.3 | 1.4 | 107 | 2 | 2 | 3 | 114 | 4.4 | 3.1
17:50-18:00 | 41 | 0 | 4 | 4 | 49 | 8.2 | 1.4 | 120 | 1 | 2 | 4 | 127 | 3.9 | 3.5
１時間計 | 227 | 7 | 30 | 14 | 278 | 7.6 | 7.7 | 564 | 7 | 16 | 18 | 605 | 4.1 | 16.6
18:00-18:10 | 46 | 4 | 8 | 2 | 60 | 10 | 1.7 | 75 | 1 | 3 | 3 | 82 | 4.9 | 2.2
18:10-18:20 | 26 | 1 | 7 | 0 | 34 | 2.9 | 0.9 | 77 | 2 | 1 | 6 | 86 | 9.3 | 2.4
18:20-18:30 | 36 | 1 | 9 | 3 | 49 | 8.2 | 1.4 | 87 | 1 | 2 | 5 | 95 | 6.3 | 2.6
18:30-18:40 | 35 | 4 | 10 | 3 | 52 | 13.5 | 1.4 | 61 | 0 | 1 | 3 | 65 | 4.6 | 1.8
18:40-18:50 | 29 | 0 | 3 | 6 | 38 | 15.8 | 1.1 | 86 | 3 | 5 | 3 | 97 | 6.2 | 2.7
18:50-19:00 | 24 | 1 | 1 | 3 | 29 | 13.8 | 0.8 | 87 | 1 | 2 | 2 | 92 | 3.3 | 2.5
１時間計 | 196 | 11 | 38 | 17 | 262 | 10.7 | 7.3 | 473 | 8 | 14 | 22 | 517 | 5.8 | 14.1
全時間合計 | 2833 | 67 | 420 | 275 | 3595 | 9.5 | 100 | 2924 | 58 | 346 | 326 | 3654 | 10.5 | 100

## No.9A計（断面別）
断 面 別 自 動 車 交 通 量 調 査 表
調査地点 ：№9 大木戸インター交差点
調査年月日：平成29年10月26日(木) 天候:晴れ
方向 | [7 empty] | A 合計 ( 1+ 2+ 3+ 4+ 8+12)
種別時間帯 | 乗用車(台) | バ ス(台) | 小 型貨物車(台) | 大 型貨物車(台) | 合 計(台) | 大型車混入率(％) | 時 間係 数(％) | 乗用車(台) | バ ス(台) | 小 型貨物車(台) | 大 型貨物車(台) | 合 計(台) | 大型車混入率(％) | 時 間係 数(％)
7:00- 7:10 | [7 empty] | 102 | 1 | 3 | 8 | 114 | 7.9 | 1.6
7:10- 7:20 | [7 empty] | 101 | 3 | 11 | 3 | 118 | 5.1 | 1.6
7:20- 7:30 | [7 empty] | 106 | 1 | 5 | 6 | 118 | 5.9 | 1.6
7:30- 7:40 | [7 empty] | 125 | 3 | 9 | 7 | 144 | 6.9 | 2
7:40- 7:50 | [7 empty] | 163 | 6 | 12 | 7 | 188 | 6.9 | 2.6
7:50- 8:00 | [7 empty] | 124 | 4 | 5 | 8 | 141 | 8.5 | 1.9
１時間計 | [7 empty] | 721 | 18 | 45 | 39 | 823 | 6.9 | 11.4
8:00- 8:10 | [7 empty] | 155 | 11 | 7 | 7 | 180 | 10 | 2.5
8:10- 8:20 | [7 empty] | 155 | 5 | 6 | 7 | 173 | 6.9 | 2.4
8:20- 8:30 | [7 empty] | 103 | 6 | 10 | 7 | 126 | 10.3 | 1.7
8:30- 8:40 | [7 empty] | 130 | 8 | 10 | 6 | 154 | 9.1 | 2.1
8:40- 8:50 | [7 empty] | 127 | 4 | 12 | 6 | 149 | 6.7 | 2.1
8:50- 9:00 | [7 empty] | 94 | 1 | 14 | 7 | 116 | 6.9 | 1.6
１時間計 | [7 empty] | 764 | 35 | 59 | 40 | 898 | 8.4 | 12.4
9:00-10:00 | [7 empty] | 331 | 6 | 67 | 59 | 463 | 14 | 6.4
10:00-11:00 | [7 empty] | 288 | 3 | 55 | 58 | 404 | 15.1 | 5.6
11:00-12:00 | [7 empty] | 326 | 4 | 66 | 59 | 455 | 13.8 | 6.3
12:00-13:00 | [7 empty] | 404 | 6 | 67 | 49 | 526 | 10.5 | 7.3
13:00-14:00 | [7 empty] | 343 | 7 | 67 | 53 | 470 | 12.8 | 6.5
14:00-15:00 | [7 empty] | 326 | 3 | 77 | 63 | 469 | 14.1 | 6.5
15:00-16:00 | [7 empty] | 362 | 7 | 78 | 58 | 505 | 12.9 | 7
16:00-17:00 | [7 empty] | 432 | 3 | 87 | 52 | 574 | 9.6 | 7.9
17:00-17:10 | [7 empty] | 97 | 1 | 9 | 4 | 111 | 4.5 | 1.5
17:10-17:20 | [7 empty] | 107 | 0 | 4 | 6 | 117 | 5.1 | 1.6
17:20-17:30 | [7 empty] | 139 | 3 | 9 | 5 | 156 | 5.1 | 2.2
17:30-17:40 | [7 empty] | 144 | 2 | 10 | 4 | 160 | 3.8 | 2.2
17:40-17:50 | [7 empty] | 143 | 7 | 8 | 5 | 163 | 7.4 | 2.2
17:50-18:00 | [7 empty] | 161 | 1 | 6 | 8 | 176 | 5.1 | 2.4
１時間計 | [7 empty] | 791 | 14 | 46 | 32 | 883 | 5.2 | 12.2
18:00-18:10 | [7 empty] | 121 | 5 | 11 | 5 | 142 | 7 | 2
18:10-18:20 | [7 empty] | 103 | 3 | 8 | 6 | 120 | 7.5 | 1.7
18:20-18:30 | [7 empty] | 123 | 2 | 11 | 8 | 144 | 6.9 | 2
18:30-18:40 | [7 empty] | 96 | 4 | 11 | 6 | 117 | 8.5 | 1.6
18:40-18:50 | [7 empty] | 115 | 3 | 8 | 9 | 135 | 8.9 | 1.9
18:50-19:00 | [7 empty] | 111 | 2 | 3 | 5 | 121 | 5.8 | 1.7
１時間計 | [7 empty] | 669 | 19 | 52 | 39 | 779 | 7.4 | 10.7
全時間合計 | [7 empty] | 5757 | 125 | 766 | 601 | 7249 | 10 | 100

## No.9B（断面別）
断 面 別 自 動 車 交 通 量 調 査 表
調査地点 ：№9 大木戸インター交差点
調査年月日：平成29年10月26日(木) 天候:晴れ
方向 | B 流入部(4+ 5+ 6) | [6 empty] | B 流出部(3+ 7+11)
種別時間帯 | 乗用車(台) | バ ス(台) | 小 型貨物車(台) | 大 型貨物車(台) | 合 計(台) | 大型車混入率(％) | 時 間係 数(％) | 乗用車(台) | バ ス(台) | 小 型貨物車(台) | 大 型貨物車(台) | 合 計(台) | 大型車混入率(％) | 時 間係 数(％)
7:00- 7:10 | 0 | 0 | 2 | 2 | 4 | 50 | 2.1 | 1 | 0 | 0 | 0 | 1 | 0 | 0.4
7:10- 7:20 | 0 | 0 | 1 | 0 | 1 | 0 | 0.5 | 1 | 0 | 0 | 0 | 1 | 0 | 0.4
7:20- 7:30 | 0 | 0 | 0 | 0 | 0 | 0 | 0 | 2 | 0 | 0 | 0 | 2 | 0 | 0.9
7:30- 7:40 | 2 | 0 | 0 | 2 | 4 | 50 | 2.1 | 7 | 1 | 0 | 0 | 8 | 12.5 | 3.6
7:40- 7:50 | 2 | 0 | 0 | 0 | 2 | 0 | 1 | 0 | 0 | 2 | 1 | 3 | 33.3 | 1.3
7:50- 8:00 | 2 | 0 | 1 | 1 | 4 | 25 | 2.1 | 0 | 1 | 0 | 1 | 2 | 100 | 0.9
１時間計 | 6 | 0 | 4 | 5 | 15 | 33.3 | 7.7 | 11 | 2 | 2 | 2 | 17 | 23.5 | 7.6
8:00- 8:10 | 3 | 0 | 0 | 0 | 3 | 0 | 1.5 | 0 | 2 | 0 | 2 | 4 | 100 | 1.8
8:10- 8:20 | 5 | 0 | 1 | 1 | 7 | 14.3 | 3.6 | 1 | 2 | 0 | 1 | 4 | 75 | 1.8
8:20- 8:30 | 2 | 0 | 0 | 1 | 3 | 33.3 | 1.5 | 0 | 1 | 1 | 2 | 4 | 75 | 1.8
8:30- 8:40 | 2 | 0 | 2 | 1 | 5 | 20 | 2.6 | 0 | 1 | 3 | 3 | 7 | 57.1 | 3.1
8:40- 8:50 | 3 | 0 | 0 | 3 | 6 | 50 | 3.1 | 0 | 0 | 0 | 2 | 2 | 100 | 0.9
8:50- 9:00 | 1 | 0 | 1 | 1 | 3 | 33.3 | 1.5 | 0 | 0 | 0 | 2 | 2 | 100 | 0.9
１時間計 | 16 | 0 | 4 | 7 | 27 | 25.9 | 13.8 | 1 | 6 | 4 | 12 | 23 | 78.3 | 10.2
9:00-10:00 | 10 | 0 | 5 | 8 | 23 | 34.8 | 11.8 | 4 | 0 | 6 | 4 | 14 | 28.6 | 6.2
10:00-11:00 | 7 | 0 | 5 | 7 | 19 | 36.8 | 9.7 | 5 | 0 | 1 | 5 | 11 | 45.5 | 4.9
11:00-12:00 | 6 | 0 | 5 | 2 | 13 | 15.4 | 6.7 | 12 | 1 | 4 | 7 | 24 | 33.3 | 10.7
12:00-13:00 | 5 | 0 | 0 | 9 | 14 | 64.3 | 7.2 | 9 | 1 | 3 | 3 | 16 | 25 | 7.1
13:00-14:00 | 10 | 0 | 4 | 3 | 17 | 17.6 | 8.7 | 7 | 0 | 7 | 2 | 16 | 12.5 | 7.1
14:00-15:00 | 15 | 0 | 2 | 6 | 23 | 26.1 | 11.8 | 11 | 0 | 2 | 7 | 20 | 35 | 8.9
15:00-16:00 | 8 | 0 | 4 | 2 | 14 | 14.3 | 7.2 | 17 | 0 | 6 | 8 | 31 | 25.8 | 13.8
16:00-17:00 | 6 | 0 | 4 | 4 | 14 | 28.6 | 7.2 | 20 | 0 | 5 | 3 | 28 | 10.7 | 12.4
17:00-17:10 | 0 | 0 | 0 | 0 | 0 | 0 | 0 | 2 | 0 | 1 | 0 | 3 | 0 | 1.3
17:10-17:20 | 0 | 0 | 0 | 0 | 0 | 0 | 0 | 0 | 0 | 0 | 0 | 0 | 0 | 0
17:20-17:30 | 2 | 0 | 0 | 0 | 2 | 0 | 1 | 3 | 0 | 1 | 1 | 5 | 20 | 2.2
17:30-17:40 | 1 | 0 | 0 | 0 | 1 | 0 | 0.5 | 2 | 0 | 0 | 0 | 2 | 0 | 0.9
17:40-17:50 | 0 | 0 | 0 | 0 | 0 | 0 | 0 | 1 | 0 | 1 | 0 | 2 | 0 | 0.9
17:50-18:00 | 0 | 0 | 0 | 0 | 0 | 0 | 0 | 2 | 0 | 0 | 1 | 3 | 33.3 | 1.3
１時間計 | 3 | 0 | 0 | 0 | 3 | 0 | 1.5 | 10 | 0 | 3 | 2 | 15 | 13.3 | 6.7
18:00-18:10 | 2 | 0 | 0 | 0 | 2 | 0 | 1 | 1 | 0 | 1 | 0 | 2 | 0 | 0.9
18:10-18:20 | 3 | 0 | 0 | 0 | 3 | 0 | 1.5 | 1 | 0 | 0 | 0 | 1 | 0 | 0.4
18:20-18:30 | 0 | 0 | 0 | 0 | 0 | 0 | 0 | 4 | 0 | 0 | 1 | 5 | 20 | 2.2
18:30-18:40 | 2 | 0 | 1 | 1 | 4 | 25 | 2.1 | 0 | 0 | 0 | 0 | 0 | 0 | 0
18:40-18:50 | 0 | 0 | 2 | 0 | 2 | 0 | 1 | 1 | 0 | 0 | 0 | 1 | 0 | 0.4
18:50-19:00 | 1 | 0 | 0 | 1 | 2 | 50 | 1 | 1 | 0 | 0 | 0 | 1 | 0 | 0.4
１時間計 | 8 | 0 | 3 | 2 | 13 | 15.4 | 6.7 | 8 | 0 | 1 | 1 | 10 | 10 | 4.4
全時間合計 | 100 | 0 | 40 | 55 | 195 | 28.2 | 100 | 115 | 10 | 44 | 56 | 225 | 29.3 | 100

## No.9B計（断面別）
断 面 別 自 動 車 交 通 量 調 査 表
調査地点 ：№9 大木戸インター交差点
調査年月日：平成29年10月26日(木) 天候:晴れ
方向 | [7 empty] | B 合計 ( 3+ 4+ 5+ 6+ 7+11)
種別時間帯 | 乗用車(台) | バ ス(台) | 小 型貨物車(台) | 大 型貨物車(台) | 合 計(台) | 大型車混入率(％) | 時 間係 数(％) | 乗用車(台) | バ ス(台) | 小 型貨物車(台) | 大 型貨物車(台) | 合 計(台) | 大型車混入率(％) | 時 間係 数(％)
7:00- 7:10 | [7 empty] | 1 | 0 | 2 | 2 | 5 | 40 | 1.2
7:10- 7:20 | [7 empty] | 1 | 0 | 1 | 0 | 2 | 0 | 0.5
7:20- 7:30 | [7 empty] | 2 | 0 | 0 | 0 | 2 | 0 | 0.5
7:30- 7:40 | [7 empty] | 9 | 1 | 0 | 2 | 12 | 25 | 2.9
7:40- 7:50 | [7 empty] | 2 | 0 | 2 | 1 | 5 | 20 | 1.2
7:50- 8:00 | [7 empty] | 2 | 1 | 1 | 2 | 6 | 50 | 1.4
１時間計 | [7 empty] | 17 | 2 | 6 | 7 | 32 | 28.1 | 7.6
8:00- 8:10 | [7 empty] | 3 | 2 | 0 | 2 | 7 | 57.1 | 1.7
8:10- 8:20 | [7 empty] | 6 | 2 | 1 | 2 | 11 | 36.4 | 2.6
8:20- 8:30 | [7 empty] | 2 | 1 | 1 | 3 | 7 | 57.1 | 1.7
8:30- 8:40 | [7 empty] | 2 | 1 | 5 | 4 | 12 | 41.7 | 2.9
8:40- 8:50 | [7 empty] | 3 | 0 | 0 | 5 | 8 | 62.5 | 1.9
8:50- 9:00 | [7 empty] | 1 | 0 | 1 | 3 | 5 | 60 | 1.2
１時間計 | [7 empty] | 17 | 6 | 8 | 19 | 50 | 50 | 11.9
9:00-10:00 | [7 empty] | 14 | 0 | 11 | 12 | 37 | 32.4 | 8.8
10:00-11:00 | [7 empty] | 12 | 0 | 6 | 12 | 30 | 40 | 7.1
11:00-12:00 | [7 empty] | 18 | 1 | 9 | 9 | 37 | 27 | 8.8
12:00-13:00 | [7 empty] | 14 | 1 | 3 | 12 | 30 | 43.3 | 7.1
13:00-14:00 | [7 empty] | 17 | 0 | 11 | 5 | 33 | 15.2 | 7.9
14:00-15:00 | [7 empty] | 26 | 0 | 4 | 13 | 43 | 30.2 | 10.2
15:00-16:00 | [7 empty] | 25 | 0 | 10 | 10 | 45 | 22.2 | 10.7
16:00-17:00 | [7 empty] | 26 | 0 | 9 | 7 | 42 | 16.7 | 10
17:00-17:10 | [7 empty] | 2 | 0 | 1 | 0 | 3 | 0 | 0.7
17:10-17:20 | [7 empty] | 0 | 0 | 0 | 0 | 0 | 0 | 0
17:20-17:30 | [7 empty] | 5 | 0 | 1 | 1 | 7 | 14.3 | 1.7
17:30-17:40 | [7 empty] | 3 | 0 | 0 | 0 | 3 | 0 | 0.7
17:40-17:50 | [7 empty] | 1 | 0 | 1 | 0 | 2 | 0 | 0.5
17:50-18:00 | [7 empty] | 2 | 0 | 0 | 1 | 3 | 33.3 | 0.7
１時間計 | [7 empty] | 13 | 0 | 3 | 2 | 18 | 11.1 | 4.3
18:00-18:10 | [7 empty] | 3 | 0 | 1 | 0 | 4 | 0 | 1
18:10-18:20 | [7 empty] | 4 | 0 | 0 | 0 | 4 | 0 | 1
18:20-18:30 | [7 empty] | 4 | 0 | 0 | 1 | 5 | 20 | 1.2
18:30-18:40 | [7 empty] | 2 | 0 | 1 | 1 | 4 | 25 | 1
18:40-18:50 | [7 empty] | 1 | 0 | 2 | 0 | 3 | 0 | 0.7
18:50-19:00 | [7 empty] | 2 | 0 | 0 | 1 | 3 | 33.3 | 0.7
１時間計 | [7 empty] | 16 | 0 | 4 | 3 | 23 | 13 | 5.5
全時間合計 | [7 empty] | 215 | 10 | 84 | 111 | 420 | 28.8 | 100

## No.9C（断面別）
断 面 別 自 動 車 交 通 量 調 査 表
調査地点 ：№9 大木戸インター交差点
調査年月日：平成29年10月26日(木) 天候:晴れ
方向 | C 流入部(7+ 8+ 9) | [6 empty] | C 流出部(2+ 6+10)
種別時間帯 | 乗用車(台) | バ ス(台) | 小 型貨物車(台) | 大 型貨物車(台) | 合 計(台) | 大型車混入率(％) | 時 間係 数(％) | 乗用車(台) | バ ス(台) | 小 型貨物車(台) | 大 型貨物車(台) | 合 計(台) | 大型車混入率(％) | 時 間係 数(％)
7:00- 7:10 | 33 | 1 | 2 | 2 | 38 | 7.9 | 0.9 | 89 | 0 | 5 | 4 | 98 | 4.1 | 2.4
7:10- 7:20 | 45 | 3 | 4 | 3 | 55 | 10.9 | 1.4 | 76 | 0 | 8 | 1 | 85 | 1.2 | 2.1
7:20- 7:30 | 37 | 1 | 2 | 4 | 44 | 11.4 | 1.1 | 92 | 0 | 4 | 1 | 97 | 1 | 2.4
7:30- 7:40 | 39 | 2 | 3 | 1 | 45 | 6.7 | 1.1 | 97 | 0 | 7 | 2 | 106 | 1.9 | 2.6
7:40- 7:50 | 54 | 3 | 5 | 5 | 67 | 11.9 | 1.7 | 130 | 3 | 12 | 2 | 147 | 3.4 | 3.6
7:50- 8:00 | 31 | 2 | 4 | 6 | 43 | 18.6 | 1.1 | 125 | 1 | 4 | 4 | 134 | 3.7 | 3.3
１時間計 | 239 | 12 | 20 | 21 | 292 | 11.3 | 7.3 | 609 | 4 | 40 | 14 | 667 | 2.7 | 16.5
8:00- 8:10 | 27 | 2 | 5 | 6 | 40 | 20 | 1 | 151 | 3 | 9 | 1 | 164 | 2.4 | 4.1
8:10- 8:20 | 44 | 0 | 2 | 4 | 50 | 8 | 1.2 | 132 | 2 | 6 | 6 | 146 | 5.5 | 3.6
8:20- 8:30 | 31 | 5 | 6 | 7 | 49 | 24.5 | 1.2 | 92 | 1 | 7 | 3 | 103 | 3.9 | 2.6
8:30- 8:40 | 42 | 2 | 4 | 6 | 54 | 14.8 | 1.3 | 112 | 4 | 11 | 0 | 127 | 3.1 | 3.1
8:40- 8:50 | 30 | 3 | 4 | 5 | 42 | 19 | 1 | 118 | 1 | 13 | 8 | 140 | 6.4 | 3.5
8:50- 9:00 | 28 | 0 | 5 | 9 | 42 | 21.4 | 1 | 74 | 1 | 12 | 1 | 88 | 2.3 | 2.2
１時間計 | 202 | 12 | 26 | 37 | 277 | 17.7 | 6.9 | 679 | 12 | 58 | 19 | 768 | 4 | 19
9:00-10:00 | 140 | 4 | 27 | 29 | 200 | 16.5 | 5 | 226 | 3 | 44 | 39 | 312 | 13.5 | 7.7
10:00-11:00 | 132 | 2 | 11 | 40 | 185 | 22.7 | 4.6 | 180 | 1 | 41 | 31 | 253 | 12.6 | 6.3
11:00-12:00 | 160 | 4 | 39 | 42 | 245 | 18.8 | 6.1 | 180 | 1 | 33 | 28 | 242 | 12 | 6
12:00-13:00 | 205 | 3 | 30 | 28 | 266 | 11.7 | 6.6 | 226 | 3 | 36 | 37 | 302 | 13.2 | 7.5
13:00-14:00 | 189 | 1 | 33 | 19 | 242 | 8.3 | 6 | 166 | 6 | 35 | 35 | 242 | 16.9 | 6
14:00-15:00 | 189 | 3 | 37 | 41 | 270 | 16.3 | 6.7 | 161 | 0 | 39 | 43 | 243 | 17.7 | 6
15:00-16:00 | 238 | 4 | 56 | 29 | 327 | 10.1 | 8.2 | 157 | 3 | 29 | 30 | 219 | 15.1 | 5.4
16:00-17:00 | 309 | 2 | 53 | 35 | 399 | 9.3 | 10 | 188 | 1 | 37 | 22 | 248 | 9.3 | 6.1
17:00-17:10 | 78 | 0 | 1 | 5 | 84 | 6 | 2.1 | 28 | 1 | 6 | 0 | 35 | 2.9 | 0.9
17:10-17:20 | 84 | 0 | 2 | 6 | 92 | 6.5 | 2.3 | 36 | 0 | 2 | 2 | 40 | 5 | 1
17:20-17:30 | 119 | 3 | 6 | 5 | 133 | 6 | 3.3 | 40 | 0 | 3 | 2 | 45 | 4.4 | 1.1
17:30-17:40 | 120 | 1 | 1 | 4 | 126 | 4 | 3.1 | 41 | 1 | 8 | 3 | 53 | 7.5 | 1.3
17:40-17:50 | 128 | 2 | 2 | 4 | 136 | 4.4 | 3.4 | 35 | 5 | 6 | 2 | 48 | 14.6 | 1.2
17:50-18:00 | 135 | 1 | 3 | 6 | 145 | 4.8 | 3.6 | 38 | 0 | 4 | 4 | 46 | 8.7 | 1.1
１時間計 | 664 | 7 | 15 | 30 | 716 | 5.2 | 17.9 | 218 | 7 | 29 | 13 | 267 | 7.5 | 6.6
18:00-18:10 | 86 | 1 | 3 | 3 | 93 | 4.3 | 2.3 | 44 | 4 | 4 | 2 | 54 | 11.1 | 1.3
18:10-18:20 | 87 | 2 | 0 | 6 | 95 | 8.4 | 2.4 | 34 | 1 | 6 | 0 | 41 | 2.4 | 1
18:20-18:30 | 104 | 1 | 2 | 5 | 112 | 5.4 | 2.8 | 36 | 1 | 8 | 2 | 47 | 6.4 | 1.2
18:30-18:40 | 71 | 0 | 0 | 2 | 73 | 2.7 | 1.8 | 38 | 4 | 9 | 3 | 54 | 13 | 1.3
18:40-18:50 | 102 | 3 | 4 | 3 | 112 | 5.4 | 2.8 | 30 | 0 | 5 | 5 | 40 | 12.5 | 1
18:50-19:00 | 93 | 2 | 3 | 1 | 99 | 3 | 2.5 | 30 | 1 | 1 | 3 | 35 | 11.4 | 0.9
１時間計 | 543 | 9 | 12 | 20 | 584 | 5 | 14.6 | 212 | 11 | 33 | 15 | 271 | 9.6 | 6.7
全時間合計 | 3210 | 63 | 359 | 371 | 4003 | 10.8 | 100 | 3202 | 52 | 454 | 326 | 4034 | 9.4 | 100

## No.9C計（断面別）
断 面 別 自 動 車 交 通 量 調 査 表
調査地点 ：№9 大木戸インター交差点
調査年月日：平成29年10月26日(木) 天候:晴れ
方向 | [7 empty] | C 合計 ( 2+ 6+ 7+ 8+ 9+10)
種別時間帯 | 乗用車(台) | バ ス(台) | 小 型貨物車(台) | 大 型貨物車(台) | 合 計(台) | 大型車混入率(％) | 時 間係 数(％) | 乗用車(台) | バ ス(台) | 小 型貨物車(台) | 大 型貨物車(台) | 合 計(台) | 大型車混入率(％) | 時 間係 数(％)
7:00- 7:10 | [7 empty] | 122 | 1 | 7 | 6 | 136 | 5.1 | 1.7
7:10- 7:20 | [7 empty] | 121 | 3 | 12 | 4 | 140 | 5 | 1.7
7:20- 7:30 | [7 empty] | 129 | 1 | 6 | 5 | 141 | 4.3 | 1.8
7:30- 7:40 | [7 empty] | 136 | 2 | 10 | 3 | 151 | 3.3 | 1.9
7:40- 7:50 | [7 empty] | 184 | 6 | 17 | 7 | 214 | 6.1 | 2.7
7:50- 8:00 | [7 empty] | 156 | 3 | 8 | 10 | 177 | 7.3 | 2.2
１時間計 | [7 empty] | 848 | 16 | 60 | 35 | 959 | 5.3 | 11.9
8:00- 8:10 | [7 empty] | 178 | 5 | 14 | 7 | 204 | 5.9 | 2.5
8:10- 8:20 | [7 empty] | 176 | 2 | 8 | 10 | 196 | 6.1 | 2.4
8:20- 8:30 | [7 empty] | 123 | 6 | 13 | 10 | 152 | 10.5 | 1.9
8:30- 8:40 | [7 empty] | 154 | 6 | 15 | 6 | 181 | 6.6 | 2.3
8:40- 8:50 | [7 empty] | 148 | 4 | 17 | 13 | 182 | 9.3 | 2.3
8:50- 9:00 | [7 empty] | 102 | 1 | 17 | 10 | 130 | 8.5 | 1.6
１時間計 | [7 empty] | 881 | 24 | 84 | 56 | 1045 | 7.7 | 13
9:00-10:00 | [7 empty] | 366 | 7 | 71 | 68 | 512 | 14.6 | 6.4
10:00-11:00 | [7 empty] | 312 | 3 | 52 | 71 | 438 | 16.9 | 5.4
11:00-12:00 | [7 empty] | 340 | 5 | 72 | 70 | 487 | 15.4 | 6.1
12:00-13:00 | [7 empty] | 431 | 6 | 66 | 65 | 568 | 12.5 | 7.1
13:00-14:00 | [7 empty] | 355 | 7 | 68 | 54 | 484 | 12.6 | 6
14:00-15:00 | [7 empty] | 350 | 3 | 76 | 84 | 513 | 17 | 6.4
15:00-16:00 | [7 empty] | 395 | 7 | 85 | 59 | 546 | 12.1 | 6.8
16:00-17:00 | [7 empty] | 497 | 3 | 90 | 57 | 647 | 9.3 | 8.1
17:00-17:10 | [7 empty] | 106 | 1 | 7 | 5 | 119 | 5 | 1.5
17:10-17:20 | [7 empty] | 120 | 0 | 4 | 8 | 132 | 6.1 | 1.6
17:20-17:30 | [7 empty] | 159 | 3 | 9 | 7 | 178 | 5.6 | 2.2
17:30-17:40 | [7 empty] | 161 | 2 | 9 | 7 | 179 | 5 | 2.2
17:40-17:50 | [7 empty] | 163 | 7 | 8 | 6 | 184 | 7.1 | 2.3
17:50-18:00 | [7 empty] | 173 | 1 | 7 | 10 | 191 | 5.8 | 2.4
１時間計 | [7 empty] | 882 | 14 | 44 | 43 | 983 | 5.8 | 12.2
18:00-18:10 | [7 empty] | 130 | 5 | 7 | 5 | 147 | 6.8 | 1.8
18:10-18:20 | [7 empty] | 121 | 3 | 6 | 6 | 136 | 6.6 | 1.7
18:20-18:30 | [7 empty] | 140 | 2 | 10 | 7 | 159 | 5.7 | 2
18:30-18:40 | [7 empty] | 109 | 4 | 9 | 5 | 127 | 7.1 | 1.6
18:40-18:50 | [7 empty] | 132 | 3 | 9 | 8 | 152 | 7.2 | 1.9
18:50-19:00 | [7 empty] | 123 | 3 | 4 | 4 | 134 | 5.2 | 1.7
１時間計 | [7 empty] | 755 | 20 | 45 | 35 | 855 | 6.4 | 10.6
全時間合計 | [7 empty] | 6412 | 115 | 813 | 697 | 8037 | 10.1 | 100

## No.9D（断面別）
断 面 別 自 動 車 交 通 量 調 査 表
調査地点 ：№9 大木戸インター交差点
調査年月日：平成29年10月26日(木) 天候:晴れ
方向 | D 流入部(10+11+12) | [6 empty] | D 流出部(1+ 5+ 9)
種別時間帯 | 乗用車(台) | バ ス(台) | 小 型貨物車(台) | 大 型貨物車(台) | 合 計(台) | 大型車混入率(％) | 時 間係 数(％) | 乗用車(台) | バ ス(台) | 小 型貨物車(台) | 大 型貨物車(台) | 合 計(台) | 大型車混入率(％) | 時 間係 数(％)
7:00- 7:10 | 22 | 0 | 1 | 2 | 25 | 8 | 2.8 | 9 | 0 | 1 | 0 | 10 | 0 | 1.3
7:10- 7:20 | 24 | 0 | 4 | 2 | 30 | 6.7 | 3.4 | 15 | 0 | 0 | 1 | 16 | 6.3 | 2.1
7:20- 7:30 | 24 | 0 | 2 | 2 | 28 | 7.1 | 3.2 | 11 | 0 | 1 | 1 | 13 | 7.7 | 1.7
7:30- 7:40 | 22 | 0 | 6 | 1 | 29 | 3.4 | 3.3 | 14 | 0 | 1 | 1 | 16 | 6.3 | 2.1
7:40- 7:50 | 38 | 0 | 7 | 1 | 46 | 2.2 | 5.2 | 11 | 0 | 0 | 0 | 11 | 0 | 1.4
7:50- 8:00 | 35 | 0 | 2 | 3 | 40 | 7.5 | 4.5 | 15 | 0 | 0 | 1 | 16 | 6.3 | 2.1
１時間計 | 165 | 0 | 22 | 11 | 198 | 5.6 | 22.4 | 75 | 0 | 3 | 4 | 82 | 4.9 | 10.8
8:00- 8:10 | 32 | 0 | 5 | 0 | 37 | 0 | 4.2 | 4 | 4 | 2 | 0 | 10 | 40 | 1.3
8:10- 8:20 | 51 | 0 | 3 | 3 | 57 | 5.3 | 6.5 | 0 | 1 | 0 | 0 | 1 | 100 | 0.1
8:20- 8:30 | 20 | 0 | 1 | 0 | 21 | 0 | 2.4 | 4 | 1 | 1 | 0 | 6 | 16.7 | 0.8
8:30- 8:40 | 28 | 0 | 2 | 0 | 30 | 0 | 3.4 | 6 | 1 | 0 | 2 | 9 | 33.3 | 1.2
8:40- 8:50 | 27 | 0 | 5 | 2 | 34 | 5.9 | 3.9 | 7 | 0 | 2 | 0 | 9 | 0 | 1.2
8:50- 9:00 | 11 | 0 | 4 | 1 | 16 | 6.3 | 1.8 | 10 | 0 | 2 | 3 | 15 | 20 | 2
１時間計 | 169 | 0 | 20 | 6 | 195 | 3.1 | 22.1 | 31 | 7 | 7 | 5 | 50 | 24 | 6.6
9:00-10:00 | 34 | 0 | 10 | 6 | 50 | 12 | 5.7 | 27 | 1 | 5 | 9 | 42 | 23.8 | 5.5
10:00-11:00 | 28 | 0 | 4 | 9 | 41 | 22 | 4.6 | 20 | 0 | 3 | 6 | 29 | 20.7 | 3.8
11:00-12:00 | 24 | 0 | 2 | 13 | 39 | 33.3 | 4.4 | 16 | 0 | 3 | 3 | 22 | 13.6 | 2.9
12:00-13:00 | 38 | 0 | 2 | 5 | 45 | 11.1 | 5.1 | 41 | 1 | 8 | 7 | 57 | 14 | 7.5
13:00-14:00 | 25 | 0 | 6 | 2 | 33 | 6.1 | 3.7 | 26 | 0 | 4 | 4 | 34 | 11.8 | 4.5
14:00-15:00 | 24 | 0 | 4 | 11 | 39 | 28.2 | 4.4 | 18 | 0 | 5 | 7 | 30 | 23.3 | 3.9
15:00-16:00 | 31 | 0 | 10 | 16 | 57 | 28.1 | 6.5 | 27 | 0 | 13 | 5 | 45 | 11.1 | 5.9
16:00-17:00 | 43 | 0 | 10 | 2 | 55 | 3.6 | 6.2 | 46 | 0 | 12 | 12 | 70 | 17.1 | 9.2
17:00-17:10 | 4 | 0 | 0 | 0 | 4 | 0 | 0.5 | 13 | 0 | 1 | 1 | 15 | 6.7 | 2
17:10-17:20 | 3 | 0 | 0 | 0 | 3 | 0 | 0.3 | 22 | 0 | 0 | 4 | 26 | 15.4 | 3.4
17:20-17:30 | 13 | 0 | 1 | 0 | 14 | 0 | 1.6 | 36 | 0 | 0 | 1 | 37 | 2.7 | 4.9
17:30-17:40 | 13 | 0 | 3 | 0 | 16 | 0 | 1.8 | 27 | 0 | 0 | 3 | 30 | 10 | 3.9
17:40-17:50 | 10 | 0 | 1 | 0 | 11 | 0 | 1.2 | 31 | 0 | 0 | 1 | 32 | 3.1 | 4.2
17:50-18:00 | 13 | 0 | 0 | 1 | 14 | 7.1 | 1.6 | 29 | 0 | 1 | 2 | 32 | 6.3 | 4.2
１時間計 | 56 | 0 | 5 | 1 | 62 | 1.6 | 7 | 158 | 0 | 2 | 12 | 172 | 7 | 22.6
18:00-18:10 | 8 | 0 | 0 | 0 | 8 | 0 | 0.9 | 22 | 0 | 3 | 0 | 25 | 0 | 3.3
18:10-18:20 | 17 | 0 | 1 | 0 | 18 | 0 | 2 | 21 | 0 | 1 | 0 | 22 | 0 | 2.9
18:20-18:30 | 9 | 0 | 0 | 1 | 10 | 10 | 1.1 | 22 | 0 | 1 | 1 | 24 | 4.2 | 3.1
18:30-18:40 | 9 | 0 | 0 | 0 | 9 | 0 | 1 | 18 | 0 | 1 | 0 | 19 | 0 | 2.5
18:40-18:50 | 7 | 0 | 1 | 0 | 8 | 0 | 0.9 | 21 | 0 | 0 | 1 | 22 | 4.5 | 2.9
18:50-19:00 | 15 | 0 | 0 | 0 | 15 | 0 | 1.7 | 15 | 1 | 1 | 0 | 17 | 5.9 | 2.2
１時間計 | 65 | 0 | 2 | 1 | 68 | 1.5 | 7.7 | 119 | 1 | 7 | 2 | 129 | 2.3 | 16.9
全時間合計 | 702 | 0 | 97 | 83 | 882 | 9.4 | 100 | 604 | 10 | 72 | 76 | 762 | 11.3 | 100

## No.9D計（断面別）
断 面 別 自 動 車 交 通 量 調 査 表
調査地点 ：№9 大木戸インター交差点
調査年月日：平成29年10月26日(木) 天候:晴れ
方向 | [7 empty] | D 合計 ( 1+ 5+ 9+10+11+12)
種別時間帯 | 乗用車(台) | バ ス(台) | 小 型貨物車(台) | 大 型貨物車(台) | 合 計(台) | 大型車混入率(％) | 時 間係 数(％) | 乗用車(台) | バ ス(台) | 小 型貨物車(台) | 大 型貨物車(台) | 合 計(台) | 大型車混入率(％) | 時 間係 数(％)
7:00- 7:10 | [7 empty] | 31 | 0 | 2 | 2 | 35 | 5.7 | 2.1
7:10- 7:20 | [7 empty] | 39 | 0 | 4 | 3 | 46 | 6.5 | 2.8
7:20- 7:30 | [7 empty] | 35 | 0 | 3 | 3 | 41 | 7.3 | 2.5
7:30- 7:40 | [7 empty] | 36 | 0 | 7 | 2 | 45 | 4.4 | 2.7
7:40- 7:50 | [7 empty] | 49 | 0 | 7 | 1 | 57 | 1.8 | 3.5
7:50- 8:00 | [7 empty] | 50 | 0 | 2 | 4 | 56 | 7.1 | 3.4
１時間計 | [7 empty] | 240 | 0 | 25 | 15 | 280 | 5.4 | 17
8:00- 8:10 | [7 empty] | 36 | 4 | 7 | 0 | 47 | 8.5 | 2.9
8:10- 8:20 | [7 empty] | 51 | 1 | 3 | 3 | 58 | 6.9 | 3.5
8:20- 8:30 | [7 empty] | 24 | 1 | 2 | 0 | 27 | 3.7 | 1.6
8:30- 8:40 | [7 empty] | 34 | 1 | 2 | 2 | 39 | 7.7 | 2.4
8:40- 8:50 | [7 empty] | 34 | 0 | 7 | 2 | 43 | 4.7 | 2.6
8:50- 9:00 | [7 empty] | 21 | 0 | 6 | 4 | 31 | 12.9 | 1.9
１時間計 | [7 empty] | 200 | 7 | 27 | 11 | 245 | 7.3 | 14.9
9:00-10:00 | [7 empty] | 61 | 1 | 15 | 15 | 92 | 17.4 | 5.6
10:00-11:00 | [7 empty] | 48 | 0 | 7 | 15 | 70 | 21.4 | 4.3
11:00-12:00 | [7 empty] | 40 | 0 | 5 | 16 | 61 | 26.2 | 3.7
12:00-13:00 | [7 empty] | 79 | 1 | 10 | 12 | 102 | 12.7 | 6.2
13:00-14:00 | [7 empty] | 51 | 0 | 10 | 6 | 67 | 9 | 4.1
14:00-15:00 | [7 empty] | 42 | 0 | 9 | 18 | 69 | 26.1 | 4.2
15:00-16:00 | [7 empty] | 58 | 0 | 23 | 21 | 102 | 20.6 | 6.2
16:00-17:00 | [7 empty] | 89 | 0 | 22 | 14 | 125 | 11.2 | 7.6
17:00-17:10 | [7 empty] | 17 | 0 | 1 | 1 | 19 | 5.3 | 1.2
17:10-17:20 | [7 empty] | 25 | 0 | 0 | 4 | 29 | 13.8 | 1.8
17:20-17:30 | [7 empty] | 49 | 0 | 1 | 1 | 51 | 2 | 3.1
17:30-17:40 | [7 empty] | 40 | 0 | 3 | 3 | 46 | 6.5 | 2.8
17:40-17:50 | [7 empty] | 41 | 0 | 1 | 1 | 43 | 2.3 | 2.6
17:50-18:00 | [7 empty] | 42 | 0 | 1 | 3 | 46 | 6.5 | 2.8
１時間計 | [7 empty] | 214 | 0 | 7 | 13 | 234 | 5.6 | 14.2
18:00-18:10 | [7 empty] | 30 | 0 | 3 | 0 | 33 | 0 | 2
18:10-18:20 | [7 empty] | 38 | 0 | 2 | 0 | 40 | 0 | 2.4
18:20-18:30 | [7 empty] | 31 | 0 | 1 | 2 | 34 | 5.9 | 2.1
18:30-18:40 | [7 empty] | 27 | 0 | 1 | 0 | 28 | 0 | 1.7
18:40-18:50 | [7 empty] | 28 | 0 | 1 | 1 | 30 | 3.3 | 1.8
18:50-19:00 | [7 empty] | 30 | 1 | 1 | 0 | 32 | 3.1 | 1.9
１時間計 | [7 empty] | 184 | 1 | 9 | 3 | 197 | 2 | 12
全時間合計 | [7 empty] | 1306 | 10 | 169 | 159 | 1644 | 10.3 | 100

## No.9Ａ（時間変動）
自 動 車 交 通 量 時 間 変 動 図 | [13 empty] | 9 | 1026100
調査地点：№ 9 大木戸インター交差点 | [14 empty] | A 流入部(1+ 2+ 3) |  |  | A 流出部(4+ 8+12) |  |  | A 合計 ( 1+ 2+ 3+ 4+ 8+12)
[14 empty] | 7 | 542 | 17 | 3.1 | 281 | 40 | 14.2 | 823 | 57 | 6.9
調査年月日：平成29年10月26日(木) 天候:晴れ | [13 empty] | 8 | 620 | 37 | 6 | 278 | 38 | 13.7 | 898 | 75 | 8.4
[14 empty] | 9 | 279 | 37 | 13.3 | 184 | 28 | 15.2 | 463 | 65 | 14
[14 empty] | 10 | 226 | 23 | 10.2 | 178 | 38 | 21.3 | 404 | 61 | 15.1
[14 empty] | 11 | 223 | 21 | 9.4 | 232 | 42 | 18.1 | 455 | 63 | 13.8
[14 empty] | 12 | 288 | 31 | 10.8 | 238 | 24 | 10.1 | 526 | 55 | 10.5
[14 empty] | 13 | 235 | 41 | 17.4 | 235 | 19 | 8.1 | 470 | 60 | 12.8
[14 empty] | 14 | 215 | 31 | 14.4 | 254 | 35 | 13.8 | 469 | 66 | 14.1
[14 empty] | 15 | 201 | 30 | 14.9 | 304 | 35 | 11.5 | 505 | 65 | 12.9
[14 empty] | 16 | 226 | 25 | 11.1 | 348 | 30 | 8.6 | 574 | 55 | 9.6
凡 例 | [13 empty] | 17 | 278 | 21 | 7.6 | 605 | 25 | 4.1 | 883 | 46 | 5.2
| 小型車 | [12 empty] | 18 | 262 | 28 | 10.7 | 517 | 30 | 5.8 | 779 | 58 | 7.4
大型車
大型車混入率
時間帯 | 7 | 8 | 9 | 10 | 11 | 12 | 13 | 14 | 15 | 16 | 17 | 18 | 計
全車合計 | 542 | 620 | 279 | 226 | 223 | 288 | 235 | 215 | 201 | 226 | 278 | 262 | 3595
小型車 | 525 | 583 | 242 | 203 | 202 | 257 | 194 | 184 | 171 | 201 | 257 | 234 | 3253
大型車 | 17 | 37 | 37 | 23 | 21 | 31 | 41 | 31 | 30 | 25 | 21 | 28 | 342
大型車混入率 | 3.1 | 6 | 13.3 | 10.2 | 9.4 | 10.8 | 17.4 | 14.4 | 14.9 | 11.1 | 7.6 | 10.7 | 9.5132
時間帯 | 7 | 8 | 9 | 10 | 11 | 12 | 13 | 14 | 15 | 16 | 17 | 18 | 計
全車合計 | 281 | 278 | 184 | 178 | 232 | 238 | 235 | 254 | 304 | 348 | 605 | 517 | 3654
小型車 | 241 | 240 | 156 | 140 | 190 | 214 | 216 | 219 | 269 | 318 | 580 | 487 | 3270
大型車 | 40 | 38 | 28 | 38 | 42 | 24 | 19 | 35 | 35 | 30 | 25 | 30 | 384
大型車混入率 | 14.2 | 13.7 | 15.2 | 21.3 | 18.1 | 10.1 | 8.1 | 13.8 | 11.5 | 8.6 | 4.1 | 5.8 | 10.509
時間帯 | 7 | 8 | 9 | 10 | 11 | 12 | 13 | 14 | 15 | 16 | 17 | 18 | 計
全車合計 | 823 | 898 | 463 | 404 | 455 | 526 | 470 | 469 | 505 | 574 | 883 | 779 | 7249
小型車 | 766 | 823 | 398 | 343 | 392 | 471 | 410 | 403 | 440 | 519 | 837 | 721 | 6523
大型車 | 57 | 75 | 65 | 61 | 63 | 55 | 60 | 66 | 65 | 55 | 46 | 58 | 726
大型車混入率 | 6.9 | 8.4 | 14 | 15.1 | 13.8 | 10.5 | 12.8 | 14.1 | 12.9 | 9.6 | 5.2 | 7.4 | 10.0152

## No.9B（時間変動）
自 動 車 交 通 量 時 間 変 動 図 | [13 empty] | 9 | 1026100
調査地点：№ 9 大木戸インター交差点 | [14 empty] | B 流入部(4+ 5+ 6) |  |  | B 流出部(3+ 7+11) |  |  | B 合計 ( 3+ 4+ 5+ 6+ 7+11)
[14 empty] | 7 | 15 | 5 | 33.3 | 17 | 4 | 23.5 | 32 | 9 | 28.1
調査年月日：平成29年10月26日(木) 天候:晴れ | [13 empty] | 8 | 27 | 7 | 25.9 | 23 | 18 | 78.3 | 50 | 25 | 50
[14 empty] | 9 | 23 | 8 | 34.8 | 14 | 4 | 28.6 | 37 | 12 | 32.4
[14 empty] | 10 | 19 | 7 | 36.8 | 11 | 5 | 45.5 | 30 | 12 | 40
[14 empty] | 11 | 13 | 2 | 15.4 | 24 | 8 | 33.3 | 37 | 10 | 27
[14 empty] | 12 | 14 | 9 | 64.3 | 16 | 4 | 25 | 30 | 13 | 43.3
[14 empty] | 13 | 17 | 3 | 17.6 | 16 | 2 | 12.5 | 33 | 5 | 15.2
[14 empty] | 14 | 23 | 6 | 26.1 | 20 | 7 | 35 | 43 | 13 | 30.2
[14 empty] | 15 | 14 | 2 | 14.3 | 31 | 8 | 25.8 | 45 | 10 | 22.2
[14 empty] | 16 | 14 | 4 | 28.6 | 28 | 3 | 10.7 | 42 | 7 | 16.7
凡 例 | [13 empty] | 17 | 3 | 0 | 0 | 15 | 2 | 13.3 | 18 | 2 | 11.1
| 小型車 | [12 empty] | 18 | 13 | 2 | 15.4 | 10 | 1 | 10 | 23 | 3 | 13
大型車
大型車混入率
時間帯 | 7 | 8 | 9 | 10 | 11 | 12 | 13 | 14 | 15 | 16 | 17 | 18 | 計
全車合計 | 15 | 27 | 23 | 19 | 13 | 14 | 17 | 23 | 14 | 14 | 3 | 13 | 195
小型車 | 10 | 20 | 15 | 12 | 11 | 5 | 14 | 17 | 12 | 10 | 3 | 11 | 140
大型車 | 5 | 7 | 8 | 7 | 2 | 9 | 3 | 6 | 2 | 4 | 0 | 2 | 55
大型車混入率 | 33.3 | 25.9 | 34.8 | 36.8 | 15.4 | 64.3 | 17.6 | 26.1 | 14.3 | 28.6 | 0 | 15.4 | 28.2051
時間帯 | 7 | 8 | 9 | 10 | 11 | 12 | 13 | 14 | 15 | 16 | 17 | 18 | 計
全車合計 | 17 | 23 | 14 | 11 | 24 | 16 | 16 | 20 | 31 | 28 | 15 | 10 | 225
小型車 | 13 | 5 | 10 | 6 | 16 | 12 | 14 | 13 | 23 | 25 | 13 | 9 | 159
大型車 | 4 | 18 | 4 | 5 | 8 | 4 | 2 | 7 | 8 | 3 | 2 | 1 | 66
大型車混入率 | 23.5 | 78.3 | 28.6 | 45.5 | 33.3 | 25 | 12.5 | 35 | 25.8 | 10.7 | 13.3 | 10 | 29.3333
時間帯 | 7 | 8 | 9 | 10 | 11 | 12 | 13 | 14 | 15 | 16 | 17 | 18 | 計
全車合計 | 32 | 50 | 37 | 30 | 37 | 30 | 33 | 43 | 45 | 42 | 18 | 23 | 420
小型車 | 23 | 25 | 25 | 18 | 27 | 17 | 28 | 30 | 35 | 35 | 16 | 20 | 299
大型車 | 9 | 25 | 12 | 12 | 10 | 13 | 5 | 13 | 10 | 7 | 2 | 3 | 121
大型車混入率 | 28.1 | 50 | 32.4 | 40 | 27 | 43.3 | 15.2 | 30.2 | 22.2 | 16.7 | 11.1 | 13 | 28.8095

## No.9C（時間変動）
自 動 車 交 通 量 時 間 変 動 図 | [13 empty] | 9 | 1026100
調査地点：№ 9 大木戸インター交差点 | [14 empty] | C 流入部(7+ 8+ 9) |  |  | C 流出部(2+ 6+10) |  |  | C 合計 ( 2+ 6+ 7+ 8+ 9+10)
[14 empty] | 7 | 292 | 33 | 11.3 | 667 | 18 | 2.7 | 959 | 51 | 5.3
調査年月日：平成29年10月26日(木) 天候:晴れ | [13 empty] | 8 | 277 | 49 | 17.7 | 768 | 31 | 4 | 1045 | 80 | 7.7
[14 empty] | 9 | 200 | 33 | 16.5 | 312 | 42 | 13.5 | 512 | 75 | 14.6
[14 empty] | 10 | 185 | 42 | 22.7 | 253 | 32 | 12.6 | 438 | 74 | 16.9
[14 empty] | 11 | 245 | 46 | 18.8 | 242 | 29 | 12 | 487 | 75 | 15.4
[14 empty] | 12 | 266 | 31 | 11.7 | 302 | 40 | 13.2 | 568 | 71 | 12.5
[14 empty] | 13 | 242 | 20 | 8.3 | 242 | 41 | 16.9 | 484 | 61 | 12.6
[14 empty] | 14 | 270 | 44 | 16.3 | 243 | 43 | 17.7 | 513 | 87 | 17
[14 empty] | 15 | 327 | 33 | 10.1 | 219 | 33 | 15.1 | 546 | 66 | 12.1
[14 empty] | 16 | 399 | 37 | 9.3 | 248 | 23 | 9.3 | 647 | 60 | 9.3
凡 例 | [13 empty] | 17 | 716 | 37 | 5.2 | 267 | 20 | 7.5 | 983 | 57 | 5.8
| 小型車 | [12 empty] | 18 | 584 | 29 | 5 | 271 | 26 | 9.6 | 855 | 55 | 6.4
大型車
大型車混入率
時間帯 | 7 | 8 | 9 | 10 | 11 | 12 | 13 | 14 | 15 | 16 | 17 | 18 | 計
全車合計 | 292 | 277 | 200 | 185 | 245 | 266 | 242 | 270 | 327 | 399 | 716 | 584 | 4003
小型車 | 259 | 228 | 167 | 143 | 199 | 235 | 222 | 226 | 294 | 362 | 679 | 555 | 3569
大型車 | 33 | 49 | 33 | 42 | 46 | 31 | 20 | 44 | 33 | 37 | 37 | 29 | 434
大型車混入率 | 11.3 | 17.7 | 16.5 | 22.7 | 18.8 | 11.7 | 8.3 | 16.3 | 10.1 | 9.3 | 5.2 | 5 | 10.8419
時間帯 | 7 | 8 | 9 | 10 | 11 | 12 | 13 | 14 | 15 | 16 | 17 | 18 | 計
全車合計 | 667 | 768 | 312 | 253 | 242 | 302 | 242 | 243 | 219 | 248 | 267 | 271 | 4034
小型車 | 649 | 737 | 270 | 221 | 213 | 262 | 201 | 200 | 186 | 225 | 247 | 245 | 3656
大型車 | 18 | 31 | 42 | 32 | 29 | 40 | 41 | 43 | 33 | 23 | 20 | 26 | 378
大型車混入率 | 2.7 | 4 | 13.5 | 12.6 | 12 | 13.2 | 16.9 | 17.7 | 15.1 | 9.3 | 7.5 | 9.6 | 9.3704
時間帯 | 7 | 8 | 9 | 10 | 11 | 12 | 13 | 14 | 15 | 16 | 17 | 18 | 計
全車合計 | 959 | 1045 | 512 | 438 | 487 | 568 | 484 | 513 | 546 | 647 | 983 | 855 | 8037
小型車 | 908 | 965 | 437 | 364 | 412 | 497 | 423 | 426 | 480 | 587 | 926 | 800 | 7225
大型車 | 51 | 80 | 75 | 74 | 75 | 71 | 61 | 87 | 66 | 60 | 57 | 55 | 812
大型車混入率 | 5.3 | 7.7 | 14.6 | 16.9 | 15.4 | 12.5 | 12.6 | 17 | 12.1 | 9.3 | 5.8 | 6.4 | 10.1033

## No.9D（時間変動）
自 動 車 交 通 量 時 間 変 動 図 | [13 empty] | 9 | 1026100
調査地点：№ 9 大木戸インター交差点 | [14 empty] | D 流入部(10+11+12) |  |  | D 流出部(1+ 5+ 9) |  |  | D 合計 ( 1+ 5+ 9+10+11+12)
[14 empty] | 7 | 198 | 11 | 5.6 | 82 | 4 | 4.9 | 280 | 15 | 5.4
調査年月日：平成29年10月26日(木) 天候:晴れ | [13 empty] | 8 | 195 | 6 | 3.1 | 50 | 12 | 24 | 245 | 18 | 7.3
[14 empty] | 9 | 50 | 6 | 12 | 42 | 10 | 23.8 | 92 | 16 | 17.4
[14 empty] | 10 | 41 | 9 | 22 | 29 | 6 | 20.7 | 70 | 15 | 21.4
[14 empty] | 11 | 39 | 13 | 33.3 | 22 | 3 | 13.6 | 61 | 16 | 26.2
[14 empty] | 12 | 45 | 5 | 11.1 | 57 | 8 | 14 | 102 | 13 | 12.7
[14 empty] | 13 | 33 | 2 | 6.1 | 34 | 4 | 11.8 | 67 | 6 | 9
[14 empty] | 14 | 39 | 11 | 28.2 | 30 | 7 | 23.3 | 69 | 18 | 26.1
[14 empty] | 15 | 57 | 16 | 28.1 | 45 | 5 | 11.1 | 102 | 21 | 20.6
[14 empty] | 16 | 55 | 2 | 3.6 | 70 | 12 | 17.1 | 125 | 14 | 11.2
凡 例 | [13 empty] | 17 | 62 | 1 | 1.6 | 172 | 12 | 7 | 234 | 13 | 5.6
| 小型車 | [12 empty] | 18 | 68 | 1 | 1.5 | 129 | 3 | 2.3 | 197 | 4 | 2
大型車
大型車混入率
時間帯 | 7 | 8 | 9 | 10 | 11 | 12 | 13 | 14 | 15 | 16 | 17 | 18 | 計
全車合計 | 198 | 195 | 50 | 41 | 39 | 45 | 33 | 39 | 57 | 55 | 62 | 68 | 882
小型車 | 187 | 189 | 44 | 32 | 26 | 40 | 31 | 28 | 41 | 53 | 61 | 67 | 799
大型車 | 11 | 6 | 6 | 9 | 13 | 5 | 2 | 11 | 16 | 2 | 1 | 1 | 83
大型車混入率 | 5.6 | 3.1 | 12 | 22 | 33.3 | 11.1 | 6.1 | 28.2 | 28.1 | 3.6 | 1.6 | 1.5 | 9.4104
時間帯 | 7 | 8 | 9 | 10 | 11 | 12 | 13 | 14 | 15 | 16 | 17 | 18 | 計
全車合計 | 82 | 50 | 42 | 29 | 22 | 57 | 34 | 30 | 45 | 70 | 172 | 129 | 762
小型車 | 78 | 38 | 32 | 23 | 19 | 49 | 30 | 23 | 40 | 58 | 160 | 126 | 676
大型車 | 4 | 12 | 10 | 6 | 3 | 8 | 4 | 7 | 5 | 12 | 12 | 3 | 86
大型車混入率 | 4.9 | 24 | 23.8 | 20.7 | 13.6 | 14 | 11.8 | 23.3 | 11.1 | 17.1 | 7 | 2.3 | 11.2861
時間帯 | 7 | 8 | 9 | 10 | 11 | 12 | 13 | 14 | 15 | 16 | 17 | 18 | 計
全車合計 | 280 | 245 | 92 | 70 | 61 | 102 | 67 | 69 | 102 | 125 | 234 | 197 | 1644
小型車 | 265 | 227 | 76 | 55 | 45 | 89 | 61 | 51 | 81 | 111 | 221 | 193 | 1475
大型車 | 15 | 18 | 16 | 15 | 16 | 13 | 6 | 18 | 21 | 14 | 13 | 4 | 169
大型車混入率 | 5.4 | 7.3 | 17.4 | 21.4 | 26.2 | 12.7 | 9 | 26.1 | 20.6 | 11.2 | 5.6 | 2 | 10.2798

## No.9（信号現示）
信 号 現 示 調 査 表 | [17 empty] | 表示する凡例をダブルクリック
調査地点 ：№9 大木戸インター交差点
調査年月日：平成29年10月26日（木）
現示 | １φ |  |  |  |  | ２φ |  |  |  |  | ３φ |  |  | ４φ
灯器 階梯 | １ | ２ | ３ | ４ | ５ | ６ | ７ | ８ | ９ | １０ | １１ | １２ | １３ | １４ | １５ | １６ | 合計
Ａ
Ｂ
Ｃ
ａ
ｂ
7時台 | 39 | 6 | 2 | 3 | 3 | 5 | 8 | 2 | 3 | 4 | 12 | 3 | 4 | 14 | 3 | 4 | 115
8時台 | 39 | 6 | 2 | 3 | 3 | 5 | 8 | 2 | 3 | 4 | 12 | 3 | 4 | 14 | 3 | 4 | 115
0時台 | 33 | 6 | 2 | 3 | 3 | 5 | 8 | 2 | 3 | 4 | 12 | 3 | 4 | 14 | 3 | 4 | 109
10時台 | 33 | 6 | 2 | 3 | 3 | 5 | 8 | 2 | 3 | 4 | 12 | 3 | 4 | 14 | 3 | 4 | 109
11時台 | 33 | 6 | 2 | 3 | 3 | 5 | 8 | 2 | 3 | 4 | 12 | 3 | 4 | 14 | 3 | 4 | 109
12時台 | 33 | 6 | 2 | 3 | 3 | 5 | 8 | 2 | 3 | 4 | 12 | 3 | 4 | 14 | 3 | 4 | 109
13時台 | 33 | 6 | 2 | 3 | 3 | 5 | 8 | 2 | 3 | 4 | 12 | 3 | 4 | 14 | 3 | 4 | 109
14時台 | 33 | 6 | 2 | 3 | 3 | 5 | 8 | 2 | 3 | 4 | 12 | 3 | 4 | 14 | 3 | 4 | 109
15時台 | 33 | 6 | 2 | 3 | 3 | 5 | 8 | 2 | 3 | 4 | 12 | 3 | 4 | 14 | 3 | 4 | 109
16時台 | 39 | 6 | 2 | 3 | 3 | 5 | 8 | 2 | 3 | 4 | 12 | 3 | 4 | 14 | 3 | 4 | 115
17時台 | 39 | 6 | 2 | 3 | 3 | 5 | 8 | 2 | 3 | 4 | 12 | 3 | 4 | 14 | 3 | 4 | 115
18時台 | 39 | 6 | 2 | 3 | 3 | 5 | 8 | 2 | 3 | 4 | 12 | 3 | 4 | 14 | 3 | 4 | 115
単位：秒
| １φ |  |  | ２φ |  |  | ３φ |  |  | ４φ
現 示