## 方向別(1)
方 向 別 自 動 車 交 通 量 調 査 表
調査地点 ：№2 （仮）三角町785-8番地先交差点
調査年月日：令和 3年10月27日(水) 天候:曇り時々雨
方向 | 1 | [6 empty] | 2
種別時間帯 | 乗用車(台) | バ ス(台) | 小 型貨物車(台) | 大 型貨物車(台) | 合 計(台) | 大型車混入率(％) | 時 間係 数(％) | 乗用車(台) | バ ス(台) | 小 型貨物車(台) | 大 型貨物車(台) | 合 計(台) | 大型車混入率(％) | 時 間係 数(％)
7:00- 7:10 | 0 | 0 | 0 | 0 | 0 | 0 | 0 | 76 | 1 | 14 | 49 | 140 | 35.7 | 1.1
7:10- 7:20 | 1 | 0 | 0 | 0 | 1 | 0 | 0.9 | 78 | 0 | 21 | 53 | 152 | 34.9 | 1.2
7:20- 7:30 | 0 | 0 | 0 | 0 | 0 | 0 | 0 | 104 | 0 | 18 | 65 | 187 | 34.8 | 1.4
7:30- 7:40 | 0 | 0 | 0 | 0 | 0 | 0 | 0 | 108 | 0 | 25 | 59 | 192 | 30.7 | 1.5
7:40- 7:50 | 0 | 0 | 0 | 0 | 0 | 0 | 0 | 103 | 1 | 30 | 41 | 175 | 24 | 1.3
7:50- 8:00 | 1 | 0 | 0 | 0 | 1 | 0 | 0.9 | 95 | 0 | 23 | 46 | 164 | 28 | 1.3
１時間計 | 2 | 0 | 0 | 0 | 2 | 0 | 1.9 | 564 | 2 | 131 | 313 | 1010 | 31.2 | 7.8
8:00- 8:10 | 3 | 0 | 0 | 1 | 4 | 25 | 3.7 | 111 | 3 | 32 | 71 | 217 | 34.1 | 1.7
8:10- 8:20 | 1 | 0 | 0 | 0 | 1 | 0 | 0.9 | 120 | 2 | 28 | 43 | 193 | 23.3 | 1.5
8:20- 8:30 | 0 | 0 | 0 | 0 | 0 | 0 | 0 | 95 | 0 | 21 | 44 | 160 | 27.5 | 1.2
8:30- 8:40 | 1 | 0 | 0 | 1 | 2 | 50 | 1.9 | 94 | 1 | 26 | 59 | 180 | 33.3 | 1.4
8:40- 8:50 | 1 | 0 | 0 | 2 | 3 | 66.7 | 2.8 | 101 | 1 | 29 | 64 | 195 | 33.3 | 1.5
8:50- 9:00 | 0 | 0 | 0 | 1 | 1 | 100 | 0.9 | 98 | 2 | 26 | 60 | 186 | 33.3 | 1.4
１時間計 | 6 | 0 | 0 | 5 | 11 | 45.5 | 10.2 | 619 | 9 | 162 | 341 | 1131 | 30.9 | 8.7
9:00-10:00 | 1 | 0 | 1 | 2 | 4 | 50 | 3.7 | 516 | 4 | 131 | 421 | 1072 | 39.6 | 8.3
10:00-11:00 | 3 | 0 | 2 | 5 | 10 | 50 | 9.3 | 406 | 8 | 199 | 305 | 918 | 34.1 | 7.1
11:00-12:00 | 3 | 0 | 4 | 6 | 13 | 46.2 | 12 | 485 | 5 | 255 | 362 | 1107 | 33.2 | 8.5
12:00-13:00 | 5 | 0 | 1 | 5 | 11 | 45.5 | 10.2 | 533 | 6 | 125 | 363 | 1027 | 35.9 | 7.9
13:00-14:00 | 2 | 0 | 0 | 4 | 6 | 66.7 | 5.6 | 525 | 5 | 147 | 322 | 999 | 32.7 | 7.7
14:00-15:00 | 2 | 0 | 2 | 12 | 16 | 75 | 14.8 | 583 | 5 | 186 | 356 | 1130 | 31.9 | 8.7
15:00-16:00 | 4 | 0 | 1 | 3 | 8 | 37.5 | 7.4 | 556 | 7 | 198 | 289 | 1050 | 28.2 | 8.1
16:00-17:00 | 4 | 0 | 1 | 4 | 9 | 44.4 | 8.3 | 573 | 6 | 275 | 185 | 1039 | 18.4 | 8
17:00-17:10 | 0 | 0 | 0 | 1 | 1 | 100 | 0.9 | 150 | 0 | 57 | 56 | 263 | 21.3 | 2
17:10-17:20 | 0 | 0 | 1 | 0 | 1 | 0 | 0.9 | 185 | 0 | 67 | 70 | 322 | 21.7 | 2.5
17:20-17:30 | 0 | 0 | 0 | 2 | 2 | 100 | 1.9 | 93 | 1 | 34 | 17 | 145 | 12.4 | 1.1
17:30-17:40 | 0 | 0 | 1 | 0 | 1 | 0 | 0.9 | 130 | 2 | 41 | 27 | 200 | 14.5 | 1.5
17:40-17:50 | 0 | 0 | 0 | 2 | 2 | 100 | 1.9 | 149 | 1 | 45 | 38 | 233 | 16.7 | 1.8
17:50-18:00 | 0 | 0 | 0 | 4 | 4 | 100 | 3.7 | 131 | 3 | 41 | 31 | 206 | 16.5 | 1.6
１時間計 | 0 | 0 | 2 | 9 | 11 | 81.8 | 10.2 | 838 | 7 | 285 | 239 | 1369 | 18 | 10.5
18:00-18:10 | 0 | 0 | 0 | 2 | 2 | 100 | 1.9 | 157 | 0 | 20 | 35 | 212 | 16.5 | 1.6
18:10-18:20 | 0 | 0 | 0 | 0 | 0 | 0 | 0 | 132 | 0 | 20 | 34 | 186 | 18.3 | 1.4
18:20-18:30 | 1 | 0 | 0 | 1 | 2 | 50 | 1.9 | 160 | 0 | 26 | 31 | 217 | 14.3 | 1.7
18:30-18:40 | 0 | 0 | 0 | 1 | 1 | 100 | 0.9 | 86 | 1 | 20 | 34 | 141 | 24.8 | 1.1
18:40-18:50 | 1 | 0 | 0 | 0 | 1 | 0 | 0.9 | 151 | 0 | 23 | 31 | 205 | 15.1 | 1.6
18:50-19:00 | 0 | 0 | 0 | 1 | 1 | 100 | 0.9 | 128 | 0 | 20 | 26 | 174 | 14.9 | 1.3
１時間計 | 2 | 0 | 0 | 5 | 7 | 71.4 | 6.5 | 814 | 1 | 129 | 191 | 1135 | 16.9 | 8.7
全時間合計 | 34 | 0 | 14 | 60 | 108 | 55.6 | 100 | 7012 | 65 | 2223 | 3687 | 12987 | 28.9 | 100

## 方向別(2)
方 向 別 自 動 車 交 通 量 調 査 表
調査地点 ：№2 （仮）三角町785-8番地先交差点
調査年月日：令和 3年10月27日(水) 天候:曇り時々雨
方向 | [7 empty] | A 合計 ( 1+ 2)
種別時間帯 | 乗用車(台) | バ ス(台) | 小 型貨物車(台) | 大 型貨物車(台) | 合 計(台) | 大型車混入率(％) | 時 間係 数(％) | 乗用車(台) | バ ス(台) | 小 型貨物車(台) | 大 型貨物車(台) | 合 計(台) | 大型車混入率(％) | 時 間係 数(％)
7:00- 7:10 | [7 empty] | 76 | 1 | 14 | 49 | 140 | 35.7 | 1.1
7:10- 7:20 | [7 empty] | 79 | 0 | 21 | 53 | 153 | 34.6 | 1.2
7:20- 7:30 | [7 empty] | 104 | 0 | 18 | 65 | 187 | 34.8 | 1.4
7:30- 7:40 | [7 empty] | 108 | 0 | 25 | 59 | 192 | 30.7 | 1.5
7:40- 7:50 | [7 empty] | 103 | 1 | 30 | 41 | 175 | 24 | 1.3
7:50- 8:00 | [7 empty] | 96 | 0 | 23 | 46 | 165 | 27.9 | 1.3
１時間計 | [7 empty] | 566 | 2 | 131 | 313 | 1012 | 31.1 | 7.7
8:00- 8:10 | [7 empty] | 114 | 3 | 32 | 72 | 221 | 33.9 | 1.7
8:10- 8:20 | [7 empty] | 121 | 2 | 28 | 43 | 194 | 23.2 | 1.5
8:20- 8:30 | [7 empty] | 95 | 0 | 21 | 44 | 160 | 27.5 | 1.2
8:30- 8:40 | [7 empty] | 95 | 1 | 26 | 60 | 182 | 33.5 | 1.4
8:40- 8:50 | [7 empty] | 102 | 1 | 29 | 66 | 198 | 33.8 | 1.5
8:50- 9:00 | [7 empty] | 98 | 2 | 26 | 61 | 187 | 33.7 | 1.4
１時間計 | [7 empty] | 625 | 9 | 162 | 346 | 1142 | 31.1 | 8.7
9:00-10:00 | [7 empty] | 517 | 4 | 132 | 423 | 1076 | 39.7 | 8.2
10:00-11:00 | [7 empty] | 409 | 8 | 201 | 310 | 928 | 34.3 | 7.1
11:00-12:00 | [7 empty] | 488 | 5 | 259 | 368 | 1120 | 33.3 | 8.6
12:00-13:00 | [7 empty] | 538 | 6 | 126 | 368 | 1038 | 36 | 7.9
13:00-14:00 | [7 empty] | 527 | 5 | 147 | 326 | 1005 | 32.9 | 7.7
14:00-15:00 | [7 empty] | 585 | 5 | 188 | 368 | 1146 | 32.5 | 8.8
15:00-16:00 | [7 empty] | 560 | 7 | 199 | 292 | 1058 | 28.3 | 8.1
16:00-17:00 | [7 empty] | 577 | 6 | 276 | 189 | 1048 | 18.6 | 8
17:00-17:10 | [7 empty] | 150 | 0 | 57 | 57 | 264 | 21.6 | 2
17:10-17:20 | [7 empty] | 185 | 0 | 68 | 70 | 323 | 21.7 | 2.5
17:20-17:30 | [7 empty] | 93 | 1 | 34 | 19 | 147 | 13.6 | 1.1
17:30-17:40 | [7 empty] | 130 | 2 | 42 | 27 | 201 | 14.4 | 1.5
17:40-17:50 | [7 empty] | 149 | 1 | 45 | 40 | 235 | 17.4 | 1.8
17:50-18:00 | [7 empty] | 131 | 3 | 41 | 35 | 210 | 18.1 | 1.6
１時間計 | [7 empty] | 838 | 7 | 287 | 248 | 1380 | 18.5 | 10.5
18:00-18:10 | [7 empty] | 157 | 0 | 20 | 37 | 214 | 17.3 | 1.6
18:10-18:20 | [7 empty] | 132 | 0 | 20 | 34 | 186 | 18.3 | 1.4
18:20-18:30 | [7 empty] | 161 | 0 | 26 | 32 | 219 | 14.6 | 1.7
18:30-18:40 | [7 empty] | 86 | 1 | 20 | 35 | 142 | 25.4 | 1.1
18:40-18:50 | [7 empty] | 152 | 0 | 23 | 31 | 206 | 15 | 1.6
18:50-19:00 | [7 empty] | 128 | 0 | 20 | 27 | 175 | 15.4 | 1.3
１時間計 | [7 empty] | 816 | 1 | 129 | 196 | 1142 | 17.3 | 8.7
全時間合計 | [7 empty] | 7046 | 65 | 2237 | 3747 | 13095 | 29.1 | 100

## 方向別(3)
方 向 別 自 動 車 交 通 量 調 査 表
調査地点 ：№2 （仮）三角町785-8番地先交差点
調査年月日：令和 3年10月27日(水) 天候:曇り時々雨
方向 | 3 | [6 empty] | 4
種別時間帯 | 乗用車(台) | バ ス(台) | 小 型貨物車(台) | 大 型貨物車(台) | 合 計(台) | 大型車混入率(％) | 時 間係 数(％) | 乗用車(台) | バ ス(台) | 小 型貨物車(台) | 大 型貨物車(台) | 合 計(台) | 大型車混入率(％) | 時 間係 数(％)
7:00- 7:10 | 0 | 0 | 0 | 0 | 0 | 0 | 0 | 4 | 0 | 1 | 0 | 5 | 0 | 1.5
7:10- 7:20 | 0 | 0 | 0 | 0 | 0 | 0 | 0 | 3 | 0 | 1 | 0 | 4 | 0 | 1.2
7:20- 7:30 | 0 | 0 | 0 | 0 | 0 | 0 | 0 | 5 | 0 | 0 | 0 | 5 | 0 | 1.5
7:30- 7:40 | 0 | 0 | 0 | 0 | 0 | 0 | 0 | 5 | 0 | 0 | 0 | 5 | 0 | 1.5
7:40- 7:50 | 0 | 0 | 1 | 0 | 1 | 0 | 5.6 | 1 | 0 | 2 | 1 | 4 | 25 | 1.2
7:50- 8:00 | 0 | 0 | 0 | 0 | 0 | 0 | 0 | 5 | 0 | 0 | 0 | 5 | 0 | 1.5
１時間計 | 0 | 0 | 1 | 0 | 1 | 0 | 5.6 | 23 | 0 | 4 | 1 | 28 | 3.6 | 8.4
8:00- 8:10 | 0 | 0 | 0 | 0 | 0 | 0 | 0 | 10 | 0 | 1 | 0 | 11 | 0 | 3.3
8:10- 8:20 | 0 | 0 | 0 | 0 | 0 | 0 | 0 | 4 | 0 | 1 | 0 | 5 | 0 | 1.5
8:20- 8:30 | 0 | 0 | 0 | 0 | 0 | 0 | 0 | 10 | 0 | 2 | 1 | 13 | 7.7 | 3.9
8:30- 8:40 | 0 | 0 | 0 | 0 | 0 | 0 | 0 | 9 | 0 | 0 | 0 | 9 | 0 | 2.7
8:40- 8:50 | 0 | 0 | 1 | 0 | 1 | 0 | 5.6 | 6 | 0 | 3 | 0 | 9 | 0 | 2.7
8:50- 9:00 | 0 | 0 | 0 | 0 | 0 | 0 | 0 | 3 | 0 | 2 | 0 | 5 | 0 | 1.5
１時間計 | 0 | 0 | 1 | 0 | 1 | 0 | 5.6 | 42 | 0 | 9 | 1 | 52 | 1.9 | 15.6
9:00-10:00 | 0 | 0 | 1 | 0 | 1 | 0 | 5.6 | 14 | 0 | 5 | 2 | 21 | 9.5 | 6.3
10:00-11:00 | 0 | 0 | 0 | 4 | 4 | 100 | 22.2 | 14 | 0 | 4 | 1 | 19 | 5.3 | 5.7
11:00-12:00 | 2 | 0 | 0 | 0 | 2 | 0 | 11.1 | 13 | 0 | 9 | 4 | 26 | 15.4 | 7.8
12:00-13:00 | 0 | 0 | 0 | 0 | 0 | 0 | 0 | 16 | 0 | 7 | 3 | 26 | 11.5 | 7.8
13:00-14:00 | 2 | 0 | 2 | 0 | 4 | 0 | 22.2 | 6 | 0 | 4 | 0 | 10 | 0 | 3
14:00-15:00 | 0 | 0 | 3 | 0 | 3 | 0 | 16.7 | 14 | 0 | 9 | 2 | 25 | 8 | 7.5
15:00-16:00 | 0 | 0 | 0 | 0 | 0 | 0 | 0 | 16 | 0 | 4 | 4 | 24 | 16.7 | 7.2
16:00-17:00 | 1 | 0 | 0 | 0 | 1 | 0 | 5.6 | 23 | 0 | 7 | 5 | 35 | 14.3 | 10.5
17:00-17:10 | 0 | 0 | 0 | 0 | 0 | 0 | 0 | 4 | 0 | 1 | 1 | 6 | 16.7 | 1.8
17:10-17:20 | 0 | 0 | 0 | 0 | 0 | 0 | 0 | 5 | 0 | 2 | 0 | 7 | 0 | 2.1
17:20-17:30 | 0 | 0 | 0 | 0 | 0 | 0 | 0 | 2 | 0 | 2 | 2 | 6 | 33.3 | 1.8
17:30-17:40 | 0 | 0 | 0 | 0 | 0 | 0 | 0 | 2 | 0 | 2 | 1 | 5 | 20 | 1.5
17:40-17:50 | 0 | 0 | 0 | 0 | 0 | 0 | 0 | 5 | 0 | 1 | 0 | 6 | 0 | 1.8
17:50-18:00 | 0 | 0 | 0 | 0 | 0 | 0 | 0 | 7 | 0 | 1 | 0 | 8 | 0 | 2.4
１時間計 | 0 | 0 | 0 | 0 | 0 | 0 | 0 | 25 | 0 | 9 | 4 | 38 | 10.5 | 11.4
18:00-18:10 | 0 | 0 | 0 | 0 | 0 | 0 | 0 | 3 | 0 | 1 | 0 | 4 | 0 | 1.2
18:10-18:20 | 0 | 0 | 0 | 0 | 0 | 0 | 0 | 6 | 0 | 0 | 0 | 6 | 0 | 1.8
18:20-18:30 | 0 | 0 | 0 | 0 | 0 | 0 | 0 | 6 | 0 | 1 | 0 | 7 | 0 | 2.1
18:30-18:40 | 0 | 0 | 0 | 0 | 0 | 0 | 0 | 1 | 0 | 3 | 0 | 4 | 0 | 1.2
18:40-18:50 | 0 | 0 | 0 | 0 | 0 | 0 | 0 | 3 | 0 | 0 | 0 | 3 | 0 | 0.9
18:50-19:00 | 0 | 0 | 1 | 0 | 1 | 0 | 5.6 | 5 | 0 | 0 | 0 | 5 | 0 | 1.5
１時間計 | 0 | 0 | 1 | 0 | 1 | 0 | 5.6 | 24 | 0 | 5 | 0 | 29 | 0 | 8.7
全時間合計 | 5 | 0 | 9 | 4 | 18 | 22.2 | 100 | 230 | 0 | 76 | 27 | 333 | 8.1 | 100

## 方向別(4)
方 向 別 自 動 車 交 通 量 調 査 表
調査地点 ：№2 （仮）三角町785-8番地先交差点
調査年月日：令和 3年10月27日(水) 天候:曇り時々雨
方向 | 5 | [6 empty] | B 合計 ( 3+ 4+ 5)
種別時間帯 | 乗用車(台) | バ ス(台) | 小 型貨物車(台) | 大 型貨物車(台) | 合 計(台) | 大型車混入率(％) | 時 間係 数(％) | 乗用車(台) | バ ス(台) | 小 型貨物車(台) | 大 型貨物車(台) | 合 計(台) | 大型車混入率(％) | 時 間係 数(％)
7:00- 7:10 | 1 | 0 | 0 | 0 | 1 | 0 | 1 | 5 | 0 | 1 | 0 | 6 | 0 | 1.3
7:10- 7:20 | 2 | 0 | 0 | 0 | 2 | 0 | 2 | 5 | 0 | 1 | 0 | 6 | 0 | 1.3
7:20- 7:30 | 5 | 0 | 0 | 0 | 5 | 0 | 4.9 | 10 | 0 | 0 | 0 | 10 | 0 | 2.2
7:30- 7:40 | 0 | 0 | 0 | 0 | 0 | 0 | 0 | 5 | 0 | 0 | 0 | 5 | 0 | 1.1
7:40- 7:50 | 7 | 0 | 0 | 0 | 7 | 0 | 6.9 | 8 | 0 | 3 | 1 | 12 | 8.3 | 2.6
7:50- 8:00 | 3 | 0 | 2 | 0 | 5 | 0 | 4.9 | 8 | 0 | 2 | 0 | 10 | 0 | 2.2
１時間計 | 18 | 0 | 2 | 0 | 20 | 0 | 19.6 | 41 | 0 | 7 | 1 | 49 | 2 | 10.8
8:00- 8:10 | 0 | 0 | 0 | 0 | 0 | 0 | 0 | 10 | 0 | 1 | 0 | 11 | 0 | 2.4
8:10- 8:20 | 1 | 0 | 0 | 0 | 1 | 0 | 1 | 5 | 0 | 1 | 0 | 6 | 0 | 1.3
8:20- 8:30 | 1 | 0 | 0 | 0 | 1 | 0 | 1 | 11 | 0 | 2 | 1 | 14 | 7.1 | 3.1
8:30- 8:40 | 1 | 0 | 0 | 0 | 1 | 0 | 1 | 10 | 0 | 0 | 0 | 10 | 0 | 2.2
8:40- 8:50 | 2 | 0 | 1 | 0 | 3 | 0 | 2.9 | 8 | 0 | 5 | 0 | 13 | 0 | 2.9
8:50- 9:00 | 1 | 0 | 0 | 0 | 1 | 0 | 1 | 4 | 0 | 2 | 0 | 6 | 0 | 1.3
１時間計 | 6 | 0 | 1 | 0 | 7 | 0 | 6.9 | 48 | 0 | 11 | 1 | 60 | 1.7 | 13.2
9:00-10:00 | 6 | 0 | 1 | 2 | 9 | 22.2 | 8.8 | 20 | 0 | 7 | 4 | 31 | 12.9 | 6.8
10:00-11:00 | 4 | 0 | 1 | 4 | 9 | 44.4 | 8.8 | 18 | 0 | 5 | 9 | 32 | 28.1 | 7.1
11:00-12:00 | 1 | 0 | 1 | 5 | 7 | 71.4 | 6.9 | 16 | 0 | 10 | 9 | 35 | 25.7 | 7.7
12:00-13:00 | 5 | 0 | 0 | 0 | 5 | 0 | 4.9 | 21 | 0 | 7 | 3 | 31 | 9.7 | 6.8
13:00-14:00 | 3 | 0 | 2 | 1 | 6 | 16.7 | 5.9 | 11 | 0 | 8 | 1 | 20 | 5 | 4.4
14:00-15:00 | 2 | 0 | 1 | 0 | 3 | 0 | 2.9 | 16 | 0 | 13 | 2 | 31 | 6.5 | 6.8
15:00-16:00 | 5 | 0 | 1 | 8 | 14 | 57.1 | 13.7 | 21 | 0 | 5 | 12 | 38 | 31.6 | 8.4
16:00-17:00 | 6 | 0 | 0 | 0 | 6 | 0 | 5.9 | 30 | 0 | 7 | 5 | 42 | 11.9 | 9.3
17:00-17:10 | 1 | 0 | 0 | 0 | 1 | 0 | 1 | 5 | 0 | 1 | 1 | 7 | 14.3 | 1.5
17:10-17:20 | 0 | 0 | 0 | 0 | 0 | 0 | 0 | 5 | 0 | 2 | 0 | 7 | 0 | 1.5
17:20-17:30 | 0 | 0 | 0 | 0 | 0 | 0 | 0 | 2 | 0 | 2 | 2 | 6 | 33.3 | 1.3
17:30-17:40 | 1 | 0 | 0 | 0 | 1 | 0 | 1 | 3 | 0 | 2 | 1 | 6 | 16.7 | 1.3
17:40-17:50 | 0 | 0 | 1 | 0 | 1 | 0 | 1 | 5 | 0 | 2 | 0 | 7 | 0 | 1.5
17:50-18:00 | 1 | 0 | 0 | 0 | 1 | 0 | 1 | 8 | 0 | 1 | 0 | 9 | 0 | 2
１時間計 | 3 | 0 | 1 | 0 | 4 | 0 | 3.9 | 28 | 0 | 10 | 4 | 42 | 9.5 | 9.3
18:00-18:10 | 1 | 0 | 0 | 0 | 1 | 0 | 1 | 4 | 0 | 1 | 0 | 5 | 0 | 1.1
18:10-18:20 | 3 | 0 | 0 | 0 | 3 | 0 | 2.9 | 9 | 0 | 0 | 0 | 9 | 0 | 2
18:20-18:30 | 0 | 0 | 0 | 0 | 0 | 0 | 0 | 6 | 0 | 1 | 0 | 7 | 0 | 1.5
18:30-18:40 | 3 | 0 | 0 | 0 | 3 | 0 | 2.9 | 4 | 0 | 3 | 0 | 7 | 0 | 1.5
18:40-18:50 | 2 | 0 | 1 | 0 | 3 | 0 | 2.9 | 5 | 0 | 1 | 0 | 6 | 0 | 1.3
18:50-19:00 | 0 | 0 | 1 | 1 | 2 | 50 | 2 | 5 | 0 | 2 | 1 | 8 | 12.5 | 1.8
１時間計 | 9 | 0 | 2 | 1 | 12 | 8.3 | 11.8 | 33 | 0 | 8 | 1 | 42 | 2.4 | 9.3
全時間合計 | 68 | 0 | 13 | 21 | 102 | 20.6 | 100 | 303 | 0 | 98 | 52 | 453 | 11.5 | 100

## 方向別(5)
方 向 別 自 動 車 交 通 量 調 査 表
調査地点 ：№2 （仮）三角町785-8番地先交差点
調査年月日：令和 3年10月27日(水) 天候:曇り時々雨
方向 | 6 | [6 empty] | 7
種別時間帯 | 乗用車(台) | バ ス(台) | 小 型貨物車(台) | 大 型貨物車(台) | 合 計(台) | 大型車混入率(％) | 時 間係 数(％) | 乗用車(台) | バ ス(台) | 小 型貨物車(台) | 大 型貨物車(台) | 合 計(台) | 大型車混入率(％) | 時 間係 数(％)
7:00- 7:10 | 0 | 0 | 1 | 0 | 1 | 0 | 1.3 | 131 | 1 | 40 | 48 | 220 | 22.3 | 1.8
7:10- 7:20 | 4 | 0 | 1 | 0 | 5 | 0 | 6.4 | 108 | 1 | 21 | 50 | 180 | 28.3 | 1.4
7:20- 7:30 | 0 | 0 | 0 | 2 | 2 | 100 | 2.6 | 121 | 1 | 40 | 42 | 204 | 21.1 | 1.6
7:30- 7:40 | 0 | 0 | 0 | 0 | 0 | 0 | 0 | 116 | 3 | 43 | 54 | 216 | 26.4 | 1.7
7:40- 7:50 | 0 | 0 | 0 | 0 | 0 | 0 | 0 | 91 | 1 | 37 | 45 | 174 | 26.4 | 1.4
7:50- 8:00 | 1 | 0 | 0 | 0 | 1 | 0 | 1.3 | 107 | 1 | 32 | 46 | 186 | 25.3 | 1.5
１時間計 | 5 | 0 | 2 | 2 | 9 | 22.2 | 11.5 | 674 | 8 | 213 | 285 | 1180 | 24.8 | 9.4
8:00- 8:10 | 0 | 0 | 0 | 0 | 0 | 0 | 0 | 77 | 3 | 35 | 46 | 161 | 30.4 | 1.3
8:10- 8:20 | 1 | 0 | 0 | 0 | 1 | 0 | 1.3 | 99 | 0 | 48 | 45 | 192 | 23.4 | 1.5
8:20- 8:30 | 0 | 0 | 0 | 0 | 0 | 0 | 0 | 104 | 1 | 47 | 48 | 200 | 24.5 | 1.6
8:30- 8:40 | 0 | 0 | 0 | 0 | 0 | 0 | 0 | 85 | 1 | 43 | 46 | 175 | 26.9 | 1.4
8:40- 8:50 | 0 | 0 | 0 | 0 | 0 | 0 | 0 | 78 | 1 | 30 | 69 | 178 | 39.3 | 1.4
8:50- 9:00 | 1 | 0 | 0 | 1 | 2 | 50 | 2.6 | 109 | 1 | 45 | 67 | 222 | 30.6 | 1.8
１時間計 | 2 | 0 | 0 | 1 | 3 | 33.3 | 3.8 | 552 | 7 | 248 | 321 | 1128 | 29.1 | 9
9:00-10:00 | 3 | 0 | 0 | 8 | 11 | 72.7 | 14.1 | 482 | 8 | 218 | 384 | 1092 | 35.9 | 8.7
10:00-11:00 | 3 | 0 | 2 | 4 | 9 | 44.4 | 11.5 | 440 | 2 | 141 | 462 | 1045 | 44.4 | 8.3
11:00-12:00 | 2 | 0 | 3 | 1 | 6 | 16.7 | 7.7 | 387 | 5 | 140 | 333 | 865 | 39.1 | 6.9
12:00-13:00 | 3 | 0 | 4 | 1 | 8 | 12.5 | 10.3 | 347 | 2 | 121 | 290 | 760 | 38.4 | 6.1
13:00-14:00 | 2 | 0 | 1 | 11 | 14 | 78.6 | 17.9 | 555 | 6 | 164 | 353 | 1078 | 33.3 | 8.6
14:00-15:00 | 5 | 0 | 1 | 2 | 8 | 25 | 10.3 | 484 | 11 | 167 | 298 | 960 | 32.2 | 7.6
15:00-16:00 | 4 | 0 | 1 | 0 | 5 | 0 | 6.4 | 597 | 8 | 178 | 331 | 1114 | 30.4 | 8.9
16:00-17:00 | 1 | 0 | 0 | 0 | 1 | 0 | 1.3 | 636 | 10 | 199 | 255 | 1100 | 24.1 | 8.8
17:00-17:10 | 3 | 0 | 0 | 0 | 3 | 0 | 3.8 | 104 | 0 | 41 | 38 | 183 | 20.8 | 1.5
17:10-17:20 | 0 | 0 | 0 | 0 | 0 | 0 | 0 | 116 | 1 | 25 | 27 | 169 | 16.6 | 1.3
17:20-17:30 | 0 | 0 | 0 | 0 | 0 | 0 | 0 | 121 | 0 | 30 | 33 | 184 | 17.9 | 1.5
17:30-17:40 | 0 | 0 | 0 | 0 | 0 | 0 | 0 | 152 | 3 | 32 | 32 | 219 | 16 | 1.7
17:40-17:50 | 0 | 0 | 0 | 0 | 0 | 0 | 0 | 78 | 0 | 29 | 26 | 133 | 19.5 | 1.1
17:50-18:00 | 0 | 0 | 0 | 0 | 0 | 0 | 0 | 118 | 2 | 36 | 31 | 187 | 17.6 | 1.5
１時間計 | 3 | 0 | 0 | 0 | 3 | 0 | 3.8 | 689 | 6 | 193 | 187 | 1075 | 18 | 8.6
18:00-18:10 | 0 | 0 | 0 | 0 | 0 | 0 | 0 | 136 | 1 | 43 | 32 | 212 | 15.6 | 1.7
18:10-18:20 | 0 | 0 | 0 | 0 | 0 | 0 | 0 | 121 | 1 | 32 | 38 | 192 | 20.3 | 1.5
18:20-18:30 | 0 | 0 | 0 | 0 | 0 | 0 | 0 | 113 | 0 | 15 | 14 | 142 | 9.9 | 1.1
18:30-18:40 | 0 | 0 | 0 | 0 | 0 | 0 | 0 | 137 | 2 | 29 | 38 | 206 | 19.4 | 1.6
18:40-18:50 | 0 | 0 | 1 | 0 | 1 | 0 | 1.3 | 154 | 1 | 30 | 23 | 208 | 11.5 | 1.7
18:50-19:00 | 0 | 0 | 0 | 0 | 0 | 0 | 0 | 166 | 0 | 19 | 12 | 197 | 6.1 | 1.6
１時間計 | 0 | 0 | 1 | 0 | 1 | 0 | 1.3 | 827 | 5 | 168 | 157 | 1157 | 14 | 9.2
全時間合計 | 33 | 0 | 15 | 30 | 78 | 38.5 | 100 | 6670 | 78 | 2150 | 3656 | 12554 | 29.7 | 100

## 方向別(6)
方 向 別 自 動 車 交 通 量 調 査 表
調査地点 ：№2 （仮）三角町785-8番地先交差点
調査年月日：令和 3年10月27日(水) 天候:曇り時々雨
方向 | 8 | [6 empty] | C 合計 ( 6+ 7+ 8)
種別時間帯 | 乗用車(台) | バ ス(台) | 小 型貨物車(台) | 大 型貨物車(台) | 合 計(台) | 大型車混入率(％) | 時 間係 数(％) | 乗用車(台) | バ ス(台) | 小 型貨物車(台) | 大 型貨物車(台) | 合 計(台) | 大型車混入率(％) | 時 間係 数(％)
7:00- 7:10 | 12 | 0 | 4 | 5 | 21 | 23.8 | 1.2 | 143 | 1 | 45 | 53 | 242 | 22.3 | 1.7
7:10- 7:20 | 9 | 0 | 5 | 7 | 21 | 33.3 | 1.2 | 121 | 1 | 27 | 57 | 206 | 28.2 | 1.4
7:20- 7:30 | 17 | 0 | 4 | 4 | 25 | 16 | 1.5 | 138 | 1 | 44 | 48 | 231 | 21.2 | 1.6
7:30- 7:40 | 9 | 0 | 3 | 3 | 15 | 20 | 0.9 | 125 | 3 | 46 | 57 | 231 | 26 | 1.6
7:40- 7:50 | 13 | 0 | 3 | 6 | 22 | 27.3 | 1.3 | 104 | 1 | 40 | 51 | 196 | 26.5 | 1.4
7:50- 8:00 | 26 | 1 | 5 | 4 | 36 | 13.9 | 2.1 | 134 | 2 | 37 | 50 | 223 | 23.3 | 1.6
１時間計 | 86 | 1 | 24 | 29 | 140 | 21.4 | 8.3 | 765 | 9 | 239 | 316 | 1329 | 24.5 | 9.3
8:00- 8:10 | 18 | 0 | 3 | 6 | 27 | 22.2 | 1.6 | 95 | 3 | 38 | 52 | 188 | 29.3 | 1.3
8:10- 8:20 | 16 | 1 | 0 | 7 | 24 | 33.3 | 1.4 | 116 | 1 | 48 | 52 | 217 | 24.4 | 1.5
8:20- 8:30 | 14 | 0 | 3 | 3 | 20 | 15 | 1.2 | 118 | 1 | 50 | 51 | 220 | 23.6 | 1.5
8:30- 8:40 | 25 | 0 | 7 | 6 | 38 | 15.8 | 2.2 | 110 | 1 | 50 | 52 | 213 | 24.9 | 1.5
8:40- 8:50 | 19 | 0 | 6 | 6 | 31 | 19.4 | 1.8 | 97 | 1 | 36 | 75 | 209 | 36.4 | 1.5
8:50- 9:00 | 10 | 1 | 5 | 7 | 23 | 34.8 | 1.4 | 120 | 2 | 50 | 75 | 247 | 31.2 | 1.7
１時間計 | 102 | 2 | 24 | 35 | 163 | 22.7 | 9.6 | 656 | 9 | 272 | 357 | 1294 | 28.3 | 9
9:00-10:00 | 47 | 1 | 19 | 46 | 113 | 41.6 | 6.7 | 532 | 9 | 237 | 438 | 1216 | 36.8 | 8.5
10:00-11:00 | 66 | 2 | 22 | 45 | 135 | 34.8 | 8 | 509 | 4 | 165 | 511 | 1189 | 43.3 | 8.3
11:00-12:00 | 75 | 2 | 26 | 42 | 145 | 30.3 | 8.6 | 464 | 7 | 169 | 376 | 1016 | 37.7 | 7.1
12:00-13:00 | 37 | 0 | 23 | 44 | 104 | 42.3 | 6.2 | 387 | 2 | 148 | 335 | 872 | 38.6 | 6.1
13:00-14:00 | 69 | 0 | 19 | 60 | 148 | 40.5 | 8.8 | 626 | 6 | 184 | 424 | 1240 | 34.7 | 8.7
14:00-15:00 | 58 | 0 | 25 | 55 | 138 | 39.9 | 8.2 | 547 | 11 | 193 | 355 | 1106 | 33.1 | 7.7
15:00-16:00 | 71 | 3 | 21 | 58 | 153 | 39.9 | 9.1 | 672 | 11 | 200 | 389 | 1272 | 31.4 | 8.9
16:00-17:00 | 62 | 0 | 24 | 53 | 139 | 38.1 | 8.2 | 699 | 10 | 223 | 308 | 1240 | 25.6 | 8.7
17:00-17:10 | 9 | 1 | 4 | 11 | 25 | 48 | 1.5 | 116 | 1 | 45 | 49 | 211 | 23.7 | 1.5
17:10-17:20 | 12 | 0 | 0 | 10 | 22 | 45.5 | 1.3 | 128 | 1 | 25 | 37 | 191 | 19.9 | 1.3
17:20-17:30 | 6 | 1 | 5 | 9 | 21 | 47.6 | 1.2 | 127 | 1 | 35 | 42 | 205 | 21 | 1.4
17:30-17:40 | 14 | 0 | 7 | 8 | 29 | 27.6 | 1.7 | 166 | 3 | 39 | 40 | 248 | 17.3 | 1.7
17:40-17:50 | 9 | 0 | 3 | 10 | 22 | 45.5 | 1.3 | 87 | 0 | 32 | 36 | 155 | 23.2 | 1.1
17:50-18:00 | 13 | 0 | 1 | 9 | 23 | 39.1 | 1.4 | 131 | 2 | 37 | 40 | 210 | 20 | 1.5
１時間計 | 63 | 2 | 20 | 57 | 142 | 41.5 | 8.4 | 755 | 8 | 213 | 244 | 1220 | 20.7 | 8.5
18:00-18:10 | 24 | 0 | 2 | 8 | 34 | 23.5 | 2 | 160 | 1 | 45 | 40 | 246 | 16.7 | 1.7
18:10-18:20 | 21 | 0 | 3 | 5 | 29 | 17.2 | 1.7 | 142 | 1 | 35 | 43 | 221 | 19.9 | 1.5
18:20-18:30 | 15 | 0 | 0 | 6 | 21 | 28.6 | 1.2 | 128 | 0 | 15 | 20 | 163 | 12.3 | 1.1
18:30-18:40 | 20 | 0 | 1 | 7 | 28 | 25 | 1.7 | 157 | 2 | 30 | 45 | 234 | 20.1 | 1.6
18:40-18:50 | 26 | 0 | 3 | 9 | 38 | 23.7 | 2.2 | 180 | 1 | 34 | 32 | 247 | 13.4 | 1.7
18:50-19:00 | 9 | 0 | 3 | 8 | 20 | 40 | 1.2 | 175 | 0 | 22 | 20 | 217 | 9.2 | 1.5
１時間計 | 115 | 0 | 12 | 43 | 170 | 25.3 | 10.1 | 942 | 5 | 181 | 200 | 1328 | 15.4 | 9.3
全時間合計 | 851 | 13 | 259 | 567 | 1690 | 34.3 | 100 | 7554 | 91 | 2424 | 4253 | 14322 | 30.3 | 100

## 方向別(7)
方 向 別 自 動 車 交 通 量 調 査 表
調査地点 ：№2 （仮）三角町785-8番地先交差点
調査年月日：令和 3年10月27日(水) 天候:曇り時々雨
方向 | 9 | [6 empty] | 10
種別時間帯 | 乗用車(台) | バ ス(台) | 小 型貨物車(台) | 大 型貨物車(台) | 合 計(台) | 大型車混入率(％) | 時 間係 数(％) | 乗用車(台) | バ ス(台) | 小 型貨物車(台) | 大 型貨物車(台) | 合 計(台) | 大型車混入率(％) | 時 間係 数(％)
7:00- 7:10 | 21 | 0 | 4 | 10 | 35 | 28.6 | 2.1 | 3 | 0 | 0 | 1 | 4 | 25 | 0.9
7:10- 7:20 | 13 | 0 | 4 | 12 | 29 | 41.4 | 1.8 | 3 | 0 | 2 | 1 | 6 | 16.7 | 1.3
7:20- 7:30 | 16 | 0 | 0 | 9 | 25 | 36 | 1.5 | 5 | 0 | 4 | 0 | 9 | 0 | 2
7:30- 7:40 | 11 | 0 | 4 | 7 | 22 | 31.8 | 1.3 | 10 | 0 | 0 | 2 | 12 | 16.7 | 2.6
7:40- 7:50 | 10 | 1 | 5 | 9 | 25 | 40 | 1.5 | 7 | 0 | 1 | 0 | 8 | 0 | 1.7
7:50- 8:00 | 8 | 0 | 2 | 7 | 17 | 41.2 | 1 | 16 | 0 | 3 | 0 | 19 | 0 | 4.1
１時間計 | 79 | 1 | 19 | 54 | 153 | 35.9 | 9.3 | 44 | 0 | 10 | 4 | 58 | 6.9 | 12.6
8:00- 8:10 | 9 | 0 | 1 | 6 | 16 | 37.5 | 1 | 14 | 0 | 0 | 0 | 14 | 0 | 3
8:10- 8:20 | 14 | 1 | 4 | 10 | 29 | 37.9 | 1.8 | 9 | 0 | 3 | 0 | 12 | 0 | 2.6
8:20- 8:30 | 22 | 0 | 3 | 6 | 31 | 19.4 | 1.9 | 8 | 0 | 0 | 0 | 8 | 0 | 1.7
8:30- 8:40 | 15 | 0 | 6 | 12 | 33 | 36.4 | 2 | 6 | 0 | 0 | 0 | 6 | 0 | 1.3
8:40- 8:50 | 11 | 0 | 3 | 6 | 20 | 30 | 1.2 | 3 | 0 | 2 | 0 | 5 | 0 | 1.1
8:50- 9:00 | 19 | 1 | 4 | 8 | 32 | 28.1 | 1.9 | 4 | 0 | 0 | 0 | 4 | 0 | 0.9
１時間計 | 90 | 2 | 21 | 48 | 161 | 31.1 | 9.8 | 44 | 0 | 5 | 0 | 49 | 0 | 10.7
9:00-10:00 | 71 | 0 | 19 | 39 | 129 | 30.2 | 7.8 | 19 | 0 | 3 | 4 | 26 | 15.4 | 5.7
10:00-11:00 | 76 | 0 | 32 | 46 | 154 | 29.9 | 9.3 | 20 | 0 | 8 | 5 | 33 | 15.2 | 7.2
11:00-12:00 | 66 | 0 | 18 | 48 | 132 | 36.4 | 8 | 22 | 0 | 5 | 1 | 28 | 3.6 | 6.1
12:00-13:00 | 66 | 0 | 16 | 43 | 125 | 34.4 | 7.6 | 17 | 0 | 11 | 0 | 28 | 0 | 6.1
13:00-14:00 | 71 | 2 | 18 | 38 | 129 | 31 | 7.8 | 17 | 0 | 5 | 2 | 24 | 8.3 | 5.2
14:00-15:00 | 68 | 1 | 18 | 46 | 133 | 35.3 | 8.1 | 14 | 0 | 10 | 0 | 24 | 0 | 5.2
15:00-16:00 | 69 | 2 | 26 | 38 | 135 | 29.6 | 8.2 | 32 | 0 | 11 | 0 | 43 | 0 | 9.3
16:00-17:00 | 77 | 1 | 15 | 34 | 127 | 27.6 | 7.7 | 29 | 0 | 8 | 2 | 39 | 5.1 | 8.5
17:00-17:10 | 9 | 0 | 4 | 6 | 19 | 31.6 | 1.2 | 6 | 0 | 1 | 0 | 7 | 0 | 1.5
17:10-17:20 | 9 | 0 | 4 | 3 | 16 | 18.8 | 1 | 10 | 0 | 2 | 0 | 12 | 0 | 2.6
17:20-17:30 | 20 | 0 | 1 | 3 | 24 | 12.5 | 1.5 | 8 | 0 | 0 | 0 | 8 | 0 | 1.7
17:30-17:40 | 15 | 0 | 2 | 8 | 25 | 32 | 1.5 | 6 | 0 | 1 | 0 | 7 | 0 | 1.5
17:40-17:50 | 18 | 0 | 5 | 6 | 29 | 20.7 | 1.8 | 5 | 0 | 2 | 0 | 7 | 0 | 1.5
17:50-18:00 | 14 | 0 | 4 | 5 | 23 | 21.7 | 1.4 | 13 | 0 | 2 | 1 | 16 | 6.3 | 3.5
１時間計 | 85 | 0 | 20 | 31 | 136 | 22.8 | 8.2 | 48 | 0 | 8 | 1 | 57 | 1.8 | 12.4
18:00-18:10 | 24 | 1 | 4 | 0 | 29 | 3.4 | 1.8 | 9 | 0 | 2 | 0 | 11 | 0 | 2.4
18:10-18:20 | 10 | 0 | 1 | 2 | 13 | 15.4 | 0.8 | 11 | 0 | 2 | 0 | 13 | 0 | 2.8
18:20-18:30 | 21 | 0 | 4 | 3 | 28 | 10.7 | 1.7 | 9 | 0 | 2 | 0 | 11 | 0 | 2.4
18:30-18:40 | 28 | 1 | 0 | 4 | 33 | 15.2 | 2 | 8 | 0 | 0 | 0 | 8 | 0 | 1.7
18:40-18:50 | 21 | 0 | 1 | 1 | 23 | 4.3 | 1.4 | 5 | 0 | 1 | 0 | 6 | 0 | 1.3
18:50-19:00 | 5 | 0 | 2 | 2 | 9 | 22.2 | 0.5 | 2 | 0 | 0 | 0 | 2 | 0 | 0.4
１時間計 | 109 | 2 | 12 | 12 | 135 | 10.4 | 8.2 | 44 | 0 | 7 | 0 | 51 | 0 | 11.1
全時間合計 | 927 | 11 | 234 | 477 | 1649 | 29.6 | 100 | 350 | 0 | 91 | 19 | 460 | 4.1 | 100

## 方向別(8)
方 向 別 自 動 車 交 通 量 調 査 表
調査地点 ：№2 （仮）三角町785-8番地先交差点
調査年月日：令和 3年10月27日(水) 天候:曇り時々雨
方向 | 11 | [6 empty] | D 合計 ( 9+10+11)
種別時間帯 | 乗用車(台) | バ ス(台) | 小 型貨物車(台) | 大 型貨物車(台) | 合 計(台) | 大型車混入率(％) | 時 間係 数(％) | 乗用車(台) | バ ス(台) | 小 型貨物車(台) | 大 型貨物車(台) | 合 計(台) | 大型車混入率(％) | 時 間係 数(％)
7:00- 7:10 | 4 | 0 | 0 | 1 | 5 | 20 | 1.2 | 28 | 0 | 4 | 12 | 44 | 27.3 | 1.7
7:10- 7:20 | 1 | 0 | 0 | 4 | 5 | 80 | 1.2 | 17 | 0 | 6 | 17 | 40 | 42.5 | 1.6
7:20- 7:30 | 3 | 0 | 1 | 0 | 4 | 0 | 0.9 | 24 | 0 | 5 | 9 | 38 | 23.7 | 1.5
7:30- 7:40 | 7 | 0 | 0 | 3 | 10 | 30 | 2.3 | 28 | 0 | 4 | 12 | 44 | 27.3 | 1.7
7:40- 7:50 | 2 | 0 | 0 | 3 | 5 | 60 | 1.2 | 19 | 1 | 6 | 12 | 38 | 34.2 | 1.5
7:50- 8:00 | 6 | 0 | 1 | 0 | 7 | 0 | 1.6 | 30 | 0 | 6 | 7 | 43 | 16.3 | 1.7
１時間計 | 23 | 0 | 2 | 11 | 36 | 30.6 | 8.4 | 146 | 1 | 31 | 69 | 247 | 28.3 | 9.7
8:00- 8:10 | 4 | 0 | 0 | 0 | 4 | 0 | 0.9 | 27 | 0 | 1 | 6 | 34 | 17.6 | 1.3
8:10- 8:20 | 2 | 0 | 0 | 0 | 2 | 0 | 0.5 | 25 | 1 | 7 | 10 | 43 | 25.6 | 1.7
8:20- 8:30 | 4 | 0 | 3 | 1 | 8 | 12.5 | 1.9 | 34 | 0 | 6 | 7 | 47 | 14.9 | 1.9
8:30- 8:40 | 1 | 0 | 1 | 1 | 3 | 33.3 | 0.7 | 22 | 0 | 7 | 13 | 42 | 31 | 1.7
8:40- 8:50 | 4 | 0 | 0 | 1 | 5 | 20 | 1.2 | 18 | 0 | 5 | 7 | 30 | 23.3 | 1.2
8:50- 9:00 | 3 | 0 | 0 | 0 | 3 | 0 | 0.7 | 26 | 1 | 4 | 8 | 39 | 23.1 | 1.5
１時間計 | 18 | 0 | 4 | 3 | 25 | 12 | 5.8 | 152 | 2 | 30 | 51 | 235 | 22.6 | 9.3
9:00-10:00 | 19 | 1 | 5 | 14 | 39 | 38.5 | 9.1 | 109 | 1 | 27 | 57 | 194 | 29.9 | 7.6
10:00-11:00 | 17 | 0 | 2 | 10 | 29 | 34.5 | 6.8 | 113 | 0 | 42 | 61 | 216 | 28.2 | 8.5
11:00-12:00 | 13 | 0 | 5 | 12 | 30 | 40 | 7 | 101 | 0 | 28 | 61 | 190 | 32.1 | 7.5
12:00-13:00 | 20 | 0 | 2 | 5 | 27 | 18.5 | 6.3 | 103 | 0 | 29 | 48 | 180 | 26.7 | 7.1
13:00-14:00 | 20 | 1 | 7 | 13 | 41 | 34.1 | 9.6 | 108 | 3 | 30 | 53 | 194 | 28.9 | 7.6
14:00-15:00 | 19 | 0 | 3 | 9 | 31 | 29 | 7.2 | 101 | 1 | 31 | 55 | 188 | 29.8 | 7.4
15:00-16:00 | 23 | 0 | 6 | 9 | 38 | 23.7 | 8.9 | 124 | 2 | 43 | 47 | 216 | 22.7 | 8.5
16:00-17:00 | 26 | 1 | 11 | 3 | 41 | 9.8 | 9.6 | 132 | 2 | 34 | 39 | 207 | 19.8 | 8.2
17:00-17:10 | 13 | 0 | 0 | 0 | 13 | 0 | 3 | 28 | 0 | 5 | 6 | 39 | 15.4 | 1.5
17:10-17:20 | 9 | 0 | 0 | 5 | 14 | 35.7 | 3.3 | 28 | 0 | 6 | 8 | 42 | 19 | 1.7
17:20-17:30 | 4 | 0 | 0 | 0 | 4 | 0 | 0.9 | 32 | 0 | 1 | 3 | 36 | 8.3 | 1.4
17:30-17:40 | 6 | 0 | 0 | 0 | 6 | 0 | 1.4 | 27 | 0 | 3 | 8 | 38 | 21.1 | 1.5
17:40-17:50 | 8 | 0 | 1 | 0 | 9 | 0 | 2.1 | 31 | 0 | 8 | 6 | 45 | 13.3 | 1.8
17:50-18:00 | 5 | 0 | 0 | 1 | 6 | 16.7 | 1.4 | 32 | 0 | 6 | 7 | 45 | 15.6 | 1.8
１時間計 | 45 | 0 | 1 | 6 | 52 | 11.5 | 12.1 | 178 | 0 | 29 | 38 | 245 | 15.5 | 9.7
18:00-18:10 | 5 | 0 | 0 | 0 | 5 | 0 | 1.2 | 38 | 1 | 6 | 0 | 45 | 2.2 | 1.8
18:10-18:20 | 10 | 0 | 1 | 0 | 11 | 0 | 2.6 | 31 | 0 | 4 | 2 | 37 | 5.4 | 1.5
18:20-18:30 | 4 | 0 | 1 | 0 | 5 | 0 | 1.2 | 34 | 0 | 7 | 3 | 44 | 6.8 | 1.7
18:30-18:40 | 6 | 0 | 0 | 0 | 6 | 0 | 1.4 | 42 | 1 | 0 | 4 | 47 | 10.6 | 1.9
18:40-18:50 | 6 | 0 | 1 | 0 | 7 | 0 | 1.6 | 32 | 0 | 3 | 1 | 36 | 2.8 | 1.4
18:50-19:00 | 5 | 0 | 1 | 0 | 6 | 0 | 1.4 | 12 | 0 | 3 | 2 | 17 | 11.8 | 0.7
１時間計 | 36 | 0 | 4 | 0 | 40 | 0 | 9.3 | 189 | 2 | 23 | 12 | 226 | 6.2 | 8.9
全時間合計 | 279 | 3 | 52 | 95 | 429 | 22.8 | 100 | 1556 | 14 | 377 | 591 | 2538 | 23.8 | 100

## 断面別(1)
断 面 別 自 動 車 交 通 量 調 査 表
調査地点 ：№2 （仮）三角町785-8番地先交差点
調査年月日：令和 3年10月27日(水) 天候:曇り時々雨
方向 | A 流入部(1+ 2) | [6 empty] | A 流出部(3+ 7+11)
種別時間帯 | 乗用車(台) | バ ス(台) | 小 型貨物車(台) | 大 型貨物車(台) | 合 計(台) | 大型車混入率(％) | 時 間係 数(％) | 乗用車(台) | バ ス(台) | 小 型貨物車(台) | 大 型貨物車(台) | 合 計(台) | 大型車混入率(％) | 時 間係 数(％)
7:00- 7:10 | 76 | 1 | 14 | 49 | 140 | 35.7 | 1.1 | 135 | 1 | 40 | 49 | 225 | 22.2 | 1.7
7:10- 7:20 | 79 | 0 | 21 | 53 | 153 | 34.6 | 1.2 | 109 | 1 | 21 | 54 | 185 | 29.7 | 1.4
7:20- 7:30 | 104 | 0 | 18 | 65 | 187 | 34.8 | 1.4 | 124 | 1 | 41 | 42 | 208 | 20.7 | 1.6
7:30- 7:40 | 108 | 0 | 25 | 59 | 192 | 30.7 | 1.5 | 123 | 3 | 43 | 57 | 226 | 26.5 | 1.7
7:40- 7:50 | 103 | 1 | 30 | 41 | 175 | 24 | 1.3 | 93 | 1 | 38 | 48 | 180 | 27.2 | 1.4
7:50- 8:00 | 96 | 0 | 23 | 46 | 165 | 27.9 | 1.3 | 113 | 1 | 33 | 46 | 193 | 24.4 | 1.5
１時間計 | 566 | 2 | 131 | 313 | 1012 | 31.1 | 7.7 | 697 | 8 | 216 | 296 | 1217 | 25 | 9.4
8:00- 8:10 | 114 | 3 | 32 | 72 | 221 | 33.9 | 1.7 | 81 | 3 | 35 | 46 | 165 | 29.7 | 1.3
8:10- 8:20 | 121 | 2 | 28 | 43 | 194 | 23.2 | 1.5 | 101 | 0 | 48 | 45 | 194 | 23.2 | 1.5
8:20- 8:30 | 95 | 0 | 21 | 44 | 160 | 27.5 | 1.2 | 108 | 1 | 50 | 49 | 208 | 24 | 1.6
8:30- 8:40 | 95 | 1 | 26 | 60 | 182 | 33.5 | 1.4 | 86 | 1 | 44 | 47 | 178 | 27 | 1.4
8:40- 8:50 | 102 | 1 | 29 | 66 | 198 | 33.8 | 1.5 | 82 | 1 | 31 | 70 | 184 | 38.6 | 1.4
8:50- 9:00 | 98 | 2 | 26 | 61 | 187 | 33.7 | 1.4 | 112 | 1 | 45 | 67 | 225 | 30.2 | 1.7
１時間計 | 625 | 9 | 162 | 346 | 1142 | 31.1 | 8.7 | 570 | 7 | 253 | 324 | 1154 | 28.7 | 8.9
9:00-10:00 | 517 | 4 | 132 | 423 | 1076 | 39.7 | 8.2 | 501 | 9 | 224 | 398 | 1132 | 36 | 8.7
10:00-11:00 | 409 | 8 | 201 | 310 | 928 | 34.3 | 7.1 | 457 | 2 | 143 | 476 | 1078 | 44.3 | 8.3
11:00-12:00 | 488 | 5 | 259 | 368 | 1120 | 33.3 | 8.6 | 402 | 5 | 145 | 345 | 897 | 39 | 6.9
12:00-13:00 | 538 | 6 | 126 | 368 | 1038 | 36 | 7.9 | 367 | 2 | 123 | 295 | 787 | 37.7 | 6.1
13:00-14:00 | 527 | 5 | 147 | 326 | 1005 | 32.9 | 7.7 | 577 | 7 | 173 | 366 | 1123 | 33.2 | 8.6
14:00-15:00 | 585 | 5 | 188 | 368 | 1146 | 32.5 | 8.8 | 503 | 11 | 173 | 307 | 994 | 32 | 7.6
15:00-16:00 | 560 | 7 | 199 | 292 | 1058 | 28.3 | 8.1 | 620 | 8 | 184 | 340 | 1152 | 30.2 | 8.9
16:00-17:00 | 577 | 6 | 276 | 189 | 1048 | 18.6 | 8 | 663 | 11 | 210 | 258 | 1142 | 23.6 | 8.8
17:00-17:10 | 150 | 0 | 57 | 57 | 264 | 21.6 | 2 | 117 | 0 | 41 | 38 | 196 | 19.4 | 1.5
17:10-17:20 | 185 | 0 | 68 | 70 | 323 | 21.7 | 2.5 | 125 | 1 | 25 | 32 | 183 | 18 | 1.4
17:20-17:30 | 93 | 1 | 34 | 19 | 147 | 13.6 | 1.1 | 125 | 0 | 30 | 33 | 188 | 17.6 | 1.4
17:30-17:40 | 130 | 2 | 42 | 27 | 201 | 14.4 | 1.5 | 158 | 3 | 32 | 32 | 225 | 15.6 | 1.7
17:40-17:50 | 149 | 1 | 45 | 40 | 235 | 17.4 | 1.8 | 86 | 0 | 30 | 26 | 142 | 18.3 | 1.1
17:50-18:00 | 131 | 3 | 41 | 35 | 210 | 18.1 | 1.6 | 123 | 2 | 36 | 32 | 193 | 17.6 | 1.5
１時間計 | 838 | 7 | 287 | 248 | 1380 | 18.5 | 10.5 | 734 | 6 | 194 | 193 | 1127 | 17.7 | 8.7
18:00-18:10 | 157 | 0 | 20 | 37 | 214 | 17.3 | 1.6 | 141 | 1 | 43 | 32 | 217 | 15.2 | 1.7
18:10-18:20 | 132 | 0 | 20 | 34 | 186 | 18.3 | 1.4 | 131 | 1 | 33 | 38 | 203 | 19.2 | 1.6
18:20-18:30 | 161 | 0 | 26 | 32 | 219 | 14.6 | 1.7 | 117 | 0 | 16 | 14 | 147 | 9.5 | 1.1
18:30-18:40 | 86 | 1 | 20 | 35 | 142 | 25.4 | 1.1 | 143 | 2 | 29 | 38 | 212 | 18.9 | 1.6
18:40-18:50 | 152 | 0 | 23 | 31 | 206 | 15 | 1.6 | 160 | 1 | 31 | 23 | 215 | 11.2 | 1.7
18:50-19:00 | 128 | 0 | 20 | 27 | 175 | 15.4 | 1.3 | 171 | 0 | 21 | 12 | 204 | 5.9 | 1.6
１時間計 | 816 | 1 | 129 | 196 | 1142 | 17.3 | 8.7 | 863 | 5 | 173 | 157 | 1198 | 13.5 | 9.2
全時間合計 | 7046 | 65 | 2237 | 3747 | 13095 | 29.1 | 100 | 6954 | 81 | 2211 | 3755 | 13001 | 29.5 | 100

## 断面別(2)
断 面 別 自 動 車 交 通 量 調 査 表
調査地点 ：№2 （仮）三角町785-8番地先交差点
調査年月日：令和 3年10月27日(水) 天候:曇り時々雨
方向 | [7 empty] | A 合計 ( 1+ 2+ 3+ 7+11)
種別時間帯 | 乗用車(台) | バ ス(台) | 小 型貨物車(台) | 大 型貨物車(台) | 合 計(台) | 大型車混入率(％) | 時 間係 数(％) | 乗用車(台) | バ ス(台) | 小 型貨物車(台) | 大 型貨物車(台) | 合 計(台) | 大型車混入率(％) | 時 間係 数(％)
7:00- 7:10 | [7 empty] | 211 | 2 | 54 | 98 | 365 | 27.4 | 1.4
7:10- 7:20 | [7 empty] | 188 | 1 | 42 | 107 | 338 | 32 | 1.3
7:20- 7:30 | [7 empty] | 228 | 1 | 59 | 107 | 395 | 27.3 | 1.5
7:30- 7:40 | [7 empty] | 231 | 3 | 68 | 116 | 418 | 28.5 | 1.6
7:40- 7:50 | [7 empty] | 196 | 2 | 68 | 89 | 355 | 25.6 | 1.4
7:50- 8:00 | [7 empty] | 209 | 1 | 56 | 92 | 358 | 26 | 1.4
１時間計 | [7 empty] | 1263 | 10 | 347 | 609 | 2229 | 27.8 | 8.5
8:00- 8:10 | [7 empty] | 195 | 6 | 67 | 118 | 386 | 32.1 | 1.5
8:10- 8:20 | [7 empty] | 222 | 2 | 76 | 88 | 388 | 23.2 | 1.5
8:20- 8:30 | [7 empty] | 203 | 1 | 71 | 93 | 368 | 25.5 | 1.4
8:30- 8:40 | [7 empty] | 181 | 2 | 70 | 107 | 360 | 30.3 | 1.4
8:40- 8:50 | [7 empty] | 184 | 2 | 60 | 136 | 382 | 36.1 | 1.5
8:50- 9:00 | [7 empty] | 210 | 3 | 71 | 128 | 412 | 31.8 | 1.6
１時間計 | [7 empty] | 1195 | 16 | 415 | 670 | 2296 | 29.9 | 8.8
9:00-10:00 | [7 empty] | 1018 | 13 | 356 | 821 | 2208 | 37.8 | 8.5
10:00-11:00 | [7 empty] | 866 | 10 | 344 | 786 | 2006 | 39.7 | 7.7
11:00-12:00 | [7 empty] | 890 | 10 | 404 | 713 | 2017 | 35.8 | 7.7
12:00-13:00 | [7 empty] | 905 | 8 | 249 | 663 | 1825 | 36.8 | 7
13:00-14:00 | [7 empty] | 1104 | 12 | 320 | 692 | 2128 | 33.1 | 8.2
14:00-15:00 | [7 empty] | 1088 | 16 | 361 | 675 | 2140 | 32.3 | 8.2
15:00-16:00 | [7 empty] | 1180 | 15 | 383 | 632 | 2210 | 29.3 | 8.5
16:00-17:00 | [7 empty] | 1240 | 17 | 486 | 447 | 2190 | 21.2 | 8.4
17:00-17:10 | [7 empty] | 267 | 0 | 98 | 95 | 460 | 20.7 | 1.8
17:10-17:20 | [7 empty] | 310 | 1 | 93 | 102 | 506 | 20.4 | 1.9
17:20-17:30 | [7 empty] | 218 | 1 | 64 | 52 | 335 | 15.8 | 1.3
17:30-17:40 | [7 empty] | 288 | 5 | 74 | 59 | 426 | 15 | 1.6
17:40-17:50 | [7 empty] | 235 | 1 | 75 | 66 | 377 | 17.8 | 1.4
17:50-18:00 | [7 empty] | 254 | 5 | 77 | 67 | 403 | 17.9 | 1.5
１時間計 | [7 empty] | 1572 | 13 | 481 | 441 | 2507 | 18.1 | 9.6
18:00-18:10 | [7 empty] | 298 | 1 | 63 | 69 | 431 | 16.2 | 1.7
18:10-18:20 | [7 empty] | 263 | 1 | 53 | 72 | 389 | 18.8 | 1.5
18:20-18:30 | [7 empty] | 278 | 0 | 42 | 46 | 366 | 12.6 | 1.4
18:30-18:40 | [7 empty] | 229 | 3 | 49 | 73 | 354 | 21.5 | 1.4
18:40-18:50 | [7 empty] | 312 | 1 | 54 | 54 | 421 | 13.1 | 1.6
18:50-19:00 | [7 empty] | 299 | 0 | 41 | 39 | 379 | 10.3 | 1.5
１時間計 | [7 empty] | 1679 | 6 | 302 | 353 | 2340 | 15.3 | 9
全時間合計 | [7 empty] | 14000 | 146 | 4448 | 7502 | 26096 | 29.3 | 100

## 断面別(3)
断 面 別 自 動 車 交 通 量 調 査 表
調査地点 ：№2 （仮）三角町785-8番地先交差点
調査年月日：令和 3年10月27日(水) 天候:曇り時々雨
方向 | B 流入部(3+ 4+ 5) | [6 empty] | B 流出部(6+10)
種別時間帯 | 乗用車(台) | バ ス(台) | 小 型貨物車(台) | 大 型貨物車(台) | 合 計(台) | 大型車混入率(％) | 時 間係 数(％) | 乗用車(台) | バ ス(台) | 小 型貨物車(台) | 大 型貨物車(台) | 合 計(台) | 大型車混入率(％) | 時 間係 数(％)
7:00- 7:10 | 5 | 0 | 1 | 0 | 6 | 0 | 1.3 | 3 | 0 | 1 | 1 | 5 | 20 | 0.9
7:10- 7:20 | 5 | 0 | 1 | 0 | 6 | 0 | 1.3 | 7 | 0 | 3 | 1 | 11 | 9.1 | 2
7:20- 7:30 | 10 | 0 | 0 | 0 | 10 | 0 | 2.2 | 5 | 0 | 4 | 2 | 11 | 18.2 | 2
7:30- 7:40 | 5 | 0 | 0 | 0 | 5 | 0 | 1.1 | 10 | 0 | 0 | 2 | 12 | 16.7 | 2.2
7:40- 7:50 | 8 | 0 | 3 | 1 | 12 | 8.3 | 2.6 | 7 | 0 | 1 | 0 | 8 | 0 | 1.5
7:50- 8:00 | 8 | 0 | 2 | 0 | 10 | 0 | 2.2 | 17 | 0 | 3 | 0 | 20 | 0 | 3.7
１時間計 | 41 | 0 | 7 | 1 | 49 | 2 | 10.8 | 49 | 0 | 12 | 6 | 67 | 9 | 12.5
8:00- 8:10 | 10 | 0 | 1 | 0 | 11 | 0 | 2.4 | 14 | 0 | 0 | 0 | 14 | 0 | 2.6
8:10- 8:20 | 5 | 0 | 1 | 0 | 6 | 0 | 1.3 | 10 | 0 | 3 | 0 | 13 | 0 | 2.4
8:20- 8:30 | 11 | 0 | 2 | 1 | 14 | 7.1 | 3.1 | 8 | 0 | 0 | 0 | 8 | 0 | 1.5
8:30- 8:40 | 10 | 0 | 0 | 0 | 10 | 0 | 2.2 | 6 | 0 | 0 | 0 | 6 | 0 | 1.1
8:40- 8:50 | 8 | 0 | 5 | 0 | 13 | 0 | 2.9 | 3 | 0 | 2 | 0 | 5 | 0 | 0.9
8:50- 9:00 | 4 | 0 | 2 | 0 | 6 | 0 | 1.3 | 5 | 0 | 0 | 1 | 6 | 16.7 | 1.1
１時間計 | 48 | 0 | 11 | 1 | 60 | 1.7 | 13.2 | 46 | 0 | 5 | 1 | 52 | 1.9 | 9.7
9:00-10:00 | 20 | 0 | 7 | 4 | 31 | 12.9 | 6.8 | 22 | 0 | 3 | 12 | 37 | 32.4 | 6.9
10:00-11:00 | 18 | 0 | 5 | 9 | 32 | 28.1 | 7.1 | 23 | 0 | 10 | 9 | 42 | 21.4 | 7.8
11:00-12:00 | 16 | 0 | 10 | 9 | 35 | 25.7 | 7.7 | 24 | 0 | 8 | 2 | 34 | 5.9 | 6.3
12:00-13:00 | 21 | 0 | 7 | 3 | 31 | 9.7 | 6.8 | 20 | 0 | 15 | 1 | 36 | 2.8 | 6.7
13:00-14:00 | 11 | 0 | 8 | 1 | 20 | 5 | 4.4 | 19 | 0 | 6 | 13 | 38 | 34.2 | 7.1
14:00-15:00 | 16 | 0 | 13 | 2 | 31 | 6.5 | 6.8 | 19 | 0 | 11 | 2 | 32 | 6.3 | 5.9
15:00-16:00 | 21 | 0 | 5 | 12 | 38 | 31.6 | 8.4 | 36 | 0 | 12 | 0 | 48 | 0 | 8.9
16:00-17:00 | 30 | 0 | 7 | 5 | 42 | 11.9 | 9.3 | 30 | 0 | 8 | 2 | 40 | 5 | 7.4
17:00-17:10 | 5 | 0 | 1 | 1 | 7 | 14.3 | 1.5 | 9 | 0 | 1 | 0 | 10 | 0 | 1.9
17:10-17:20 | 5 | 0 | 2 | 0 | 7 | 0 | 1.5 | 10 | 0 | 2 | 0 | 12 | 0 | 2.2
17:20-17:30 | 2 | 0 | 2 | 2 | 6 | 33.3 | 1.3 | 8 | 0 | 0 | 0 | 8 | 0 | 1.5
17:30-17:40 | 3 | 0 | 2 | 1 | 6 | 16.7 | 1.3 | 6 | 0 | 1 | 0 | 7 | 0 | 1.3
17:40-17:50 | 5 | 0 | 2 | 0 | 7 | 0 | 1.5 | 5 | 0 | 2 | 0 | 7 | 0 | 1.3
17:50-18:00 | 8 | 0 | 1 | 0 | 9 | 0 | 2 | 13 | 0 | 2 | 1 | 16 | 6.3 | 3
１時間計 | 28 | 0 | 10 | 4 | 42 | 9.5 | 9.3 | 51 | 0 | 8 | 1 | 60 | 1.7 | 11.2
18:00-18:10 | 4 | 0 | 1 | 0 | 5 | 0 | 1.1 | 9 | 0 | 2 | 0 | 11 | 0 | 2
18:10-18:20 | 9 | 0 | 0 | 0 | 9 | 0 | 2 | 11 | 0 | 2 | 0 | 13 | 0 | 2.4
18:20-18:30 | 6 | 0 | 1 | 0 | 7 | 0 | 1.5 | 9 | 0 | 2 | 0 | 11 | 0 | 2
18:30-18:40 | 4 | 0 | 3 | 0 | 7 | 0 | 1.5 | 8 | 0 | 0 | 0 | 8 | 0 | 1.5
18:40-18:50 | 5 | 0 | 1 | 0 | 6 | 0 | 1.3 | 5 | 0 | 2 | 0 | 7 | 0 | 1.3
18:50-19:00 | 5 | 0 | 2 | 1 | 8 | 12.5 | 1.8 | 2 | 0 | 0 | 0 | 2 | 0 | 0.4
１時間計 | 33 | 0 | 8 | 1 | 42 | 2.4 | 9.3 | 44 | 0 | 8 | 0 | 52 | 0 | 9.7
全時間合計 | 303 | 0 | 98 | 52 | 453 | 11.5 | 100 | 383 | 0 | 106 | 49 | 538 | 9.1 | 100

## 断面別(4)
断 面 別 自 動 車 交 通 量 調 査 表
調査地点 ：№2 （仮）三角町785-8番地先交差点
調査年月日：令和 3年10月27日(水) 天候:曇り時々雨
方向 | [7 empty] | B 合計 ( 3+ 4+ 5+ 6+10)
種別時間帯 | 乗用車(台) | バ ス(台) | 小 型貨物車(台) | 大 型貨物車(台) | 合 計(台) | 大型車混入率(％) | 時 間係 数(％) | 乗用車(台) | バ ス(台) | 小 型貨物車(台) | 大 型貨物車(台) | 合 計(台) | 大型車混入率(％) | 時 間係 数(％)
7:00- 7:10 | [7 empty] | 8 | 0 | 2 | 1 | 11 | 9.1 | 1.1
7:10- 7:20 | [7 empty] | 12 | 0 | 4 | 1 | 17 | 5.9 | 1.7
7:20- 7:30 | [7 empty] | 15 | 0 | 4 | 2 | 21 | 9.5 | 2.1
7:30- 7:40 | [7 empty] | 15 | 0 | 0 | 2 | 17 | 11.8 | 1.7
7:40- 7:50 | [7 empty] | 15 | 0 | 4 | 1 | 20 | 5 | 2
7:50- 8:00 | [7 empty] | 25 | 0 | 5 | 0 | 30 | 0 | 3
１時間計 | [7 empty] | 90 | 0 | 19 | 7 | 116 | 6 | 11.7
8:00- 8:10 | [7 empty] | 24 | 0 | 1 | 0 | 25 | 0 | 2.5
8:10- 8:20 | [7 empty] | 15 | 0 | 4 | 0 | 19 | 0 | 1.9
8:20- 8:30 | [7 empty] | 19 | 0 | 2 | 1 | 22 | 4.5 | 2.2
8:30- 8:40 | [7 empty] | 16 | 0 | 0 | 0 | 16 | 0 | 1.6
8:40- 8:50 | [7 empty] | 11 | 0 | 7 | 0 | 18 | 0 | 1.8
8:50- 9:00 | [7 empty] | 9 | 0 | 2 | 1 | 12 | 8.3 | 1.2
１時間計 | [7 empty] | 94 | 0 | 16 | 2 | 112 | 1.8 | 11.3
9:00-10:00 | [7 empty] | 42 | 0 | 10 | 16 | 68 | 23.5 | 6.9
10:00-11:00 | [7 empty] | 41 | 0 | 15 | 18 | 74 | 24.3 | 7.5
11:00-12:00 | [7 empty] | 40 | 0 | 18 | 11 | 69 | 15.9 | 7
12:00-13:00 | [7 empty] | 41 | 0 | 22 | 4 | 67 | 6 | 6.8
13:00-14:00 | [7 empty] | 30 | 0 | 14 | 14 | 58 | 24.1 | 5.9
14:00-15:00 | [7 empty] | 35 | 0 | 24 | 4 | 63 | 6.3 | 6.4
15:00-16:00 | [7 empty] | 57 | 0 | 17 | 12 | 86 | 14 | 8.7
16:00-17:00 | [7 empty] | 60 | 0 | 15 | 7 | 82 | 8.5 | 8.3
17:00-17:10 | [7 empty] | 14 | 0 | 2 | 1 | 17 | 5.9 | 1.7
17:10-17:20 | [7 empty] | 15 | 0 | 4 | 0 | 19 | 0 | 1.9
17:20-17:30 | [7 empty] | 10 | 0 | 2 | 2 | 14 | 14.3 | 1.4
17:30-17:40 | [7 empty] | 9 | 0 | 3 | 1 | 13 | 7.7 | 1.3
17:40-17:50 | [7 empty] | 10 | 0 | 4 | 0 | 14 | 0 | 1.4
17:50-18:00 | [7 empty] | 21 | 0 | 3 | 1 | 25 | 4 | 2.5
１時間計 | [7 empty] | 79 | 0 | 18 | 5 | 102 | 4.9 | 10.3
18:00-18:10 | [7 empty] | 13 | 0 | 3 | 0 | 16 | 0 | 1.6
18:10-18:20 | [7 empty] | 20 | 0 | 2 | 0 | 22 | 0 | 2.2
18:20-18:30 | [7 empty] | 15 | 0 | 3 | 0 | 18 | 0 | 1.8
18:30-18:40 | [7 empty] | 12 | 0 | 3 | 0 | 15 | 0 | 1.5
18:40-18:50 | [7 empty] | 10 | 0 | 3 | 0 | 13 | 0 | 1.3
18:50-19:00 | [7 empty] | 7 | 0 | 2 | 1 | 10 | 10 | 1
１時間計 | [7 empty] | 77 | 0 | 16 | 1 | 94 | 1.1 | 9.5
全時間合計 | [7 empty] | 686 | 0 | 204 | 101 | 991 | 10.2 | 100

## 断面別(5)
断 面 別 自 動 車 交 通 量 調 査 表
調査地点 ：№2 （仮）三角町785-8番地先交差点
調査年月日：令和 3年10月27日(水) 天候:曇り時々雨
方向 | C 流入部(6+ 7+ 8) | [6 empty] | C 流出部(2+ 5+ 9)
種別時間帯 | 乗用車(台) | バ ス(台) | 小 型貨物車(台) | 大 型貨物車(台) | 合 計(台) | 大型車混入率(％) | 時 間係 数(％) | 乗用車(台) | バ ス(台) | 小 型貨物車(台) | 大 型貨物車(台) | 合 計(台) | 大型車混入率(％) | 時 間係 数(％)
7:00- 7:10 | 143 | 1 | 45 | 53 | 242 | 22.3 | 1.7 | 98 | 1 | 18 | 59 | 176 | 34.1 | 1.2
7:10- 7:20 | 121 | 1 | 27 | 57 | 206 | 28.2 | 1.4 | 93 | 0 | 25 | 65 | 183 | 35.5 | 1.2
7:20- 7:30 | 138 | 1 | 44 | 48 | 231 | 21.2 | 1.6 | 125 | 0 | 18 | 74 | 217 | 34.1 | 1.5
7:30- 7:40 | 125 | 3 | 46 | 57 | 231 | 26 | 1.6 | 119 | 0 | 29 | 66 | 214 | 30.8 | 1.5
7:40- 7:50 | 104 | 1 | 40 | 51 | 196 | 26.5 | 1.4 | 120 | 2 | 35 | 50 | 207 | 25.1 | 1.4
7:50- 8:00 | 134 | 2 | 37 | 50 | 223 | 23.3 | 1.6 | 106 | 0 | 27 | 53 | 186 | 28.5 | 1.3
１時間計 | 765 | 9 | 239 | 316 | 1329 | 24.5 | 9.3 | 661 | 3 | 152 | 367 | 1183 | 31.3 | 8
8:00- 8:10 | 95 | 3 | 38 | 52 | 188 | 29.3 | 1.3 | 120 | 3 | 33 | 77 | 233 | 34.3 | 1.6
8:10- 8:20 | 116 | 1 | 48 | 52 | 217 | 24.4 | 1.5 | 135 | 3 | 32 | 53 | 223 | 25.1 | 1.5
8:20- 8:30 | 118 | 1 | 50 | 51 | 220 | 23.6 | 1.5 | 118 | 0 | 24 | 50 | 192 | 26 | 1.3
8:30- 8:40 | 110 | 1 | 50 | 52 | 213 | 24.9 | 1.5 | 110 | 1 | 32 | 71 | 214 | 33.6 | 1.5
8:40- 8:50 | 97 | 1 | 36 | 75 | 209 | 36.4 | 1.5 | 114 | 1 | 33 | 70 | 218 | 32.6 | 1.5
8:50- 9:00 | 120 | 2 | 50 | 75 | 247 | 31.2 | 1.7 | 118 | 3 | 30 | 68 | 219 | 32.4 | 1.5
１時間計 | 656 | 9 | 272 | 357 | 1294 | 28.3 | 9 | 715 | 11 | 184 | 389 | 1299 | 30.8 | 8.8
9:00-10:00 | 532 | 9 | 237 | 438 | 1216 | 36.8 | 8.5 | 593 | 4 | 151 | 462 | 1210 | 38.5 | 8.2
10:00-11:00 | 509 | 4 | 165 | 511 | 1189 | 43.3 | 8.3 | 486 | 8 | 232 | 355 | 1081 | 33.6 | 7.3
11:00-12:00 | 464 | 7 | 169 | 376 | 1016 | 37.7 | 7.1 | 552 | 5 | 274 | 415 | 1246 | 33.7 | 8.5
12:00-13:00 | 387 | 2 | 148 | 335 | 872 | 38.6 | 6.1 | 604 | 6 | 141 | 406 | 1157 | 35.6 | 7.9
13:00-14:00 | 626 | 6 | 184 | 424 | 1240 | 34.7 | 8.7 | 599 | 7 | 167 | 361 | 1134 | 32.5 | 7.7
14:00-15:00 | 547 | 11 | 193 | 355 | 1106 | 33.1 | 7.7 | 653 | 6 | 205 | 402 | 1266 | 32.2 | 8.6
15:00-16:00 | 672 | 11 | 200 | 389 | 1272 | 31.4 | 8.9 | 630 | 9 | 225 | 335 | 1199 | 28.7 | 8.1
16:00-17:00 | 699 | 10 | 223 | 308 | 1240 | 25.6 | 8.7 | 656 | 7 | 290 | 219 | 1172 | 19.3 | 8
17:00-17:10 | 116 | 1 | 45 | 49 | 211 | 23.7 | 1.5 | 160 | 0 | 61 | 62 | 283 | 21.9 | 1.9
17:10-17:20 | 128 | 1 | 25 | 37 | 191 | 19.9 | 1.3 | 194 | 0 | 71 | 73 | 338 | 21.6 | 2.3
17:20-17:30 | 127 | 1 | 35 | 42 | 205 | 21 | 1.4 | 113 | 1 | 35 | 20 | 169 | 12.4 | 1.1
17:30-17:40 | 166 | 3 | 39 | 40 | 248 | 17.3 | 1.7 | 146 | 2 | 43 | 35 | 226 | 16.4 | 1.5
17:40-17:50 | 87 | 0 | 32 | 36 | 155 | 23.2 | 1.1 | 167 | 1 | 51 | 44 | 263 | 17.1 | 1.8
17:50-18:00 | 131 | 2 | 37 | 40 | 210 | 20 | 1.5 | 146 | 3 | 45 | 36 | 230 | 17 | 1.6
１時間計 | 755 | 8 | 213 | 244 | 1220 | 20.7 | 8.5 | 926 | 7 | 306 | 270 | 1509 | 18.4 | 10.2
18:00-18:10 | 160 | 1 | 45 | 40 | 246 | 16.7 | 1.7 | 182 | 1 | 24 | 35 | 242 | 14.9 | 1.6
18:10-18:20 | 142 | 1 | 35 | 43 | 221 | 19.9 | 1.5 | 145 | 0 | 21 | 36 | 202 | 17.8 | 1.4
18:20-18:30 | 128 | 0 | 15 | 20 | 163 | 12.3 | 1.1 | 181 | 0 | 30 | 34 | 245 | 13.9 | 1.7
18:30-18:40 | 157 | 2 | 30 | 45 | 234 | 20.1 | 1.6 | 117 | 2 | 20 | 38 | 177 | 22.6 | 1.2
18:40-18:50 | 180 | 1 | 34 | 32 | 247 | 13.4 | 1.7 | 174 | 0 | 25 | 32 | 231 | 13.9 | 1.6
18:50-19:00 | 175 | 0 | 22 | 20 | 217 | 9.2 | 1.5 | 133 | 0 | 23 | 29 | 185 | 15.7 | 1.3
１時間計 | 942 | 5 | 181 | 200 | 1328 | 15.4 | 9.3 | 932 | 3 | 143 | 204 | 1282 | 16.1 | 8.7
全時間合計 | 7554 | 91 | 2424 | 4253 | 14322 | 30.3 | 100 | 8007 | 76 | 2470 | 4185 | 14738 | 28.9 | 100

## 断面別(6)
断 面 別 自 動 車 交 通 量 調 査 表
調査地点 ：№2 （仮）三角町785-8番地先交差点
調査年月日：令和 3年10月27日(水) 天候:曇り時々雨
方向 | [7 empty] | C 合計 ( 2+ 5+ 6+ 7+ 8+ 9)
種別時間帯 | 乗用車(台) | バ ス(台) | 小 型貨物車(台) | 大 型貨物車(台) | 合 計(台) | 大型車混入率(％) | 時 間係 数(％) | 乗用車(台) | バ ス(台) | 小 型貨物車(台) | 大 型貨物車(台) | 合 計(台) | 大型車混入率(％) | 時 間係 数(％)
7:00- 7:10 | [7 empty] | 241 | 2 | 63 | 112 | 418 | 27.3 | 1.4
7:10- 7:20 | [7 empty] | 214 | 1 | 52 | 122 | 389 | 31.6 | 1.3
7:20- 7:30 | [7 empty] | 263 | 1 | 62 | 122 | 448 | 27.5 | 1.5
7:30- 7:40 | [7 empty] | 244 | 3 | 75 | 123 | 445 | 28.3 | 1.5
7:40- 7:50 | [7 empty] | 224 | 3 | 75 | 101 | 403 | 25.8 | 1.4
7:50- 8:00 | [7 empty] | 240 | 2 | 64 | 103 | 409 | 25.7 | 1.4
１時間計 | [7 empty] | 1426 | 12 | 391 | 683 | 2512 | 27.7 | 8.6
8:00- 8:10 | [7 empty] | 215 | 6 | 71 | 129 | 421 | 32.1 | 1.4
8:10- 8:20 | [7 empty] | 251 | 4 | 80 | 105 | 440 | 24.8 | 1.5
8:20- 8:30 | [7 empty] | 236 | 1 | 74 | 101 | 412 | 24.8 | 1.4
8:30- 8:40 | [7 empty] | 220 | 2 | 82 | 123 | 427 | 29.3 | 1.5
8:40- 8:50 | [7 empty] | 211 | 2 | 69 | 145 | 427 | 34.4 | 1.5
8:50- 9:00 | [7 empty] | 238 | 5 | 80 | 143 | 466 | 31.8 | 1.6
１時間計 | [7 empty] | 1371 | 20 | 456 | 746 | 2593 | 29.5 | 8.9
9:00-10:00 | [7 empty] | 1125 | 13 | 388 | 900 | 2426 | 37.6 | 8.3
10:00-11:00 | [7 empty] | 995 | 12 | 397 | 866 | 2270 | 38.7 | 7.8
11:00-12:00 | [7 empty] | 1016 | 12 | 443 | 791 | 2262 | 35.5 | 7.8
12:00-13:00 | [7 empty] | 991 | 8 | 289 | 741 | 2029 | 36.9 | 7
13:00-14:00 | [7 empty] | 1225 | 13 | 351 | 785 | 2374 | 33.6 | 8.2
14:00-15:00 | [7 empty] | 1200 | 17 | 398 | 757 | 2372 | 32.6 | 8.2
15:00-16:00 | [7 empty] | 1302 | 20 | 425 | 724 | 2471 | 30.1 | 8.5
16:00-17:00 | [7 empty] | 1355 | 17 | 513 | 527 | 2412 | 22.6 | 8.3
17:00-17:10 | [7 empty] | 276 | 1 | 106 | 111 | 494 | 22.7 | 1.7
17:10-17:20 | [7 empty] | 322 | 1 | 96 | 110 | 529 | 21 | 1.8
17:20-17:30 | [7 empty] | 240 | 2 | 70 | 62 | 374 | 17.1 | 1.3
17:30-17:40 | [7 empty] | 312 | 5 | 82 | 75 | 474 | 16.9 | 1.6
17:40-17:50 | [7 empty] | 254 | 1 | 83 | 80 | 418 | 19.4 | 1.4
17:50-18:00 | [7 empty] | 277 | 5 | 82 | 76 | 440 | 18.4 | 1.5
１時間計 | [7 empty] | 1681 | 15 | 519 | 514 | 2729 | 19.4 | 9.4
18:00-18:10 | [7 empty] | 342 | 2 | 69 | 75 | 488 | 15.8 | 1.7
18:10-18:20 | [7 empty] | 287 | 1 | 56 | 79 | 423 | 18.9 | 1.5
18:20-18:30 | [7 empty] | 309 | 0 | 45 | 54 | 408 | 13.2 | 1.4
18:30-18:40 | [7 empty] | 274 | 4 | 50 | 83 | 411 | 21.2 | 1.4
18:40-18:50 | [7 empty] | 354 | 1 | 59 | 64 | 478 | 13.6 | 1.6
18:50-19:00 | [7 empty] | 308 | 0 | 45 | 49 | 402 | 12.2 | 1.4
１時間計 | [7 empty] | 1874 | 8 | 324 | 404 | 2610 | 15.8 | 9
全時間合計 | [7 empty] | 15561 | 167 | 4894 | 8438 | 29060 | 29.6 | 100

## 断面別(7)
断 面 別 自 動 車 交 通 量 調 査 表
調査地点 ：№2 （仮）三角町785-8番地先交差点
調査年月日：令和 3年10月27日(水) 天候:曇り時々雨
方向 | D 流入部(9+10+11) | [6 empty] | D 流出部(1+ 4+ 8)
種別時間帯 | 乗用車(台) | バ ス(台) | 小 型貨物車(台) | 大 型貨物車(台) | 合 計(台) | 大型車混入率(％) | 時 間係 数(％) | 乗用車(台) | バ ス(台) | 小 型貨物車(台) | 大 型貨物車(台) | 合 計(台) | 大型車混入率(％) | 時 間係 数(％)
7:00- 7:10 | 28 | 0 | 4 | 12 | 44 | 27.3 | 1.7 | 16 | 0 | 5 | 5 | 26 | 19.2 | 1.2
7:10- 7:20 | 17 | 0 | 6 | 17 | 40 | 42.5 | 1.6 | 13 | 0 | 6 | 7 | 26 | 26.9 | 1.2
7:20- 7:30 | 24 | 0 | 5 | 9 | 38 | 23.7 | 1.5 | 22 | 0 | 4 | 4 | 30 | 13.3 | 1.4
7:30- 7:40 | 28 | 0 | 4 | 12 | 44 | 27.3 | 1.7 | 14 | 0 | 3 | 3 | 20 | 15 | 0.9
7:40- 7:50 | 19 | 1 | 6 | 12 | 38 | 34.2 | 1.5 | 14 | 0 | 5 | 7 | 26 | 26.9 | 1.2
7:50- 8:00 | 30 | 0 | 6 | 7 | 43 | 16.3 | 1.7 | 32 | 1 | 5 | 4 | 42 | 11.9 | 2
１時間計 | 146 | 1 | 31 | 69 | 247 | 28.3 | 9.7 | 111 | 1 | 28 | 30 | 170 | 18.2 | 8
8:00- 8:10 | 27 | 0 | 1 | 6 | 34 | 17.6 | 1.3 | 31 | 0 | 4 | 7 | 42 | 16.7 | 2
8:10- 8:20 | 25 | 1 | 7 | 10 | 43 | 25.6 | 1.7 | 21 | 1 | 1 | 7 | 30 | 26.7 | 1.4
8:20- 8:30 | 34 | 0 | 6 | 7 | 47 | 14.9 | 1.9 | 24 | 0 | 5 | 4 | 33 | 12.1 | 1.5
8:30- 8:40 | 22 | 0 | 7 | 13 | 42 | 31 | 1.7 | 35 | 0 | 7 | 7 | 49 | 14.3 | 2.3
8:40- 8:50 | 18 | 0 | 5 | 7 | 30 | 23.3 | 1.2 | 26 | 0 | 9 | 8 | 43 | 18.6 | 2
8:50- 9:00 | 26 | 1 | 4 | 8 | 39 | 23.1 | 1.5 | 13 | 1 | 7 | 8 | 29 | 31 | 1.4
１時間計 | 152 | 2 | 30 | 51 | 235 | 22.6 | 9.3 | 150 | 2 | 33 | 41 | 226 | 19 | 10.6
9:00-10:00 | 109 | 1 | 27 | 57 | 194 | 29.9 | 7.6 | 62 | 1 | 25 | 50 | 138 | 37 | 6.5
10:00-11:00 | 113 | 0 | 42 | 61 | 216 | 28.2 | 8.5 | 83 | 2 | 28 | 51 | 164 | 32.3 | 7.7
11:00-12:00 | 101 | 0 | 28 | 61 | 190 | 32.1 | 7.5 | 91 | 2 | 39 | 52 | 184 | 29.3 | 8.6
12:00-13:00 | 103 | 0 | 29 | 48 | 180 | 26.7 | 7.1 | 58 | 0 | 31 | 52 | 141 | 36.9 | 6.6
13:00-14:00 | 108 | 3 | 30 | 53 | 194 | 28.9 | 7.6 | 77 | 0 | 23 | 64 | 164 | 39 | 7.7
14:00-15:00 | 101 | 1 | 31 | 55 | 188 | 29.8 | 7.4 | 74 | 0 | 36 | 69 | 179 | 38.5 | 8.4
15:00-16:00 | 124 | 2 | 43 | 47 | 216 | 22.7 | 8.5 | 91 | 3 | 26 | 65 | 185 | 36.8 | 8.7
16:00-17:00 | 132 | 2 | 34 | 39 | 207 | 19.8 | 8.2 | 89 | 0 | 32 | 62 | 183 | 33.9 | 8.6
17:00-17:10 | 28 | 0 | 5 | 6 | 39 | 15.4 | 1.5 | 13 | 1 | 5 | 13 | 32 | 43.8 | 1.5
17:10-17:20 | 28 | 0 | 6 | 8 | 42 | 19 | 1.7 | 17 | 0 | 3 | 10 | 30 | 33.3 | 1.4
17:20-17:30 | 32 | 0 | 1 | 3 | 36 | 8.3 | 1.4 | 8 | 1 | 7 | 13 | 29 | 48.3 | 1.4
17:30-17:40 | 27 | 0 | 3 | 8 | 38 | 21.1 | 1.5 | 16 | 0 | 10 | 9 | 35 | 25.7 | 1.6
17:40-17:50 | 31 | 0 | 8 | 6 | 45 | 13.3 | 1.8 | 14 | 0 | 4 | 12 | 30 | 40 | 1.4
17:50-18:00 | 32 | 0 | 6 | 7 | 45 | 15.6 | 1.8 | 20 | 0 | 2 | 13 | 35 | 37.1 | 1.6
１時間計 | 178 | 0 | 29 | 38 | 245 | 15.5 | 9.7 | 88 | 2 | 31 | 70 | 191 | 37.7 | 9
18:00-18:10 | 38 | 1 | 6 | 0 | 45 | 2.2 | 1.8 | 27 | 0 | 3 | 10 | 40 | 25 | 1.9
18:10-18:20 | 31 | 0 | 4 | 2 | 37 | 5.4 | 1.5 | 27 | 0 | 3 | 5 | 35 | 14.3 | 1.6
18:20-18:30 | 34 | 0 | 7 | 3 | 44 | 6.8 | 1.7 | 22 | 0 | 1 | 7 | 30 | 23.3 | 1.4
18:30-18:40 | 42 | 1 | 0 | 4 | 47 | 10.6 | 1.9 | 21 | 0 | 4 | 8 | 33 | 24.2 | 1.5
18:40-18:50 | 32 | 0 | 3 | 1 | 36 | 2.8 | 1.4 | 30 | 0 | 3 | 9 | 42 | 21.4 | 2
18:50-19:00 | 12 | 0 | 3 | 2 | 17 | 11.8 | 0.7 | 14 | 0 | 3 | 9 | 26 | 34.6 | 1.2
１時間計 | 189 | 2 | 23 | 12 | 226 | 6.2 | 8.9 | 141 | 0 | 17 | 48 | 206 | 23.3 | 9.7
全時間合計 | 1556 | 14 | 377 | 591 | 2538 | 23.8 | 100 | 1115 | 13 | 349 | 654 | 2131 | 31.3 | 100

## 断面別(8)
断 面 別 自 動 車 交 通 量 調 査 表
調査地点 ：№2 （仮）三角町785-8番地先交差点
調査年月日：令和 3年10月27日(水) 天候:曇り時々雨
方向 | [7 empty] | D 合計 ( 1+ 4+ 8+ 9+10+11)
種別時間帯 | 乗用車(台) | バ ス(台) | 小 型貨物車(台) | 大 型貨物車(台) | 合 計(台) | 大型車混入率(％) | 時 間係 数(％) | 乗用車(台) | バ ス(台) | 小 型貨物車(台) | 大 型貨物車(台) | 合 計(台) | 大型車混入率(％) | 時 間係 数(％)
7:00- 7:10 | [7 empty] | 44 | 0 | 9 | 17 | 70 | 24.3 | 1.5
7:10- 7:20 | [7 empty] | 30 | 0 | 12 | 24 | 66 | 36.4 | 1.4
7:20- 7:30 | [7 empty] | 46 | 0 | 9 | 13 | 68 | 19.1 | 1.5
7:30- 7:40 | [7 empty] | 42 | 0 | 7 | 15 | 64 | 23.4 | 1.4
7:40- 7:50 | [7 empty] | 33 | 1 | 11 | 19 | 64 | 31.3 | 1.4
7:50- 8:00 | [7 empty] | 62 | 1 | 11 | 11 | 85 | 14.1 | 1.8
１時間計 | [7 empty] | 257 | 2 | 59 | 99 | 417 | 24.2 | 8.9
8:00- 8:10 | [7 empty] | 58 | 0 | 5 | 13 | 76 | 17.1 | 1.6
8:10- 8:20 | [7 empty] | 46 | 2 | 8 | 17 | 73 | 26 | 1.6
8:20- 8:30 | [7 empty] | 58 | 0 | 11 | 11 | 80 | 13.8 | 1.7
8:30- 8:40 | [7 empty] | 57 | 0 | 14 | 20 | 91 | 22 | 1.9
8:40- 8:50 | [7 empty] | 44 | 0 | 14 | 15 | 73 | 20.5 | 1.6
8:50- 9:00 | [7 empty] | 39 | 2 | 11 | 16 | 68 | 26.5 | 1.5
１時間計 | [7 empty] | 302 | 4 | 63 | 92 | 461 | 20.8 | 9.9
9:00-10:00 | [7 empty] | 171 | 2 | 52 | 107 | 332 | 32.8 | 7.1
10:00-11:00 | [7 empty] | 196 | 2 | 70 | 112 | 380 | 30 | 8.1
11:00-12:00 | [7 empty] | 192 | 2 | 67 | 113 | 374 | 30.7 | 8
12:00-13:00 | [7 empty] | 161 | 0 | 60 | 100 | 321 | 31.2 | 6.9
13:00-14:00 | [7 empty] | 185 | 3 | 53 | 117 | 358 | 33.5 | 7.7
14:00-15:00 | [7 empty] | 175 | 1 | 67 | 124 | 367 | 34.1 | 7.9
15:00-16:00 | [7 empty] | 215 | 5 | 69 | 112 | 401 | 29.2 | 8.6
16:00-17:00 | [7 empty] | 221 | 2 | 66 | 101 | 390 | 26.4 | 8.4
17:00-17:10 | [7 empty] | 41 | 1 | 10 | 19 | 71 | 28.2 | 1.5
17:10-17:20 | [7 empty] | 45 | 0 | 9 | 18 | 72 | 25 | 1.5
17:20-17:30 | [7 empty] | 40 | 1 | 8 | 16 | 65 | 26.2 | 1.4
17:30-17:40 | [7 empty] | 43 | 0 | 13 | 17 | 73 | 23.3 | 1.6
17:40-17:50 | [7 empty] | 45 | 0 | 12 | 18 | 75 | 24 | 1.6
17:50-18:00 | [7 empty] | 52 | 0 | 8 | 20 | 80 | 25 | 1.7
１時間計 | [7 empty] | 266 | 2 | 60 | 108 | 436 | 25.2 | 9.3
18:00-18:10 | [7 empty] | 65 | 1 | 9 | 10 | 85 | 12.9 | 1.8
18:10-18:20 | [7 empty] | 58 | 0 | 7 | 7 | 72 | 9.7 | 1.5
18:20-18:30 | [7 empty] | 56 | 0 | 8 | 10 | 74 | 13.5 | 1.6
18:30-18:40 | [7 empty] | 63 | 1 | 4 | 12 | 80 | 16.3 | 1.7
18:40-18:50 | [7 empty] | 62 | 0 | 6 | 10 | 78 | 12.8 | 1.7
18:50-19:00 | [7 empty] | 26 | 0 | 6 | 11 | 43 | 25.6 | 0.9
１時間計 | [7 empty] | 330 | 2 | 40 | 60 | 432 | 14.4 | 9.3
全時間合計 | [7 empty] | 2671 | 27 | 726 | 1245 | 4669 | 27.2 | 100

## 歩行者(1)
歩 行 者 通 行 量 調 査 表
調査地点 ：№2 （仮）三角町785-8番地先交差点
調査年月日：令和 3年10月27日(水) 天候:曇り時々雨
方向 | ｱ |  |  |  | ｲ |  |  |  | 合計
種別時間帯 | 歩行者(人) | 自転車(台) | 合 計(人･台) | 時 間係 数(％) | 歩行者(人) | 自転車(台) | 合 計(人･台) | 時 間係 数(％) | 歩行者(人) | 自転車(台) | 合 計(人･台) | 時 間係 数(％)
7:00- 7:10 | 1 | 2 | 3 | 7.3 | 0 | 1 | 1 | 1.9 | 1 | 3 | 4 | 4.3
7:10- 7:20 | 0 | 0 | 0 | 0 | 1 | 1 | 2 | 3.8 | 1 | 1 | 2 | 2.1
7:20- 7:30 | 0 | 0 | 0 | 0 | 0 | 0 | 0 | 0 | 0 | 0 | 0 | 0
7:30- 7:40 | 0 | 0 | 0 | 0 | 4 | 1 | 5 | 9.4 | 4 | 1 | 5 | 5.3
7:40- 7:50 | 1 | 0 | 1 | 2.4 | 2 | 5 | 7 | 13.2 | 3 | 5 | 8 | 8.5
7:50- 8:00 | 1 | 0 | 1 | 2.4 | 2 | 3 | 5 | 9.4 | 3 | 3 | 6 | 6.4
１時間計 | 3 | 2 | 5 | 12.2 | 9 | 11 | 20 | 37.7 | 12 | 13 | 25 | 26.6
8:00- 8:10 | 1 | 1 | 2 | 4.9 | 2 | 2 | 4 | 7.5 | 3 | 3 | 6 | 6.4
8:10- 8:20 | 0 | 0 | 0 | 0 | 1 | 4 | 5 | 9.4 | 1 | 4 | 5 | 5.3
8:20- 8:30 | 0 | 0 | 0 | 0 | 1 | 8 | 9 | 17 | 1 | 8 | 9 | 9.6
8:30- 8:40 | 1 | 2 | 3 | 7.3 | 0 | 1 | 1 | 1.9 | 1 | 3 | 4 | 4.3
8:40- 8:50 | 0 | 0 | 0 | 0 | 0 | 0 | 0 | 0 | 0 | 0 | 0 | 0
8:50- 9:00 | 0 | 0 | 0 | 0 | 0 | 0 | 0 | 0 | 0 | 0 | 0 | 0
１時間計 | 2 | 3 | 5 | 12.2 | 4 | 15 | 19 | 35.8 | 6 | 18 | 24 | 25.5
9:00-10:00 | 3 | 0 | 3 | 7.3 | 0 | 0 | 0 | 0 | 3 | 0 | 3 | 3.2
10:00-11:00 | 1 | 0 | 1 | 2.4 | 0 | 0 | 0 | 0 | 1 | 0 | 1 | 1.1
11:00-12:00 | 1 | 0 | 1 | 2.4 | 1 | 0 | 1 | 1.9 | 2 | 0 | 2 | 2.1
12:00-13:00 | 5 | 0 | 5 | 12.2 | 1 | 0 | 1 | 1.9 | 6 | 0 | 6 | 6.4
13:00-14:00 | 0 | 0 | 0 | 0 | 0 | 0 | 0 | 0 | 0 | 0 | 0 | 0
14:00-15:00 | 1 | 0 | 1 | 2.4 | 0 | 1 | 1 | 1.9 | 1 | 1 | 2 | 2.1
15:00-16:00 | 7 | 1 | 8 | 19.5 | 1 | 0 | 1 | 1.9 | 8 | 1 | 9 | 9.6
16:00-17:00 | 4 | 5 | 9 | 22 | 2 | 1 | 3 | 5.7 | 6 | 6 | 12 | 12.8
17:00-17:10 | 0 | 0 | 0 | 0 | 1 | 0 | 1 | 1.9 | 1 | 0 | 1 | 1.1
17:10-17:20 | 0 | 0 | 0 | 0 | 0 | 1 | 1 | 1.9 | 0 | 1 | 1 | 1.1
17:20-17:30 | 0 | 0 | 0 | 0 | 1 | 0 | 1 | 1.9 | 1 | 0 | 1 | 1.1
17:30-17:40 | 0 | 0 | 0 | 0 | 2 | 0 | 2 | 3.8 | 2 | 0 | 2 | 2.1
17:40-17:50 | 0 | 0 | 0 | 0 | 0 | 0 | 0 | 0 | 0 | 0 | 0 | 0
17:50-18:00 | 0 | 1 | 1 | 2.4 | 0 | 0 | 0 | 0 | 0 | 1 | 1 | 1.1
１時間計 | 0 | 1 | 1 | 2.4 | 4 | 1 | 5 | 9.4 | 4 | 2 | 6 | 6.4
18:00-18:10 | 0 | 0 | 0 | 0 | 0 | 0 | 0 | 0 | 0 | 0 | 0 | 0
18:10-18:20 | 0 | 1 | 1 | 2.4 | 1 | 0 | 1 | 1.9 | 1 | 1 | 2 | 2.1
18:20-18:30 | 0 | 0 | 0 | 0 | 0 | 0 | 0 | 0 | 0 | 0 | 0 | 0
18:30-18:40 | 1 | 0 | 1 | 2.4 | 0 | 0 | 0 | 0 | 1 | 0 | 1 | 1.1
18:40-18:50 | 0 | 0 | 0 | 0 | 0 | 0 | 0 | 0 | 0 | 0 | 0 | 0
18:50-19:00 | 0 | 0 | 0 | 0 | 1 | 0 | 1 | 1.9 | 1 | 0 | 1 | 1.1
１時間計 | 1 | 1 | 2 | 4.9 | 2 | 0 | 2 | 3.8 | 3 | 1 | 4 | 4.3
全時間合計 | 28 | 13 | 41 | 100 | 24 | 29 | 53 | 100 | 52 | 42 | 94 | 100

## 歩行者(2)
歩 行 者 通 行 量 調 査 表
調査地点 ：№2 （仮）三角町785-8番地先交差点
調査年月日：令和 3年10月27日(水) 天候:曇り時々雨
方向 | ｳ |  |  |  | ｴ |  |  |  | 合計
種別時間帯 | 歩行者(人) | 自転車(台) | 合 計(人･台) | 時 間係 数(％) | 歩行者(人) | 自転車(台) | 合 計(人･台) | 時 間係 数(％) | 歩行者(人) | 自転車(台) | 合 計(人･台) | 時 間係 数(％)
7:00- 7:10 | 0 | 0 | 0 | 0 | 0 | 1 | 1 | 1.4 | 0 | 1 | 1 | 0.6
7:10- 7:20 | 0 | 1 | 1 | 1.2 | 1 | 1 | 2 | 2.7 | 1 | 2 | 3 | 1.9
7:20- 7:30 | 0 | 0 | 0 | 0 | 0 | 0 | 0 | 0 | 0 | 0 | 0 | 0
7:30- 7:40 | 0 | 0 | 0 | 0 | 3 | 0 | 3 | 4.1 | 3 | 0 | 3 | 1.9
7:40- 7:50 | 0 | 2 | 2 | 2.3 | 3 | 6 | 9 | 12.3 | 3 | 8 | 11 | 6.9
7:50- 8:00 | 1 | 0 | 1 | 1.2 | 2 | 4 | 6 | 8.2 | 3 | 4 | 7 | 4.4
１時間計 | 1 | 3 | 4 | 4.7 | 9 | 12 | 21 | 28.8 | 10 | 15 | 25 | 15.7
8:00- 8:10 | 3 | 1 | 4 | 4.7 | 1 | 3 | 4 | 5.5 | 4 | 4 | 8 | 5
8:10- 8:20 | 1 | 0 | 1 | 1.2 | 0 | 11 | 11 | 15.1 | 1 | 11 | 12 | 7.5
8:20- 8:30 | 0 | 0 | 0 | 0 | 0 | 13 | 13 | 17.8 | 0 | 13 | 13 | 8.2
8:30- 8:40 | 0 | 0 | 0 | 0 | 0 | 0 | 0 | 0 | 0 | 0 | 0 | 0
8:40- 8:50 | 0 | 0 | 0 | 0 | 0 | 1 | 1 | 1.4 | 0 | 1 | 1 | 0.6
8:50- 9:00 | 0 | 0 | 0 | 0 | 0 | 0 | 0 | 0 | 0 | 0 | 0 | 0
１時間計 | 4 | 1 | 5 | 5.8 | 1 | 28 | 29 | 39.7 | 5 | 29 | 34 | 21.4
9:00-10:00 | 0 | 2 | 2 | 2.3 | 0 | 0 | 0 | 0 | 0 | 2 | 2 | 1.3
10:00-11:00 | 2 | 1 | 3 | 3.5 | 1 | 1 | 2 | 2.7 | 3 | 2 | 5 | 3.1
11:00-12:00 | 2 | 2 | 4 | 4.7 | 2 | 1 | 3 | 4.1 | 4 | 3 | 7 | 4.4
12:00-13:00 | 4 | 2 | 6 | 7 | 0 | 0 | 0 | 0 | 4 | 2 | 6 | 3.8
13:00-14:00 | 0 | 0 | 0 | 0 | 1 | 0 | 1 | 1.4 | 1 | 0 | 1 | 0.6
14:00-15:00 | 1 | 2 | 3 | 3.5 | 1 | 2 | 3 | 4.1 | 2 | 4 | 6 | 3.8
15:00-16:00 | 0 | 21 | 21 | 24.4 | 2 | 1 | 3 | 4.1 | 2 | 22 | 24 | 15.1
16:00-17:00 | 0 | 12 | 12 | 14 | 3 | 2 | 5 | 6.8 | 3 | 14 | 17 | 10.7
17:00-17:10 | 0 | 2 | 2 | 2.3 | 0 | 0 | 0 | 0 | 0 | 2 | 2 | 1.3
17:10-17:20 | 0 | 2 | 2 | 2.3 | 0 | 2 | 2 | 2.7 | 0 | 4 | 4 | 2.5
17:20-17:30 | 0 | 4 | 4 | 4.7 | 0 | 0 | 0 | 0 | 0 | 4 | 4 | 2.5
17:30-17:40 | 0 | 0 | 0 | 0 | 0 | 0 | 0 | 0 | 0 | 0 | 0 | 0
17:40-17:50 | 0 | 1 | 1 | 1.2 | 0 | 1 | 1 | 1.4 | 0 | 2 | 2 | 1.3
17:50-18:00 | 0 | 0 | 0 | 0 | 0 | 0 | 0 | 0 | 0 | 0 | 0 | 0
１時間計 | 0 | 9 | 9 | 10.5 | 0 | 3 | 3 | 4.1 | 0 | 12 | 12 | 7.5
18:00-18:10 | 0 | 2 | 2 | 2.3 | 0 | 1 | 1 | 1.4 | 0 | 3 | 3 | 1.9
18:10-18:20 | 1 | 0 | 1 | 1.2 | 0 | 0 | 0 | 0 | 1 | 0 | 1 | 0.6
18:20-18:30 | 0 | 2 | 2 | 2.3 | 0 | 2 | 2 | 2.7 | 0 | 4 | 4 | 2.5
18:30-18:40 | 3 | 2 | 5 | 5.8 | 0 | 0 | 0 | 0 | 3 | 2 | 5 | 3.1
18:40-18:50 | 0 | 1 | 1 | 1.2 | 0 | 0 | 0 | 0 | 0 | 1 | 1 | 0.6
18:50-19:00 | 1 | 5 | 6 | 7 | 0 | 0 | 0 | 0 | 1 | 5 | 6 | 3.8
１時間計 | 5 | 12 | 17 | 19.8 | 0 | 3 | 3 | 4.1 | 5 | 15 | 20 | 12.6
全時間合計 | 19 | 67 | 86 | 100 | 20 | 53 | 73 | 100 | 39 | 120 | 159 | 100

## 歩行者(3)
歩 行 者 通 行 量 調 査 表
調査地点 ：№2 （仮）三角町785-8番地先交差点
調査年月日：令和 3年10月27日(水) 天候:曇り時々雨
方向 | ｵ |  |  |  | ｶ |  |  |  | 合計
種別時間帯 | 歩行者(人) | 自転車(台) | 合 計(人･台) | 時 間係 数(％) | 歩行者(人) | 自転車(台) | 合 計(人･台) | 時 間係 数(％) | 歩行者(人) | 自転車(台) | 合 計(人･台) | 時 間係 数(％)
7:00- 7:10 | 0 | 0 | 0 | 0 | 0 | 0 | 0 | 0 | 0 | 0 | 0 | 0
7:10- 7:20 | 0 | 0 | 0 | 0 | 0 | 0 | 0 | 0 | 0 | 0 | 0 | 0
7:20- 7:30 | 0 | 0 | 0 | 0 | 0 | 0 | 0 | 0 | 0 | 0 | 0 | 0
7:30- 7:40 | 0 | 0 | 0 | 0 | 0 | 0 | 0 | 0 | 0 | 0 | 0 | 0
7:40- 7:50 | 0 | 0 | 0 | 0 | 0 | 0 | 0 | 0 | 0 | 0 | 0 | 0
7:50- 8:00 | 0 | 0 | 0 | 0 | 0 | 0 | 0 | 0 | 0 | 0 | 0 | 0
１時間計 | 0 | 0 | 0 | 0 | 0 | 0 | 0 | 0 | 0 | 0 | 0 | 0
8:00- 8:10 | 0 | 0 | 0 | 0 | 0 | 0 | 0 | 0 | 0 | 0 | 0 | 0
8:10- 8:20 | 0 | 0 | 0 | 0 | 0 | 0 | 0 | 0 | 0 | 0 | 0 | 0
8:20- 8:30 | 0 | 0 | 0 | 0 | 0 | 0 | 0 | 0 | 0 | 0 | 0 | 0
8:30- 8:40 | 0 | 0 | 0 | 0 | 0 | 0 | 0 | 0 | 0 | 0 | 0 | 0
8:40- 8:50 | 0 | 0 | 0 | 0 | 0 | 0 | 0 | 0 | 0 | 0 | 0 | 0
8:50- 9:00 | 0 | 0 | 0 | 0 | 0 | 0 | 0 | 0 | 0 | 0 | 0 | 0
１時間計 | 0 | 0 | 0 | 0 | 0 | 0 | 0 | 0 | 0 | 0 | 0 | 0
9:00-10:00 | 0 | 0 | 0 | 0 | 0 | 0 | 0 | 0 | 0 | 0 | 0 | 0
10:00-11:00 | 0 | 0 | 0 | 0 | 0 | 0 | 0 | 0 | 0 | 0 | 0 | 0
11:00-12:00 | 0 | 0 | 0 | 0 | 0 | 0 | 0 | 0 | 0 | 0 | 0 | 0
12:00-13:00 | 0 | 0 | 0 | 0 | 0 | 0 | 0 | 0 | 0 | 0 | 0 | 0
13:00-14:00 | 0 | 0 | 0 | 0 | 0 | 0 | 0 | 0 | 0 | 0 | 0 | 0
14:00-15:00 | 0 | 0 | 0 | 0 | 0 | 0 | 0 | 0 | 0 | 0 | 0 | 0
15:00-16:00 | 0 | 0 | 0 | 0 | 0 | 0 | 0 | 0 | 0 | 0 | 0 | 0
16:00-17:00 | 0 | 0 | 0 | 0 | 0 | 0 | 0 | 0 | 0 | 0 | 0 | 0
17:00-17:10 | 0 | 0 | 0 | 0 | 0 | 0 | 0 | 0 | 0 | 0 | 0 | 0
17:10-17:20 | 0 | 0 | 0 | 0 | 0 | 0 | 0 | 0 | 0 | 0 | 0 | 0
17:20-17:30 | 0 | 0 | 0 | 0 | 0 | 0 | 0 | 0 | 0 | 0 | 0 | 0
17:30-17:40 | 0 | 0 | 0 | 0 | 0 | 0 | 0 | 0 | 0 | 0 | 0 | 0
17:40-17:50 | 0 | 0 | 0 | 0 | 0 | 0 | 0 | 0 | 0 | 0 | 0 | 0
17:50-18:00 | 0 | 0 | 0 | 0 | 0 | 0 | 0 | 0 | 0 | 0 | 0 | 0
１時間計 | 0 | 0 | 0 | 0 | 0 | 0 | 0 | 0 | 0 | 0 | 0 | 0
18:00-18:10 | 0 | 0 | 0 | 0 | 0 | 0 | 0 | 0 | 0 | 0 | 0 | 0
18:10-18:20 | 0 | 0 | 0 | 0 | 0 | 0 | 0 | 0 | 0 | 0 | 0 | 0
18:20-18:30 | 0 | 0 | 0 | 0 | 0 | 0 | 0 | 0 | 0 | 0 | 0 | 0
18:30-18:40 | 0 | 0 | 0 | 0 | 0 | 0 | 0 | 0 | 0 | 0 | 0 | 0
18:40-18:50 | 0 | 0 | 0 | 0 | 0 | 0 | 0 | 0 | 0 | 0 | 0 | 0
18:50-19:00 | 0 | 0 | 0 | 0 | 0 | 0 | 0 | 0 | 0 | 0 | 0 | 0
１時間計 | 0 | 0 | 0 | 0 | 0 | 0 | 0 | 0 | 0 | 0 | 0 | 0
全時間合計 | 0 | 0 | 0 | 0 | 0 | 0 | 0 | 0 | 0 | 0 | 0 | 0

## 歩行者(4)
歩 行 者 通 行 量 調 査 表
調査地点 ：№2 （仮）三角町785-8番地先交差点
調査年月日：令和 3年10月27日(水) 天候:曇り時々雨
方向 | ｷ |  |  |  | ｸ |  |  |  | 合計
種別時間帯 | 歩行者(人) | 自転車(台) | 合 計(人･台) | 時 間係 数(％) | 歩行者(人) | 自転車(台) | 合 計(人･台) | 時 間係 数(％) | 歩行者(人) | 自転車(台) | 合 計(人･台) | 時 間係 数(％)
7:00- 7:10 | 1 | 2 | 3 | 2.3 | 0 | 1 | 1 | 1.3 | 1 | 3 | 4 | 1.9
7:10- 7:20 | 1 | 4 | 5 | 3.8 | 1 | 0 | 1 | 1.3 | 2 | 4 | 6 | 2.9
7:20- 7:30 | 1 | 3 | 4 | 3.1 | 1 | 2 | 3 | 3.8 | 2 | 5 | 7 | 3.3
7:30- 7:40 | 0 | 4 | 4 | 3.1 | 3 | 1 | 4 | 5 | 3 | 5 | 8 | 3.8
7:40- 7:50 | 0 | 5 | 5 | 3.8 | 4 | 2 | 6 | 7.5 | 4 | 7 | 11 | 5.2
7:50- 8:00 | 1 | 4 | 5 | 3.8 | 1 | 3 | 4 | 5 | 2 | 7 | 9 | 4.3
１時間計 | 4 | 22 | 26 | 20 | 10 | 9 | 19 | 23.8 | 14 | 31 | 45 | 21.4
8:00- 8:10 | 1 | 14 | 15 | 11.5 | 4 | 1 | 5 | 6.3 | 5 | 15 | 20 | 9.5
8:10- 8:20 | 1 | 26 | 27 | 20.8 | 2 | 2 | 4 | 5 | 3 | 28 | 31 | 14.8
8:20- 8:30 | 0 | 12 | 12 | 9.2 | 1 | 2 | 3 | 3.8 | 1 | 14 | 15 | 7.1
8:30- 8:40 | 2 | 1 | 3 | 2.3 | 1 | 0 | 1 | 1.3 | 3 | 1 | 4 | 1.9
8:40- 8:50 | 1 | 1 | 2 | 1.5 | 0 | 1 | 1 | 1.3 | 1 | 2 | 3 | 1.4
8:50- 9:00 | 0 | 2 | 2 | 1.5 | 2 | 0 | 2 | 2.5 | 2 | 2 | 4 | 1.9
１時間計 | 5 | 56 | 61 | 46.9 | 10 | 6 | 16 | 20 | 15 | 62 | 77 | 36.7
9:00-10:00 | 2 | 0 | 2 | 1.5 | 0 | 1 | 1 | 1.3 | 2 | 1 | 3 | 1.4
10:00-11:00 | 0 | 1 | 1 | 0.8 | 1 | 0 | 1 | 1.3 | 1 | 1 | 2 | 1
11:00-12:00 | 0 | 0 | 0 | 0 | 2 | 0 | 2 | 2.5 | 2 | 0 | 2 | 1
12:00-13:00 | 6 | 1 | 7 | 5.4 | 0 | 1 | 1 | 1.3 | 6 | 2 | 8 | 3.8
13:00-14:00 | 0 | 0 | 0 | 0 | 0 | 0 | 0 | 0 | 0 | 0 | 0 | 0
14:00-15:00 | 0 | 1 | 1 | 0.8 | 0 | 2 | 2 | 2.5 | 0 | 3 | 3 | 1.4
15:00-16:00 | 8 | 1 | 9 | 6.9 | 0 | 14 | 14 | 17.5 | 8 | 15 | 23 | 11
16:00-17:00 | 3 | 4 | 7 | 5.4 | 1 | 8 | 9 | 11.3 | 4 | 12 | 16 | 7.6
17:00-17:10 | 1 | 1 | 2 | 1.5 | 1 | 0 | 1 | 1.3 | 2 | 1 | 3 | 1.4
17:10-17:20 | 0 | 0 | 0 | 0 | 0 | 0 | 0 | 0 | 0 | 0 | 0 | 0
17:20-17:30 | 2 | 3 | 5 | 3.8 | 0 | 2 | 2 | 2.5 | 2 | 5 | 7 | 3.3
17:30-17:40 | 0 | 0 | 0 | 0 | 0 | 0 | 0 | 0 | 0 | 0 | 0 | 0
17:40-17:50 | 0 | 3 | 3 | 2.3 | 0 | 3 | 3 | 3.8 | 0 | 6 | 6 | 2.9
17:50-18:00 | 1 | 2 | 3 | 2.3 | 0 | 0 | 0 | 0 | 1 | 2 | 3 | 1.4
１時間計 | 4 | 9 | 13 | 10 | 1 | 5 | 6 | 7.5 | 5 | 14 | 19 | 9
18:00-18:10 | 0 | 0 | 0 | 0 | 0 | 0 | 0 | 0 | 0 | 0 | 0 | 0
18:10-18:20 | 0 | 0 | 0 | 0 | 1 | 1 | 2 | 2.5 | 1 | 1 | 2 | 1
18:20-18:30 | 1 | 0 | 1 | 0.8 | 0 | 3 | 3 | 3.8 | 1 | 3 | 4 | 1.9
18:30-18:40 | 0 | 0 | 0 | 0 | 0 | 2 | 2 | 2.5 | 0 | 2 | 2 | 1
18:40-18:50 | 0 | 1 | 1 | 0.8 | 1 | 1 | 2 | 2.5 | 1 | 2 | 3 | 1.4
18:50-19:00 | 0 | 1 | 1 | 0.8 | 0 | 0 | 0 | 0 | 0 | 1 | 1 | 0.5
１時間計 | 1 | 2 | 3 | 2.3 | 2 | 7 | 9 | 11.3 | 3 | 9 | 12 | 5.7
全時間合計 | 33 | 97 | 130 | 100 | 27 | 53 | 80 | 100 | 60 | 150 | 210 | 100

## 渋滞長
滞留長・渋滞長・通過時間調査表
調査地点 ：№2 （仮）三角町785-8番地先交差点
調査年月日：令和 3年10月27日(水) 天候:曇り時々雨
１：車線減少 ２：信号現示不適（現示不足） ３：信号現示不適（系統性） ４：踏切
渋滞原因凡例 | ５：橋梁 ６：右折、対向直進 ７：左折車 ８：大型車 ９：二輪車 10：歩行者・自転車
11：駐車車両 12：バス停 13：工事、事故 14：沿道出入車両 15：道路線形 16：交差点形状
17：直進先詰まり 18：右折先詰まり 19：左折先詰まり 20：その他
| 方向 ａ |  |  |  | 方向 ｂ |  |  |  | 方向 ｃ |  |  |  | 方向 ｄ
観測時間 | 滞留長 (m) | 渋滞長 (m) | 通過 時間 (分:秒) | 渋滞 原因 | 滞留長 (m) | 渋滞長 (m) | 通過 時間 (分:秒) | 渋滞 原因 | 滞留長 (m) | 渋滞長 (m) | 通過 時間 (分:秒) | 渋滞 原因 | 滞留長 (m) | 渋滞長 (m) | 通過 時間 (分:秒) | 渋滞 原因
7:00- 7:10 | 630 | 400 | 0:05 | 2,17 | 10 | 0 | 0:00 |  | 10 | 0 | 0:00 |  | 250 | 180 | 0:06 | 2,19
7:10- 7:20 | 650 | 430 | 0:05 | 2,17 | 10 | 0 | 0:00 |  | 10 | 0 | 0:00 |  | 280 | 170 | 0:06 | 2,19
7:20- 7:30 | 600 | 400 | 0:05 | 2,17 | 30 | 0 | 0:00 |  | 20 | 0 | 0:00 |  | 250 | 160 | 0:08 | 2,19
7:30- 7:40 | 700 | 550 | 0:06 | 2,17 | 10 | 0 | 0:00 |  | 30 | 0 | 0:00 |  | 360 | 260 | 0:11 | 2,19
7:40- 7:50 | 650 | 510 | 0:05 | 2,17 | 10 | 0 | 0:00 |  | 150 | 50 | 0:05 | 6 | 380 | 280 | 0:13 | 2,19
7:50- 8:00 | 700 | 530 | 0:06 | 2,17 | 20 | 0 | 0:00 |  | 20 | 0 | 0:02 |  | 350 | 250 | 0:11 | 2,19
8:00- 8:10 | 650 | 470 | 0:06 | 2,17 | 20 | 0 | 0:00 |  | 50 | 10 | 0:05 | 6 | 300 | 220 | 0:08 | 2,19
8:10- 8:20 | 650 | 460 | 0:05 | 2,17 | 10 | 0 | 0:00 |  | 40 | 0 | 0:02 |  | 240 | 130 | 0:06 | 2,19
8:20- 8:30 | 680 | 540 | 0:06 | 2,17 | 30 | 0 | 0:00 |  | 20 | 0 | 0:02 |  | 320 | 200 | 0:08 | 2,19
8:30- 8:40 | 670 | 530 | 0:06 | 2,17 | 20 | 0 | 0:00 |  | 20 | 0 | 0:01 |  | 220 | 130 | 0:04 | 2,19
8:40- 8:50 | 650 | 420 | 0:05 | 2,17 | 20 | 0 | 0:00 |  | 50 | 0 | 0:02 |  | 200 | 120 | 0:04 | 2,19
8:50- 9:00 | 630 | 380 | 0:05 | 2,17 | 10 | 0 | 0:00 |  | 20 | 0 | 0:01 |  | 180 | 70 | 0:03 | 2,19
9:00-10:00 | 370 | 180 | 0:03 | 17 | 10 | 0 | 0:00 |  | 60 | 20 | 0:02 | 6 | 110 | 20 | 0:02 | 2,19
10:00-11:00 | 180 | 0 | 0:01 |  | 20 | 0 | 0:00 |  | 30 | 0 | 0:02 |  | 90 | 0 | 0:01
11:00-12:00 | 280 | 60 | 0:03 | 17 | 20 | 0 | 0:00 |  | 70 | 20 | 0:04 | 6 | 100 | 20 | 0:02 | 2,19
12:00-13:00 | 260 | 70 | 0:02 | 17 | 10 | 0 | 0:00 |  | 250 | 0 | 0:02 |  | 110 | 20 | 0:02 | 2,19
13:00-14:00 | 280 | 50 | 0:03 | 17 | 10 | 0 | 0:00 |  | 70 | 20 | 0:04 | 6 | 80 | 0 | 0:01
14:00-15:00 | 310 | 60 | 0:03 | 17 | 10 | 0 | 0:00 |  | 80 | 30 | 0:03 | 6 | 70 | 0 | 0:00
15:00-16:00 | 360 | 220 | 0:04 | 17 | 20 | 0 | 0:00 |  | 70 | 20 | 0:03 | 6 | 80 | 0 | 0:00
16:00-17:00 | 380 | 200 | 0:05 | 17 | 10 | 0 | 0:00 |  | 40 | 0 | 0:02 |  | 60 | 0 | 0:00
17:00-17:10 | 350 | 80 | 0:03 | 17 | 10 | 0 | 0:00 |  | 110 | 40 | 0:04 | 6,8 | 90 | 30 | 0:03 | 2,14
17:10-17:20 | 260 | 20 | 0:03 | 17 | 0 | 0 |  |  | 130 | 40 | 0:04 | 6,8 | 120 | 70 | 0:05 | 2,14
17:20-17:30 | 250 | 80 | 0:04 | 17 | 10 | 0 | 0:00 |  | 80 | 20 | 0:04 | 6 | 180 | 70 | 0:03 | 2,14
17:30-17:40 | 280 | 70 | 0:04 | 17 | 10 | 0 | 0:00 |  | 70 | 20 | 0:04 | 6 | 130 | 40 | 0:03 | 2,14
17:40-17:50 | 240 | 40 | 0:03 | 17 | 20 | 0 | 0:00 |  | 40 | 0 | 0:02 |  | 160 | 80 | 0:03 | 2,14
17:50-18:00 | 150 | 0 | 0:01 |  | 30 | 0 | 0:00 |  | 100 | 30 | 0:04 | 6 | 140 | 60 | 0:03 | 2
18:00-18:10 | 70 | 0 | 0:00 |  | 10 | 0 | 0:00 |  | 70 | 40 | 0:05 | 6,8 | 80 | 0 | 0:01
18:10-18:20 | 140 | 0 | 0:01 |  | 10 | 0 | 0:00 |  | 50 | 0 | 0:02 |  | 70 | 0 | 0:01
18:20-18:30 | 160 | 10 | 0:03 | 17 | 10 | 0 | 0:00 |  | 60 | 0 | 0:02 |  | 110 | 40 | 0:03 | 2,14
18:30-18:40 | 80 | 0 | 0:01 |  | 10 | 0 | 0:00 |  | 60 | 0 | 0:02 |  | 70 | 0 | 0:01
18:40-18:50 | 80 | 0 | 0:01 |  | 10 | 0 | 0:00 |  | 40 | 0 | 0:02 |  | 60 | 0 | 0:00
18:50-19:00 | 100 | 0 | 0:01 |  | 20 | 0 | 0:00 |  | 50 | 0 | 0:02 |  | 60 | 0 | 0:01

## 信号現示
信 号 現 示 調 査 表 | [15 empty] | 表示する凡例をダブルクリック
調査地点 ：№2 （仮）三角町785-8番地先交差点
調査年月日：令和3年10月27日（水）
現示 | １φ |  |  | ２φ |  |  |  | ３φ
灯器 階梯 | １ | ２ | ３ | ４ | ５ | ６ | ７ | ８ | ９ | １０ | １１ | １２ | １３ | １４ | 合計
Ａ
Ｂ
Ｃ
ａ
ｂ
朝 | 97 | 5 | 2 | 3 | 11 | 3 | 2 | 23 | 6 | 2 | 3 | 3 |  |  | 160
昼 | 85 | 5 | 2 | 3 | 13 | 3 | 2 | 23 | 6 | 2 | 3 | 3 |  |  | 150
夕 | 97 | 5 | 2 | 3 | 11 | 3 | 2 | 23 | 6 | 2 | 3 | 3 |  |  | 160
単位：秒
| １φ |  |  | ２φ |  |  | ３φ
現 示