## 方向別(1)
方 向 別 自 動 車 交 通 量 調 査 表
調査地点 ：№1 （仮称）武石町2-600番地先交差点
調査年月日：令和 4年11月16日(水) 天候:晴れ
方向 | 1 | [6 empty] | 2
種別時間帯 | 乗用車(台) | バ ス(台) | 小 型貨物車(台) | 大 型貨物車(台) | 合 計(台) | 大型車混入率(％) | 時 間係 数(％) | 乗用車(台) | バ ス(台) | 小 型貨物車(台) | 大 型貨物車(台) | 合 計(台) | 大型車混入率(％) | 時 間係 数(％)
7:00- 7:10 | 13 | 0 | 3 | 4 | 20 | 20 | 0.9 | 3 | 0 | 1 | 1 | 5 | 20 | 1.2
7:10- 7:20 | 15 | 0 | 4 | 1 | 20 | 5 | 0.9 | 4 | 0 | 1 | 0 | 5 | 0 | 1.2
7:20- 7:30 | 27 | 0 | 6 | 0 | 33 | 0 | 1.5 | 6 | 0 | 0 | 0 | 6 | 0 | 1.4
7:30- 7:40 | 17 | 0 | 4 | 2 | 23 | 8.7 | 1.1 | 3 | 0 | 0 | 0 | 3 | 0 | 0.7
7:40- 7:50 | 18 | 0 | 7 | 1 | 26 | 3.8 | 1.2 | 2 | 0 | 1 | 0 | 3 | 0 | 0.7
7:50- 8:00 | 11 | 0 | 9 | 1 | 21 | 4.8 | 1 | 6 | 0 | 0 | 0 | 6 | 0 | 1.4
１時間計 | 101 | 0 | 33 | 9 | 143 | 6.3 | 6.7 | 24 | 0 | 3 | 1 | 28 | 3.6 | 6.6
8:00- 8:10 | 25 | 0 | 6 | 2 | 33 | 6.1 | 1.5 | 12 | 1 | 1 | 1 | 15 | 13.3 | 3.5
8:10- 8:20 | 30 | 0 | 6 | 1 | 37 | 2.7 | 1.7 | 6 | 0 | 0 | 0 | 6 | 0 | 1.4
8:20- 8:30 | 22 | 0 | 10 | 3 | 35 | 8.6 | 1.6 | 3 | 0 | 0 | 1 | 4 | 25 | 0.9
8:30- 8:40 | 25 | 0 | 6 | 1 | 32 | 3.1 | 1.5 | 11 | 0 | 1 | 1 | 13 | 7.7 | 3.1
8:40- 8:50 | 25 | 1 | 8 | 2 | 36 | 8.3 | 1.7 | 4 | 0 | 0 | 0 | 4 | 0 | 0.9
8:50- 9:00 | 23 | 0 | 7 | 5 | 35 | 14.3 | 1.6 | 4 | 0 | 0 | 0 | 4 | 0 | 0.9
１時間計 | 150 | 1 | 43 | 14 | 208 | 7.2 | 9.8 | 40 | 1 | 2 | 3 | 46 | 8.7 | 10.9
9:00-10:00 | 144 | 1 | 47 | 11 | 203 | 5.9 | 9.5 | 43 | 2 | 7 | 2 | 54 | 7.4 | 12.8
10:00-11:00 | 99 | 0 | 27 | 10 | 136 | 7.4 | 6.4 | 31 | 0 | 7 | 0 | 38 | 0 | 9
11:00-12:00 | 126 | 0 | 28 | 8 | 162 | 4.9 | 7.6 | 26 | 0 | 5 | 0 | 31 | 0 | 7.3
12:00-13:00 | 135 | 0 | 38 | 13 | 186 | 7 | 8.7 | 19 | 0 | 4 | 1 | 24 | 4.2 | 5.7
13:00-14:00 | 126 | 0 | 25 | 16 | 167 | 9.6 | 7.8 | 23 | 0 | 4 | 0 | 27 | 0 | 6.4
14:00-15:00 | 143 | 3 | 25 | 12 | 183 | 8.2 | 8.6 | 31 | 1 | 2 | 2 | 36 | 8.3 | 8.5
15:00-16:00 | 147 | 0 | 37 | 8 | 192 | 4.2 | 9 | 24 | 2 | 9 | 0 | 35 | 5.7 | 8.3
16:00-17:00 | 142 | 0 | 24 | 5 | 171 | 2.9 | 8 | 28 | 0 | 4 | 1 | 33 | 3 | 7.8
17:00-17:10 | 28 | 0 | 7 | 2 | 37 | 5.4 | 1.7 | 4 | 0 | 1 | 0 | 5 | 0 | 1.2
17:10-17:20 | 26 | 0 | 5 | 0 | 31 | 0 | 1.5 | 3 | 0 | 0 | 0 | 3 | 0 | 0.7
17:20-17:30 | 20 | 0 | 2 | 1 | 23 | 4.3 | 1.1 | 4 | 0 | 0 | 0 | 4 | 0 | 0.9
17:30-17:40 | 26 | 1 | 5 | 1 | 33 | 6.1 | 1.5 | 8 | 0 | 2 | 0 | 10 | 0 | 2.4
17:40-17:50 | 28 | 0 | 3 | 0 | 31 | 0 | 1.5 | 7 | 0 | 2 | 0 | 9 | 0 | 2.1
17:50-18:00 | 15 | 1 | 0 | 2 | 18 | 16.7 | 0.8 | 6 | 0 | 1 | 1 | 8 | 12.5 | 1.9
１時間計 | 143 | 2 | 22 | 6 | 173 | 4.6 | 8.1 | 32 | 0 | 6 | 1 | 39 | 2.6 | 9.2
18:00-18:10 | 35 | 0 | 4 | 3 | 42 | 7.1 | 2 | 3 | 0 | 0 | 0 | 3 | 0 | 0.7
18:10-18:20 | 26 | 0 | 4 | 1 | 31 | 3.2 | 1.5 | 8 | 0 | 1 | 0 | 9 | 0 | 2.1
18:20-18:30 | 18 | 0 | 7 | 3 | 28 | 10.7 | 1.3 | 7 | 1 | 0 | 0 | 8 | 12.5 | 1.9
18:30-18:40 | 26 | 0 | 5 | 1 | 32 | 3.1 | 1.5 | 3 | 0 | 0 | 0 | 3 | 0 | 0.7
18:40-18:50 | 33 | 0 | 4 | 0 | 37 | 0 | 1.7 | 5 | 0 | 0 | 0 | 5 | 0 | 1.2
18:50-19:00 | 27 | 0 | 9 | 0 | 36 | 0 | 1.7 | 4 | 0 | 0 | 0 | 4 | 0 | 0.9
１時間計 | 165 | 0 | 33 | 8 | 206 | 3.9 | 9.7 | 30 | 1 | 1 | 0 | 32 | 3.1 | 7.6
全時間合計 | 1621 | 7 | 382 | 120 | 2130 | 6 | 100 | 351 | 7 | 54 | 11 | 423 | 4.3 | 100

## 方向別(2)
方 向 別 自 動 車 交 通 量 調 査 表
調査地点 ：№1 （仮称）武石町2-600番地先交差点
調査年月日：令和 4年11月16日(水) 天候:晴れ
方向 | 3 | [6 empty] | A 合計 ( 1+ 2+ 3)
種別時間帯 | 乗用車(台) | バ ス(台) | 小 型貨物車(台) | 大 型貨物車(台) | 合 計(台) | 大型車混入率(％) | 時 間係 数(％) | 乗用車(台) | バ ス(台) | 小 型貨物車(台) | 大 型貨物車(台) | 合 計(台) | 大型車混入率(％) | 時 間係 数(％)
7:00- 7:10 | 1 | 0 | 0 | 0 | 1 | 0 | 0.5 | 17 | 0 | 4 | 5 | 26 | 19.2 | 0.9
7:10- 7:20 | 0 | 0 | 1 | 0 | 1 | 0 | 0.5 | 19 | 0 | 6 | 1 | 26 | 3.8 | 0.9
7:20- 7:30 | 3 | 0 | 1 | 0 | 4 | 0 | 1.9 | 36 | 0 | 7 | 0 | 43 | 0 | 1.6
7:30- 7:40 | 2 | 0 | 0 | 0 | 2 | 0 | 0.9 | 22 | 0 | 4 | 2 | 28 | 7.1 | 1
7:40- 7:50 | 4 | 0 | 0 | 0 | 4 | 0 | 1.9 | 24 | 0 | 8 | 1 | 33 | 3 | 1.2
7:50- 8:00 | 2 | 0 | 0 | 0 | 2 | 0 | 0.9 | 19 | 0 | 9 | 1 | 29 | 3.4 | 1
１時間計 | 12 | 0 | 2 | 0 | 14 | 0 | 6.6 | 137 | 0 | 38 | 10 | 185 | 5.4 | 6.7
8:00- 8:10 | 0 | 0 | 0 | 0 | 0 | 0 | 0 | 37 | 1 | 7 | 3 | 48 | 8.3 | 1.7
8:10- 8:20 | 1 | 0 | 0 | 0 | 1 | 0 | 0.5 | 37 | 0 | 6 | 1 | 44 | 2.3 | 1.6
8:20- 8:30 | 5 | 0 | 0 | 0 | 5 | 0 | 2.3 | 30 | 0 | 10 | 4 | 44 | 9.1 | 1.6
8:30- 8:40 | 5 | 0 | 1 | 0 | 6 | 0 | 2.8 | 41 | 0 | 8 | 2 | 51 | 3.9 | 1.8
8:40- 8:50 | 2 | 0 | 0 | 0 | 2 | 0 | 0.9 | 31 | 1 | 8 | 2 | 42 | 7.1 | 1.5
8:50- 9:00 | 0 | 0 | 0 | 0 | 0 | 0 | 0 | 27 | 0 | 7 | 5 | 39 | 12.8 | 1.4
１時間計 | 13 | 0 | 1 | 0 | 14 | 0 | 6.6 | 203 | 2 | 46 | 17 | 268 | 7.1 | 9.7
9:00-10:00 | 22 | 0 | 3 | 1 | 26 | 3.8 | 12.2 | 209 | 3 | 57 | 14 | 283 | 6 | 10.2
10:00-11:00 | 21 | 0 | 1 | 2 | 24 | 8.3 | 11.3 | 151 | 0 | 35 | 12 | 198 | 6.1 | 7.2
11:00-12:00 | 20 | 0 | 4 | 0 | 24 | 0 | 11.3 | 172 | 0 | 37 | 8 | 217 | 3.7 | 7.8
12:00-13:00 | 8 | 0 | 2 | 1 | 11 | 9.1 | 5.2 | 162 | 0 | 44 | 15 | 221 | 6.8 | 8
13:00-14:00 | 5 | 0 | 1 | 3 | 9 | 33.3 | 4.2 | 154 | 0 | 30 | 19 | 203 | 9.4 | 7.3
14:00-15:00 | 12 | 0 | 4 | 3 | 19 | 15.8 | 8.9 | 186 | 4 | 31 | 17 | 238 | 8.8 | 8.6
15:00-16:00 | 16 | 0 | 2 | 0 | 18 | 0 | 8.5 | 187 | 2 | 48 | 8 | 245 | 4.1 | 8.9
16:00-17:00 | 23 | 0 | 4 | 1 | 28 | 3.6 | 13.1 | 193 | 0 | 32 | 7 | 232 | 3 | 8.4
17:00-17:10 | 4 | 0 | 0 | 0 | 4 | 0 | 1.9 | 36 | 0 | 8 | 2 | 46 | 4.3 | 1.7
17:10-17:20 | 3 | 0 | 1 | 0 | 4 | 0 | 1.9 | 32 | 0 | 6 | 0 | 38 | 0 | 1.4
17:20-17:30 | 2 | 0 | 0 | 0 | 2 | 0 | 0.9 | 26 | 0 | 2 | 1 | 29 | 3.4 | 1
17:30-17:40 | 3 | 0 | 0 | 0 | 3 | 0 | 1.4 | 37 | 1 | 7 | 1 | 46 | 4.3 | 1.7
17:40-17:50 | 2 | 0 | 1 | 0 | 3 | 0 | 1.4 | 37 | 0 | 6 | 0 | 43 | 0 | 1.6
17:50-18:00 | 1 | 0 | 0 | 0 | 1 | 0 | 0.5 | 22 | 1 | 1 | 3 | 27 | 14.8 | 1
１時間計 | 15 | 0 | 2 | 0 | 17 | 0 | 8 | 190 | 2 | 30 | 7 | 229 | 3.9 | 8.3
18:00-18:10 | 0 | 0 | 0 | 1 | 1 | 100 | 0.5 | 38 | 0 | 4 | 4 | 46 | 8.7 | 1.7
18:10-18:20 | 1 | 0 | 1 | 0 | 2 | 0 | 0.9 | 35 | 0 | 6 | 1 | 42 | 2.4 | 1.5
18:20-18:30 | 1 | 0 | 1 | 0 | 2 | 0 | 0.9 | 26 | 1 | 8 | 3 | 38 | 10.5 | 1.4
18:30-18:40 | 2 | 0 | 0 | 0 | 2 | 0 | 0.9 | 31 | 0 | 5 | 1 | 37 | 2.7 | 1.3
18:40-18:50 | 1 | 0 | 0 | 0 | 1 | 0 | 0.5 | 39 | 0 | 4 | 0 | 43 | 0 | 1.6
18:50-19:00 | 1 | 0 | 0 | 0 | 1 | 0 | 0.5 | 32 | 0 | 9 | 0 | 41 | 0 | 1.5
１時間計 | 6 | 0 | 2 | 1 | 9 | 11.1 | 4.2 | 201 | 1 | 36 | 9 | 247 | 4 | 8.9
全時間合計 | 173 | 0 | 28 | 12 | 213 | 5.6 | 100 | 2145 | 14 | 464 | 143 | 2766 | 5.7 | 100

## 方向別(3)
方 向 別 自 動 車 交 通 量 調 査 表
調査地点 ：№1 （仮称）武石町2-600番地先交差点
調査年月日：令和 4年11月16日(水) 天候:晴れ
方向 | 4 | [6 empty] | 5
種別時間帯 | 乗用車(台) | バ ス(台) | 小 型貨物車(台) | 大 型貨物車(台) | 合 計(台) | 大型車混入率(％) | 時 間係 数(％) | 乗用車(台) | バ ス(台) | 小 型貨物車(台) | 大 型貨物車(台) | 合 計(台) | 大型車混入率(％) | 時 間係 数(％)
7:00- 7:10 | 0 | 0 | 0 | 0 | 0 | 0 | 0 | 14 | 0 | 4 | 6 | 24 | 25 | 0.8
7:10- 7:20 | 0 | 0 | 0 | 1 | 1 | 100 | 0.9 | 15 | 2 | 3 | 0 | 20 | 10 | 0.7
7:20- 7:30 | 0 | 0 | 0 | 0 | 0 | 0 | 0 | 21 | 2 | 8 | 3 | 34 | 14.7 | 1.2
7:30- 7:40 | 0 | 0 | 0 | 0 | 0 | 0 | 0 | 19 | 0 | 2 | 1 | 22 | 4.5 | 0.8
7:40- 7:50 | 1 | 0 | 0 | 0 | 1 | 0 | 0.9 | 10 | 2 | 1 | 3 | 16 | 31.3 | 0.6
7:50- 8:00 | 0 | 0 | 0 | 0 | 0 | 0 | 0 | 27 | 2 | 5 | 3 | 37 | 13.5 | 1.3
１時間計 | 1 | 0 | 0 | 1 | 2 | 50 | 1.8 | 106 | 8 | 23 | 16 | 153 | 15.7 | 5.4
8:00- 8:10 | 1 | 0 | 1 | 0 | 2 | 0 | 1.8 | 26 | 2 | 0 | 5 | 33 | 21.2 | 1.2
8:10- 8:20 | 0 | 0 | 0 | 0 | 0 | 0 | 0 | 14 | 3 | 5 | 1 | 23 | 17.4 | 0.8
8:20- 8:30 | 0 | 0 | 0 | 1 | 1 | 100 | 0.9 | 26 | 1 | 7 | 6 | 40 | 17.5 | 1.4
8:30- 8:40 | 0 | 0 | 0 | 0 | 0 | 0 | 0 | 26 | 4 | 2 | 2 | 34 | 17.6 | 1.2
8:40- 8:50 | 0 | 0 | 0 | 0 | 0 | 0 | 0 | 25 | 4 | 7 | 1 | 37 | 13.5 | 1.3
8:50- 9:00 | 4 | 0 | 2 | 0 | 6 | 0 | 5.3 | 18 | 3 | 1 | 9 | 31 | 38.7 | 1.1
１時間計 | 5 | 0 | 3 | 1 | 9 | 11.1 | 7.9 | 135 | 17 | 22 | 24 | 198 | 20.7 | 7
9:00-10:00 | 13 | 1 | 1 | 0 | 15 | 6.7 | 13.2 | 125 | 19 | 21 | 20 | 185 | 21.1 | 6.5
10:00-11:00 | 6 | 0 | 0 | 0 | 6 | 0 | 5.3 | 134 | 10 | 10 | 16 | 170 | 15.3 | 6
11:00-12:00 | 7 | 0 | 0 | 1 | 8 | 12.5 | 7 | 179 | 8 | 29 | 11 | 227 | 8.4 | 8
12:00-13:00 | 8 | 0 | 1 | 2 | 11 | 18.2 | 9.6 | 201 | 9 | 21 | 25 | 256 | 13.3 | 9
13:00-14:00 | 11 | 0 | 3 | 0 | 14 | 0 | 12.3 | 165 | 6 | 16 | 10 | 197 | 8.1 | 7
14:00-15:00 | 9 | 0 | 0 | 1 | 10 | 10 | 8.8 | 150 | 7 | 18 | 18 | 193 | 13 | 6.8
15:00-16:00 | 6 | 1 | 0 | 0 | 7 | 14.3 | 6.1 | 231 | 10 | 17 | 18 | 276 | 10.1 | 9.8
16:00-17:00 | 10 | 0 | 0 | 0 | 10 | 0 | 8.8 | 245 | 9 | 23 | 21 | 298 | 10.1 | 10.5
17:00-17:10 | 1 | 0 | 0 | 0 | 1 | 0 | 0.9 | 52 | 2 | 3 | 7 | 64 | 14.1 | 2.3
17:10-17:20 | 2 | 0 | 0 | 0 | 2 | 0 | 1.8 | 51 | 1 | 3 | 3 | 58 | 6.9 | 2
17:20-17:30 | 0 | 0 | 0 | 0 | 0 | 0 | 0 | 40 | 1 | 3 | 4 | 48 | 10.4 | 1.7
17:30-17:40 | 2 | 0 | 0 | 0 | 2 | 0 | 1.8 | 52 | 1 | 4 | 1 | 58 | 3.4 | 2
17:40-17:50 | 2 | 0 | 0 | 0 | 2 | 0 | 1.8 | 46 | 1 | 5 | 2 | 54 | 5.6 | 1.9
17:50-18:00 | 1 | 0 | 0 | 0 | 1 | 0 | 0.9 | 40 | 1 | 5 | 0 | 46 | 2.2 | 1.6
１時間計 | 8 | 0 | 0 | 0 | 8 | 0 | 7 | 281 | 7 | 23 | 17 | 328 | 7.3 | 11.6
18:00-18:10 | 2 | 0 | 0 | 0 | 2 | 0 | 1.8 | 46 | 3 | 10 | 0 | 59 | 5.1 | 2.1
18:10-18:20 | 2 | 0 | 0 | 0 | 2 | 0 | 1.8 | 55 | 3 | 10 | 1 | 69 | 5.8 | 2.4
18:20-18:30 | 3 | 0 | 1 | 0 | 4 | 0 | 3.5 | 53 | 0 | 3 | 2 | 58 | 3.4 | 2
18:30-18:40 | 2 | 0 | 0 | 0 | 2 | 0 | 1.8 | 51 | 2 | 5 | 4 | 62 | 9.7 | 2.2
18:40-18:50 | 2 | 0 | 0 | 0 | 2 | 0 | 1.8 | 47 | 2 | 4 | 1 | 54 | 5.6 | 1.9
18:50-19:00 | 2 | 0 | 0 | 0 | 2 | 0 | 1.8 | 37 | 2 | 7 | 1 | 47 | 6.4 | 1.7
１時間計 | 13 | 0 | 1 | 0 | 14 | 0 | 12.3 | 289 | 12 | 39 | 9 | 349 | 6 | 12.3
全時間合計 | 97 | 2 | 9 | 6 | 114 | 7 | 100 | 2241 | 122 | 262 | 205 | 2830 | 11.6 | 100

## 方向別(4)
方 向 別 自 動 車 交 通 量 調 査 表
調査地点 ：№1 （仮称）武石町2-600番地先交差点
調査年月日：令和 4年11月16日(水) 天候:晴れ
方向 | 6 | [6 empty] | B 合計 ( 4+ 5+ 6)
種別時間帯 | 乗用車(台) | バ ス(台) | 小 型貨物車(台) | 大 型貨物車(台) | 合 計(台) | 大型車混入率(％) | 時 間係 数(％) | 乗用車(台) | バ ス(台) | 小 型貨物車(台) | 大 型貨物車(台) | 合 計(台) | 大型車混入率(％) | 時 間係 数(％)
7:00- 7:10 | 0 | 0 | 0 | 0 | 0 | 0 | 0 | 14 | 0 | 4 | 6 | 24 | 25 | 0.8
7:10- 7:20 | 0 | 0 | 0 | 0 | 0 | 0 | 0 | 15 | 2 | 3 | 1 | 21 | 14.3 | 0.7
7:20- 7:30 | 2 | 0 | 0 | 0 | 2 | 0 | 0.9 | 23 | 2 | 8 | 3 | 36 | 13.9 | 1.1
7:30- 7:40 | 1 | 0 | 0 | 0 | 1 | 0 | 0.5 | 20 | 0 | 2 | 1 | 23 | 4.3 | 0.7
7:40- 7:50 | 1 | 0 | 1 | 0 | 2 | 0 | 0.9 | 12 | 2 | 2 | 3 | 19 | 26.3 | 0.6
7:50- 8:00 | 1 | 1 | 0 | 0 | 2 | 50 | 0.9 | 28 | 3 | 5 | 3 | 39 | 15.4 | 1.2
１時間計 | 5 | 1 | 1 | 0 | 7 | 14.3 | 3.3 | 112 | 9 | 24 | 17 | 162 | 16 | 5.1
8:00- 8:10 | 2 | 0 | 0 | 0 | 2 | 0 | 0.9 | 29 | 2 | 1 | 5 | 37 | 18.9 | 1.2
8:10- 8:20 | 2 | 0 | 0 | 0 | 2 | 0 | 0.9 | 16 | 3 | 5 | 1 | 25 | 16 | 0.8
8:20- 8:30 | 2 | 0 | 0 | 0 | 2 | 0 | 0.9 | 28 | 1 | 7 | 7 | 43 | 18.6 | 1.4
8:30- 8:40 | 0 | 0 | 0 | 0 | 0 | 0 | 0 | 26 | 4 | 2 | 2 | 34 | 17.6 | 1.1
8:40- 8:50 | 0 | 0 | 0 | 0 | 0 | 0 | 0 | 25 | 4 | 7 | 1 | 37 | 13.5 | 1.2
8:50- 9:00 | 0 | 0 | 0 | 0 | 0 | 0 | 0 | 22 | 3 | 3 | 9 | 37 | 32.4 | 1.2
１時間計 | 6 | 0 | 0 | 0 | 6 | 0 | 2.8 | 146 | 17 | 25 | 25 | 213 | 19.7 | 6.7
9:00-10:00 | 21 | 0 | 3 | 0 | 24 | 0 | 11.3 | 159 | 20 | 25 | 20 | 224 | 17.9 | 7.1
10:00-11:00 | 12 | 0 | 1 | 1 | 14 | 7.1 | 6.6 | 152 | 10 | 11 | 17 | 190 | 14.2 | 6
11:00-12:00 | 21 | 0 | 1 | 1 | 23 | 4.3 | 10.8 | 207 | 8 | 30 | 13 | 258 | 8.1 | 8.2
12:00-13:00 | 14 | 0 | 2 | 0 | 16 | 0 | 7.5 | 223 | 9 | 24 | 27 | 283 | 12.7 | 9
13:00-14:00 | 6 | 0 | 4 | 2 | 12 | 16.7 | 5.6 | 182 | 6 | 23 | 12 | 223 | 8.1 | 7.1
14:00-15:00 | 14 | 0 | 5 | 0 | 19 | 0 | 8.9 | 173 | 7 | 23 | 19 | 222 | 11.7 | 7
15:00-16:00 | 18 | 0 | 2 | 0 | 20 | 0 | 9.4 | 255 | 11 | 19 | 18 | 303 | 9.6 | 9.6
16:00-17:00 | 12 | 1 | 3 | 0 | 16 | 6.3 | 7.5 | 267 | 10 | 26 | 21 | 324 | 9.6 | 10.3
17:00-17:10 | 4 | 0 | 2 | 0 | 6 | 0 | 2.8 | 57 | 2 | 5 | 7 | 71 | 12.7 | 2.2
17:10-17:20 | 5 | 0 | 0 | 0 | 5 | 0 | 2.3 | 58 | 1 | 3 | 3 | 65 | 6.2 | 2.1
17:20-17:30 | 1 | 0 | 0 | 0 | 1 | 0 | 0.5 | 41 | 1 | 3 | 4 | 49 | 10.2 | 1.6
17:30-17:40 | 7 | 0 | 0 | 0 | 7 | 0 | 3.3 | 61 | 1 | 4 | 1 | 67 | 3 | 2.1
17:40-17:50 | 4 | 0 | 0 | 0 | 4 | 0 | 1.9 | 52 | 1 | 5 | 2 | 60 | 5 | 1.9
17:50-18:00 | 3 | 0 | 1 | 0 | 4 | 0 | 1.9 | 44 | 1 | 6 | 0 | 51 | 2 | 1.6
１時間計 | 24 | 0 | 3 | 0 | 27 | 0 | 12.7 | 313 | 7 | 26 | 17 | 363 | 6.6 | 11.5
18:00-18:10 | 6 | 0 | 0 | 0 | 6 | 0 | 2.8 | 54 | 3 | 10 | 0 | 67 | 4.5 | 2.1
18:10-18:20 | 2 | 0 | 1 | 0 | 3 | 0 | 1.4 | 59 | 3 | 11 | 1 | 74 | 5.4 | 2.3
18:20-18:30 | 4 | 0 | 0 | 0 | 4 | 0 | 1.9 | 60 | 0 | 4 | 2 | 66 | 3 | 2.1
18:30-18:40 | 4 | 0 | 1 | 0 | 5 | 0 | 2.3 | 57 | 2 | 6 | 4 | 69 | 8.7 | 2.2
18:40-18:50 | 8 | 0 | 0 | 0 | 8 | 0 | 3.8 | 57 | 2 | 4 | 1 | 64 | 4.7 | 2
18:50-19:00 | 2 | 0 | 1 | 0 | 3 | 0 | 1.4 | 41 | 2 | 8 | 1 | 52 | 5.8 | 1.6
１時間計 | 26 | 0 | 3 | 0 | 29 | 0 | 13.6 | 328 | 12 | 43 | 9 | 392 | 5.4 | 12.4
全時間合計 | 179 | 2 | 28 | 4 | 213 | 2.8 | 100 | 2517 | 126 | 299 | 215 | 3157 | 10.8 | 100

## 方向別(5)
方 向 別 自 動 車 交 通 量 調 査 表
調査地点 ：№1 （仮称）武石町2-600番地先交差点
調査年月日：令和 4年11月16日(水) 天候:晴れ
方向 | 7 | [6 empty] | 8
種別時間帯 | 乗用車(台) | バ ス(台) | 小 型貨物車(台) | 大 型貨物車(台) | 合 計(台) | 大型車混入率(％) | 時 間係 数(％) | 乗用車(台) | バ ス(台) | 小 型貨物車(台) | 大 型貨物車(台) | 合 計(台) | 大型車混入率(％) | 時 間係 数(％)
7:00- 7:10 | 4 | 0 | 0 | 0 | 4 | 0 | 1.9 | 3 | 0 | 1 | 0 | 4 | 0 | 1.3
7:10- 7:20 | 1 | 0 | 0 | 0 | 1 | 0 | 0.5 | 13 | 0 | 0 | 0 | 13 | 0 | 4.1
7:20- 7:30 | 3 | 0 | 1 | 0 | 4 | 0 | 1.9 | 6 | 0 | 1 | 0 | 7 | 0 | 2.2
7:30- 7:40 | 7 | 0 | 0 | 0 | 7 | 0 | 3.2 | 9 | 0 | 0 | 0 | 9 | 0 | 2.8
7:40- 7:50 | 2 | 0 | 0 | 0 | 2 | 0 | 0.9 | 6 | 0 | 1 | 0 | 7 | 0 | 2.2
7:50- 8:00 | 4 | 0 | 1 | 0 | 5 | 0 | 2.3 | 9 | 0 | 1 | 0 | 10 | 0 | 3.2
１時間計 | 21 | 0 | 2 | 0 | 23 | 0 | 10.6 | 46 | 0 | 4 | 0 | 50 | 0 | 15.8
8:00- 8:10 | 2 | 0 | 0 | 0 | 2 | 0 | 0.9 | 3 | 0 | 1 | 0 | 4 | 0 | 1.3
8:10- 8:20 | 5 | 0 | 0 | 0 | 5 | 0 | 2.3 | 2 | 0 | 0 | 0 | 2 | 0 | 0.6
8:20- 8:30 | 2 | 0 | 0 | 0 | 2 | 0 | 0.9 | 7 | 0 | 1 | 0 | 8 | 0 | 2.5
8:30- 8:40 | 1 | 0 | 0 | 1 | 2 | 50 | 0.9 | 2 | 0 | 1 | 0 | 3 | 0 | 0.9
8:40- 8:50 | 4 | 0 | 1 | 0 | 5 | 0 | 2.3 | 3 | 0 | 0 | 0 | 3 | 0 | 0.9
8:50- 9:00 | 2 | 0 | 0 | 0 | 2 | 0 | 0.9 | 5 | 0 | 0 | 1 | 6 | 16.7 | 1.9
１時間計 | 16 | 0 | 1 | 1 | 18 | 5.6 | 8.3 | 22 | 0 | 3 | 1 | 26 | 3.8 | 8.2
9:00-10:00 | 17 | 0 | 0 | 2 | 19 | 10.5 | 8.8 | 11 | 0 | 4 | 0 | 15 | 0 | 4.7
10:00-11:00 | 13 | 0 | 1 | 0 | 14 | 0 | 6.5 | 18 | 0 | 1 | 1 | 20 | 5 | 6.3
11:00-12:00 | 18 | 0 | 2 | 1 | 21 | 4.8 | 9.7 | 7 | 0 | 1 | 0 | 8 | 0 | 2.5
12:00-13:00 | 14 | 0 | 2 | 2 | 18 | 11.1 | 8.3 | 23 | 0 | 3 | 1 | 27 | 3.7 | 8.5
13:00-14:00 | 5 | 0 | 1 | 0 | 6 | 0 | 2.8 | 22 | 0 | 5 | 0 | 27 | 0 | 8.5
14:00-15:00 | 17 | 0 | 2 | 0 | 19 | 0 | 8.8 | 20 | 0 | 7 | 1 | 28 | 3.6 | 8.9
15:00-16:00 | 11 | 0 | 2 | 1 | 14 | 7.1 | 6.5 | 10 | 0 | 3 | 0 | 13 | 0 | 4.1
16:00-17:00 | 14 | 0 | 0 | 0 | 14 | 0 | 6.5 | 16 | 0 | 3 | 1 | 20 | 5 | 6.3
17:00-17:10 | 6 | 0 | 0 | 0 | 6 | 0 | 2.8 | 4 | 0 | 0 | 1 | 5 | 20 | 1.6
17:10-17:20 | 7 | 0 | 0 | 0 | 7 | 0 | 3.2 | 5 | 0 | 2 | 0 | 7 | 0 | 2.2
17:20-17:30 | 3 | 0 | 1 | 0 | 4 | 0 | 1.9 | 2 | 0 | 1 | 0 | 3 | 0 | 0.9
17:30-17:40 | 2 | 0 | 0 | 0 | 2 | 0 | 0.9 | 2 | 0 | 1 | 0 | 3 | 0 | 0.9
17:40-17:50 | 3 | 0 | 0 | 0 | 3 | 0 | 1.4 | 6 | 0 | 0 | 0 | 6 | 0 | 1.9
17:50-18:00 | 3 | 0 | 0 | 0 | 3 | 0 | 1.4 | 3 | 0 | 1 | 0 | 4 | 0 | 1.3
１時間計 | 24 | 0 | 1 | 0 | 25 | 0 | 11.6 | 22 | 0 | 5 | 1 | 28 | 3.6 | 8.9
18:00-18:10 | 4 | 0 | 1 | 0 | 5 | 0 | 2.3 | 8 | 0 | 0 | 0 | 8 | 0 | 2.5
18:10-18:20 | 3 | 0 | 0 | 0 | 3 | 0 | 1.4 | 5 | 0 | 2 | 0 | 7 | 0 | 2.2
18:20-18:30 | 1 | 0 | 2 | 0 | 3 | 0 | 1.4 | 14 | 0 | 1 | 0 | 15 | 0 | 4.7
18:30-18:40 | 2 | 0 | 0 | 0 | 2 | 0 | 0.9 | 10 | 0 | 1 | 0 | 11 | 0 | 3.5
18:40-18:50 | 5 | 0 | 1 | 0 | 6 | 0 | 2.8 | 4 | 0 | 1 | 0 | 5 | 0 | 1.6
18:50-19:00 | 6 | 0 | 0 | 0 | 6 | 0 | 2.8 | 6 | 0 | 1 | 1 | 8 | 12.5 | 2.5
１時間計 | 21 | 0 | 4 | 0 | 25 | 0 | 11.6 | 47 | 0 | 6 | 1 | 54 | 1.9 | 17.1
全時間合計 | 191 | 0 | 18 | 7 | 216 | 3.2 | 100 | 264 | 0 | 45 | 7 | 316 | 2.2 | 100

## 方向別(6)
方 向 別 自 動 車 交 通 量 調 査 表
調査地点 ：№1 （仮称）武石町2-600番地先交差点
調査年月日：令和 4年11月16日(水) 天候:晴れ
方向 | 9 | [6 empty] | C 合計 ( 7+ 8+ 9)
種別時間帯 | 乗用車(台) | バ ス(台) | 小 型貨物車(台) | 大 型貨物車(台) | 合 計(台) | 大型車混入率(％) | 時 間係 数(％) | 乗用車(台) | バ ス(台) | 小 型貨物車(台) | 大 型貨物車(台) | 合 計(台) | 大型車混入率(％) | 時 間係 数(％)
7:00- 7:10 | 0 | 0 | 0 | 0 | 0 | 0 | 0 | 7 | 0 | 1 | 0 | 8 | 0 | 1.3
7:10- 7:20 | 1 | 0 | 0 | 0 | 1 | 0 | 1.6 | 15 | 0 | 0 | 0 | 15 | 0 | 2.5
7:20- 7:30 | 0 | 0 | 0 | 0 | 0 | 0 | 0 | 9 | 0 | 2 | 0 | 11 | 0 | 1.8
7:30- 7:40 | 1 | 0 | 0 | 0 | 1 | 0 | 1.6 | 17 | 0 | 0 | 0 | 17 | 0 | 2.9
7:40- 7:50 | 0 | 0 | 0 | 0 | 0 | 0 | 0 | 8 | 0 | 1 | 0 | 9 | 0 | 1.5
7:50- 8:00 | 2 | 0 | 1 | 0 | 3 | 0 | 4.8 | 15 | 0 | 3 | 0 | 18 | 0 | 3
１時間計 | 4 | 0 | 1 | 0 | 5 | 0 | 7.9 | 71 | 0 | 7 | 0 | 78 | 0 | 13.1
8:00- 8:10 | 0 | 0 | 0 | 0 | 0 | 0 | 0 | 5 | 0 | 1 | 0 | 6 | 0 | 1
8:10- 8:20 | 1 | 0 | 0 | 0 | 1 | 0 | 1.6 | 8 | 0 | 0 | 0 | 8 | 0 | 1.3
8:20- 8:30 | 0 | 0 | 0 | 0 | 0 | 0 | 0 | 9 | 0 | 1 | 0 | 10 | 0 | 1.7
8:30- 8:40 | 1 | 0 | 0 | 0 | 1 | 0 | 1.6 | 4 | 0 | 1 | 1 | 6 | 16.7 | 1
8:40- 8:50 | 0 | 0 | 0 | 0 | 0 | 0 | 0 | 7 | 0 | 1 | 0 | 8 | 0 | 1.3
8:50- 9:00 | 1 | 0 | 0 | 0 | 1 | 0 | 1.6 | 8 | 0 | 0 | 1 | 9 | 11.1 | 1.5
１時間計 | 3 | 0 | 0 | 0 | 3 | 0 | 4.8 | 41 | 0 | 4 | 2 | 47 | 4.3 | 7.9
9:00-10:00 | 2 | 0 | 0 | 0 | 2 | 0 | 3.2 | 30 | 0 | 4 | 2 | 36 | 5.6 | 6.1
10:00-11:00 | 3 | 0 | 0 | 1 | 4 | 25 | 6.3 | 34 | 0 | 2 | 2 | 38 | 5.3 | 6.4
11:00-12:00 | 1 | 0 | 0 | 0 | 1 | 0 | 1.6 | 26 | 0 | 3 | 1 | 30 | 3.3 | 5
12:00-13:00 | 5 | 0 | 3 | 0 | 8 | 0 | 12.7 | 42 | 0 | 8 | 3 | 53 | 5.7 | 8.9
13:00-14:00 | 6 | 0 | 3 | 1 | 10 | 10 | 15.9 | 33 | 0 | 9 | 1 | 43 | 2.3 | 7.2
14:00-15:00 | 4 | 0 | 2 | 1 | 7 | 14.3 | 11.1 | 41 | 0 | 11 | 2 | 54 | 3.7 | 9.1
15:00-16:00 | 6 | 0 | 4 | 0 | 10 | 0 | 15.9 | 27 | 0 | 9 | 1 | 37 | 2.7 | 6.2
16:00-17:00 | 3 | 0 | 1 | 0 | 4 | 0 | 6.3 | 33 | 0 | 4 | 1 | 38 | 2.6 | 6.4
17:00-17:10 | 0 | 0 | 0 | 0 | 0 | 0 | 0 | 10 | 0 | 0 | 1 | 11 | 9.1 | 1.8
17:10-17:20 | 0 | 0 | 0 | 0 | 0 | 0 | 0 | 12 | 0 | 2 | 0 | 14 | 0 | 2.4
17:20-17:30 | 0 | 0 | 0 | 0 | 0 | 0 | 0 | 5 | 0 | 2 | 0 | 7 | 0 | 1.2
17:30-17:40 | 0 | 0 | 0 | 0 | 0 | 0 | 0 | 4 | 0 | 1 | 0 | 5 | 0 | 0.8
17:40-17:50 | 1 | 0 | 1 | 0 | 2 | 0 | 3.2 | 10 | 0 | 1 | 0 | 11 | 0 | 1.8
17:50-18:00 | 0 | 0 | 0 | 0 | 0 | 0 | 0 | 6 | 0 | 1 | 0 | 7 | 0 | 1.2
１時間計 | 1 | 0 | 1 | 0 | 2 | 0 | 3.2 | 47 | 0 | 7 | 1 | 55 | 1.8 | 9.2
18:00-18:10 | 2 | 0 | 1 | 0 | 3 | 0 | 4.8 | 14 | 0 | 2 | 0 | 16 | 0 | 2.7
18:10-18:20 | 1 | 0 | 0 | 0 | 1 | 0 | 1.6 | 9 | 0 | 2 | 0 | 11 | 0 | 1.8
18:20-18:30 | 0 | 0 | 0 | 0 | 0 | 0 | 0 | 15 | 0 | 3 | 0 | 18 | 0 | 3
18:30-18:40 | 1 | 0 | 0 | 0 | 1 | 0 | 1.6 | 13 | 0 | 1 | 0 | 14 | 0 | 2.4
18:40-18:50 | 2 | 0 | 0 | 0 | 2 | 0 | 3.2 | 11 | 0 | 2 | 0 | 13 | 0 | 2.2
18:50-19:00 | 0 | 0 | 0 | 0 | 0 | 0 | 0 | 12 | 0 | 1 | 1 | 14 | 7.1 | 2.4
１時間計 | 6 | 0 | 1 | 0 | 7 | 0 | 11.1 | 74 | 0 | 11 | 1 | 86 | 1.2 | 14.5
全時間合計 | 44 | 0 | 16 | 3 | 63 | 4.8 | 100 | 499 | 0 | 79 | 17 | 595 | 2.9 | 100

## 方向別(7)
方 向 別 自 動 車 交 通 量 調 査 表
調査地点 ：№1 （仮称）武石町2-600番地先交差点
調査年月日：令和 4年11月16日(水) 天候:晴れ
方向 | 10 | [6 empty] | 11
種別時間帯 | 乗用車(台) | バ ス(台) | 小 型貨物車(台) | 大 型貨物車(台) | 合 計(台) | 大型車混入率(％) | 時 間係 数(％) | 乗用車(台) | バ ス(台) | 小 型貨物車(台) | 大 型貨物車(台) | 合 計(台) | 大型車混入率(％) | 時 間係 数(％)
7:00- 7:10 | 0 | 0 | 1 | 0 | 1 | 0 | 1.1 | 33 | 1 | 6 | 2 | 42 | 7.1 | 1.3
7:10- 7:20 | 0 | 0 | 1 | 0 | 1 | 0 | 1.1 | 52 | 2 | 4 | 4 | 62 | 9.7 | 1.9
7:20- 7:30 | 0 | 0 | 0 | 0 | 0 | 0 | 0 | 56 | 2 | 5 | 3 | 66 | 7.6 | 2
7:30- 7:40 | 0 | 0 | 0 | 0 | 0 | 0 | 0 | 58 | 3 | 3 | 2 | 66 | 7.6 | 2
7:40- 7:50 | 0 | 0 | 0 | 0 | 0 | 0 | 0 | 46 | 3 | 4 | 3 | 56 | 10.7 | 1.7
7:50- 8:00 | 2 | 0 | 0 | 0 | 2 | 0 | 2.2 | 44 | 1 | 7 | 2 | 54 | 5.6 | 1.6
１時間計 | 2 | 0 | 2 | 0 | 4 | 0 | 4.3 | 289 | 12 | 29 | 16 | 346 | 8.1 | 10.5
8:00- 8:10 | 2 | 0 | 0 | 0 | 2 | 0 | 2.2 | 37 | 3 | 11 | 3 | 54 | 11.1 | 1.6
8:10- 8:20 | 0 | 0 | 1 | 0 | 1 | 0 | 1.1 | 33 | 4 | 3 | 1 | 41 | 12.2 | 1.2
8:20- 8:30 | 3 | 0 | 0 | 1 | 4 | 25 | 4.3 | 53 | 2 | 3 | 3 | 61 | 8.2 | 1.9
8:30- 8:40 | 2 | 0 | 1 | 2 | 5 | 40 | 5.4 | 29 | 1 | 3 | 5 | 38 | 15.8 | 1.2
8:40- 8:50 | 1 | 0 | 0 | 0 | 1 | 0 | 1.1 | 45 | 2 | 4 | 2 | 53 | 7.5 | 1.6
8:50- 9:00 | 2 | 0 | 0 | 0 | 2 | 0 | 2.2 | 41 | 2 | 1 | 2 | 46 | 8.7 | 1.4
１時間計 | 10 | 0 | 2 | 3 | 15 | 20 | 16.1 | 238 | 14 | 25 | 16 | 293 | 10.2 | 8.9
9:00-10:00 | 3 | 0 | 2 | 0 | 5 | 0 | 5.4 | 277 | 7 | 29 | 20 | 333 | 8.1 | 10.1
10:00-11:00 | 10 | 1 | 2 | 0 | 13 | 7.7 | 14 | 212 | 8 | 25 | 18 | 263 | 9.9 | 8
11:00-12:00 | 2 | 0 | 0 | 0 | 2 | 0 | 2.2 | 214 | 7 | 27 | 16 | 264 | 8.7 | 8
12:00-13:00 | 8 | 0 | 1 | 0 | 9 | 0 | 9.7 | 262 | 7 | 16 | 8 | 293 | 5.1 | 8.9
13:00-14:00 | 0 | 0 | 4 | 0 | 4 | 0 | 4.3 | 214 | 6 | 29 | 6 | 255 | 4.7 | 7.8
14:00-15:00 | 6 | 0 | 3 | 0 | 9 | 0 | 9.7 | 213 | 10 | 30 | 6 | 259 | 6.2 | 7.9
15:00-16:00 | 4 | 0 | 0 | 0 | 4 | 0 | 4.3 | 234 | 9 | 28 | 8 | 279 | 6.1 | 8.5
16:00-17:00 | 9 | 0 | 0 | 0 | 9 | 0 | 9.7 | 197 | 9 | 22 | 12 | 240 | 8.8 | 7.3
17:00-17:10 | 2 | 0 | 0 | 0 | 2 | 0 | 2.2 | 37 | 2 | 8 | 2 | 49 | 8.2 | 1.5
17:10-17:20 | 0 | 0 | 0 | 0 | 0 | 0 | 0 | 28 | 0 | 1 | 1 | 30 | 3.3 | 0.9
17:20-17:30 | 0 | 0 | 0 | 0 | 0 | 0 | 0 | 44 | 2 | 4 | 1 | 51 | 5.9 | 1.6
17:30-17:40 | 0 | 0 | 0 | 0 | 0 | 0 | 0 | 34 | 2 | 4 | 0 | 40 | 5 | 1.2
17:40-17:50 | 0 | 0 | 0 | 0 | 0 | 0 | 0 | 35 | 1 | 1 | 1 | 38 | 5.3 | 1.2
17:50-18:00 | 4 | 0 | 0 | 0 | 4 | 0 | 4.3 | 21 | 1 | 3 | 0 | 25 | 4 | 0.8
１時間計 | 6 | 0 | 0 | 0 | 6 | 0 | 6.5 | 199 | 8 | 21 | 5 | 233 | 5.6 | 7.1
18:00-18:10 | 3 | 0 | 1 | 0 | 4 | 0 | 4.3 | 32 | 2 | 3 | 1 | 38 | 7.9 | 1.2
18:10-18:20 | 2 | 0 | 1 | 0 | 3 | 0 | 3.2 | 36 | 1 | 2 | 1 | 40 | 5 | 1.2
18:20-18:30 | 0 | 0 | 1 | 0 | 1 | 0 | 1.1 | 29 | 2 | 1 | 0 | 32 | 6.3 | 1
18:30-18:40 | 1 | 0 | 0 | 0 | 1 | 0 | 1.1 | 39 | 2 | 4 | 1 | 46 | 6.5 | 1.4
18:40-18:50 | 2 | 0 | 1 | 0 | 3 | 0 | 3.2 | 34 | 1 | 2 | 1 | 38 | 5.3 | 1.2
18:50-19:00 | 0 | 0 | 1 | 0 | 1 | 0 | 1.1 | 26 | 1 | 1 | 1 | 29 | 6.9 | 0.9
１時間計 | 8 | 0 | 5 | 0 | 13 | 0 | 14 | 196 | 9 | 13 | 5 | 223 | 6.3 | 6.8
全時間合計 | 68 | 1 | 21 | 3 | 93 | 4.3 | 100 | 2745 | 106 | 294 | 136 | 3281 | 7.4 | 100

## 方向別(8)
方 向 別 自 動 車 交 通 量 調 査 表
調査地点 ：№1 （仮称）武石町2-600番地先交差点
調査年月日：令和 4年11月16日(水) 天候:晴れ
方向 | 12 | [6 empty] | D 合計 (10+11+12)
種別時間帯 | 乗用車(台) | バ ス(台) | 小 型貨物車(台) | 大 型貨物車(台) | 合 計(台) | 大型車混入率(％) | 時 間係 数(％) | 乗用車(台) | バ ス(台) | 小 型貨物車(台) | 大 型貨物車(台) | 合 計(台) | 大型車混入率(％) | 時 間係 数(％)
7:00- 7:10 | 7 | 0 | 6 | 0 | 13 | 0 | 1.2 | 40 | 1 | 13 | 2 | 56 | 5.4 | 1.3
7:10- 7:20 | 10 | 0 | 5 | 0 | 15 | 0 | 1.4 | 62 | 2 | 10 | 4 | 78 | 7.7 | 1.8
7:20- 7:30 | 17 | 0 | 5 | 0 | 22 | 0 | 2.1 | 73 | 2 | 10 | 3 | 88 | 5.7 | 2
7:30- 7:40 | 9 | 0 | 4 | 0 | 13 | 0 | 1.2 | 67 | 3 | 7 | 2 | 79 | 6.3 | 1.8
7:40- 7:50 | 7 | 0 | 4 | 0 | 11 | 0 | 1.1 | 53 | 3 | 8 | 3 | 67 | 9 | 1.5
7:50- 8:00 | 13 | 0 | 5 | 0 | 18 | 0 | 1.7 | 59 | 1 | 12 | 2 | 74 | 4.1 | 1.7
１時間計 | 63 | 0 | 29 | 0 | 92 | 0 | 8.8 | 354 | 12 | 60 | 16 | 442 | 6.3 | 10
8:00- 8:10 | 16 | 0 | 5 | 0 | 21 | 0 | 2 | 55 | 3 | 16 | 3 | 77 | 7.8 | 1.7
8:10- 8:20 | 12 | 0 | 1 | 0 | 13 | 0 | 1.2 | 45 | 4 | 5 | 1 | 55 | 9.1 | 1.2
8:20- 8:30 | 24 | 0 | 4 | 2 | 30 | 6.7 | 2.9 | 80 | 2 | 7 | 6 | 95 | 8.4 | 2.2
8:30- 8:40 | 15 | 0 | 3 | 0 | 18 | 0 | 1.7 | 46 | 1 | 7 | 7 | 61 | 13.1 | 1.4
8:40- 8:50 | 16 | 0 | 4 | 2 | 22 | 9.1 | 2.1 | 62 | 2 | 8 | 4 | 76 | 7.9 | 1.7
8:50- 9:00 | 10 | 0 | 3 | 1 | 14 | 7.1 | 1.3 | 53 | 2 | 4 | 3 | 62 | 8.1 | 1.4
１時間計 | 93 | 0 | 20 | 5 | 118 | 4.2 | 11.3 | 341 | 14 | 47 | 24 | 426 | 8.9 | 9.6
9:00-10:00 | 84 | 0 | 11 | 6 | 101 | 5.9 | 9.7 | 364 | 7 | 42 | 26 | 439 | 7.5 | 9.9
10:00-11:00 | 61 | 0 | 10 | 7 | 78 | 9 | 7.5 | 283 | 9 | 37 | 25 | 354 | 9.6 | 8
11:00-12:00 | 58 | 0 | 16 | 4 | 78 | 5.1 | 7.5 | 274 | 7 | 43 | 20 | 344 | 7.8 | 7.8
12:00-13:00 | 60 | 0 | 20 | 2 | 82 | 2.4 | 7.9 | 330 | 7 | 37 | 10 | 384 | 4.4 | 8.7
13:00-14:00 | 58 | 0 | 19 | 4 | 81 | 4.9 | 7.8 | 272 | 6 | 52 | 10 | 340 | 4.7 | 7.7
14:00-15:00 | 71 | 2 | 15 | 0 | 88 | 2.3 | 8.4 | 290 | 12 | 48 | 6 | 356 | 5.1 | 8.1
15:00-16:00 | 65 | 2 | 7 | 5 | 79 | 8.9 | 7.6 | 303 | 11 | 35 | 13 | 362 | 6.6 | 8.2
16:00-17:00 | 60 | 0 | 17 | 4 | 81 | 4.9 | 7.8 | 266 | 9 | 39 | 16 | 330 | 7.6 | 7.5
17:00-17:10 | 19 | 0 | 7 | 0 | 26 | 0 | 2.5 | 58 | 2 | 15 | 2 | 77 | 5.2 | 1.7
17:10-17:20 | 5 | 0 | 1 | 1 | 7 | 14.3 | 0.7 | 33 | 0 | 2 | 2 | 37 | 5.4 | 0.8
17:20-17:30 | 9 | 0 | 0 | 0 | 9 | 0 | 0.9 | 53 | 2 | 4 | 1 | 60 | 5 | 1.4
17:30-17:40 | 10 | 0 | 3 | 0 | 13 | 0 | 1.2 | 44 | 2 | 7 | 0 | 53 | 3.8 | 1.2
17:40-17:50 | 13 | 0 | 2 | 1 | 16 | 6.3 | 1.5 | 48 | 1 | 3 | 2 | 54 | 5.6 | 1.2
17:50-18:00 | 12 | 0 | 1 | 2 | 15 | 13.3 | 1.4 | 37 | 1 | 4 | 2 | 44 | 6.8 | 1
１時間計 | 68 | 0 | 14 | 4 | 86 | 4.7 | 8.2 | 273 | 8 | 35 | 9 | 325 | 5.2 | 7.4
18:00-18:10 | 14 | 0 | 2 | 0 | 16 | 0 | 1.5 | 49 | 2 | 6 | 1 | 58 | 5.2 | 1.3
18:10-18:20 | 11 | 0 | 2 | 0 | 13 | 0 | 1.2 | 49 | 1 | 5 | 1 | 56 | 3.6 | 1.3
18:20-18:30 | 12 | 0 | 1 | 0 | 13 | 0 | 1.2 | 41 | 2 | 3 | 0 | 46 | 4.3 | 1
18:30-18:40 | 9 | 0 | 1 | 0 | 10 | 0 | 1 | 49 | 2 | 5 | 1 | 57 | 5.3 | 1.3
18:40-18:50 | 16 | 0 | 7 | 0 | 23 | 0 | 2.2 | 52 | 1 | 10 | 1 | 64 | 3.1 | 1.4
18:50-19:00 | 4 | 0 | 0 | 0 | 4 | 0 | 0.4 | 30 | 1 | 2 | 1 | 34 | 5.9 | 0.8
１時間計 | 66 | 0 | 13 | 0 | 79 | 0 | 7.6 | 270 | 9 | 31 | 5 | 315 | 4.4 | 7.1
全時間合計 | 807 | 4 | 191 | 41 | 1043 | 4.3 | 100 | 3620 | 111 | 506 | 180 | 4417 | 6.6 | 100

## 断面別(1)
断 面 別 自 動 車 交 通 量 調 査 表
調査地点 ：№1 （仮称）武石町2-600番地先交差点
調査年月日：令和 4年11月16日(水) 天候:晴れ
方向 | A 流入部(1+ 2+ 3) | [6 empty] | A 流出部(4+ 8+12)
種別時間帯 | 乗用車(台) | バ ス(台) | 小 型貨物車(台) | 大 型貨物車(台) | 合 計(台) | 大型車混入率(％) | 時 間係 数(％) | 乗用車(台) | バ ス(台) | 小 型貨物車(台) | 大 型貨物車(台) | 合 計(台) | 大型車混入率(％) | 時 間係 数(％)
7:00- 7:10 | 17 | 0 | 4 | 5 | 26 | 19.2 | 0.9 | 10 | 0 | 7 | 0 | 17 | 0 | 1.2
7:10- 7:20 | 19 | 0 | 6 | 1 | 26 | 3.8 | 0.9 | 23 | 0 | 5 | 1 | 29 | 3.4 | 2
7:20- 7:30 | 36 | 0 | 7 | 0 | 43 | 0 | 1.6 | 23 | 0 | 6 | 0 | 29 | 0 | 2
7:30- 7:40 | 22 | 0 | 4 | 2 | 28 | 7.1 | 1 | 18 | 0 | 4 | 0 | 22 | 0 | 1.5
7:40- 7:50 | 24 | 0 | 8 | 1 | 33 | 3 | 1.2 | 14 | 0 | 5 | 0 | 19 | 0 | 1.3
7:50- 8:00 | 19 | 0 | 9 | 1 | 29 | 3.4 | 1 | 22 | 0 | 6 | 0 | 28 | 0 | 1.9
１時間計 | 137 | 0 | 38 | 10 | 185 | 5.4 | 6.7 | 110 | 0 | 33 | 1 | 144 | 0.7 | 9.8
8:00- 8:10 | 37 | 1 | 7 | 3 | 48 | 8.3 | 1.7 | 20 | 0 | 7 | 0 | 27 | 0 | 1.8
8:10- 8:20 | 37 | 0 | 6 | 1 | 44 | 2.3 | 1.6 | 14 | 0 | 1 | 0 | 15 | 0 | 1
8:20- 8:30 | 30 | 0 | 10 | 4 | 44 | 9.1 | 1.6 | 31 | 0 | 5 | 3 | 39 | 7.7 | 2.6
8:30- 8:40 | 41 | 0 | 8 | 2 | 51 | 3.9 | 1.8 | 17 | 0 | 4 | 0 | 21 | 0 | 1.4
8:40- 8:50 | 31 | 1 | 8 | 2 | 42 | 7.1 | 1.5 | 19 | 0 | 4 | 2 | 25 | 8 | 1.7
8:50- 9:00 | 27 | 0 | 7 | 5 | 39 | 12.8 | 1.4 | 19 | 0 | 5 | 2 | 26 | 7.7 | 1.8
１時間計 | 203 | 2 | 46 | 17 | 268 | 7.1 | 9.7 | 120 | 0 | 26 | 7 | 153 | 4.6 | 10.4
9:00-10:00 | 209 | 3 | 57 | 14 | 283 | 6 | 10.2 | 108 | 1 | 16 | 6 | 131 | 5.3 | 8.9
10:00-11:00 | 151 | 0 | 35 | 12 | 198 | 6.1 | 7.2 | 85 | 0 | 11 | 8 | 104 | 7.7 | 7.1
11:00-12:00 | 172 | 0 | 37 | 8 | 217 | 3.7 | 7.8 | 72 | 0 | 17 | 5 | 94 | 5.3 | 6.4
12:00-13:00 | 162 | 0 | 44 | 15 | 221 | 6.8 | 8 | 91 | 0 | 24 | 5 | 120 | 4.2 | 8.1
13:00-14:00 | 154 | 0 | 30 | 19 | 203 | 9.4 | 7.3 | 91 | 0 | 27 | 4 | 122 | 3.3 | 8.3
14:00-15:00 | 186 | 4 | 31 | 17 | 238 | 8.8 | 8.6 | 100 | 2 | 22 | 2 | 126 | 3.2 | 8.6
15:00-16:00 | 187 | 2 | 48 | 8 | 245 | 4.1 | 8.9 | 81 | 3 | 10 | 5 | 99 | 8.1 | 6.7
16:00-17:00 | 193 | 0 | 32 | 7 | 232 | 3 | 8.4 | 86 | 0 | 20 | 5 | 111 | 4.5 | 7.5
17:00-17:10 | 36 | 0 | 8 | 2 | 46 | 4.3 | 1.7 | 24 | 0 | 7 | 1 | 32 | 3.1 | 2.2
17:10-17:20 | 32 | 0 | 6 | 0 | 38 | 0 | 1.4 | 12 | 0 | 3 | 1 | 16 | 6.3 | 1.1
17:20-17:30 | 26 | 0 | 2 | 1 | 29 | 3.4 | 1 | 11 | 0 | 1 | 0 | 12 | 0 | 0.8
17:30-17:40 | 37 | 1 | 7 | 1 | 46 | 4.3 | 1.7 | 14 | 0 | 4 | 0 | 18 | 0 | 1.2
17:40-17:50 | 37 | 0 | 6 | 0 | 43 | 0 | 1.6 | 21 | 0 | 2 | 1 | 24 | 4.2 | 1.6
17:50-18:00 | 22 | 1 | 1 | 3 | 27 | 14.8 | 1 | 16 | 0 | 2 | 2 | 20 | 10 | 1.4
１時間計 | 190 | 2 | 30 | 7 | 229 | 3.9 | 8.3 | 98 | 0 | 19 | 5 | 122 | 4.1 | 8.3
18:00-18:10 | 38 | 0 | 4 | 4 | 46 | 8.7 | 1.7 | 24 | 0 | 2 | 0 | 26 | 0 | 1.8
18:10-18:20 | 35 | 0 | 6 | 1 | 42 | 2.4 | 1.5 | 18 | 0 | 4 | 0 | 22 | 0 | 1.5
18:20-18:30 | 26 | 1 | 8 | 3 | 38 | 10.5 | 1.4 | 29 | 0 | 3 | 0 | 32 | 0 | 2.2
18:30-18:40 | 31 | 0 | 5 | 1 | 37 | 2.7 | 1.3 | 21 | 0 | 2 | 0 | 23 | 0 | 1.6
18:40-18:50 | 39 | 0 | 4 | 0 | 43 | 0 | 1.6 | 22 | 0 | 8 | 0 | 30 | 0 | 2
18:50-19:00 | 32 | 0 | 9 | 0 | 41 | 0 | 1.5 | 12 | 0 | 1 | 1 | 14 | 7.1 | 1
１時間計 | 201 | 1 | 36 | 9 | 247 | 4 | 8.9 | 126 | 0 | 20 | 1 | 147 | 0.7 | 10
全時間合計 | 2145 | 14 | 464 | 143 | 2766 | 5.7 | 100 | 1168 | 6 | 245 | 54 | 1473 | 4.1 | 100

## 断面別(2)
断 面 別 自 動 車 交 通 量 調 査 表
調査地点 ：№1 （仮称）武石町2-600番地先交差点
調査年月日：令和 4年11月16日(水) 天候:晴れ
方向 | [7 empty] | A 合計 ( 1+ 2+ 3+ 4+ 8+12)
種別時間帯 | 乗用車(台) | バ ス(台) | 小 型貨物車(台) | 大 型貨物車(台) | 合 計(台) | 大型車混入率(％) | 時 間係 数(％) | 乗用車(台) | バ ス(台) | 小 型貨物車(台) | 大 型貨物車(台) | 合 計(台) | 大型車混入率(％) | 時 間係 数(％)
7:00- 7:10 | [7 empty] | 27 | 0 | 11 | 5 | 43 | 11.6 | 1
7:10- 7:20 | [7 empty] | 42 | 0 | 11 | 2 | 55 | 3.6 | 1.3
7:20- 7:30 | [7 empty] | 59 | 0 | 13 | 0 | 72 | 0 | 1.7
7:30- 7:40 | [7 empty] | 40 | 0 | 8 | 2 | 50 | 4 | 1.2
7:40- 7:50 | [7 empty] | 38 | 0 | 13 | 1 | 52 | 1.9 | 1.2
7:50- 8:00 | [7 empty] | 41 | 0 | 15 | 1 | 57 | 1.8 | 1.3
１時間計 | [7 empty] | 247 | 0 | 71 | 11 | 329 | 3.3 | 7.8
8:00- 8:10 | [7 empty] | 57 | 1 | 14 | 3 | 75 | 5.3 | 1.8
8:10- 8:20 | [7 empty] | 51 | 0 | 7 | 1 | 59 | 1.7 | 1.4
8:20- 8:30 | [7 empty] | 61 | 0 | 15 | 7 | 83 | 8.4 | 2
8:30- 8:40 | [7 empty] | 58 | 0 | 12 | 2 | 72 | 2.8 | 1.7
8:40- 8:50 | [7 empty] | 50 | 1 | 12 | 4 | 67 | 7.5 | 1.6
8:50- 9:00 | [7 empty] | 46 | 0 | 12 | 7 | 65 | 10.8 | 1.5
１時間計 | [7 empty] | 323 | 2 | 72 | 24 | 421 | 6.2 | 9.9
9:00-10:00 | [7 empty] | 317 | 4 | 73 | 20 | 414 | 5.8 | 9.8
10:00-11:00 | [7 empty] | 236 | 0 | 46 | 20 | 302 | 6.6 | 7.1
11:00-12:00 | [7 empty] | 244 | 0 | 54 | 13 | 311 | 4.2 | 7.3
12:00-13:00 | [7 empty] | 253 | 0 | 68 | 20 | 341 | 5.9 | 8
13:00-14:00 | [7 empty] | 245 | 0 | 57 | 23 | 325 | 7.1 | 7.7
14:00-15:00 | [7 empty] | 286 | 6 | 53 | 19 | 364 | 6.9 | 8.6
15:00-16:00 | [7 empty] | 268 | 5 | 58 | 13 | 344 | 5.2 | 8.1
16:00-17:00 | [7 empty] | 279 | 0 | 52 | 12 | 343 | 3.5 | 8.1
17:00-17:10 | [7 empty] | 60 | 0 | 15 | 3 | 78 | 3.8 | 1.8
17:10-17:20 | [7 empty] | 44 | 0 | 9 | 1 | 54 | 1.9 | 1.3
17:20-17:30 | [7 empty] | 37 | 0 | 3 | 1 | 41 | 2.4 | 1
17:30-17:40 | [7 empty] | 51 | 1 | 11 | 1 | 64 | 3.1 | 1.5
17:40-17:50 | [7 empty] | 58 | 0 | 8 | 1 | 67 | 1.5 | 1.6
17:50-18:00 | [7 empty] | 38 | 1 | 3 | 5 | 47 | 12.8 | 1.1
１時間計 | [7 empty] | 288 | 2 | 49 | 12 | 351 | 4 | 8.3
18:00-18:10 | [7 empty] | 62 | 0 | 6 | 4 | 72 | 5.6 | 1.7
18:10-18:20 | [7 empty] | 53 | 0 | 10 | 1 | 64 | 1.6 | 1.5
18:20-18:30 | [7 empty] | 55 | 1 | 11 | 3 | 70 | 5.7 | 1.7
18:30-18:40 | [7 empty] | 52 | 0 | 7 | 1 | 60 | 1.7 | 1.4
18:40-18:50 | [7 empty] | 61 | 0 | 12 | 0 | 73 | 0 | 1.7
18:50-19:00 | [7 empty] | 44 | 0 | 10 | 1 | 55 | 1.8 | 1.3
１時間計 | [7 empty] | 327 | 1 | 56 | 10 | 394 | 2.8 | 9.3
全時間合計 | [7 empty] | 3313 | 20 | 709 | 197 | 4239 | 5.1 | 100

## 断面別(3)
断 面 別 自 動 車 交 通 量 調 査 表
調査地点 ：№1 （仮称）武石町2-600番地先交差点
調査年月日：令和 4年11月16日(水) 天候:晴れ
方向 | B 流入部(4+ 5+ 6) | [6 empty] | B 流出部(3+ 7+11)
種別時間帯 | 乗用車(台) | バ ス(台) | 小 型貨物車(台) | 大 型貨物車(台) | 合 計(台) | 大型車混入率(％) | 時 間係 数(％) | 乗用車(台) | バ ス(台) | 小 型貨物車(台) | 大 型貨物車(台) | 合 計(台) | 大型車混入率(％) | 時 間係 数(％)
7:00- 7:10 | 14 | 0 | 4 | 6 | 24 | 25 | 0.8 | 38 | 1 | 6 | 2 | 47 | 6.4 | 1.3
7:10- 7:20 | 15 | 2 | 3 | 1 | 21 | 14.3 | 0.7 | 53 | 2 | 5 | 4 | 64 | 9.4 | 1.7
7:20- 7:30 | 23 | 2 | 8 | 3 | 36 | 13.9 | 1.1 | 62 | 2 | 7 | 3 | 74 | 6.8 | 2
7:30- 7:40 | 20 | 0 | 2 | 1 | 23 | 4.3 | 0.7 | 67 | 3 | 3 | 2 | 75 | 6.7 | 2
7:40- 7:50 | 12 | 2 | 2 | 3 | 19 | 26.3 | 0.6 | 52 | 3 | 4 | 3 | 62 | 9.7 | 1.7
7:50- 8:00 | 28 | 3 | 5 | 3 | 39 | 15.4 | 1.2 | 50 | 1 | 8 | 2 | 61 | 4.9 | 1.6
１時間計 | 112 | 9 | 24 | 17 | 162 | 16 | 5.1 | 322 | 12 | 33 | 16 | 383 | 7.3 | 10.3
8:00- 8:10 | 29 | 2 | 1 | 5 | 37 | 18.9 | 1.2 | 39 | 3 | 11 | 3 | 56 | 10.7 | 1.5
8:10- 8:20 | 16 | 3 | 5 | 1 | 25 | 16 | 0.8 | 39 | 4 | 3 | 1 | 47 | 10.6 | 1.3
8:20- 8:30 | 28 | 1 | 7 | 7 | 43 | 18.6 | 1.4 | 60 | 2 | 3 | 3 | 68 | 7.4 | 1.8
8:30- 8:40 | 26 | 4 | 2 | 2 | 34 | 17.6 | 1.1 | 35 | 1 | 4 | 6 | 46 | 15.2 | 1.2
8:40- 8:50 | 25 | 4 | 7 | 1 | 37 | 13.5 | 1.2 | 51 | 2 | 5 | 2 | 60 | 6.7 | 1.6
8:50- 9:00 | 22 | 3 | 3 | 9 | 37 | 32.4 | 1.2 | 43 | 2 | 1 | 2 | 48 | 8.3 | 1.3
１時間計 | 146 | 17 | 25 | 25 | 213 | 19.7 | 6.7 | 267 | 14 | 27 | 17 | 325 | 9.5 | 8.8
9:00-10:00 | 159 | 20 | 25 | 20 | 224 | 17.9 | 7.1 | 316 | 7 | 32 | 23 | 378 | 7.9 | 10.2
10:00-11:00 | 152 | 10 | 11 | 17 | 190 | 14.2 | 6 | 246 | 8 | 27 | 20 | 301 | 9.3 | 8.1
11:00-12:00 | 207 | 8 | 30 | 13 | 258 | 8.1 | 8.2 | 252 | 7 | 33 | 17 | 309 | 7.8 | 8.3
12:00-13:00 | 223 | 9 | 24 | 27 | 283 | 12.7 | 9 | 284 | 7 | 20 | 11 | 322 | 5.6 | 8.7
13:00-14:00 | 182 | 6 | 23 | 12 | 223 | 8.1 | 7.1 | 224 | 6 | 31 | 9 | 270 | 5.6 | 7.3
14:00-15:00 | 173 | 7 | 23 | 19 | 222 | 11.7 | 7 | 242 | 10 | 36 | 9 | 297 | 6.4 | 8
15:00-16:00 | 255 | 11 | 19 | 18 | 303 | 9.6 | 9.6 | 261 | 9 | 32 | 9 | 311 | 5.8 | 8.4
16:00-17:00 | 267 | 10 | 26 | 21 | 324 | 9.6 | 10.3 | 234 | 9 | 26 | 13 | 282 | 7.8 | 7.6
17:00-17:10 | 57 | 2 | 5 | 7 | 71 | 12.7 | 2.2 | 47 | 2 | 8 | 2 | 59 | 6.8 | 1.6
17:10-17:20 | 58 | 1 | 3 | 3 | 65 | 6.2 | 2.1 | 38 | 0 | 2 | 1 | 41 | 2.4 | 1.1
17:20-17:30 | 41 | 1 | 3 | 4 | 49 | 10.2 | 1.6 | 49 | 2 | 5 | 1 | 57 | 5.3 | 1.5
17:30-17:40 | 61 | 1 | 4 | 1 | 67 | 3 | 2.1 | 39 | 2 | 4 | 0 | 45 | 4.4 | 1.2
17:40-17:50 | 52 | 1 | 5 | 2 | 60 | 5 | 1.9 | 40 | 1 | 2 | 1 | 44 | 4.5 | 1.2
17:50-18:00 | 44 | 1 | 6 | 0 | 51 | 2 | 1.6 | 25 | 1 | 3 | 0 | 29 | 3.4 | 0.8
１時間計 | 313 | 7 | 26 | 17 | 363 | 6.6 | 11.5 | 238 | 8 | 24 | 5 | 275 | 4.7 | 7.4
18:00-18:10 | 54 | 3 | 10 | 0 | 67 | 4.5 | 2.1 | 36 | 2 | 4 | 2 | 44 | 9.1 | 1.2
18:10-18:20 | 59 | 3 | 11 | 1 | 74 | 5.4 | 2.3 | 40 | 1 | 3 | 1 | 45 | 4.4 | 1.2
18:20-18:30 | 60 | 0 | 4 | 2 | 66 | 3 | 2.1 | 31 | 2 | 4 | 0 | 37 | 5.4 | 1
18:30-18:40 | 57 | 2 | 6 | 4 | 69 | 8.7 | 2.2 | 43 | 2 | 4 | 1 | 50 | 6 | 1.3
18:40-18:50 | 57 | 2 | 4 | 1 | 64 | 4.7 | 2 | 40 | 1 | 3 | 1 | 45 | 4.4 | 1.2
18:50-19:00 | 41 | 2 | 8 | 1 | 52 | 5.8 | 1.6 | 33 | 1 | 1 | 1 | 36 | 5.6 | 1
１時間計 | 328 | 12 | 43 | 9 | 392 | 5.4 | 12.4 | 223 | 9 | 19 | 6 | 257 | 5.8 | 6.9
全時間合計 | 2517 | 126 | 299 | 215 | 3157 | 10.8 | 100 | 3109 | 106 | 340 | 155 | 3710 | 7 | 100

## 断面別(4)
断 面 別 自 動 車 交 通 量 調 査 表
調査地点 ：№1 （仮称）武石町2-600番地先交差点
調査年月日：令和 4年11月16日(水) 天候:晴れ
方向 | [7 empty] | B 合計 ( 3+ 4+ 5+ 6+ 7+11)
種別時間帯 | 乗用車(台) | バ ス(台) | 小 型貨物車(台) | 大 型貨物車(台) | 合 計(台) | 大型車混入率(％) | 時 間係 数(％) | 乗用車(台) | バ ス(台) | 小 型貨物車(台) | 大 型貨物車(台) | 合 計(台) | 大型車混入率(％) | 時 間係 数(％)
7:00- 7:10 | [7 empty] | 52 | 1 | 10 | 8 | 71 | 12.7 | 1
7:10- 7:20 | [7 empty] | 68 | 4 | 8 | 5 | 85 | 10.6 | 1.2
7:20- 7:30 | [7 empty] | 85 | 4 | 15 | 6 | 110 | 9.1 | 1.6
7:30- 7:40 | [7 empty] | 87 | 3 | 5 | 3 | 98 | 6.1 | 1.4
7:40- 7:50 | [7 empty] | 64 | 5 | 6 | 6 | 81 | 13.6 | 1.2
7:50- 8:00 | [7 empty] | 78 | 4 | 13 | 5 | 100 | 9 | 1.5
１時間計 | [7 empty] | 434 | 21 | 57 | 33 | 545 | 9.9 | 7.9
8:00- 8:10 | [7 empty] | 68 | 5 | 12 | 8 | 93 | 14 | 1.4
8:10- 8:20 | [7 empty] | 55 | 7 | 8 | 2 | 72 | 12.5 | 1
8:20- 8:30 | [7 empty] | 88 | 3 | 10 | 10 | 111 | 11.7 | 1.6
8:30- 8:40 | [7 empty] | 61 | 5 | 6 | 8 | 80 | 16.3 | 1.2
8:40- 8:50 | [7 empty] | 76 | 6 | 12 | 3 | 97 | 9.3 | 1.4
8:50- 9:00 | [7 empty] | 65 | 5 | 4 | 11 | 85 | 18.8 | 1.2
１時間計 | [7 empty] | 413 | 31 | 52 | 42 | 538 | 13.6 | 7.8
9:00-10:00 | [7 empty] | 475 | 27 | 57 | 43 | 602 | 11.6 | 8.8
10:00-11:00 | [7 empty] | 398 | 18 | 38 | 37 | 491 | 11.2 | 7.2
11:00-12:00 | [7 empty] | 459 | 15 | 63 | 30 | 567 | 7.9 | 8.3
12:00-13:00 | [7 empty] | 507 | 16 | 44 | 38 | 605 | 8.9 | 8.8
13:00-14:00 | [7 empty] | 406 | 12 | 54 | 21 | 493 | 6.7 | 7.2
14:00-15:00 | [7 empty] | 415 | 17 | 59 | 28 | 519 | 8.7 | 7.6
15:00-16:00 | [7 empty] | 516 | 20 | 51 | 27 | 614 | 7.7 | 8.9
16:00-17:00 | [7 empty] | 501 | 19 | 52 | 34 | 606 | 8.7 | 8.8
17:00-17:10 | [7 empty] | 104 | 4 | 13 | 9 | 130 | 10 | 1.9
17:10-17:20 | [7 empty] | 96 | 1 | 5 | 4 | 106 | 4.7 | 1.5
17:20-17:30 | [7 empty] | 90 | 3 | 8 | 5 | 106 | 7.5 | 1.5
17:30-17:40 | [7 empty] | 100 | 3 | 8 | 1 | 112 | 3.6 | 1.6
17:40-17:50 | [7 empty] | 92 | 2 | 7 | 3 | 104 | 4.8 | 1.5
17:50-18:00 | [7 empty] | 69 | 2 | 9 | 0 | 80 | 2.5 | 1.2
１時間計 | [7 empty] | 551 | 15 | 50 | 22 | 638 | 5.8 | 9.3
18:00-18:10 | [7 empty] | 90 | 5 | 14 | 2 | 111 | 6.3 | 1.6
18:10-18:20 | [7 empty] | 99 | 4 | 14 | 2 | 119 | 5 | 1.7
18:20-18:30 | [7 empty] | 91 | 2 | 8 | 2 | 103 | 3.9 | 1.5
18:30-18:40 | [7 empty] | 100 | 4 | 10 | 5 | 119 | 7.6 | 1.7
18:40-18:50 | [7 empty] | 97 | 3 | 7 | 2 | 109 | 4.6 | 1.6
18:50-19:00 | [7 empty] | 74 | 3 | 9 | 2 | 88 | 5.7 | 1.3
１時間計 | [7 empty] | 551 | 21 | 62 | 15 | 649 | 5.5 | 9.5
全時間合計 | [7 empty] | 5626 | 232 | 639 | 370 | 6867 | 8.8 | 100

## 断面別(5)
断 面 別 自 動 車 交 通 量 調 査 表
調査地点 ：№1 （仮称）武石町2-600番地先交差点
調査年月日：令和 4年11月16日(水) 天候:晴れ
方向 | C 流入部(7+ 8+ 9) | [6 empty] | C 流出部(2+ 6+10)
種別時間帯 | 乗用車(台) | バ ス(台) | 小 型貨物車(台) | 大 型貨物車(台) | 合 計(台) | 大型車混入率(％) | 時 間係 数(％) | 乗用車(台) | バ ス(台) | 小 型貨物車(台) | 大 型貨物車(台) | 合 計(台) | 大型車混入率(％) | 時 間係 数(％)
7:00- 7:10 | 7 | 0 | 1 | 0 | 8 | 0 | 1.3 | 3 | 0 | 2 | 1 | 6 | 16.7 | 0.8
7:10- 7:20 | 15 | 0 | 0 | 0 | 15 | 0 | 2.5 | 4 | 0 | 2 | 0 | 6 | 0 | 0.8
7:20- 7:30 | 9 | 0 | 2 | 0 | 11 | 0 | 1.8 | 8 | 0 | 0 | 0 | 8 | 0 | 1.1
7:30- 7:40 | 17 | 0 | 0 | 0 | 17 | 0 | 2.9 | 4 | 0 | 0 | 0 | 4 | 0 | 0.5
7:40- 7:50 | 8 | 0 | 1 | 0 | 9 | 0 | 1.5 | 3 | 0 | 2 | 0 | 5 | 0 | 0.7
7:50- 8:00 | 15 | 0 | 3 | 0 | 18 | 0 | 3 | 9 | 1 | 0 | 0 | 10 | 10 | 1.4
１時間計 | 71 | 0 | 7 | 0 | 78 | 0 | 13.1 | 31 | 1 | 6 | 1 | 39 | 5.1 | 5.3
8:00- 8:10 | 5 | 0 | 1 | 0 | 6 | 0 | 1 | 16 | 1 | 1 | 1 | 19 | 10.5 | 2.6
8:10- 8:20 | 8 | 0 | 0 | 0 | 8 | 0 | 1.3 | 8 | 0 | 1 | 0 | 9 | 0 | 1.2
8:20- 8:30 | 9 | 0 | 1 | 0 | 10 | 0 | 1.7 | 8 | 0 | 0 | 2 | 10 | 20 | 1.4
8:30- 8:40 | 4 | 0 | 1 | 1 | 6 | 16.7 | 1 | 13 | 0 | 2 | 3 | 18 | 16.7 | 2.5
8:40- 8:50 | 7 | 0 | 1 | 0 | 8 | 0 | 1.3 | 5 | 0 | 0 | 0 | 5 | 0 | 0.7
8:50- 9:00 | 8 | 0 | 0 | 1 | 9 | 11.1 | 1.5 | 6 | 0 | 0 | 0 | 6 | 0 | 0.8
１時間計 | 41 | 0 | 4 | 2 | 47 | 4.3 | 7.9 | 56 | 1 | 4 | 6 | 67 | 10.4 | 9.2
9:00-10:00 | 30 | 0 | 4 | 2 | 36 | 5.6 | 6.1 | 67 | 2 | 12 | 2 | 83 | 4.8 | 11.4
10:00-11:00 | 34 | 0 | 2 | 2 | 38 | 5.3 | 6.4 | 53 | 1 | 10 | 1 | 65 | 3.1 | 8.9
11:00-12:00 | 26 | 0 | 3 | 1 | 30 | 3.3 | 5 | 49 | 0 | 6 | 1 | 56 | 1.8 | 7.7
12:00-13:00 | 42 | 0 | 8 | 3 | 53 | 5.7 | 8.9 | 41 | 0 | 7 | 1 | 49 | 2 | 6.7
13:00-14:00 | 33 | 0 | 9 | 1 | 43 | 2.3 | 7.2 | 29 | 0 | 12 | 2 | 43 | 4.7 | 5.9
14:00-15:00 | 41 | 0 | 11 | 2 | 54 | 3.7 | 9.1 | 51 | 1 | 10 | 2 | 64 | 4.7 | 8.8
15:00-16:00 | 27 | 0 | 9 | 1 | 37 | 2.7 | 6.2 | 46 | 2 | 11 | 0 | 59 | 3.4 | 8.1
16:00-17:00 | 33 | 0 | 4 | 1 | 38 | 2.6 | 6.4 | 49 | 1 | 7 | 1 | 58 | 3.4 | 8
17:00-17:10 | 10 | 0 | 0 | 1 | 11 | 9.1 | 1.8 | 10 | 0 | 3 | 0 | 13 | 0 | 1.8
17:10-17:20 | 12 | 0 | 2 | 0 | 14 | 0 | 2.4 | 8 | 0 | 0 | 0 | 8 | 0 | 1.1
17:20-17:30 | 5 | 0 | 2 | 0 | 7 | 0 | 1.2 | 5 | 0 | 0 | 0 | 5 | 0 | 0.7
17:30-17:40 | 4 | 0 | 1 | 0 | 5 | 0 | 0.8 | 15 | 0 | 2 | 0 | 17 | 0 | 2.3
17:40-17:50 | 10 | 0 | 1 | 0 | 11 | 0 | 1.8 | 11 | 0 | 2 | 0 | 13 | 0 | 1.8
17:50-18:00 | 6 | 0 | 1 | 0 | 7 | 0 | 1.2 | 13 | 0 | 2 | 1 | 16 | 6.3 | 2.2
１時間計 | 47 | 0 | 7 | 1 | 55 | 1.8 | 9.2 | 62 | 0 | 9 | 1 | 72 | 1.4 | 9.9
18:00-18:10 | 14 | 0 | 2 | 0 | 16 | 0 | 2.7 | 12 | 0 | 1 | 0 | 13 | 0 | 1.8
18:10-18:20 | 9 | 0 | 2 | 0 | 11 | 0 | 1.8 | 12 | 0 | 3 | 0 | 15 | 0 | 2.1
18:20-18:30 | 15 | 0 | 3 | 0 | 18 | 0 | 3 | 11 | 1 | 1 | 0 | 13 | 7.7 | 1.8
18:30-18:40 | 13 | 0 | 1 | 0 | 14 | 0 | 2.4 | 8 | 0 | 1 | 0 | 9 | 0 | 1.2
18:40-18:50 | 11 | 0 | 2 | 0 | 13 | 0 | 2.2 | 15 | 0 | 1 | 0 | 16 | 0 | 2.2
18:50-19:00 | 12 | 0 | 1 | 1 | 14 | 7.1 | 2.4 | 6 | 0 | 2 | 0 | 8 | 0 | 1.1
１時間計 | 74 | 0 | 11 | 1 | 86 | 1.2 | 14.5 | 64 | 1 | 9 | 0 | 74 | 1.4 | 10.2
全時間合計 | 499 | 0 | 79 | 17 | 595 | 2.9 | 100 | 598 | 10 | 103 | 18 | 729 | 3.8 | 100

## 断面別(6)
断 面 別 自 動 車 交 通 量 調 査 表
調査地点 ：№1 （仮称）武石町2-600番地先交差点
調査年月日：令和 4年11月16日(水) 天候:晴れ
方向 | [7 empty] | C 合計 ( 2+ 6+ 7+ 8+ 9+10)
種別時間帯 | 乗用車(台) | バ ス(台) | 小 型貨物車(台) | 大 型貨物車(台) | 合 計(台) | 大型車混入率(％) | 時 間係 数(％) | 乗用車(台) | バ ス(台) | 小 型貨物車(台) | 大 型貨物車(台) | 合 計(台) | 大型車混入率(％) | 時 間係 数(％)
7:00- 7:10 | [7 empty] | 10 | 0 | 3 | 1 | 14 | 7.1 | 1.1
7:10- 7:20 | [7 empty] | 19 | 0 | 2 | 0 | 21 | 0 | 1.6
7:20- 7:30 | [7 empty] | 17 | 0 | 2 | 0 | 19 | 0 | 1.4
7:30- 7:40 | [7 empty] | 21 | 0 | 0 | 0 | 21 | 0 | 1.6
7:40- 7:50 | [7 empty] | 11 | 0 | 3 | 0 | 14 | 0 | 1.1
7:50- 8:00 | [7 empty] | 24 | 1 | 3 | 0 | 28 | 3.6 | 2.1
１時間計 | [7 empty] | 102 | 1 | 13 | 1 | 117 | 1.7 | 8.8
8:00- 8:10 | [7 empty] | 21 | 1 | 2 | 1 | 25 | 8 | 1.9
8:10- 8:20 | [7 empty] | 16 | 0 | 1 | 0 | 17 | 0 | 1.3
8:20- 8:30 | [7 empty] | 17 | 0 | 1 | 2 | 20 | 10 | 1.5
8:30- 8:40 | [7 empty] | 17 | 0 | 3 | 4 | 24 | 16.7 | 1.8
8:40- 8:50 | [7 empty] | 12 | 0 | 1 | 0 | 13 | 0 | 1
8:50- 9:00 | [7 empty] | 14 | 0 | 0 | 1 | 15 | 6.7 | 1.1
１時間計 | [7 empty] | 97 | 1 | 8 | 8 | 114 | 7.9 | 8.6
9:00-10:00 | [7 empty] | 97 | 2 | 16 | 4 | 119 | 5 | 9
10:00-11:00 | [7 empty] | 87 | 1 | 12 | 3 | 103 | 3.9 | 7.8
11:00-12:00 | [7 empty] | 75 | 0 | 9 | 2 | 86 | 2.3 | 6.5
12:00-13:00 | [7 empty] | 83 | 0 | 15 | 4 | 102 | 3.9 | 7.7
13:00-14:00 | [7 empty] | 62 | 0 | 21 | 3 | 86 | 3.5 | 6.5
14:00-15:00 | [7 empty] | 92 | 1 | 21 | 4 | 118 | 4.2 | 8.9
15:00-16:00 | [7 empty] | 73 | 2 | 20 | 1 | 96 | 3.1 | 7.3
16:00-17:00 | [7 empty] | 82 | 1 | 11 | 2 | 96 | 3.1 | 7.3
17:00-17:10 | [7 empty] | 20 | 0 | 3 | 1 | 24 | 4.2 | 1.8
17:10-17:20 | [7 empty] | 20 | 0 | 2 | 0 | 22 | 0 | 1.7
17:20-17:30 | [7 empty] | 10 | 0 | 2 | 0 | 12 | 0 | 0.9
17:30-17:40 | [7 empty] | 19 | 0 | 3 | 0 | 22 | 0 | 1.7
17:40-17:50 | [7 empty] | 21 | 0 | 3 | 0 | 24 | 0 | 1.8
17:50-18:00 | [7 empty] | 19 | 0 | 3 | 1 | 23 | 4.3 | 1.7
１時間計 | [7 empty] | 109 | 0 | 16 | 2 | 127 | 1.6 | 9.6
18:00-18:10 | [7 empty] | 26 | 0 | 3 | 0 | 29 | 0 | 2.2
18:10-18:20 | [7 empty] | 21 | 0 | 5 | 0 | 26 | 0 | 2
18:20-18:30 | [7 empty] | 26 | 1 | 4 | 0 | 31 | 3.2 | 2.3
18:30-18:40 | [7 empty] | 21 | 0 | 2 | 0 | 23 | 0 | 1.7
18:40-18:50 | [7 empty] | 26 | 0 | 3 | 0 | 29 | 0 | 2.2
18:50-19:00 | [7 empty] | 18 | 0 | 3 | 1 | 22 | 4.5 | 1.7
１時間計 | [7 empty] | 138 | 1 | 20 | 1 | 160 | 1.3 | 12.1
全時間合計 | [7 empty] | 1097 | 10 | 182 | 35 | 1324 | 3.4 | 100

## 断面別(7)
断 面 別 自 動 車 交 通 量 調 査 表
調査地点 ：№1 （仮称）武石町2-600番地先交差点
調査年月日：令和 4年11月16日(水) 天候:晴れ
方向 | D 流入部(10+11+12) | [6 empty] | D 流出部(1+ 5+ 9)
種別時間帯 | 乗用車(台) | バ ス(台) | 小 型貨物車(台) | 大 型貨物車(台) | 合 計(台) | 大型車混入率(％) | 時 間係 数(％) | 乗用車(台) | バ ス(台) | 小 型貨物車(台) | 大 型貨物車(台) | 合 計(台) | 大型車混入率(％) | 時 間係 数(％)
7:00- 7:10 | 40 | 1 | 13 | 2 | 56 | 5.4 | 1.3 | 27 | 0 | 7 | 10 | 44 | 22.7 | 0.9
7:10- 7:20 | 62 | 2 | 10 | 4 | 78 | 7.7 | 1.8 | 31 | 2 | 7 | 1 | 41 | 7.3 | 0.8
7:20- 7:30 | 73 | 2 | 10 | 3 | 88 | 5.7 | 2 | 48 | 2 | 14 | 3 | 67 | 7.5 | 1.3
7:30- 7:40 | 67 | 3 | 7 | 2 | 79 | 6.3 | 1.8 | 37 | 0 | 6 | 3 | 46 | 6.5 | 0.9
7:40- 7:50 | 53 | 3 | 8 | 3 | 67 | 9 | 1.5 | 28 | 2 | 8 | 4 | 42 | 14.3 | 0.8
7:50- 8:00 | 59 | 1 | 12 | 2 | 74 | 4.1 | 1.7 | 40 | 2 | 15 | 4 | 61 | 9.8 | 1.2
１時間計 | 354 | 12 | 60 | 16 | 442 | 6.3 | 10 | 211 | 8 | 57 | 25 | 301 | 11 | 6
8:00- 8:10 | 55 | 3 | 16 | 3 | 77 | 7.8 | 1.7 | 51 | 2 | 6 | 7 | 66 | 13.6 | 1.3
8:10- 8:20 | 45 | 4 | 5 | 1 | 55 | 9.1 | 1.2 | 45 | 3 | 11 | 2 | 61 | 8.2 | 1.2
8:20- 8:30 | 80 | 2 | 7 | 6 | 95 | 8.4 | 2.2 | 48 | 1 | 17 | 9 | 75 | 13.3 | 1.5
8:30- 8:40 | 46 | 1 | 7 | 7 | 61 | 13.1 | 1.4 | 52 | 4 | 8 | 3 | 67 | 10.4 | 1.3
8:40- 8:50 | 62 | 2 | 8 | 4 | 76 | 7.9 | 1.7 | 50 | 5 | 15 | 3 | 73 | 11 | 1.5
8:50- 9:00 | 53 | 2 | 4 | 3 | 62 | 8.1 | 1.4 | 42 | 3 | 8 | 14 | 67 | 25.4 | 1.3
１時間計 | 341 | 14 | 47 | 24 | 426 | 8.9 | 9.6 | 288 | 18 | 65 | 38 | 409 | 13.7 | 8.1
9:00-10:00 | 364 | 7 | 42 | 26 | 439 | 7.5 | 9.9 | 271 | 20 | 68 | 31 | 390 | 13.1 | 7.8
10:00-11:00 | 283 | 9 | 37 | 25 | 354 | 9.6 | 8 | 236 | 10 | 37 | 27 | 310 | 11.9 | 6.2
11:00-12:00 | 274 | 7 | 43 | 20 | 344 | 7.8 | 7.8 | 306 | 8 | 57 | 19 | 390 | 6.9 | 7.8
12:00-13:00 | 330 | 7 | 37 | 10 | 384 | 4.4 | 8.7 | 341 | 9 | 62 | 38 | 450 | 10.4 | 9
13:00-14:00 | 272 | 6 | 52 | 10 | 340 | 4.7 | 7.7 | 297 | 6 | 44 | 27 | 374 | 8.8 | 7.4
14:00-15:00 | 290 | 12 | 48 | 6 | 356 | 5.1 | 8.1 | 297 | 10 | 45 | 31 | 383 | 10.7 | 7.6
15:00-16:00 | 303 | 11 | 35 | 13 | 362 | 6.6 | 8.2 | 384 | 10 | 58 | 26 | 478 | 7.5 | 9.5
16:00-17:00 | 266 | 9 | 39 | 16 | 330 | 7.6 | 7.5 | 390 | 9 | 48 | 26 | 473 | 7.4 | 9.4
17:00-17:10 | 58 | 2 | 15 | 2 | 77 | 5.2 | 1.7 | 80 | 2 | 10 | 9 | 101 | 10.9 | 2
17:10-17:20 | 33 | 0 | 2 | 2 | 37 | 5.4 | 0.8 | 77 | 1 | 8 | 3 | 89 | 4.5 | 1.8
17:20-17:30 | 53 | 2 | 4 | 1 | 60 | 5 | 1.4 | 60 | 1 | 5 | 5 | 71 | 8.5 | 1.4
17:30-17:40 | 44 | 2 | 7 | 0 | 53 | 3.8 | 1.2 | 78 | 2 | 9 | 2 | 91 | 4.4 | 1.8
17:40-17:50 | 48 | 1 | 3 | 2 | 54 | 5.6 | 1.2 | 75 | 1 | 9 | 2 | 87 | 3.4 | 1.7
17:50-18:00 | 37 | 1 | 4 | 2 | 44 | 6.8 | 1 | 55 | 2 | 5 | 2 | 64 | 6.3 | 1.3
１時間計 | 273 | 8 | 35 | 9 | 325 | 5.2 | 7.4 | 425 | 9 | 46 | 23 | 503 | 6.4 | 10
18:00-18:10 | 49 | 2 | 6 | 1 | 58 | 5.2 | 1.3 | 83 | 3 | 15 | 3 | 104 | 5.8 | 2.1
18:10-18:20 | 49 | 1 | 5 | 1 | 56 | 3.6 | 1.3 | 82 | 3 | 14 | 2 | 101 | 5 | 2
18:20-18:30 | 41 | 2 | 3 | 0 | 46 | 4.3 | 1 | 71 | 0 | 10 | 5 | 86 | 5.8 | 1.7
18:30-18:40 | 49 | 2 | 5 | 1 | 57 | 5.3 | 1.3 | 78 | 2 | 10 | 5 | 95 | 7.4 | 1.9
18:40-18:50 | 52 | 1 | 10 | 1 | 64 | 3.1 | 1.4 | 82 | 2 | 8 | 1 | 93 | 3.2 | 1.9
18:50-19:00 | 30 | 1 | 2 | 1 | 34 | 5.9 | 0.8 | 64 | 2 | 16 | 1 | 83 | 3.6 | 1.7
１時間計 | 270 | 9 | 31 | 5 | 315 | 4.4 | 7.1 | 460 | 12 | 73 | 17 | 562 | 5.2 | 11.2
全時間合計 | 3620 | 111 | 506 | 180 | 4417 | 6.6 | 100 | 3906 | 129 | 660 | 328 | 5023 | 9.1 | 100

## 断面別(8)
断 面 別 自 動 車 交 通 量 調 査 表
調査地点 ：№1 （仮称）武石町2-600番地先交差点
調査年月日：令和 4年11月16日(水) 天候:晴れ
方向 | [7 empty] | D 合計 ( 1+ 5+ 9+10+11+12)
種別時間帯 | 乗用車(台) | バ ス(台) | 小 型貨物車(台) | 大 型貨物車(台) | 合 計(台) | 大型車混入率(％) | 時 間係 数(％) | 乗用車(台) | バ ス(台) | 小 型貨物車(台) | 大 型貨物車(台) | 合 計(台) | 大型車混入率(％) | 時 間係 数(％)
7:00- 7:10 | [7 empty] | 67 | 1 | 20 | 12 | 100 | 13 | 1.1
7:10- 7:20 | [7 empty] | 93 | 4 | 17 | 5 | 119 | 7.6 | 1.3
7:20- 7:30 | [7 empty] | 121 | 4 | 24 | 6 | 155 | 6.5 | 1.6
7:30- 7:40 | [7 empty] | 104 | 3 | 13 | 5 | 125 | 6.4 | 1.3
7:40- 7:50 | [7 empty] | 81 | 5 | 16 | 7 | 109 | 11 | 1.2
7:50- 8:00 | [7 empty] | 99 | 3 | 27 | 6 | 135 | 6.7 | 1.4
１時間計 | [7 empty] | 565 | 20 | 117 | 41 | 743 | 8.2 | 7.9
8:00- 8:10 | [7 empty] | 106 | 5 | 22 | 10 | 143 | 10.5 | 1.5
8:10- 8:20 | [7 empty] | 90 | 7 | 16 | 3 | 116 | 8.6 | 1.2
8:20- 8:30 | [7 empty] | 128 | 3 | 24 | 15 | 170 | 10.6 | 1.8
8:30- 8:40 | [7 empty] | 98 | 5 | 15 | 10 | 128 | 11.7 | 1.4
8:40- 8:50 | [7 empty] | 112 | 7 | 23 | 7 | 149 | 9.4 | 1.6
8:50- 9:00 | [7 empty] | 95 | 5 | 12 | 17 | 129 | 17.1 | 1.4
１時間計 | [7 empty] | 629 | 32 | 112 | 62 | 835 | 11.3 | 8.8
9:00-10:00 | [7 empty] | 635 | 27 | 110 | 57 | 829 | 10.1 | 8.8
10:00-11:00 | [7 empty] | 519 | 19 | 74 | 52 | 664 | 10.7 | 7
11:00-12:00 | [7 empty] | 580 | 15 | 100 | 39 | 734 | 7.4 | 7.8
12:00-13:00 | [7 empty] | 671 | 16 | 99 | 48 | 834 | 7.7 | 8.8
13:00-14:00 | [7 empty] | 569 | 12 | 96 | 37 | 714 | 6.9 | 7.6
14:00-15:00 | [7 empty] | 587 | 22 | 93 | 37 | 739 | 8 | 7.8
15:00-16:00 | [7 empty] | 687 | 21 | 93 | 39 | 840 | 7.1 | 8.9
16:00-17:00 | [7 empty] | 656 | 18 | 87 | 42 | 803 | 7.5 | 8.5
17:00-17:10 | [7 empty] | 138 | 4 | 25 | 11 | 178 | 8.4 | 1.9
17:10-17:20 | [7 empty] | 110 | 1 | 10 | 5 | 126 | 4.8 | 1.3
17:20-17:30 | [7 empty] | 113 | 3 | 9 | 6 | 131 | 6.9 | 1.4
17:30-17:40 | [7 empty] | 122 | 4 | 16 | 2 | 144 | 4.2 | 1.5
17:40-17:50 | [7 empty] | 123 | 2 | 12 | 4 | 141 | 4.3 | 1.5
17:50-18:00 | [7 empty] | 92 | 3 | 9 | 4 | 108 | 6.5 | 1.1
１時間計 | [7 empty] | 698 | 17 | 81 | 32 | 828 | 5.9 | 8.8
18:00-18:10 | [7 empty] | 132 | 5 | 21 | 4 | 162 | 5.6 | 1.7
18:10-18:20 | [7 empty] | 131 | 4 | 19 | 3 | 157 | 4.5 | 1.7
18:20-18:30 | [7 empty] | 112 | 2 | 13 | 5 | 132 | 5.3 | 1.4
18:30-18:40 | [7 empty] | 127 | 4 | 15 | 6 | 152 | 6.6 | 1.6
18:40-18:50 | [7 empty] | 134 | 3 | 18 | 2 | 157 | 3.2 | 1.7
18:50-19:00 | [7 empty] | 94 | 3 | 18 | 2 | 117 | 4.3 | 1.2
１時間計 | [7 empty] | 730 | 21 | 104 | 22 | 877 | 4.9 | 9.3
全時間合計 | [7 empty] | 7526 | 240 | 1166 | 508 | 9440 | 7.9 | 100

## 歩行者(1)
歩 行 者 通 行 量 調 査 表
調査地点 ：№1 （仮称）武石町2-600番地先交差点
調査年月日：令和 4年11月16日(水) 天候:晴れ
方向 | ｱ |  |  |  | ｲ |  |  |  | 合計
種別時間帯 | 歩行者(人) | 自転車(台) | 合 計(人･台) | 時 間係 数(％) | 歩行者(人) | 自転車(台) | 合 計(人･台) | 時 間係 数(％) | 歩行者(人) | 自転車(台) | 合 計(人･台) | 時 間係 数(％)
7:00- 7:10 | 1 | 0 | 1 | 0.4 | 2 | 0 | 2 | 1 | 3 | 0 | 3 | 0.7
7:10- 7:20 | 0 | 0 | 0 | 0 | 0 | 2 | 2 | 1 | 0 | 2 | 2 | 0.5
7:20- 7:30 | 0 | 1 | 1 | 0.4 | 2 | 1 | 3 | 1.5 | 2 | 2 | 4 | 0.9
7:30- 7:40 | 1 | 0 | 1 | 0.4 | 11 | 4 | 15 | 7.5 | 12 | 4 | 16 | 3.6
7:40- 7:50 | 1 | 0 | 1 | 0.4 | 8 | 3 | 11 | 5.5 | 9 | 3 | 12 | 2.7
7:50- 8:00 | 0 | 2 | 2 | 0.8 | 4 | 1 | 5 | 2.5 | 4 | 3 | 7 | 1.6
１時間計 | 3 | 3 | 6 | 2.5 | 27 | 11 | 38 | 18.9 | 30 | 14 | 44 | 9.9
8:00- 8:10 | 0 | 5 | 5 | 2.1 | 2 | 4 | 6 | 3 | 2 | 9 | 11 | 2.5
8:10- 8:20 | 1 | 6 | 7 | 2.9 | 1 | 3 | 4 | 2 | 2 | 9 | 11 | 2.5
8:20- 8:30 | 1 | 1 | 2 | 0.8 | 0 | 5 | 5 | 2.5 | 1 | 6 | 7 | 1.6
8:30- 8:40 | 2 | 3 | 5 | 2.1 | 0 | 3 | 3 | 1.5 | 2 | 6 | 8 | 1.8
8:40- 8:50 | 0 | 1 | 1 | 0.4 | 0 | 1 | 1 | 0.5 | 0 | 2 | 2 | 0.5
8:50- 9:00 | 0 | 1 | 1 | 0.4 | 6 | 2 | 8 | 4 | 6 | 3 | 9 | 2
１時間計 | 4 | 17 | 21 | 8.6 | 9 | 18 | 27 | 13.4 | 13 | 35 | 48 | 10.8
9:00-10:00 | 2 | 16 | 18 | 7.4 | 5 | 8 | 13 | 6.5 | 7 | 24 | 31 | 7
10:00-11:00 | 5 | 13 | 18 | 7.4 | 4 | 10 | 14 | 7 | 9 | 23 | 32 | 7.2
11:00-12:00 | 3 | 7 | 10 | 4.1 | 3 | 13 | 16 | 8 | 6 | 20 | 26 | 5.9
12:00-13:00 | 6 | 12 | 18 | 7.4 | 2 | 16 | 18 | 9 | 8 | 28 | 36 | 8.1
13:00-14:00 | 7 | 10 | 17 | 7 | 4 | 10 | 14 | 7 | 11 | 20 | 31 | 7
14:00-15:00 | 14 | 14 | 28 | 11.5 | 3 | 10 | 13 | 6.5 | 17 | 24 | 41 | 9.2
15:00-16:00 | 12 | 16 | 28 | 11.5 | 4 | 3 | 7 | 3.5 | 16 | 19 | 35 | 7.9
16:00-17:00 | 4 | 13 | 17 | 7 | 4 | 12 | 16 | 8 | 8 | 25 | 33 | 7.4
17:00-17:10 | 1 | 3 | 4 | 1.6 | 2 | 3 | 5 | 2.5 | 3 | 6 | 9 | 2
17:10-17:20 | 0 | 4 | 4 | 1.6 | 0 | 3 | 3 | 1.5 | 0 | 7 | 7 | 1.6
17:20-17:30 | 0 | 4 | 4 | 1.6 | 0 | 3 | 3 | 1.5 | 0 | 7 | 7 | 1.6
17:30-17:40 | 0 | 2 | 2 | 0.8 | 0 | 0 | 0 | 0 | 0 | 2 | 2 | 0.5
17:40-17:50 | 1 | 10 | 11 | 4.5 | 0 | 3 | 3 | 1.5 | 1 | 13 | 14 | 3.2
17:50-18:00 | 0 | 6 | 6 | 2.5 | 0 | 3 | 3 | 1.5 | 0 | 9 | 9 | 2
１時間計 | 2 | 29 | 31 | 12.8 | 2 | 15 | 17 | 8.5 | 4 | 44 | 48 | 10.8
18:00-18:10 | 1 | 3 | 4 | 1.6 | 0 | 1 | 1 | 0.5 | 1 | 4 | 5 | 1.1
18:10-18:20 | 2 | 1 | 3 | 1.2 | 0 | 2 | 2 | 1 | 2 | 3 | 5 | 1.1
18:20-18:30 | 0 | 4 | 4 | 1.6 | 0 | 3 | 3 | 1.5 | 0 | 7 | 7 | 1.6
18:30-18:40 | 1 | 2 | 3 | 1.2 | 0 | 2 | 2 | 1 | 1 | 4 | 5 | 1.1
18:40-18:50 | 1 | 7 | 8 | 3.3 | 0 | 0 | 0 | 0 | 1 | 7 | 8 | 1.8
18:50-19:00 | 1 | 8 | 9 | 3.7 | 0 | 0 | 0 | 0 | 1 | 8 | 9 | 2
１時間計 | 6 | 25 | 31 | 12.8 | 0 | 8 | 8 | 4 | 6 | 33 | 39 | 8.8
全時間合計 | 68 | 175 | 243 | 100 | 67 | 134 | 201 | 100 | 135 | 309 | 444 | 100

## 歩行者(2)
歩 行 者 通 行 量 調 査 表
調査地点 ：№1 （仮称）武石町2-600番地先交差点
調査年月日：令和 4年11月16日(水) 天候:晴れ
方向 | ｳ |  |  |  | ｴ |  |  |  | 合計
種別時間帯 | 歩行者(人) | 自転車(台) | 合 計(人･台) | 時 間係 数(％) | 歩行者(人) | 自転車(台) | 合 計(人･台) | 時 間係 数(％) | 歩行者(人) | 自転車(台) | 合 計(人･台) | 時 間係 数(％)
7:00- 7:10 | 2 | 1 | 3 | 1.3 | 7 | 1 | 8 | 4.3 | 9 | 2 | 11 | 2.7
7:10- 7:20 | 5 | 1 | 6 | 2.7 | 1 | 1 | 2 | 1.1 | 6 | 2 | 8 | 2
7:20- 7:30 | 2 | 1 | 3 | 1.3 | 4 | 1 | 5 | 2.7 | 6 | 2 | 8 | 2
7:30- 7:40 | 4 | 1 | 5 | 2.2 | 7 | 2 | 9 | 4.9 | 11 | 3 | 14 | 3.4
7:40- 7:50 | 4 | 0 | 4 | 1.8 | 3 | 2 | 5 | 2.7 | 7 | 2 | 9 | 2.2
7:50- 8:00 | 3 | 0 | 3 | 1.3 | 2 | 2 | 4 | 2.2 | 5 | 2 | 7 | 1.7
１時間計 | 20 | 4 | 24 | 10.6 | 24 | 9 | 33 | 17.9 | 44 | 13 | 57 | 13.9
8:00- 8:10 | 16 | 3 | 19 | 8.4 | 6 | 3 | 9 | 4.9 | 22 | 6 | 28 | 6.8
8:10- 8:20 | 8 | 1 | 9 | 4 | 1 | 3 | 4 | 2.2 | 9 | 4 | 13 | 3.2
8:20- 8:30 | 6 | 0 | 6 | 2.7 | 3 | 3 | 6 | 3.3 | 9 | 3 | 12 | 2.9
8:30- 8:40 | 3 | 0 | 3 | 1.3 | 3 | 4 | 7 | 3.8 | 6 | 4 | 10 | 2.4
8:40- 8:50 | 4 | 0 | 4 | 1.8 | 0 | 2 | 2 | 1.1 | 4 | 2 | 6 | 1.5
8:50- 9:00 | 1 | 0 | 1 | 0.4 | 2 | 0 | 2 | 1.1 | 3 | 0 | 3 | 0.7
１時間計 | 38 | 4 | 42 | 18.6 | 15 | 15 | 30 | 16.3 | 53 | 19 | 72 | 17.6
9:00-10:00 | 9 | 3 | 12 | 5.3 | 3 | 14 | 17 | 9.2 | 12 | 17 | 29 | 7.1
10:00-11:00 | 4 | 3 | 7 | 3.1 | 2 | 4 | 6 | 3.3 | 6 | 7 | 13 | 3.2
11:00-12:00 | 3 | 2 | 5 | 2.2 | 4 | 0 | 4 | 2.2 | 7 | 2 | 9 | 2.2
12:00-13:00 | 11 | 9 | 20 | 8.8 | 6 | 4 | 10 | 5.4 | 17 | 13 | 30 | 7.3
13:00-14:00 | 5 | 2 | 7 | 3.1 | 7 | 3 | 10 | 5.4 | 12 | 5 | 17 | 4.1
14:00-15:00 | 22 | 6 | 28 | 12.4 | 6 | 6 | 12 | 6.5 | 28 | 12 | 40 | 9.8
15:00-16:00 | 8 | 6 | 14 | 6.2 | 9 | 1 | 10 | 5.4 | 17 | 7 | 24 | 5.9
16:00-17:00 | 7 | 6 | 13 | 5.8 | 14 | 3 | 17 | 9.2 | 21 | 9 | 30 | 7.3
17:00-17:10 | 2 | 1 | 3 | 1.3 | 8 | 1 | 9 | 4.9 | 10 | 2 | 12 | 2.9
17:10-17:20 | 1 | 2 | 3 | 1.3 | 3 | 0 | 3 | 1.6 | 4 | 2 | 6 | 1.5
17:20-17:30 | 1 | 3 | 4 | 1.8 | 5 | 1 | 6 | 3.3 | 6 | 4 | 10 | 2.4
17:30-17:40 | 3 | 2 | 5 | 2.2 | 0 | 0 | 0 | 0 | 3 | 2 | 5 | 1.2
17:40-17:50 | 4 | 2 | 6 | 2.7 | 5 | 0 | 5 | 2.7 | 9 | 2 | 11 | 2.7
17:50-18:00 | 2 | 3 | 5 | 2.2 | 1 | 0 | 1 | 0.5 | 3 | 3 | 6 | 1.5
１時間計 | 13 | 13 | 26 | 11.5 | 22 | 2 | 24 | 13 | 35 | 15 | 50 | 12.2
18:00-18:10 | 4 | 1 | 5 | 2.2 | 1 | 3 | 4 | 2.2 | 5 | 4 | 9 | 2.2
18:10-18:20 | 3 | 1 | 4 | 1.8 | 1 | 0 | 1 | 0.5 | 4 | 1 | 5 | 1.2
18:20-18:30 | 1 | 6 | 7 | 3.1 | 0 | 1 | 1 | 0.5 | 1 | 7 | 8 | 2
18:30-18:40 | 1 | 0 | 1 | 0.4 | 1 | 2 | 3 | 1.6 | 2 | 2 | 4 | 1
18:40-18:50 | 2 | 6 | 8 | 3.5 | 2 | 0 | 2 | 1.1 | 4 | 6 | 10 | 2.4
18:50-19:00 | 1 | 2 | 3 | 1.3 | 0 | 0 | 0 | 0 | 1 | 2 | 3 | 0.7
１時間計 | 12 | 16 | 28 | 12.4 | 5 | 6 | 11 | 6 | 17 | 22 | 39 | 9.5
全時間合計 | 152 | 74 | 226 | 100 | 117 | 67 | 184 | 100 | 269 | 141 | 410 | 100

## 歩行者(3)
歩 行 者 通 行 量 調 査 表
調査地点 ：№1 （仮称）武石町2-600番地先交差点
調査年月日：令和 4年11月16日(水) 天候:晴れ
方向 | ｵ |  |  |  | ｶ |  |  |  | 合計
種別時間帯 | 歩行者(人) | 自転車(台) | 合 計(人･台) | 時 間係 数(％) | 歩行者(人) | 自転車(台) | 合 計(人･台) | 時 間係 数(％) | 歩行者(人) | 自転車(台) | 合 計(人･台) | 時 間係 数(％)
7:00- 7:10 | 3 | 1 | 4 | 0.7 | 1 | 1 | 2 | 0.8 | 4 | 2 | 6 | 0.7
7:10- 7:20 | 1 | 4 | 5 | 0.8 | 1 | 1 | 2 | 0.8 | 2 | 5 | 7 | 0.8
7:20- 7:30 | 4 | 1 | 5 | 0.8 | 1 | 0 | 1 | 0.4 | 5 | 1 | 6 | 0.7
7:30- 7:40 | 41 | 6 | 47 | 8 | 1 | 1 | 2 | 0.8 | 42 | 7 | 49 | 5.9
7:40- 7:50 | 97 | 4 | 101 | 17.1 | 1 | 1 | 2 | 0.8 | 98 | 5 | 103 | 12.4
7:50- 8:00 | 7 | 3 | 10 | 1.7 | 0 | 1 | 1 | 0.4 | 7 | 4 | 11 | 1.3
１時間計 | 153 | 19 | 172 | 29.2 | 5 | 5 | 10 | 4.1 | 158 | 24 | 182 | 21.8
8:00- 8:10 | 5 | 5 | 10 | 1.7 | 1 | 5 | 6 | 2.5 | 6 | 10 | 16 | 1.9
8:10- 8:20 | 1 | 3 | 4 | 0.7 | 2 | 4 | 6 | 2.5 | 3 | 7 | 10 | 1.2
8:20- 8:30 | 1 | 4 | 5 | 0.8 | 1 | 1 | 2 | 0.8 | 2 | 5 | 7 | 0.8
8:30- 8:40 | 1 | 3 | 4 | 0.7 | 1 | 3 | 4 | 1.6 | 2 | 6 | 8 | 1
8:40- 8:50 | 2 | 4 | 6 | 1 | 2 | 6 | 8 | 3.3 | 4 | 10 | 14 | 1.7
8:50- 9:00 | 2 | 1 | 3 | 0.5 | 2 | 7 | 9 | 3.7 | 4 | 8 | 12 | 1.4
１時間計 | 12 | 20 | 32 | 5.4 | 9 | 26 | 35 | 14.3 | 21 | 46 | 67 | 8
9:00-10:00 | 6 | 33 | 39 | 6.6 | 2 | 12 | 14 | 5.7 | 8 | 45 | 53 | 6.4
10:00-11:00 | 7 | 26 | 33 | 5.6 | 2 | 9 | 11 | 4.5 | 9 | 35 | 44 | 5.3
11:00-12:00 | 8 | 29 | 37 | 6.3 | 3 | 13 | 16 | 6.6 | 11 | 42 | 53 | 6.4
12:00-13:00 | 15 | 33 | 48 | 8.1 | 2 | 11 | 13 | 5.3 | 17 | 44 | 61 | 7.3
13:00-14:00 | 3 | 17 | 20 | 3.4 | 7 | 12 | 19 | 7.8 | 10 | 29 | 39 | 4.7
14:00-15:00 | 16 | 20 | 36 | 6.1 | 13 | 11 | 24 | 9.8 | 29 | 31 | 60 | 7.2
15:00-16:00 | 22 | 23 | 45 | 7.6 | 8 | 16 | 24 | 9.8 | 30 | 39 | 69 | 8.3
16:00-17:00 | 15 | 37 | 52 | 8.8 | 22 | 14 | 36 | 14.8 | 37 | 51 | 88 | 10.6
17:00-17:10 | 2 | 7 | 9 | 1.5 | 1 | 1 | 2 | 0.8 | 3 | 8 | 11 | 1.3
17:10-17:20 | 1 | 5 | 6 | 1 | 1 | 4 | 5 | 2 | 2 | 9 | 11 | 1.3
17:20-17:30 | 0 | 2 | 2 | 0.3 | 1 | 5 | 6 | 2.5 | 1 | 7 | 8 | 1
17:30-17:40 | 3 | 9 | 12 | 2 | 1 | 0 | 1 | 0.4 | 4 | 9 | 13 | 1.6
17:40-17:50 | 2 | 5 | 7 | 1.2 | 0 | 10 | 10 | 4.1 | 2 | 15 | 17 | 2
17:50-18:00 | 2 | 4 | 6 | 1 | 0 | 1 | 1 | 0.4 | 2 | 5 | 7 | 0.8
１時間計 | 10 | 32 | 42 | 7.1 | 4 | 21 | 25 | 10.2 | 14 | 53 | 67 | 8
18:00-18:10 | 3 | 2 | 5 | 0.8 | 2 | 1 | 3 | 1.2 | 5 | 3 | 8 | 1
18:10-18:20 | 3 | 8 | 11 | 1.9 | 1 | 1 | 2 | 0.8 | 4 | 9 | 13 | 1.6
18:20-18:30 | 1 | 2 | 3 | 0.5 | 0 | 4 | 4 | 1.6 | 1 | 6 | 7 | 0.8
18:30-18:40 | 2 | 6 | 8 | 1.4 | 1 | 3 | 4 | 1.6 | 3 | 9 | 12 | 1.4
18:40-18:50 | 1 | 5 | 6 | 1 | 0 | 4 | 4 | 1.6 | 1 | 9 | 10 | 1.2
18:50-19:00 | 0 | 1 | 1 | 0.2 | 0 | 0 | 0 | 0 | 0 | 1 | 1 | 0.1
１時間計 | 10 | 24 | 34 | 5.8 | 4 | 13 | 17 | 7 | 14 | 37 | 51 | 6.1
全時間合計 | 277 | 313 | 590 | 100 | 81 | 163 | 244 | 100 | 358 | 476 | 834 | 100

## 歩行者(4)
歩 行 者 通 行 量 調 査 表
調査地点 ：№1 （仮称）武石町2-600番地先交差点
調査年月日：令和 4年11月16日(水) 天候:晴れ
方向 | ｷ |  |  |  | ｸ |  |  |  | 合計
種別時間帯 | 歩行者(人) | 自転車(台) | 合 計(人･台) | 時 間係 数(％) | 歩行者(人) | 自転車(台) | 合 計(人･台) | 時 間係 数(％) | 歩行者(人) | 自転車(台) | 合 計(人･台) | 時 間係 数(％)
7:00- 7:10 | 6 | 5 | 11 | 2.4 | 1 | 0 | 1 | 0.5 | 7 | 5 | 12 | 1.8
7:10- 7:20 | 13 | 4 | 17 | 3.6 | 1 | 0 | 1 | 0.5 | 14 | 4 | 18 | 2.7
7:20- 7:30 | 3 | 6 | 9 | 1.9 | 5 | 0 | 5 | 2.4 | 8 | 6 | 14 | 2.1
7:30- 7:40 | 16 | 7 | 23 | 4.9 | 7 | 0 | 7 | 3.4 | 23 | 7 | 30 | 4.4
7:40- 7:50 | 9 | 3 | 12 | 2.6 | 11 | 0 | 11 | 5.3 | 20 | 3 | 23 | 3.4
7:50- 8:00 | 4 | 4 | 8 | 1.7 | 13 | 1 | 14 | 6.8 | 17 | 5 | 22 | 3.3
１時間計 | 51 | 29 | 80 | 17.1 | 38 | 1 | 39 | 18.8 | 89 | 30 | 119 | 17.6
8:00- 8:10 | 1 | 5 | 6 | 1.3 | 15 | 0 | 15 | 7.2 | 16 | 5 | 21 | 3.1
8:10- 8:20 | 3 | 4 | 7 | 1.5 | 14 | 2 | 16 | 7.7 | 17 | 6 | 23 | 3.4
8:20- 8:30 | 1 | 3 | 4 | 0.9 | 2 | 0 | 2 | 1 | 3 | 3 | 6 | 0.9
8:30- 8:40 | 2 | 6 | 8 | 1.7 | 7 | 0 | 7 | 3.4 | 9 | 6 | 15 | 2.2
8:40- 8:50 | 1 | 2 | 3 | 0.6 | 5 | 0 | 5 | 2.4 | 6 | 2 | 8 | 1.2
8:50- 9:00 | 0 | 2 | 2 | 0.4 | 11 | 0 | 11 | 5.3 | 11 | 2 | 13 | 1.9
１時間計 | 8 | 22 | 30 | 6.4 | 54 | 2 | 56 | 27.1 | 62 | 24 | 86 | 12.7
9:00-10:00 | 17 | 10 | 27 | 5.8 | 18 | 1 | 19 | 9.2 | 35 | 11 | 46 | 6.8
10:00-11:00 | 4 | 9 | 13 | 2.8 | 8 | 2 | 10 | 4.8 | 12 | 11 | 23 | 3.4
11:00-12:00 | 5 | 7 | 12 | 2.6 | 4 | 3 | 7 | 3.4 | 9 | 10 | 19 | 2.8
12:00-13:00 | 9 | 4 | 13 | 2.8 | 6 | 6 | 12 | 5.8 | 15 | 10 | 25 | 3.7
13:00-14:00 | 1 | 5 | 6 | 1.3 | 2 | 3 | 5 | 2.4 | 3 | 8 | 11 | 1.6
14:00-15:00 | 7 | 4 | 11 | 2.4 | 5 | 1 | 6 | 2.9 | 12 | 5 | 17 | 2.5
15:00-16:00 | 18 | 10 | 28 | 6 | 13 | 4 | 17 | 8.2 | 31 | 14 | 45 | 6.7
16:00-17:00 | 100 | 10 | 110 | 23.5 | 9 | 3 | 12 | 5.8 | 109 | 13 | 122 | 18.1
17:00-17:10 | 14 | 3 | 17 | 3.6 | 3 | 1 | 4 | 1.9 | 17 | 4 | 21 | 3.1
17:10-17:20 | 17 | 1 | 18 | 3.8 | 2 | 0 | 2 | 1 | 19 | 1 | 20 | 3
17:20-17:30 | 31 | 1 | 32 | 6.8 | 1 | 1 | 2 | 1 | 32 | 2 | 34 | 5
17:30-17:40 | 27 | 3 | 30 | 6.4 | 2 | 0 | 2 | 1 | 29 | 3 | 32 | 4.7
17:40-17:50 | 20 | 3 | 23 | 4.9 | 0 | 4 | 4 | 1.9 | 20 | 7 | 27 | 4
17:50-18:00 | 3 | 0 | 3 | 0.6 | 2 | 0 | 2 | 1 | 5 | 0 | 5 | 0.7
１時間計 | 112 | 11 | 123 | 26.3 | 10 | 6 | 16 | 7.7 | 122 | 17 | 139 | 20.6
18:00-18:10 | 3 | 1 | 4 | 0.9 | 1 | 1 | 2 | 1 | 4 | 2 | 6 | 0.9
18:10-18:20 | 3 | 1 | 4 | 0.9 | 0 | 0 | 0 | 0 | 3 | 1 | 4 | 0.6
18:20-18:30 | 1 | 1 | 2 | 0.4 | 1 | 0 | 1 | 0.5 | 2 | 1 | 3 | 0.4
18:30-18:40 | 1 | 2 | 3 | 0.6 | 2 | 0 | 2 | 1 | 3 | 2 | 5 | 0.7
18:40-18:50 | 0 | 2 | 2 | 0.4 | 3 | 0 | 3 | 1.4 | 3 | 2 | 5 | 0.7
18:50-19:00 | 0 | 0 | 0 | 0 | 0 | 0 | 0 | 0 | 0 | 0 | 0 | 0
１時間計 | 8 | 7 | 15 | 3.2 | 7 | 1 | 8 | 3.9 | 15 | 8 | 23 | 3.4
全時間合計 | 340 | 128 | 468 | 100 | 174 | 33 | 207 | 100 | 514 | 161 | 675 | 100

## 渋滞長
滞留長・渋滞長・通過時間調査表
調査地点 ：№1 （仮称）武石町2-600番地先交差点
調査年月日：令和 4年11月16日(水) 天候:晴れ
１：車線減少 ２：信号現示不適（現示不足） ３：信号現示不適（系統性） ４：踏切
渋滞原因凡例 | ５：橋梁 ６：右折、対向直進 ７：左折車 ８：大型車 ９：二輪車 10：歩行者・自転車
11：駐車車両 12：バス停 13：工事、事故 14：沿道出入車両 15：道路線形 16：交差点形状
17：直進先詰まり 18：右折先詰まり 19：左折先詰まり 20：その他
| 方向 ａ |  |  |  | 方向 ｂ |  |  |  | 方向 ｃ |  |  |  | 方向 ｄ
観測時間 | 滞留長 (m) | 渋滞長 (m) | 通過 時間 (分:秒) | 渋滞 原因 | 滞留長 (m) | 渋滞長 (m) | 通過 時間 (分:秒) | 渋滞 原因 | 滞留長 (m) | 渋滞長 (m) | 通過 時間 (分:秒) | 渋滞 原因 | 滞留長 (m) | 渋滞長 (m) | 通過 時間 (分:秒) | 渋滞 原因
7:00- 7:10 | 30 | 0 | 0:00 |  | 10 | 0 | 0:00 |  | 10 | 0 | 0:00 |  | 10 | 0 | 0:00
7:10- 7:20 | 30 | 0 | 0:00 |  | 20 | 0 | 0:00 |  | 10 | 0 | 0:00 |  | 40 | 0 | 0:00
7:20- 7:30 | 40 | 0 | 0:00 |  | 40 | 0 | 0:00 |  | 10 | 0 | 0:00 |  | 70 | 0 | 0:01
7:30- 7:40 | 50 | 10 | 0:01 | 7,10 | 20 | 0 | 0:00 |  | 10 | 0 | 0:00 |  | 40 | 0 | 0:00
7:40- 7:50 | 20 | 0 | 0:00 |  | 20 | 0 | 0:00 |  | 20 | 0 | 0:00 |  | 90 | 20 | 0:02 | 6
7:50- 8:00 | 20 | 0 | 0:00 |  | 20 | 0 | 0:00 |  | 10 | 0 | 0:00 |  | 70 | 10 | 0:01 | 6
8:00- 8:10 | 60 | 0 | 0:00 |  | 20 | 0 | 0:00 |  | 10 | 0 | 0:00 |  | 40 | 0 | 0:00
8:10- 8:20 | 90 | 20 | 0:01 | 7,19 | 40 | 0 | 0:00 |  | 10 | 0 | 0:00 |  | 20 | 0 | 0:00
8:20- 8:30 | 50 | 0 | 0:00 |  | 50 | 0 | 0:00 |  | 20 | 0 | 0:00 |  | 50 | 10 | 0:01 | 6
8:30- 8:40 | 90 | 10 | 0:01 | 7,14 | 10 | 0 | 0:00 |  | 10 | 0 | 0:00 |  | 50 | 20 | 0:01 | 6
8:40- 8:50 | 30 | 0 | 0:00 |  | 50 | 0 | 0:00 |  | 10 | 0 | 0:00 |  | 150 | 30 | 0:02 | 6
8:50- 9:00 | 50 | 10 | 0:01 | 10,14 | 60 | 0 | 0:00 |  | 10 | 0 | 0:00 |  | 80 | 10 | 0:01 | 6
9:00-10:00 | 60 | 0 | 0:00 |  | 40 | 0 | 0:00 |  | 10 | 0 | 0:00 |  | 90 | 40 | 0:01 | 6
10:00-11:00 | 20 | 0 | 0:00 |  | 30 | 0 | 0:00 |  | 10 | 0 | 0:00 |  | 80 | 10 | 0:01 | 6
11:00-12:00 | 60 | 20 | 0:01 | 6 | 80 | 10 | 0:01 | 7,10 | 10 | 0 | 0:00 |  | 90 | 20 | 0:01 | 6
12:00-13:00 | 40 | 0 | 0:00 |  | 50 | 0 | 0:00 |  | 10 | 0 | 0:00 |  | 50 | 0 | 0:00
13:00-14:00 | 40 | 0 | 0:00 |  | 80 | 30 | 0:01 | 6 | 10 | 0 | 0:00 |  | 90 | 30 | 0:01 | 17
14:00-15:00 | 40 | 0 | 0:00 |  | 80 | 10 | 0:01 | 6 | 10 | 0 | 0:00 |  | 20 | 0 | 0:00
15:00-16:00 | 50 | 0 | 0:00 |  | 60 | 0 | 0:00 |  | 10 | 0 | 0:00 |  | 60 | 30 | 0:01 | 17
16:00-17:00 | 20 | 0 | 0:00 |  | 40 | 0 | 0:00 |  | 10 | 0 | 0:00 |  | 130 | 70 | 0:02 | 6
17:00-17:10 | 30 | 0 | 0:00 |  | 90 | 0 | 0:01 |  | 10 | 0 | 0:00 |  | 50 | 0 | 0:00
17:10-17:20 | 40 | 0 | 0:00 |  | 70 | 0 | 0:00 |  | 10 | 0 | 0:00 |  | 50 | 0 | 0:00
17:20-17:30 | 20 | 10 | 0:01 | 7,10 | 30 | 0 | 0:00 |  | 10 | 0 | 0:00 |  | 60 | 10 | 0:01 | 6
17:30-17:40 | 60 | 0 | 0:00 |  | 70 | 0 | 0:00 |  | 20 | 0 | 0:00 |  | 40 | 0 | 0:00
17:40-17:50 | 20 | 0 | 0:00 |  | 80 | 0 | 0:01 |  | 20 | 0 | 0:00 |  | 40 | 0 | 0:00
17:50-18:00 | 40 | 0 | 0:00 |  | 50 | 0 | 0:00 |  | 10 | 0 | 0:00 |  | 70 | 20 | 0:01 | 6
18:00-18:10 | 50 | 0 | 0:00 |  | 100 | 10 | 0:01 | 6 | 10 | 0 | 0:00 |  | 30 | 0 | 0:00
18:10-18:20 | 40 | 0 | 0:00 |  | 100 | 0 | 0:01 |  | 10 | 0 | 0:00 |  | 50 | 0 | 0:00
18:20-18:30 | 30 | 0 | 0:00 |  | 100 | 0 | 0:01 |  | 30 | 0 | 0:00 |  | 20 | 0 | 0:00
18:30-18:40 | 20 | 0 | 0:00 |  | 80 | 0 | 0:01 |  | 10 | 0 | 0:00 |  | 60 | 0 | 0:01
18:40-18:50 | 50 | 0 | 0:00 |  | 70 | 0 | 0:01 |  | 10 | 0 | 0:00 |  | 20 | 0 | 0:00
18:50-19:00 | 30 | 0 | 0:00 |  | 80 | 0 | 0:01 |  | 10 | 0 | 0:00 |  | 30 | 0 | 0:00

## 1116_No1
信 号 現 示 調 査 表 | [15 empty] | 表示する凡例をダブルクリック
調査地点 ：№1 (仮)武石町2-600番地先
調査年月日：令和4年11月16日（水）
現示 | １φ |  |  |  |  | ２φ
灯器 階梯 | １ | ２ | ３ | ４ | ５ | ６ | ７ | ８ | ９ | １０ | １１ | １２ | １３ | １４ | 合計
Ａ
Ｂ
ａ
ｂ
朝 | 17 | 4 | 2 | 3 | 3 | 29 | 4 | 2 | 3 | 3 |  |  |  |  | 70
昼 | 15 | 4 | 2 | 3 | 3 | 25 | 4 | 2 | 3 | 3 |  |  |  |  | 64
夕 | 17 | 4 | 2 | 3 | 3 | 29 | 4 | 2 | 3 | 3 |  |  |  |  | 70
単位：秒
| １φ |  |  | ２φ
現 示