## 方向別(1)
方 向 別 自 動 車 交 通 量 調 査 表
調査地点 ：№2 宮野木台交差点
調査年月日：令和 4年11月16日(水) 天候:晴れ
方向 | 1 | [6 empty] | 2
種別時間帯 | 乗用車(台) | バ ス(台) | 小 型貨物車(台) | 大 型貨物車(台) | 合 計(台) | 大型車混入率(％) | 時 間係 数(％) | 乗用車(台) | バ ス(台) | 小 型貨物車(台) | 大 型貨物車(台) | 合 計(台) | 大型車混入率(％) | 時 間係 数(％)
7:00- 7:10 | 8 | 1 | 5 | 1 | 15 | 13.3 | 1.7 | 25 | 0 | 5 | 0 | 30 | 0 | 1.3
7:10- 7:20 | 6 | 1 | 4 | 0 | 11 | 9.1 | 1.3 | 50 | 0 | 9 | 1 | 60 | 1.7 | 2.7
7:20- 7:30 | 10 | 1 | 2 | 1 | 14 | 14.3 | 1.6 | 56 | 0 | 7 | 3 | 66 | 4.5 | 2.9
7:30- 7:40 | 12 | 0 | 4 | 3 | 19 | 15.8 | 2.2 | 18 | 1 | 5 | 0 | 24 | 4.2 | 1.1
7:40- 7:50 | 4 | 2 | 4 | 1 | 11 | 27.3 | 1.3 | 31 | 0 | 4 | 5 | 40 | 12.5 | 1.8
7:50- 8:00 | 6 | 2 | 4 | 1 | 13 | 23.1 | 1.5 | 30 | 0 | 5 | 1 | 36 | 2.8 | 1.6
１時間計 | 46 | 7 | 23 | 7 | 83 | 16.9 | 9.6 | 210 | 1 | 35 | 10 | 256 | 4.3 | 11.4
8:00- 8:10 | 9 | 1 | 3 | 1 | 14 | 14.3 | 1.6 | 45 | 0 | 9 | 1 | 55 | 1.8 | 2.4
8:10- 8:20 | 10 | 2 | 1 | 2 | 15 | 26.7 | 1.7 | 29 | 0 | 8 | 2 | 39 | 5.1 | 1.7
8:20- 8:30 | 6 | 1 | 2 | 0 | 9 | 11.1 | 1 | 34 | 0 | 10 | 2 | 46 | 4.3 | 2
8:30- 8:40 | 7 | 1 | 2 | 1 | 11 | 18.2 | 1.3 | 33 | 0 | 8 | 1 | 42 | 2.4 | 1.9
8:40- 8:50 | 8 | 0 | 2 | 1 | 11 | 9.1 | 1.3 | 32 | 0 | 8 | 1 | 41 | 2.4 | 1.8
8:50- 9:00 | 5 | 1 | 1 | 1 | 8 | 25 | 0.9 | 20 | 0 | 4 | 1 | 25 | 4 | 1.1
１時間計 | 45 | 6 | 11 | 6 | 68 | 17.6 | 7.9 | 193 | 0 | 47 | 8 | 248 | 3.2 | 11
9:00-10:00 | 56 | 4 | 22 | 4 | 86 | 9.3 | 10 | 144 | 0 | 38 | 12 | 194 | 6.2 | 8.6
10:00-11:00 | 53 | 3 | 6 | 4 | 66 | 10.6 | 7.7 | 151 | 1 | 33 | 15 | 200 | 8 | 8.9
11:00-12:00 | 57 | 3 | 4 | 5 | 69 | 11.6 | 8 | 130 | 1 | 26 | 12 | 169 | 7.7 | 7.5
12:00-13:00 | 50 | 4 | 8 | 2 | 64 | 9.4 | 7.4 | 143 | 2 | 19 | 14 | 178 | 9 | 7.9
13:00-14:00 | 41 | 4 | 10 | 1 | 56 | 8.9 | 6.5 | 113 | 1 | 26 | 6 | 146 | 4.8 | 6.5
14:00-15:00 | 47 | 4 | 8 | 1 | 60 | 8.3 | 7 | 117 | 2 | 26 | 5 | 150 | 4.7 | 6.7
15:00-16:00 | 59 | 3 | 14 | 1 | 77 | 5.2 | 8.9 | 134 | 0 | 20 | 5 | 159 | 3.1 | 7.1
16:00-17:00 | 47 | 4 | 16 | 2 | 69 | 8.7 | 8 | 156 | 2 | 24 | 4 | 186 | 3.2 | 8.3
17:00-17:10 | 10 | 0 | 1 | 0 | 11 | 0 | 1.3 | 19 | 0 | 6 | 1 | 26 | 3.8 | 1.2
17:10-17:20 | 11 | 1 | 4 | 0 | 16 | 6.3 | 1.9 | 23 | 0 | 3 | 1 | 27 | 3.7 | 1.2
17:20-17:30 | 7 | 1 | 0 | 1 | 9 | 22.2 | 1 | 26 | 1 | 4 | 1 | 32 | 6.3 | 1.4
17:30-17:40 | 8 | 0 | 0 | 0 | 8 | 0 | 0.9 | 26 | 0 | 3 | 0 | 29 | 0 | 1.3
17:40-17:50 | 11 | 1 | 1 | 0 | 13 | 7.7 | 1.5 | 27 | 0 | 3 | 0 | 30 | 0 | 1.3
17:50-18:00 | 10 | 1 | 1 | 0 | 12 | 8.3 | 1.4 | 20 | 0 | 4 | 0 | 24 | 0 | 1.1
１時間計 | 57 | 4 | 7 | 1 | 69 | 7.2 | 8 | 141 | 1 | 23 | 3 | 168 | 2.4 | 7.5
18:00-18:10 | 18 | 0 | 0 | 0 | 18 | 0 | 2.1 | 31 | 0 | 1 | 0 | 32 | 0 | 1.4
18:10-18:20 | 27 | 2 | 2 | 1 | 32 | 9.4 | 3.7 | 24 | 0 | 4 | 1 | 29 | 3.4 | 1.3
18:20-18:30 | 7 | 1 | 1 | 1 | 10 | 20 | 1.2 | 26 | 1 | 3 | 0 | 30 | 3.3 | 1.3
18:30-18:40 | 10 | 0 | 0 | 1 | 11 | 9.1 | 1.3 | 23 | 0 | 4 | 0 | 27 | 0 | 1.2
18:40-18:50 | 12 | 1 | 0 | 0 | 13 | 7.7 | 1.5 | 43 | 1 | 4 | 0 | 48 | 2.1 | 2.1
18:50-19:00 | 8 | 2 | 1 | 0 | 11 | 18.2 | 1.3 | 24 | 1 | 1 | 0 | 26 | 3.8 | 1.2
１時間計 | 82 | 6 | 4 | 3 | 95 | 9.5 | 11 | 171 | 3 | 17 | 1 | 192 | 2.1 | 8.5
全時間合計 | 640 | 52 | 133 | 37 | 862 | 10.3 | 100 | 1803 | 14 | 334 | 95 | 2246 | 4.9 | 100

## 方向別(2)
方 向 別 自 動 車 交 通 量 調 査 表
調査地点 ：№2 宮野木台交差点
調査年月日：令和 4年11月16日(水) 天候:晴れ
方向 | 3 | [6 empty] | A 合計 ( 1+ 2+ 3)
種別時間帯 | 乗用車(台) | バ ス(台) | 小 型貨物車(台) | 大 型貨物車(台) | 合 計(台) | 大型車混入率(％) | 時 間係 数(％) | 乗用車(台) | バ ス(台) | 小 型貨物車(台) | 大 型貨物車(台) | 合 計(台) | 大型車混入率(％) | 時 間係 数(％)
7:00- 7:10 | 14 | 1 | 0 | 1 | 16 | 12.5 | 1 | 47 | 2 | 10 | 2 | 61 | 6.6 | 1.3
7:10- 7:20 | 14 | 3 | 7 | 1 | 25 | 16 | 1.6 | 70 | 4 | 20 | 2 | 96 | 6.3 | 2.1
7:20- 7:30 | 19 | 2 | 4 | 1 | 26 | 11.5 | 1.7 | 85 | 3 | 13 | 5 | 106 | 7.5 | 2.3
7:30- 7:40 | 12 | 1 | 0 | 1 | 14 | 14.3 | 0.9 | 42 | 2 | 9 | 4 | 57 | 10.5 | 1.2
7:40- 7:50 | 8 | 2 | 2 | 0 | 12 | 16.7 | 0.8 | 43 | 4 | 10 | 6 | 63 | 15.9 | 1.4
7:50- 8:00 | 3 | 1 | 1 | 1 | 6 | 33.3 | 0.4 | 39 | 3 | 10 | 3 | 55 | 10.9 | 1.2
１時間計 | 70 | 10 | 14 | 5 | 99 | 15.2 | 6.5 | 326 | 18 | 72 | 22 | 438 | 9.1 | 9.4
8:00- 8:10 | 9 | 1 | 3 | 1 | 14 | 14.3 | 0.9 | 63 | 2 | 15 | 3 | 83 | 6 | 1.8
8:10- 8:20 | 7 | 2 | 3 | 1 | 13 | 23.1 | 0.8 | 46 | 4 | 12 | 5 | 67 | 13.4 | 1.4
8:20- 8:30 | 5 | 0 | 4 | 2 | 11 | 18.2 | 0.7 | 45 | 1 | 16 | 4 | 66 | 7.6 | 1.4
8:30- 8:40 | 13 | 1 | 1 | 1 | 16 | 12.5 | 1 | 53 | 2 | 11 | 3 | 69 | 7.2 | 1.5
8:40- 8:50 | 19 | 1 | 2 | 0 | 22 | 4.5 | 1.4 | 59 | 1 | 12 | 2 | 74 | 4.1 | 1.6
8:50- 9:00 | 14 | 1 | 0 | 0 | 15 | 6.7 | 1 | 39 | 2 | 5 | 2 | 48 | 8.3 | 1
１時間計 | 67 | 6 | 13 | 5 | 91 | 12.1 | 5.9 | 305 | 12 | 71 | 19 | 407 | 7.6 | 8.8
9:00-10:00 | 110 | 7 | 16 | 5 | 138 | 8.7 | 9 | 310 | 11 | 76 | 21 | 418 | 7.7 | 9
10:00-11:00 | 110 | 7 | 24 | 7 | 148 | 9.5 | 9.7 | 314 | 11 | 63 | 26 | 414 | 8.9 | 8.9
11:00-12:00 | 81 | 6 | 23 | 5 | 115 | 9.6 | 7.5 | 268 | 10 | 53 | 22 | 353 | 9.1 | 7.6
12:00-13:00 | 114 | 6 | 11 | 5 | 136 | 8.1 | 8.9 | 307 | 12 | 38 | 21 | 378 | 8.7 | 8.1
13:00-14:00 | 113 | 7 | 16 | 3 | 139 | 7.2 | 9.1 | 267 | 12 | 52 | 10 | 341 | 6.5 | 7.3
14:00-15:00 | 96 | 5 | 16 | 3 | 120 | 6.7 | 7.8 | 260 | 11 | 50 | 9 | 330 | 6.1 | 7.1
15:00-16:00 | 112 | 8 | 17 | 4 | 141 | 8.5 | 9.2 | 305 | 11 | 51 | 10 | 377 | 5.6 | 8.1
16:00-17:00 | 126 | 9 | 11 | 4 | 150 | 8.7 | 9.8 | 329 | 15 | 51 | 10 | 405 | 6.2 | 8.7
17:00-17:10 | 14 | 3 | 2 | 1 | 20 | 20 | 1.3 | 43 | 3 | 9 | 2 | 57 | 8.8 | 1.2
17:10-17:20 | 17 | 2 | 4 | 0 | 23 | 8.7 | 1.5 | 51 | 3 | 11 | 1 | 66 | 6.1 | 1.4
17:20-17:30 | 13 | 1 | 0 | 0 | 14 | 7.1 | 0.9 | 46 | 3 | 4 | 2 | 55 | 9.1 | 1.2
17:30-17:40 | 13 | 3 | 2 | 0 | 18 | 16.7 | 1.2 | 47 | 3 | 5 | 0 | 55 | 5.5 | 1.2
17:40-17:50 | 18 | 2 | 1 | 0 | 21 | 9.5 | 1.4 | 56 | 3 | 5 | 0 | 64 | 4.7 | 1.4
17:50-18:00 | 23 | 2 | 2 | 0 | 27 | 7.4 | 1.8 | 53 | 3 | 7 | 0 | 63 | 4.8 | 1.4
１時間計 | 98 | 13 | 11 | 1 | 123 | 11.4 | 8 | 296 | 18 | 41 | 5 | 360 | 6.4 | 7.8
18:00-18:10 | 27 | 1 | 0 | 0 | 28 | 3.6 | 1.8 | 76 | 1 | 1 | 0 | 78 | 1.3 | 1.7
18:10-18:20 | 13 | 0 | 3 | 0 | 16 | 0 | 1 | 64 | 2 | 9 | 2 | 77 | 5.2 | 1.7
18:20-18:30 | 22 | 1 | 1 | 1 | 25 | 8 | 1.6 | 55 | 3 | 5 | 2 | 65 | 7.7 | 1.4
18:30-18:40 | 17 | 2 | 0 | 0 | 19 | 10.5 | 1.2 | 50 | 2 | 4 | 1 | 57 | 5.3 | 1.2
18:40-18:50 | 21 | 2 | 5 | 1 | 29 | 10.3 | 1.9 | 76 | 4 | 9 | 1 | 90 | 5.6 | 1.9
18:50-19:00 | 12 | 1 | 2 | 0 | 15 | 6.7 | 1 | 44 | 4 | 4 | 0 | 52 | 7.7 | 1.1
１時間計 | 112 | 7 | 11 | 2 | 132 | 6.8 | 8.6 | 365 | 16 | 32 | 6 | 419 | 5.3 | 9
全時間合計 | 1209 | 91 | 183 | 49 | 1532 | 9.1 | 100 | 3652 | 157 | 650 | 181 | 4640 | 7.3 | 100

## 方向別(3)
方 向 別 自 動 車 交 通 量 調 査 表
調査地点 ：№2 宮野木台交差点
調査年月日：令和 4年11月16日(水) 天候:晴れ
方向 | 4 | [6 empty] | 5
種別時間帯 | 乗用車(台) | バ ス(台) | 小 型貨物車(台) | 大 型貨物車(台) | 合 計(台) | 大型車混入率(％) | 時 間係 数(％) | 乗用車(台) | バ ス(台) | 小 型貨物車(台) | 大 型貨物車(台) | 合 計(台) | 大型車混入率(％) | 時 間係 数(％)
7:00- 7:10 | 13 | 1 | 0 | 1 | 15 | 13.3 | 1 | 32 | 0 | 6 | 3 | 41 | 7.3 | 1.3
7:10- 7:20 | 18 | 2 | 1 | 2 | 23 | 17.4 | 1.5 | 43 | 0 | 6 | 2 | 51 | 3.9 | 1.7
7:20- 7:30 | 27 | 1 | 2 | 0 | 30 | 3.3 | 2 | 51 | 0 | 4 | 1 | 56 | 1.8 | 1.8
7:30- 7:40 | 34 | 2 | 2 | 2 | 40 | 10 | 2.6 | 41 | 0 | 7 | 3 | 51 | 5.9 | 1.7
7:40- 7:50 | 21 | 1 | 0 | 1 | 23 | 8.7 | 1.5 | 46 | 0 | 7 | 3 | 56 | 5.4 | 1.8
7:50- 8:00 | 14 | 1 | 5 | 1 | 21 | 9.5 | 1.4 | 23 | 0 | 2 | 7 | 32 | 21.9 | 1
１時間計 | 127 | 8 | 10 | 7 | 152 | 9.9 | 9.9 | 236 | 0 | 32 | 19 | 287 | 6.6 | 9.4
8:00- 8:10 | 25 | 1 | 2 | 0 | 28 | 3.6 | 1.8 | 38 | 0 | 5 | 2 | 45 | 4.4 | 1.5
8:10- 8:20 | 12 | 3 | 1 | 0 | 16 | 18.8 | 1 | 40 | 0 | 11 | 5 | 56 | 8.9 | 1.8
8:20- 8:30 | 15 | 5 | 1 | 1 | 22 | 27.3 | 1.4 | 30 | 1 | 5 | 2 | 38 | 7.9 | 1.2
8:30- 8:40 | 11 | 3 | 1 | 0 | 15 | 20 | 1 | 32 | 0 | 10 | 4 | 46 | 8.7 | 1.5
8:40- 8:50 | 16 | 2 | 1 | 0 | 19 | 10.5 | 1.2 | 43 | 0 | 9 | 3 | 55 | 5.5 | 1.8
8:50- 9:00 | 9 | 2 | 1 | 1 | 13 | 23.1 | 0.9 | 34 | 2 | 4 | 3 | 43 | 11.6 | 1.4
１時間計 | 88 | 16 | 7 | 2 | 113 | 15.9 | 7.4 | 217 | 3 | 44 | 19 | 283 | 7.8 | 9.2
9:00-10:00 | 83 | 6 | 15 | 6 | 110 | 10.9 | 7.2 | 217 | 12 | 32 | 9 | 270 | 7.8 | 8.8
10:00-11:00 | 102 | 9 | 19 | 9 | 139 | 12.9 | 9.1 | 236 | 6 | 32 | 13 | 287 | 6.6 | 9.4
11:00-12:00 | 101 | 6 | 19 | 8 | 134 | 10.4 | 8.8 | 195 | 1 | 33 | 7 | 236 | 3.4 | 7.7
12:00-13:00 | 86 | 5 | 19 | 5 | 115 | 8.7 | 7.5 | 213 | 4 | 28 | 18 | 263 | 8.4 | 8.6
13:00-14:00 | 93 | 6 | 19 | 5 | 123 | 8.9 | 8 | 218 | 2 | 34 | 19 | 273 | 7.7 | 8.9
14:00-15:00 | 85 | 10 | 22 | 8 | 125 | 14.4 | 8.2 | 180 | 4 | 28 | 13 | 225 | 7.6 | 7.3
15:00-16:00 | 96 | 10 | 28 | 7 | 141 | 12.1 | 9.2 | 197 | 4 | 32 | 13 | 246 | 6.9 | 8
16:00-17:00 | 102 | 9 | 13 | 12 | 136 | 15.4 | 8.9 | 182 | 6 | 47 | 5 | 240 | 4.6 | 7.8
17:00-17:10 | 9 | 1 | 2 | 1 | 13 | 15.4 | 0.9 | 13 | 0 | 2 | 0 | 15 | 0 | 0.5
17:10-17:20 | 13 | 1 | 4 | 2 | 20 | 15 | 1.3 | 34 | 1 | 7 | 1 | 43 | 4.7 | 1.4
17:20-17:30 | 17 | 1 | 1 | 3 | 22 | 18.2 | 1.4 | 30 | 1 | 1 | 0 | 32 | 3.1 | 1
17:30-17:40 | 21 | 2 | 4 | 0 | 27 | 7.4 | 1.8 | 28 | 0 | 7 | 0 | 35 | 0 | 1.1
17:40-17:50 | 16 | 2 | 1 | 1 | 20 | 15 | 1.3 | 35 | 1 | 10 | 0 | 46 | 2.2 | 1.5
17:50-18:00 | 10 | 1 | 1 | 0 | 12 | 8.3 | 0.8 | 24 | 0 | 6 | 0 | 30 | 0 | 1
１時間計 | 86 | 8 | 13 | 7 | 114 | 13.2 | 7.5 | 164 | 3 | 33 | 1 | 201 | 2 | 6.6
18:00-18:10 | 22 | 1 | 3 | 0 | 26 | 3.8 | 1.7 | 47 | 0 | 3 | 0 | 50 | 0 | 1.6
18:10-18:20 | 10 | 2 | 1 | 1 | 14 | 21.4 | 0.9 | 27 | 0 | 4 | 2 | 33 | 6.1 | 1.1
18:20-18:30 | 18 | 3 | 1 | 2 | 24 | 20.8 | 1.6 | 40 | 1 | 6 | 0 | 47 | 2.1 | 1.5
18:30-18:40 | 17 | 1 | 1 | 0 | 19 | 5.3 | 1.2 | 32 | 1 | 4 | 0 | 37 | 2.7 | 1.2
18:40-18:50 | 17 | 4 | 6 | 0 | 27 | 14.8 | 1.8 | 37 | 0 | 5 | 1 | 43 | 2.3 | 1.4
18:50-19:00 | 12 | 2 | 2 | 0 | 16 | 12.5 | 1 | 38 | 0 | 5 | 2 | 45 | 4.4 | 1.5
１時間計 | 96 | 13 | 14 | 3 | 126 | 12.7 | 8.2 | 221 | 2 | 27 | 5 | 255 | 2.7 | 8.3
全時間合計 | 1145 | 106 | 198 | 79 | 1528 | 12.1 | 100 | 2476 | 47 | 402 | 141 | 3066 | 6.1 | 100

## 方向別(4)
方 向 別 自 動 車 交 通 量 調 査 表
調査地点 ：№2 宮野木台交差点
調査年月日：令和 4年11月16日(水) 天候:晴れ
方向 | 6 | [6 empty] | B 合計 ( 4+ 5+ 6)
種別時間帯 | 乗用車(台) | バ ス(台) | 小 型貨物車(台) | 大 型貨物車(台) | 合 計(台) | 大型車混入率(％) | 時 間係 数(％) | 乗用車(台) | バ ス(台) | 小 型貨物車(台) | 大 型貨物車(台) | 合 計(台) | 大型車混入率(％) | 時 間係 数(％)
7:00- 7:10 | 2 | 0 | 1 | 0 | 3 | 0 | 0.9 | 47 | 1 | 7 | 4 | 59 | 8.5 | 1.2
7:10- 7:20 | 1 | 0 | 1 | 0 | 2 | 0 | 0.6 | 62 | 2 | 8 | 4 | 76 | 7.9 | 1.5
7:20- 7:30 | 1 | 0 | 0 | 0 | 1 | 0 | 0.3 | 79 | 1 | 6 | 1 | 87 | 2.3 | 1.8
7:30- 7:40 | 5 | 0 | 3 | 2 | 10 | 20 | 3.1 | 80 | 2 | 12 | 7 | 101 | 8.9 | 2.1
7:40- 7:50 | 1 | 0 | 0 | 0 | 1 | 0 | 0.3 | 68 | 1 | 7 | 4 | 80 | 6.3 | 1.6
7:50- 8:00 | 3 | 0 | 3 | 0 | 6 | 0 | 1.8 | 40 | 1 | 10 | 8 | 59 | 15.3 | 1.2
１時間計 | 13 | 0 | 8 | 2 | 23 | 8.7 | 7.1 | 376 | 8 | 50 | 28 | 462 | 7.8 | 9.4
8:00- 8:10 | 2 | 0 | 0 | 0 | 2 | 0 | 0.6 | 65 | 1 | 7 | 2 | 75 | 4 | 1.5
8:10- 8:20 | 3 | 0 | 0 | 0 | 3 | 0 | 0.9 | 55 | 3 | 12 | 5 | 75 | 10.7 | 1.5
8:20- 8:30 | 0 | 0 | 1 | 0 | 1 | 0 | 0.3 | 45 | 6 | 7 | 3 | 61 | 14.8 | 1.2
8:30- 8:40 | 2 | 0 | 0 | 1 | 3 | 33.3 | 0.9 | 45 | 3 | 11 | 5 | 64 | 12.5 | 1.3
8:40- 8:50 | 5 | 0 | 0 | 0 | 5 | 0 | 1.5 | 64 | 2 | 10 | 3 | 79 | 6.3 | 1.6
8:50- 9:00 | 3 | 0 | 0 | 0 | 3 | 0 | 0.9 | 46 | 4 | 5 | 4 | 59 | 13.6 | 1.2
１時間計 | 15 | 0 | 1 | 1 | 17 | 5.9 | 5.2 | 320 | 19 | 52 | 22 | 413 | 9.9 | 8.4
9:00-10:00 | 12 | 0 | 3 | 2 | 17 | 11.8 | 5.2 | 312 | 18 | 50 | 17 | 397 | 8.8 | 8.1
10:00-11:00 | 24 | 0 | 4 | 2 | 30 | 6.7 | 9.2 | 362 | 15 | 55 | 24 | 456 | 8.6 | 9.3
11:00-12:00 | 26 | 0 | 5 | 1 | 32 | 3.1 | 9.8 | 322 | 7 | 57 | 16 | 402 | 5.7 | 8.2
12:00-13:00 | 28 | 0 | 3 | 1 | 32 | 3.1 | 9.8 | 327 | 9 | 50 | 24 | 410 | 8 | 8.3
13:00-14:00 | 18 | 0 | 6 | 0 | 24 | 0 | 7.4 | 329 | 8 | 59 | 24 | 420 | 7.6 | 8.5
14:00-15:00 | 22 | 0 | 4 | 1 | 27 | 3.7 | 8.3 | 287 | 14 | 54 | 22 | 377 | 9.5 | 7.7
15:00-16:00 | 28 | 0 | 4 | 1 | 33 | 3 | 10.2 | 321 | 14 | 64 | 21 | 420 | 8.3 | 8.5
16:00-17:00 | 30 | 0 | 7 | 1 | 38 | 2.6 | 11.7 | 314 | 15 | 67 | 18 | 414 | 8 | 8.4
17:00-17:10 | 2 | 0 | 0 | 0 | 2 | 0 | 0.6 | 24 | 1 | 4 | 1 | 30 | 6.7 | 0.6
17:10-17:20 | 5 | 0 | 0 | 0 | 5 | 0 | 1.5 | 52 | 2 | 11 | 3 | 68 | 7.4 | 1.4
17:20-17:30 | 3 | 0 | 0 | 0 | 3 | 0 | 0.9 | 50 | 2 | 2 | 3 | 57 | 8.8 | 1.2
17:30-17:40 | 2 | 0 | 2 | 0 | 4 | 0 | 1.2 | 51 | 2 | 13 | 0 | 66 | 3 | 1.3
17:40-17:50 | 2 | 0 | 2 | 0 | 4 | 0 | 1.2 | 53 | 3 | 13 | 1 | 70 | 5.7 | 1.4
17:50-18:00 | 4 | 0 | 2 | 0 | 6 | 0 | 1.8 | 38 | 1 | 9 | 0 | 48 | 2.1 | 1
１時間計 | 18 | 0 | 6 | 0 | 24 | 0 | 7.4 | 268 | 11 | 52 | 8 | 339 | 5.6 | 6.9
18:00-18:10 | 2 | 0 | 0 | 0 | 2 | 0 | 0.6 | 71 | 1 | 6 | 0 | 78 | 1.3 | 1.6
18:10-18:20 | 6 | 0 | 0 | 0 | 6 | 0 | 1.8 | 43 | 2 | 5 | 3 | 53 | 9.4 | 1.1
18:20-18:30 | 4 | 0 | 0 | 0 | 4 | 0 | 1.2 | 62 | 4 | 7 | 2 | 75 | 8 | 1.5
18:30-18:40 | 3 | 0 | 0 | 0 | 3 | 0 | 0.9 | 52 | 2 | 5 | 0 | 59 | 3.4 | 1.2
18:40-18:50 | 7 | 0 | 0 | 0 | 7 | 0 | 2.2 | 61 | 4 | 11 | 1 | 77 | 6.5 | 1.6
18:50-19:00 | 5 | 0 | 1 | 0 | 6 | 0 | 1.8 | 55 | 2 | 8 | 2 | 67 | 6 | 1.4
１時間計 | 27 | 0 | 1 | 0 | 28 | 0 | 8.6 | 344 | 15 | 42 | 8 | 409 | 5.6 | 8.3
全時間合計 | 261 | 0 | 52 | 12 | 325 | 3.7 | 100 | 3882 | 153 | 652 | 232 | 4919 | 7.8 | 100

## 方向別(5)
方 向 別 自 動 車 交 通 量 調 査 表
調査地点 ：№2 宮野木台交差点
調査年月日：令和 4年11月16日(水) 天候:晴れ
方向 | 7 | [6 empty] | 8
種別時間帯 | 乗用車(台) | バ ス(台) | 小 型貨物車(台) | 大 型貨物車(台) | 合 計(台) | 大型車混入率(％) | 時 間係 数(％) | 乗用車(台) | バ ス(台) | 小 型貨物車(台) | 大 型貨物車(台) | 合 計(台) | 大型車混入率(％) | 時 間係 数(％)
7:00- 7:10 | 1 | 0 | 0 | 0 | 1 | 0 | 0.3 | 30 | 0 | 3 | 2 | 35 | 5.7 | 1.6
7:10- 7:20 | 1 | 0 | 0 | 0 | 1 | 0 | 0.3 | 24 | 0 | 4 | 0 | 28 | 0 | 1.2
7:20- 7:30 | 3 | 0 | 0 | 0 | 3 | 0 | 1 | 31 | 0 | 6 | 0 | 37 | 0 | 1.6
7:30- 7:40 | 0 | 0 | 1 | 0 | 1 | 0 | 0.3 | 34 | 0 | 5 | 0 | 39 | 0 | 1.7
7:40- 7:50 | 2 | 0 | 1 | 0 | 3 | 0 | 1 | 38 | 0 | 4 | 0 | 42 | 0 | 1.9
7:50- 8:00 | 3 | 0 | 0 | 1 | 4 | 25 | 1.3 | 33 | 0 | 2 | 0 | 35 | 0 | 1.6
１時間計 | 10 | 0 | 2 | 1 | 13 | 7.7 | 4.2 | 190 | 0 | 24 | 2 | 216 | 0.9 | 9.6
8:00- 8:10 | 3 | 0 | 0 | 0 | 3 | 0 | 1 | 32 | 0 | 8 | 1 | 41 | 2.4 | 1.8
8:10- 8:20 | 3 | 0 | 0 | 0 | 3 | 0 | 1 | 23 | 0 | 6 | 0 | 29 | 0 | 1.3
8:20- 8:30 | 4 | 0 | 0 | 1 | 5 | 20 | 1.6 | 34 | 0 | 1 | 0 | 35 | 0 | 1.6
8:30- 8:40 | 3 | 0 | 1 | 0 | 4 | 0 | 1.3 | 35 | 0 | 2 | 1 | 38 | 2.6 | 1.7
8:40- 8:50 | 5 | 0 | 1 | 0 | 6 | 0 | 1.9 | 34 | 0 | 5 | 3 | 42 | 7.1 | 1.9
8:50- 9:00 | 1 | 0 | 1 | 1 | 3 | 33.3 | 1 | 32 | 0 | 4 | 1 | 37 | 2.7 | 1.6
１時間計 | 19 | 0 | 3 | 2 | 24 | 8.3 | 7.7 | 190 | 0 | 26 | 6 | 222 | 2.7 | 9.9
9:00-10:00 | 29 | 1 | 7 | 2 | 39 | 7.7 | 12.5 | 115 | 0 | 28 | 11 | 154 | 7.1 | 6.8
10:00-11:00 | 26 | 0 | 2 | 1 | 29 | 3.4 | 9.3 | 110 | 0 | 23 | 15 | 148 | 10.1 | 6.6
11:00-12:00 | 22 | 0 | 4 | 2 | 28 | 7.1 | 9 | 132 | 2 | 36 | 16 | 186 | 9.7 | 8.3
12:00-13:00 | 32 | 0 | 4 | 2 | 38 | 5.3 | 12.2 | 105 | 0 | 31 | 12 | 148 | 8.1 | 6.6
13:00-14:00 | 19 | 0 | 0 | 1 | 20 | 5 | 6.4 | 117 | 0 | 37 | 16 | 170 | 9.4 | 7.6
14:00-15:00 | 18 | 0 | 5 | 0 | 23 | 0 | 7.4 | 114 | 0 | 18 | 12 | 144 | 8.3 | 6.4
15:00-16:00 | 28 | 1 | 6 | 0 | 35 | 2.9 | 11.3 | 115 | 0 | 34 | 10 | 159 | 6.3 | 7.1
16:00-17:00 | 17 | 0 | 3 | 1 | 21 | 4.8 | 6.8 | 162 | 0 | 53 | 13 | 228 | 5.7 | 10.1
17:00-17:10 | 5 | 0 | 1 | 0 | 6 | 0 | 1.9 | 32 | 0 | 14 | 1 | 47 | 2.1 | 2.1
17:10-17:20 | 3 | 0 | 0 | 0 | 3 | 0 | 1 | 37 | 2 | 9 | 0 | 48 | 4.2 | 2.1
17:20-17:30 | 2 | 0 | 0 | 0 | 2 | 0 | 0.6 | 43 | 0 | 9 | 0 | 52 | 0 | 2.3
17:30-17:40 | 3 | 0 | 1 | 0 | 4 | 0 | 1.3 | 23 | 0 | 10 | 1 | 34 | 2.9 | 1.5
17:40-17:50 | 2 | 0 | 0 | 0 | 2 | 0 | 0.6 | 30 | 0 | 4 | 1 | 35 | 2.9 | 1.6
17:50-18:00 | 2 | 0 | 0 | 0 | 2 | 0 | 0.6 | 30 | 0 | 4 | 0 | 34 | 0 | 1.5
１時間計 | 17 | 0 | 2 | 0 | 19 | 0 | 6.1 | 195 | 2 | 50 | 3 | 250 | 2 | 11.1
18:00-18:10 | 1 | 0 | 2 | 0 | 3 | 0 | 1 | 35 | 0 | 9 | 0 | 44 | 0 | 2
18:10-18:20 | 2 | 0 | 0 | 0 | 2 | 0 | 0.6 | 45 | 0 | 9 | 1 | 55 | 1.8 | 2.4
18:20-18:30 | 5 | 0 | 1 | 1 | 7 | 14.3 | 2.3 | 34 | 1 | 4 | 0 | 39 | 2.6 | 1.7
18:30-18:40 | 6 | 0 | 1 | 0 | 7 | 0 | 2.3 | 34 | 0 | 3 | 2 | 39 | 5.1 | 1.7
18:40-18:50 | 2 | 0 | 0 | 0 | 2 | 0 | 0.6 | 24 | 0 | 3 | 0 | 27 | 0 | 1.2
18:50-19:00 | 1 | 0 | 0 | 0 | 1 | 0 | 0.3 | 17 | 0 | 4 | 1 | 22 | 4.5 | 1
１時間計 | 17 | 0 | 4 | 1 | 22 | 4.5 | 7.1 | 189 | 1 | 32 | 4 | 226 | 2.2 | 10
全時間合計 | 254 | 2 | 42 | 13 | 311 | 4.8 | 100 | 1734 | 5 | 392 | 120 | 2251 | 5.6 | 100

## 方向別(6)
方 向 別 自 動 車 交 通 量 調 査 表
調査地点 ：№2 宮野木台交差点
調査年月日：令和 4年11月16日(水) 天候:晴れ
方向 | 9 | [6 empty] | C 合計 ( 7+ 8+ 9)
種別時間帯 | 乗用車(台) | バ ス(台) | 小 型貨物車(台) | 大 型貨物車(台) | 合 計(台) | 大型車混入率(％) | 時 間係 数(％) | 乗用車(台) | バ ス(台) | 小 型貨物車(台) | 大 型貨物車(台) | 合 計(台) | 大型車混入率(％) | 時 間係 数(％)
7:00- 7:10 | 3 | 0 | 0 | 0 | 3 | 0 | 0.4 | 34 | 0 | 3 | 2 | 39 | 5.1 | 1.2
7:10- 7:20 | 4 | 0 | 0 | 0 | 4 | 0 | 0.6 | 29 | 0 | 4 | 0 | 33 | 0 | 1
7:20- 7:30 | 4 | 0 | 1 | 0 | 5 | 0 | 0.7 | 38 | 0 | 7 | 0 | 45 | 0 | 1.4
7:30- 7:40 | 2 | 0 | 1 | 0 | 3 | 0 | 0.4 | 36 | 0 | 7 | 0 | 43 | 0 | 1.3
7:40- 7:50 | 2 | 0 | 0 | 0 | 2 | 0 | 0.3 | 42 | 0 | 5 | 0 | 47 | 0 | 1.4
7:50- 8:00 | 3 | 0 | 2 | 0 | 5 | 0 | 0.7 | 39 | 0 | 4 | 1 | 44 | 2.3 | 1.4
１時間計 | 18 | 0 | 4 | 0 | 22 | 0 | 3.2 | 218 | 0 | 30 | 3 | 251 | 1.2 | 7.7
8:00- 8:10 | 1 | 1 | 1 | 0 | 3 | 33.3 | 0.4 | 36 | 1 | 9 | 1 | 47 | 4.3 | 1.4
8:10- 8:20 | 5 | 0 | 3 | 0 | 8 | 0 | 1.1 | 31 | 0 | 9 | 0 | 40 | 0 | 1.2
8:20- 8:30 | 2 | 0 | 2 | 0 | 4 | 0 | 0.6 | 40 | 0 | 3 | 1 | 44 | 2.3 | 1.4
8:30- 8:40 | 6 | 0 | 0 | 0 | 6 | 0 | 0.9 | 44 | 0 | 3 | 1 | 48 | 2.1 | 1.5
8:40- 8:50 | 2 | 0 | 0 | 0 | 2 | 0 | 0.3 | 41 | 0 | 6 | 3 | 50 | 6 | 1.5
8:50- 9:00 | 5 | 0 | 0 | 0 | 5 | 0 | 0.7 | 38 | 0 | 5 | 2 | 45 | 4.4 | 1.4
１時間計 | 21 | 1 | 6 | 0 | 28 | 3.6 | 4 | 230 | 1 | 35 | 8 | 274 | 3.3 | 8.4
9:00-10:00 | 30 | 0 | 8 | 3 | 41 | 7.3 | 5.9 | 174 | 1 | 43 | 16 | 234 | 7.3 | 7.2
10:00-11:00 | 52 | 0 | 5 | 1 | 58 | 1.7 | 8.3 | 188 | 0 | 30 | 17 | 235 | 7.2 | 7.2
11:00-12:00 | 59 | 0 | 4 | 0 | 63 | 0 | 9.1 | 213 | 2 | 44 | 18 | 277 | 7.2 | 8.5
12:00-13:00 | 72 | 0 | 9 | 3 | 84 | 3.6 | 12.1 | 209 | 0 | 44 | 17 | 270 | 6.3 | 8.3
13:00-14:00 | 47 | 0 | 7 | 0 | 54 | 0 | 7.8 | 183 | 0 | 44 | 17 | 244 | 7 | 7.5
14:00-15:00 | 52 | 2 | 5 | 0 | 59 | 3.4 | 8.5 | 184 | 2 | 28 | 12 | 226 | 6.2 | 6.9
15:00-16:00 | 53 | 1 | 9 | 1 | 64 | 3.1 | 9.2 | 196 | 2 | 49 | 11 | 258 | 5 | 7.9
16:00-17:00 | 67 | 0 | 10 | 3 | 80 | 3.8 | 11.5 | 246 | 0 | 66 | 17 | 329 | 5.2 | 10.1
17:00-17:10 | 13 | 0 | 2 | 0 | 15 | 0 | 2.2 | 50 | 0 | 17 | 1 | 68 | 1.5 | 2.1
17:10-17:20 | 10 | 0 | 3 | 0 | 13 | 0 | 1.9 | 50 | 2 | 12 | 0 | 64 | 3.1 | 2
17:20-17:30 | 9 | 1 | 1 | 0 | 11 | 9.1 | 1.6 | 54 | 1 | 10 | 0 | 65 | 1.5 | 2
17:30-17:40 | 8 | 0 | 0 | 0 | 8 | 0 | 1.1 | 34 | 0 | 11 | 1 | 46 | 2.2 | 1.4
17:40-17:50 | 11 | 1 | 0 | 0 | 12 | 8.3 | 1.7 | 43 | 1 | 4 | 1 | 49 | 4.1 | 1.5
17:50-18:00 | 14 | 0 | 0 | 0 | 14 | 0 | 2 | 46 | 0 | 4 | 0 | 50 | 0 | 1.5
１時間計 | 65 | 2 | 6 | 0 | 73 | 2.7 | 10.5 | 277 | 4 | 58 | 3 | 342 | 2 | 10.5
18:00-18:10 | 19 | 0 | 1 | 0 | 20 | 0 | 2.9 | 55 | 0 | 12 | 0 | 67 | 0 | 2.1
18:10-18:20 | 13 | 0 | 0 | 0 | 13 | 0 | 1.9 | 60 | 0 | 9 | 1 | 70 | 1.4 | 2.1
18:20-18:30 | 12 | 0 | 2 | 0 | 14 | 0 | 2 | 51 | 1 | 7 | 1 | 60 | 3.3 | 1.8
18:30-18:40 | 11 | 0 | 1 | 1 | 13 | 7.7 | 1.9 | 51 | 0 | 5 | 3 | 59 | 5.1 | 1.8
18:40-18:50 | 4 | 0 | 2 | 1 | 7 | 14.3 | 1 | 30 | 0 | 5 | 1 | 36 | 2.8 | 1.1
18:50-19:00 | 3 | 0 | 0 | 0 | 3 | 0 | 0.4 | 21 | 0 | 4 | 1 | 26 | 3.8 | 0.8
１時間計 | 62 | 0 | 6 | 2 | 70 | 2.9 | 10.1 | 268 | 1 | 42 | 7 | 318 | 2.5 | 9.8
全時間合計 | 598 | 6 | 79 | 13 | 696 | 2.7 | 100 | 2586 | 13 | 513 | 146 | 3258 | 4.9 | 100

## 方向別(7)
方 向 別 自 動 車 交 通 量 調 査 表
調査地点 ：№2 宮野木台交差点
調査年月日：令和 4年11月16日(水) 天候:晴れ
方向 | 10 | [6 empty] | 11
種別時間帯 | 乗用車(台) | バ ス(台) | 小 型貨物車(台) | 大 型貨物車(台) | 合 計(台) | 大型車混入率(％) | 時 間係 数(％) | 乗用車(台) | バ ス(台) | 小 型貨物車(台) | 大 型貨物車(台) | 合 計(台) | 大型車混入率(％) | 時 間係 数(％)
7:00- 7:10 | 1 | 0 | 0 | 1 | 2 | 50 | 0.5 | 27 | 1 | 13 | 2 | 43 | 7 | 1.4
7:10- 7:20 | 7 | 1 | 1 | 0 | 9 | 11.1 | 2.1 | 30 | 2 | 7 | 1 | 40 | 7.5 | 1.3
7:20- 7:30 | 4 | 0 | 1 | 0 | 5 | 0 | 1.1 | 30 | 0 | 3 | 2 | 35 | 5.7 | 1.2
7:30- 7:40 | 1 | 0 | 0 | 0 | 1 | 0 | 0.2 | 20 | 0 | 4 | 1 | 25 | 4 | 0.8
7:40- 7:50 | 2 | 0 | 1 | 0 | 3 | 0 | 0.7 | 27 | 0 | 8 | 3 | 38 | 7.9 | 1.3
7:50- 8:00 | 7 | 0 | 1 | 0 | 8 | 0 | 1.8 | 29 | 0 | 10 | 3 | 42 | 7.1 | 1.4
１時間計 | 22 | 1 | 4 | 1 | 28 | 7.1 | 6.4 | 163 | 3 | 45 | 12 | 223 | 6.7 | 7.4
8:00- 8:10 | 9 | 0 | 3 | 0 | 12 | 0 | 2.7 | 23 | 0 | 4 | 2 | 29 | 6.9 | 1
8:10- 8:20 | 2 | 0 | 0 | 0 | 2 | 0 | 0.5 | 34 | 0 | 8 | 3 | 45 | 6.7 | 1.5
8:20- 8:30 | 4 | 0 | 1 | 0 | 5 | 0 | 1.1 | 30 | 0 | 12 | 0 | 42 | 0 | 1.4
8:30- 8:40 | 6 | 0 | 1 | 0 | 7 | 0 | 1.6 | 29 | 0 | 8 | 3 | 40 | 7.5 | 1.3
8:40- 8:50 | 1 | 0 | 0 | 0 | 1 | 0 | 0.2 | 19 | 1 | 7 | 2 | 29 | 10.3 | 1
8:50- 9:00 | 5 | 0 | 1 | 0 | 6 | 0 | 1.4 | 16 | 0 | 7 | 0 | 23 | 0 | 0.8
１時間計 | 27 | 0 | 6 | 0 | 33 | 0 | 7.6 | 151 | 1 | 46 | 10 | 208 | 5.3 | 6.9
9:00-10:00 | 26 | 1 | 8 | 1 | 36 | 5.6 | 8.2 | 182 | 3 | 40 | 9 | 234 | 5.1 | 7.8
10:00-11:00 | 27 | 1 | 3 | 3 | 34 | 11.8 | 7.8 | 237 | 2 | 32 | 12 | 283 | 4.9 | 9.4
11:00-12:00 | 28 | 1 | 4 | 2 | 35 | 8.6 | 8 | 199 | 0 | 36 | 11 | 246 | 4.5 | 8.1
12:00-13:00 | 21 | 1 | 3 | 1 | 26 | 7.7 | 5.9 | 233 | 2 | 32 | 8 | 275 | 3.6 | 9.1
13:00-14:00 | 35 | 3 | 2 | 1 | 41 | 9.8 | 9.4 | 206 | 0 | 24 | 8 | 238 | 3.4 | 7.9
14:00-15:00 | 26 | 1 | 6 | 1 | 34 | 5.9 | 7.8 | 174 | 1 | 32 | 9 | 216 | 4.6 | 7.2
15:00-16:00 | 34 | 3 | 3 | 0 | 40 | 7.5 | 9.2 | 245 | 4 | 27 | 11 | 287 | 5.2 | 9.5
16:00-17:00 | 72 | 5 | 11 | 0 | 88 | 5.7 | 20.1 | 236 | 2 | 39 | 10 | 287 | 4.2 | 9.5
17:00-17:10 | 4 | 0 | 0 | 0 | 4 | 0 | 0.9 | 23 | 0 | 3 | 1 | 27 | 3.7 | 0.9
17:10-17:20 | 3 | 1 | 1 | 0 | 5 | 20 | 1.1 | 44 | 0 | 7 | 2 | 53 | 3.8 | 1.8
17:20-17:30 | 2 | 1 | 0 | 0 | 3 | 33.3 | 0.7 | 38 | 1 | 7 | 0 | 46 | 2.2 | 1.5
17:30-17:40 | 6 | 0 | 0 | 0 | 6 | 0 | 1.4 | 29 | 0 | 6 | 0 | 35 | 0 | 1.2
17:40-17:50 | 4 | 0 | 0 | 0 | 4 | 0 | 0.9 | 32 | 0 | 5 | 0 | 37 | 0 | 1.2
17:50-18:00 | 2 | 0 | 1 | 0 | 3 | 0 | 0.7 | 49 | 1 | 6 | 1 | 57 | 3.5 | 1.9
１時間計 | 21 | 2 | 2 | 0 | 25 | 8 | 5.7 | 215 | 2 | 34 | 4 | 255 | 2.4 | 8.4
18:00-18:10 | 0 | 0 | 1 | 0 | 1 | 0 | 0.2 | 50 | 0 | 4 | 0 | 54 | 0 | 1.8
18:10-18:20 | 1 | 0 | 2 | 1 | 4 | 25 | 0.9 | 40 | 0 | 4 | 1 | 45 | 2.2 | 1.5
18:20-18:30 | 4 | 0 | 0 | 0 | 4 | 0 | 0.9 | 38 | 0 | 4 | 1 | 43 | 2.3 | 1.4
18:30-18:40 | 2 | 0 | 1 | 0 | 3 | 0 | 0.7 | 48 | 0 | 3 | 0 | 51 | 0 | 1.7
18:40-18:50 | 2 | 0 | 1 | 0 | 3 | 0 | 0.7 | 38 | 0 | 2 | 0 | 40 | 0 | 1.3
18:50-19:00 | 2 | 0 | 0 | 0 | 2 | 0 | 0.5 | 30 | 0 | 3 | 1 | 34 | 2.9 | 1.1
１時間計 | 11 | 0 | 5 | 1 | 17 | 5.9 | 3.9 | 244 | 0 | 20 | 3 | 267 | 1.1 | 8.8
全時間合計 | 350 | 19 | 57 | 11 | 437 | 6.9 | 100 | 2485 | 20 | 407 | 107 | 3019 | 4.2 | 100

## 方向別(8)
方 向 別 自 動 車 交 通 量 調 査 表
調査地点 ：№2 宮野木台交差点
調査年月日：令和 4年11月16日(水) 天候:晴れ
方向 | 12 | [6 empty] | D 合計 (10+11+12)
種別時間帯 | 乗用車(台) | バ ス(台) | 小 型貨物車(台) | 大 型貨物車(台) | 合 計(台) | 大型車混入率(％) | 時 間係 数(％) | 乗用車(台) | バ ス(台) | 小 型貨物車(台) | 大 型貨物車(台) | 合 計(台) | 大型車混入率(％) | 時 間係 数(％)
7:00- 7:10 | 8 | 1 | 0 | 0 | 9 | 11.1 | 1.5 | 36 | 2 | 13 | 3 | 54 | 9.3 | 1.3
7:10- 7:20 | 4 | 0 | 1 | 1 | 6 | 16.7 | 1 | 41 | 3 | 9 | 2 | 55 | 9.1 | 1.4
7:20- 7:30 | 5 | 1 | 1 | 0 | 7 | 14.3 | 1.2 | 39 | 1 | 5 | 2 | 47 | 6.4 | 1.2
7:30- 7:40 | 11 | 1 | 1 | 0 | 13 | 7.7 | 2.2 | 32 | 1 | 5 | 1 | 39 | 5.1 | 1
7:40- 7:50 | 7 | 0 | 0 | 1 | 8 | 12.5 | 1.3 | 36 | 0 | 9 | 4 | 49 | 8.2 | 1.2
7:50- 8:00 | 9 | 1 | 2 | 0 | 12 | 8.3 | 2 | 45 | 1 | 13 | 3 | 62 | 6.5 | 1.5
１時間計 | 44 | 4 | 5 | 2 | 55 | 10.9 | 9.2 | 229 | 8 | 54 | 15 | 306 | 7.5 | 7.5
8:00- 8:10 | 9 | 1 | 0 | 1 | 11 | 18.2 | 1.8 | 41 | 1 | 7 | 3 | 52 | 7.7 | 1.3
8:10- 8:20 | 13 | 3 | 1 | 0 | 17 | 17.6 | 2.8 | 49 | 3 | 9 | 3 | 64 | 9.4 | 1.6
8:20- 8:30 | 14 | 1 | 0 | 0 | 15 | 6.7 | 2.5 | 48 | 1 | 13 | 0 | 62 | 1.6 | 1.5
8:30- 8:40 | 7 | 1 | 1 | 1 | 10 | 20 | 1.7 | 42 | 1 | 10 | 4 | 57 | 8.8 | 1.4
8:40- 8:50 | 6 | 1 | 0 | 2 | 9 | 33.3 | 1.5 | 26 | 2 | 7 | 4 | 39 | 15.4 | 1
8:50- 9:00 | 6 | 1 | 1 | 0 | 8 | 12.5 | 1.3 | 27 | 1 | 9 | 0 | 37 | 2.7 | 0.9
１時間計 | 55 | 8 | 3 | 4 | 70 | 17.1 | 11.7 | 233 | 9 | 55 | 14 | 311 | 7.4 | 7.7
9:00-10:00 | 38 | 6 | 13 | 4 | 61 | 16.4 | 10.2 | 246 | 10 | 61 | 14 | 331 | 7.3 | 8.2
10:00-11:00 | 27 | 4 | 2 | 1 | 34 | 14.7 | 5.7 | 291 | 7 | 37 | 16 | 351 | 6.6 | 8.7
11:00-12:00 | 40 | 3 | 7 | 2 | 52 | 9.6 | 8.7 | 267 | 4 | 47 | 15 | 333 | 5.7 | 8.2
12:00-13:00 | 28 | 3 | 5 | 2 | 38 | 13.2 | 6.4 | 282 | 6 | 40 | 11 | 339 | 5 | 8.4
13:00-14:00 | 31 | 4 | 2 | 2 | 39 | 15.4 | 6.5 | 272 | 7 | 28 | 11 | 318 | 5.7 | 7.8
14:00-15:00 | 29 | 4 | 10 | 5 | 48 | 18.8 | 8 | 229 | 6 | 48 | 15 | 298 | 7 | 7.4
15:00-16:00 | 31 | 4 | 12 | 4 | 51 | 15.7 | 8.5 | 310 | 11 | 42 | 15 | 378 | 6.9 | 9.3
16:00-17:00 | 36 | 4 | 13 | 4 | 57 | 14 | 9.5 | 344 | 11 | 63 | 14 | 432 | 5.8 | 10.7
17:00-17:10 | 9 | 1 | 2 | 0 | 12 | 8.3 | 2 | 36 | 1 | 5 | 1 | 43 | 4.7 | 1.1
17:10-17:20 | 3 | 0 | 1 | 0 | 4 | 0 | 0.7 | 50 | 1 | 9 | 2 | 62 | 4.8 | 1.5
17:20-17:30 | 3 | 1 | 1 | 0 | 5 | 20 | 0.8 | 43 | 3 | 8 | 0 | 54 | 5.6 | 1.3
17:30-17:40 | 7 | 1 | 1 | 0 | 9 | 11.1 | 1.5 | 42 | 1 | 7 | 0 | 50 | 2 | 1.2
17:40-17:50 | 10 | 0 | 0 | 1 | 11 | 9.1 | 1.8 | 46 | 0 | 5 | 1 | 52 | 1.9 | 1.3
17:50-18:00 | 6 | 1 | 1 | 0 | 8 | 12.5 | 1.3 | 57 | 2 | 8 | 1 | 68 | 4.4 | 1.7
１時間計 | 38 | 4 | 6 | 1 | 49 | 10.2 | 8.2 | 274 | 8 | 42 | 5 | 329 | 4 | 8.1
18:00-18:10 | 2 | 1 | 1 | 0 | 4 | 25 | 0.7 | 52 | 1 | 6 | 0 | 59 | 1.7 | 1.5
18:10-18:20 | 5 | 1 | 1 | 0 | 7 | 14.3 | 1.2 | 46 | 1 | 7 | 2 | 56 | 5.4 | 1.4
18:20-18:30 | 8 | 0 | 1 | 1 | 10 | 10 | 1.7 | 50 | 0 | 5 | 2 | 57 | 3.5 | 1.4
18:30-18:40 | 5 | 2 | 0 | 0 | 7 | 28.6 | 1.2 | 55 | 2 | 4 | 0 | 61 | 3.3 | 1.5
18:40-18:50 | 6 | 1 | 2 | 0 | 9 | 11.1 | 1.5 | 46 | 1 | 5 | 0 | 52 | 1.9 | 1.3
18:50-19:00 | 4 | 0 | 2 | 0 | 6 | 0 | 1 | 36 | 0 | 5 | 1 | 42 | 2.4 | 1
１時間計 | 30 | 5 | 7 | 1 | 43 | 14 | 7.2 | 285 | 5 | 32 | 5 | 327 | 3.1 | 8.1
全時間合計 | 427 | 53 | 85 | 32 | 597 | 14.2 | 100 | 3262 | 92 | 549 | 150 | 4053 | 6 | 100

## 断面別(1)
断 面 別 自 動 車 交 通 量 調 査 表
調査地点 ：№2 宮野木台交差点
調査年月日：令和 4年11月16日(水) 天候:晴れ
方向 | A 流入部(1+ 2+ 3) | [6 empty] | A 流出部(4+ 8+12)
種別時間帯 | 乗用車(台) | バ ス(台) | 小 型貨物車(台) | 大 型貨物車(台) | 合 計(台) | 大型車混入率(％) | 時 間係 数(％) | 乗用車(台) | バ ス(台) | 小 型貨物車(台) | 大 型貨物車(台) | 合 計(台) | 大型車混入率(％) | 時 間係 数(％)
7:00- 7:10 | 47 | 2 | 10 | 2 | 61 | 6.6 | 1.3 | 51 | 2 | 3 | 3 | 59 | 8.5 | 1.3
7:10- 7:20 | 70 | 4 | 20 | 2 | 96 | 6.3 | 2.1 | 46 | 2 | 6 | 3 | 57 | 8.8 | 1.3
7:20- 7:30 | 85 | 3 | 13 | 5 | 106 | 7.5 | 2.3 | 63 | 2 | 9 | 0 | 74 | 2.7 | 1.7
7:30- 7:40 | 42 | 2 | 9 | 4 | 57 | 10.5 | 1.2 | 79 | 3 | 8 | 2 | 92 | 5.4 | 2.1
7:40- 7:50 | 43 | 4 | 10 | 6 | 63 | 15.9 | 1.4 | 66 | 1 | 4 | 2 | 73 | 4.1 | 1.7
7:50- 8:00 | 39 | 3 | 10 | 3 | 55 | 10.9 | 1.2 | 56 | 2 | 9 | 1 | 68 | 4.4 | 1.6
１時間計 | 326 | 18 | 72 | 22 | 438 | 9.1 | 9.4 | 361 | 12 | 39 | 11 | 423 | 5.4 | 9.7
8:00- 8:10 | 63 | 2 | 15 | 3 | 83 | 6 | 1.8 | 66 | 2 | 10 | 2 | 80 | 5 | 1.8
8:10- 8:20 | 46 | 4 | 12 | 5 | 67 | 13.4 | 1.4 | 48 | 6 | 8 | 0 | 62 | 9.7 | 1.4
8:20- 8:30 | 45 | 1 | 16 | 4 | 66 | 7.6 | 1.4 | 63 | 6 | 2 | 1 | 72 | 9.7 | 1.6
8:30- 8:40 | 53 | 2 | 11 | 3 | 69 | 7.2 | 1.5 | 53 | 4 | 4 | 2 | 63 | 9.5 | 1.4
8:40- 8:50 | 59 | 1 | 12 | 2 | 74 | 4.1 | 1.6 | 56 | 3 | 6 | 5 | 70 | 11.4 | 1.6
8:50- 9:00 | 39 | 2 | 5 | 2 | 48 | 8.3 | 1 | 47 | 3 | 6 | 2 | 58 | 8.6 | 1.3
１時間計 | 305 | 12 | 71 | 19 | 407 | 7.6 | 8.8 | 333 | 24 | 36 | 12 | 405 | 8.9 | 9.3
9:00-10:00 | 310 | 11 | 76 | 21 | 418 | 7.7 | 9 | 236 | 12 | 56 | 21 | 325 | 10.2 | 7.4
10:00-11:00 | 314 | 11 | 63 | 26 | 414 | 8.9 | 8.9 | 239 | 13 | 44 | 25 | 321 | 11.8 | 7.3
11:00-12:00 | 268 | 10 | 53 | 22 | 353 | 9.1 | 7.6 | 273 | 11 | 62 | 26 | 372 | 9.9 | 8.5
12:00-13:00 | 307 | 12 | 38 | 21 | 378 | 8.7 | 8.1 | 219 | 8 | 55 | 19 | 301 | 9 | 6.9
13:00-14:00 | 267 | 12 | 52 | 10 | 341 | 6.5 | 7.3 | 241 | 10 | 58 | 23 | 332 | 9.9 | 7.6
14:00-15:00 | 260 | 11 | 50 | 9 | 330 | 6.1 | 7.1 | 228 | 14 | 50 | 25 | 317 | 12.3 | 7.2
15:00-16:00 | 305 | 11 | 51 | 10 | 377 | 5.6 | 8.1 | 242 | 14 | 74 | 21 | 351 | 10 | 8
16:00-17:00 | 329 | 15 | 51 | 10 | 405 | 6.2 | 8.7 | 300 | 13 | 79 | 29 | 421 | 10 | 9.6
17:00-17:10 | 43 | 3 | 9 | 2 | 57 | 8.8 | 1.2 | 50 | 2 | 18 | 2 | 72 | 5.6 | 1.6
17:10-17:20 | 51 | 3 | 11 | 1 | 66 | 6.1 | 1.4 | 53 | 3 | 14 | 2 | 72 | 6.9 | 1.6
17:20-17:30 | 46 | 3 | 4 | 2 | 55 | 9.1 | 1.2 | 63 | 2 | 11 | 3 | 79 | 6.3 | 1.8
17:30-17:40 | 47 | 3 | 5 | 0 | 55 | 5.5 | 1.2 | 51 | 3 | 15 | 1 | 70 | 5.7 | 1.6
17:40-17:50 | 56 | 3 | 5 | 0 | 64 | 4.7 | 1.4 | 56 | 2 | 5 | 3 | 66 | 7.6 | 1.5
17:50-18:00 | 53 | 3 | 7 | 0 | 63 | 4.8 | 1.4 | 46 | 2 | 6 | 0 | 54 | 3.7 | 1.2
１時間計 | 296 | 18 | 41 | 5 | 360 | 6.4 | 7.8 | 319 | 14 | 69 | 11 | 413 | 6.1 | 9.4
18:00-18:10 | 76 | 1 | 1 | 0 | 78 | 1.3 | 1.7 | 59 | 2 | 13 | 0 | 74 | 2.7 | 1.7
18:10-18:20 | 64 | 2 | 9 | 2 | 77 | 5.2 | 1.7 | 60 | 3 | 11 | 2 | 76 | 6.6 | 1.7
18:20-18:30 | 55 | 3 | 5 | 2 | 65 | 7.7 | 1.4 | 60 | 4 | 6 | 3 | 73 | 9.6 | 1.7
18:30-18:40 | 50 | 2 | 4 | 1 | 57 | 5.3 | 1.2 | 56 | 3 | 4 | 2 | 65 | 7.7 | 1.5
18:40-18:50 | 76 | 4 | 9 | 1 | 90 | 5.6 | 1.9 | 47 | 5 | 11 | 0 | 63 | 7.9 | 1.4
18:50-19:00 | 44 | 4 | 4 | 0 | 52 | 7.7 | 1.1 | 33 | 2 | 8 | 1 | 44 | 6.8 | 1
１時間計 | 365 | 16 | 32 | 6 | 419 | 5.3 | 9 | 315 | 19 | 53 | 8 | 395 | 6.8 | 9
全時間合計 | 3652 | 157 | 650 | 181 | 4640 | 7.3 | 100 | 3306 | 164 | 675 | 231 | 4376 | 9 | 100

## 断面別(2)
断 面 別 自 動 車 交 通 量 調 査 表
調査地点 ：№2 宮野木台交差点
調査年月日：令和 4年11月16日(水) 天候:晴れ
方向 | [7 empty] | A 合計 ( 1+ 2+ 3+ 4+ 8+12)
種別時間帯 | 乗用車(台) | バ ス(台) | 小 型貨物車(台) | 大 型貨物車(台) | 合 計(台) | 大型車混入率(％) | 時 間係 数(％) | 乗用車(台) | バ ス(台) | 小 型貨物車(台) | 大 型貨物車(台) | 合 計(台) | 大型車混入率(％) | 時 間係 数(％)
7:00- 7:10 | [7 empty] | 98 | 4 | 13 | 5 | 120 | 7.5 | 1.3
7:10- 7:20 | [7 empty] | 116 | 6 | 26 | 5 | 153 | 7.2 | 1.7
7:20- 7:30 | [7 empty] | 148 | 5 | 22 | 5 | 180 | 5.6 | 2
7:30- 7:40 | [7 empty] | 121 | 5 | 17 | 6 | 149 | 7.4 | 1.7
7:40- 7:50 | [7 empty] | 109 | 5 | 14 | 8 | 136 | 9.6 | 1.5
7:50- 8:00 | [7 empty] | 95 | 5 | 19 | 4 | 123 | 7.3 | 1.4
１時間計 | [7 empty] | 687 | 30 | 111 | 33 | 861 | 7.3 | 9.5
8:00- 8:10 | [7 empty] | 129 | 4 | 25 | 5 | 163 | 5.5 | 1.8
8:10- 8:20 | [7 empty] | 94 | 10 | 20 | 5 | 129 | 11.6 | 1.4
8:20- 8:30 | [7 empty] | 108 | 7 | 18 | 5 | 138 | 8.7 | 1.5
8:30- 8:40 | [7 empty] | 106 | 6 | 15 | 5 | 132 | 8.3 | 1.5
8:40- 8:50 | [7 empty] | 115 | 4 | 18 | 7 | 144 | 7.6 | 1.6
8:50- 9:00 | [7 empty] | 86 | 5 | 11 | 4 | 106 | 8.5 | 1.2
１時間計 | [7 empty] | 638 | 36 | 107 | 31 | 812 | 8.3 | 9
9:00-10:00 | [7 empty] | 546 | 23 | 132 | 42 | 743 | 8.7 | 8.2
10:00-11:00 | [7 empty] | 553 | 24 | 107 | 51 | 735 | 10.2 | 8.2
11:00-12:00 | [7 empty] | 541 | 21 | 115 | 48 | 725 | 9.5 | 8
12:00-13:00 | [7 empty] | 526 | 20 | 93 | 40 | 679 | 8.8 | 7.5
13:00-14:00 | [7 empty] | 508 | 22 | 110 | 33 | 673 | 8.2 | 7.5
14:00-15:00 | [7 empty] | 488 | 25 | 100 | 34 | 647 | 9.1 | 7.2
15:00-16:00 | [7 empty] | 547 | 25 | 125 | 31 | 728 | 7.7 | 8.1
16:00-17:00 | [7 empty] | 629 | 28 | 130 | 39 | 826 | 8.1 | 9.2
17:00-17:10 | [7 empty] | 93 | 5 | 27 | 4 | 129 | 7 | 1.4
17:10-17:20 | [7 empty] | 104 | 6 | 25 | 3 | 138 | 6.5 | 1.5
17:20-17:30 | [7 empty] | 109 | 5 | 15 | 5 | 134 | 7.5 | 1.5
17:30-17:40 | [7 empty] | 98 | 6 | 20 | 1 | 125 | 5.6 | 1.4
17:40-17:50 | [7 empty] | 112 | 5 | 10 | 3 | 130 | 6.2 | 1.4
17:50-18:00 | [7 empty] | 99 | 5 | 13 | 0 | 117 | 4.3 | 1.3
１時間計 | [7 empty] | 615 | 32 | 110 | 16 | 773 | 6.2 | 8.6
18:00-18:10 | [7 empty] | 135 | 3 | 14 | 0 | 152 | 2 | 1.7
18:10-18:20 | [7 empty] | 124 | 5 | 20 | 4 | 153 | 5.9 | 1.7
18:20-18:30 | [7 empty] | 115 | 7 | 11 | 5 | 138 | 8.7 | 1.5
18:30-18:40 | [7 empty] | 106 | 5 | 8 | 3 | 122 | 6.6 | 1.4
18:40-18:50 | [7 empty] | 123 | 9 | 20 | 1 | 153 | 6.5 | 1.7
18:50-19:00 | [7 empty] | 77 | 6 | 12 | 1 | 96 | 7.3 | 1.1
１時間計 | [7 empty] | 680 | 35 | 85 | 14 | 814 | 6 | 9
全時間合計 | [7 empty] | 6958 | 321 | 1325 | 412 | 9016 | 8.1 | 100

## 断面別(3)
断 面 別 自 動 車 交 通 量 調 査 表
調査地点 ：№2 宮野木台交差点
調査年月日：令和 4年11月16日(水) 天候:晴れ
方向 | B 流入部(4+ 5+ 6) | [6 empty] | B 流出部(3+ 7+11)
種別時間帯 | 乗用車(台) | バ ス(台) | 小 型貨物車(台) | 大 型貨物車(台) | 合 計(台) | 大型車混入率(％) | 時 間係 数(％) | 乗用車(台) | バ ス(台) | 小 型貨物車(台) | 大 型貨物車(台) | 合 計(台) | 大型車混入率(％) | 時 間係 数(％)
7:00- 7:10 | 47 | 1 | 7 | 4 | 59 | 8.5 | 1.2 | 42 | 2 | 13 | 3 | 60 | 8.3 | 1.2
7:10- 7:20 | 62 | 2 | 8 | 4 | 76 | 7.9 | 1.5 | 45 | 5 | 14 | 2 | 66 | 10.6 | 1.4
7:20- 7:30 | 79 | 1 | 6 | 1 | 87 | 2.3 | 1.8 | 52 | 2 | 7 | 3 | 64 | 7.8 | 1.3
7:30- 7:40 | 80 | 2 | 12 | 7 | 101 | 8.9 | 2.1 | 32 | 1 | 5 | 2 | 40 | 7.5 | 0.8
7:40- 7:50 | 68 | 1 | 7 | 4 | 80 | 6.3 | 1.6 | 37 | 2 | 11 | 3 | 53 | 9.4 | 1.1
7:50- 8:00 | 40 | 1 | 10 | 8 | 59 | 15.3 | 1.2 | 35 | 1 | 11 | 5 | 52 | 11.5 | 1.1
１時間計 | 376 | 8 | 50 | 28 | 462 | 7.8 | 9.4 | 243 | 13 | 61 | 18 | 335 | 9.3 | 6.9
8:00- 8:10 | 65 | 1 | 7 | 2 | 75 | 4 | 1.5 | 35 | 1 | 7 | 3 | 46 | 8.7 | 0.9
8:10- 8:20 | 55 | 3 | 12 | 5 | 75 | 10.7 | 1.5 | 44 | 2 | 11 | 4 | 61 | 9.8 | 1.3
8:20- 8:30 | 45 | 6 | 7 | 3 | 61 | 14.8 | 1.2 | 39 | 0 | 16 | 3 | 58 | 5.2 | 1.2
8:30- 8:40 | 45 | 3 | 11 | 5 | 64 | 12.5 | 1.3 | 45 | 1 | 10 | 4 | 60 | 8.3 | 1.2
8:40- 8:50 | 64 | 2 | 10 | 3 | 79 | 6.3 | 1.6 | 43 | 2 | 10 | 2 | 57 | 7 | 1.2
8:50- 9:00 | 46 | 4 | 5 | 4 | 59 | 13.6 | 1.2 | 31 | 1 | 8 | 1 | 41 | 4.9 | 0.8
１時間計 | 320 | 19 | 52 | 22 | 413 | 9.9 | 8.4 | 237 | 7 | 62 | 17 | 323 | 7.4 | 6.6
9:00-10:00 | 312 | 18 | 50 | 17 | 397 | 8.8 | 8.1 | 321 | 11 | 63 | 16 | 411 | 6.6 | 8.5
10:00-11:00 | 362 | 15 | 55 | 24 | 456 | 8.6 | 9.3 | 373 | 9 | 58 | 20 | 460 | 6.3 | 9.5
11:00-12:00 | 322 | 7 | 57 | 16 | 402 | 5.7 | 8.2 | 302 | 6 | 63 | 18 | 389 | 6.2 | 8
12:00-13:00 | 327 | 9 | 50 | 24 | 410 | 8 | 8.3 | 379 | 8 | 47 | 15 | 449 | 5.1 | 9.2
13:00-14:00 | 329 | 8 | 59 | 24 | 420 | 7.6 | 8.5 | 338 | 7 | 40 | 12 | 397 | 4.8 | 8.2
14:00-15:00 | 287 | 14 | 54 | 22 | 377 | 9.5 | 7.7 | 288 | 6 | 53 | 12 | 359 | 5 | 7.4
15:00-16:00 | 321 | 14 | 64 | 21 | 420 | 8.3 | 8.5 | 385 | 13 | 50 | 15 | 463 | 6 | 9.5
16:00-17:00 | 314 | 15 | 67 | 18 | 414 | 8 | 8.4 | 379 | 11 | 53 | 15 | 458 | 5.7 | 9.4
17:00-17:10 | 24 | 1 | 4 | 1 | 30 | 6.7 | 0.6 | 42 | 3 | 6 | 2 | 53 | 9.4 | 1.1
17:10-17:20 | 52 | 2 | 11 | 3 | 68 | 7.4 | 1.4 | 64 | 2 | 11 | 2 | 79 | 5.1 | 1.6
17:20-17:30 | 50 | 2 | 2 | 3 | 57 | 8.8 | 1.2 | 53 | 2 | 7 | 0 | 62 | 3.2 | 1.3
17:30-17:40 | 51 | 2 | 13 | 0 | 66 | 3 | 1.3 | 45 | 3 | 9 | 0 | 57 | 5.3 | 1.2
17:40-17:50 | 53 | 3 | 13 | 1 | 70 | 5.7 | 1.4 | 52 | 2 | 6 | 0 | 60 | 3.3 | 1.2
17:50-18:00 | 38 | 1 | 9 | 0 | 48 | 2.1 | 1 | 74 | 3 | 8 | 1 | 86 | 4.7 | 1.8
１時間計 | 268 | 11 | 52 | 8 | 339 | 5.6 | 6.9 | 330 | 15 | 47 | 5 | 397 | 5 | 8.2
18:00-18:10 | 71 | 1 | 6 | 0 | 78 | 1.3 | 1.6 | 78 | 1 | 6 | 0 | 85 | 1.2 | 1.7
18:10-18:20 | 43 | 2 | 5 | 3 | 53 | 9.4 | 1.1 | 55 | 0 | 7 | 1 | 63 | 1.6 | 1.3
18:20-18:30 | 62 | 4 | 7 | 2 | 75 | 8 | 1.5 | 65 | 1 | 6 | 3 | 75 | 5.3 | 1.5
18:30-18:40 | 52 | 2 | 5 | 0 | 59 | 3.4 | 1.2 | 71 | 2 | 4 | 0 | 77 | 2.6 | 1.6
18:40-18:50 | 61 | 4 | 11 | 1 | 77 | 6.5 | 1.6 | 61 | 2 | 7 | 1 | 71 | 4.2 | 1.5
18:50-19:00 | 55 | 2 | 8 | 2 | 67 | 6 | 1.4 | 43 | 1 | 5 | 1 | 50 | 4 | 1
１時間計 | 344 | 15 | 42 | 8 | 409 | 5.6 | 8.3 | 373 | 7 | 35 | 6 | 421 | 3.1 | 8.7
全時間合計 | 3882 | 153 | 652 | 232 | 4919 | 7.8 | 100 | 3948 | 113 | 632 | 169 | 4862 | 5.8 | 100

## 断面別(4)
断 面 別 自 動 車 交 通 量 調 査 表
調査地点 ：№2 宮野木台交差点
調査年月日：令和 4年11月16日(水) 天候:晴れ
方向 | [7 empty] | B 合計 ( 3+ 4+ 5+ 6+ 7+11)
種別時間帯 | 乗用車(台) | バ ス(台) | 小 型貨物車(台) | 大 型貨物車(台) | 合 計(台) | 大型車混入率(％) | 時 間係 数(％) | 乗用車(台) | バ ス(台) | 小 型貨物車(台) | 大 型貨物車(台) | 合 計(台) | 大型車混入率(％) | 時 間係 数(％)
7:00- 7:10 | [7 empty] | 89 | 3 | 20 | 7 | 119 | 8.4 | 1.2
7:10- 7:20 | [7 empty] | 107 | 7 | 22 | 6 | 142 | 9.2 | 1.5
7:20- 7:30 | [7 empty] | 131 | 3 | 13 | 4 | 151 | 4.6 | 1.5
7:30- 7:40 | [7 empty] | 112 | 3 | 17 | 9 | 141 | 8.5 | 1.4
7:40- 7:50 | [7 empty] | 105 | 3 | 18 | 7 | 133 | 7.5 | 1.4
7:50- 8:00 | [7 empty] | 75 | 2 | 21 | 13 | 111 | 13.5 | 1.1
１時間計 | [7 empty] | 619 | 21 | 111 | 46 | 797 | 8.4 | 8.1
8:00- 8:10 | [7 empty] | 100 | 2 | 14 | 5 | 121 | 5.8 | 1.2
8:10- 8:20 | [7 empty] | 99 | 5 | 23 | 9 | 136 | 10.3 | 1.4
8:20- 8:30 | [7 empty] | 84 | 6 | 23 | 6 | 119 | 10.1 | 1.2
8:30- 8:40 | [7 empty] | 90 | 4 | 21 | 9 | 124 | 10.5 | 1.3
8:40- 8:50 | [7 empty] | 107 | 4 | 20 | 5 | 136 | 6.6 | 1.4
8:50- 9:00 | [7 empty] | 77 | 5 | 13 | 5 | 100 | 10 | 1
１時間計 | [7 empty] | 557 | 26 | 114 | 39 | 736 | 8.8 | 7.5
9:00-10:00 | [7 empty] | 633 | 29 | 113 | 33 | 808 | 7.7 | 8.3
10:00-11:00 | [7 empty] | 735 | 24 | 113 | 44 | 916 | 7.4 | 9.4
11:00-12:00 | [7 empty] | 624 | 13 | 120 | 34 | 791 | 5.9 | 8.1
12:00-13:00 | [7 empty] | 706 | 17 | 97 | 39 | 859 | 6.5 | 8.8
13:00-14:00 | [7 empty] | 667 | 15 | 99 | 36 | 817 | 6.2 | 8.4
14:00-15:00 | [7 empty] | 575 | 20 | 107 | 34 | 736 | 7.3 | 7.5
15:00-16:00 | [7 empty] | 706 | 27 | 114 | 36 | 883 | 7.1 | 9
16:00-17:00 | [7 empty] | 693 | 26 | 120 | 33 | 872 | 6.8 | 8.9
17:00-17:10 | [7 empty] | 66 | 4 | 10 | 3 | 83 | 8.4 | 0.8
17:10-17:20 | [7 empty] | 116 | 4 | 22 | 5 | 147 | 6.1 | 1.5
17:20-17:30 | [7 empty] | 103 | 4 | 9 | 3 | 119 | 5.9 | 1.2
17:30-17:40 | [7 empty] | 96 | 5 | 22 | 0 | 123 | 4.1 | 1.3
17:40-17:50 | [7 empty] | 105 | 5 | 19 | 1 | 130 | 4.6 | 1.3
17:50-18:00 | [7 empty] | 112 | 4 | 17 | 1 | 134 | 3.7 | 1.4
１時間計 | [7 empty] | 598 | 26 | 99 | 13 | 736 | 5.3 | 7.5
18:00-18:10 | [7 empty] | 149 | 2 | 12 | 0 | 163 | 1.2 | 1.7
18:10-18:20 | [7 empty] | 98 | 2 | 12 | 4 | 116 | 5.2 | 1.2
18:20-18:30 | [7 empty] | 127 | 5 | 13 | 5 | 150 | 6.7 | 1.5
18:30-18:40 | [7 empty] | 123 | 4 | 9 | 0 | 136 | 2.9 | 1.4
18:40-18:50 | [7 empty] | 122 | 6 | 18 | 2 | 148 | 5.4 | 1.5
18:50-19:00 | [7 empty] | 98 | 3 | 13 | 3 | 117 | 5.1 | 1.2
１時間計 | [7 empty] | 717 | 22 | 77 | 14 | 830 | 4.3 | 8.5
全時間合計 | [7 empty] | 7830 | 266 | 1284 | 401 | 9781 | 6.8 | 100

## 断面別(5)
断 面 別 自 動 車 交 通 量 調 査 表
調査地点 ：№2 宮野木台交差点
調査年月日：令和 4年11月16日(水) 天候:晴れ
方向 | C 流入部(7+ 8+ 9) | [6 empty] | C 流出部(2+ 6+10)
種別時間帯 | 乗用車(台) | バ ス(台) | 小 型貨物車(台) | 大 型貨物車(台) | 合 計(台) | 大型車混入率(％) | 時 間係 数(％) | 乗用車(台) | バ ス(台) | 小 型貨物車(台) | 大 型貨物車(台) | 合 計(台) | 大型車混入率(％) | 時 間係 数(％)
7:00- 7:10 | 34 | 0 | 3 | 2 | 39 | 5.1 | 1.2 | 28 | 0 | 6 | 1 | 35 | 2.9 | 1.2
7:10- 7:20 | 29 | 0 | 4 | 0 | 33 | 0 | 1 | 58 | 1 | 11 | 1 | 71 | 2.8 | 2.4
7:20- 7:30 | 38 | 0 | 7 | 0 | 45 | 0 | 1.4 | 61 | 0 | 8 | 3 | 72 | 4.2 | 2.4
7:30- 7:40 | 36 | 0 | 7 | 0 | 43 | 0 | 1.3 | 24 | 1 | 8 | 2 | 35 | 8.6 | 1.2
7:40- 7:50 | 42 | 0 | 5 | 0 | 47 | 0 | 1.4 | 34 | 0 | 5 | 5 | 44 | 11.4 | 1.5
7:50- 8:00 | 39 | 0 | 4 | 1 | 44 | 2.3 | 1.4 | 40 | 0 | 9 | 1 | 50 | 2 | 1.7
１時間計 | 218 | 0 | 30 | 3 | 251 | 1.2 | 7.7 | 245 | 2 | 47 | 13 | 307 | 4.9 | 10.2
8:00- 8:10 | 36 | 1 | 9 | 1 | 47 | 4.3 | 1.4 | 56 | 0 | 12 | 1 | 69 | 1.4 | 2.3
8:10- 8:20 | 31 | 0 | 9 | 0 | 40 | 0 | 1.2 | 34 | 0 | 8 | 2 | 44 | 4.5 | 1.5
8:20- 8:30 | 40 | 0 | 3 | 1 | 44 | 2.3 | 1.4 | 38 | 0 | 12 | 2 | 52 | 3.8 | 1.7
8:30- 8:40 | 44 | 0 | 3 | 1 | 48 | 2.1 | 1.5 | 41 | 0 | 9 | 2 | 52 | 3.8 | 1.7
8:40- 8:50 | 41 | 0 | 6 | 3 | 50 | 6 | 1.5 | 38 | 0 | 8 | 1 | 47 | 2.1 | 1.6
8:50- 9:00 | 38 | 0 | 5 | 2 | 45 | 4.4 | 1.4 | 28 | 0 | 5 | 1 | 34 | 2.9 | 1.1
１時間計 | 230 | 1 | 35 | 8 | 274 | 3.3 | 8.4 | 235 | 0 | 54 | 9 | 298 | 3 | 9.9
9:00-10:00 | 174 | 1 | 43 | 16 | 234 | 7.3 | 7.2 | 182 | 1 | 49 | 15 | 247 | 6.5 | 8.2
10:00-11:00 | 188 | 0 | 30 | 17 | 235 | 7.2 | 7.2 | 202 | 2 | 40 | 20 | 264 | 8.3 | 8.8
11:00-12:00 | 213 | 2 | 44 | 18 | 277 | 7.2 | 8.5 | 184 | 2 | 35 | 15 | 236 | 7.2 | 7.8
12:00-13:00 | 209 | 0 | 44 | 17 | 270 | 6.3 | 8.3 | 192 | 3 | 25 | 16 | 236 | 8.1 | 7.8
13:00-14:00 | 183 | 0 | 44 | 17 | 244 | 7 | 7.5 | 166 | 4 | 34 | 7 | 211 | 5.2 | 7
14:00-15:00 | 184 | 2 | 28 | 12 | 226 | 6.2 | 6.9 | 165 | 3 | 36 | 7 | 211 | 4.7 | 7
15:00-16:00 | 196 | 2 | 49 | 11 | 258 | 5 | 7.9 | 196 | 3 | 27 | 6 | 232 | 3.9 | 7.7
16:00-17:00 | 246 | 0 | 66 | 17 | 329 | 5.2 | 10.1 | 258 | 7 | 42 | 5 | 312 | 3.8 | 10.4
17:00-17:10 | 50 | 0 | 17 | 1 | 68 | 1.5 | 2.1 | 25 | 0 | 6 | 1 | 32 | 3.1 | 1.1
17:10-17:20 | 50 | 2 | 12 | 0 | 64 | 3.1 | 2 | 31 | 1 | 4 | 1 | 37 | 5.4 | 1.2
17:20-17:30 | 54 | 1 | 10 | 0 | 65 | 1.5 | 2 | 31 | 2 | 4 | 1 | 38 | 7.9 | 1.3
17:30-17:40 | 34 | 0 | 11 | 1 | 46 | 2.2 | 1.4 | 34 | 0 | 5 | 0 | 39 | 0 | 1.3
17:40-17:50 | 43 | 1 | 4 | 1 | 49 | 4.1 | 1.5 | 33 | 0 | 5 | 0 | 38 | 0 | 1.3
17:50-18:00 | 46 | 0 | 4 | 0 | 50 | 0 | 1.5 | 26 | 0 | 7 | 0 | 33 | 0 | 1.1
１時間計 | 277 | 4 | 58 | 3 | 342 | 2 | 10.5 | 180 | 3 | 31 | 3 | 217 | 2.8 | 7.2
18:00-18:10 | 55 | 0 | 12 | 0 | 67 | 0 | 2.1 | 33 | 0 | 2 | 0 | 35 | 0 | 1.2
18:10-18:20 | 60 | 0 | 9 | 1 | 70 | 1.4 | 2.1 | 31 | 0 | 6 | 2 | 39 | 5.1 | 1.3
18:20-18:30 | 51 | 1 | 7 | 1 | 60 | 3.3 | 1.8 | 34 | 1 | 3 | 0 | 38 | 2.6 | 1.3
18:30-18:40 | 51 | 0 | 5 | 3 | 59 | 5.1 | 1.8 | 28 | 0 | 5 | 0 | 33 | 0 | 1.1
18:40-18:50 | 30 | 0 | 5 | 1 | 36 | 2.8 | 1.1 | 52 | 1 | 5 | 0 | 58 | 1.7 | 1.9
18:50-19:00 | 21 | 0 | 4 | 1 | 26 | 3.8 | 0.8 | 31 | 1 | 2 | 0 | 34 | 2.9 | 1.1
１時間計 | 268 | 1 | 42 | 7 | 318 | 2.5 | 9.8 | 209 | 3 | 23 | 2 | 237 | 2.1 | 7.9
全時間合計 | 2586 | 13 | 513 | 146 | 3258 | 4.9 | 100 | 2414 | 33 | 443 | 118 | 3008 | 5 | 100

## 断面別(6)
断 面 別 自 動 車 交 通 量 調 査 表
調査地点 ：№2 宮野木台交差点
調査年月日：令和 4年11月16日(水) 天候:晴れ
方向 | [7 empty] | C 合計 ( 2+ 6+ 7+ 8+ 9+10)
種別時間帯 | 乗用車(台) | バ ス(台) | 小 型貨物車(台) | 大 型貨物車(台) | 合 計(台) | 大型車混入率(％) | 時 間係 数(％) | 乗用車(台) | バ ス(台) | 小 型貨物車(台) | 大 型貨物車(台) | 合 計(台) | 大型車混入率(％) | 時 間係 数(％)
7:00- 7:10 | [7 empty] | 62 | 0 | 9 | 3 | 74 | 4.1 | 1.2
7:10- 7:20 | [7 empty] | 87 | 1 | 15 | 1 | 104 | 1.9 | 1.7
7:20- 7:30 | [7 empty] | 99 | 0 | 15 | 3 | 117 | 2.6 | 1.9
7:30- 7:40 | [7 empty] | 60 | 1 | 15 | 2 | 78 | 3.8 | 1.2
7:40- 7:50 | [7 empty] | 76 | 0 | 10 | 5 | 91 | 5.5 | 1.5
7:50- 8:00 | [7 empty] | 79 | 0 | 13 | 2 | 94 | 2.1 | 1.5
１時間計 | [7 empty] | 463 | 2 | 77 | 16 | 558 | 3.2 | 8.9
8:00- 8:10 | [7 empty] | 92 | 1 | 21 | 2 | 116 | 2.6 | 1.9
8:10- 8:20 | [7 empty] | 65 | 0 | 17 | 2 | 84 | 2.4 | 1.3
8:20- 8:30 | [7 empty] | 78 | 0 | 15 | 3 | 96 | 3.1 | 1.5
8:30- 8:40 | [7 empty] | 85 | 0 | 12 | 3 | 100 | 3 | 1.6
8:40- 8:50 | [7 empty] | 79 | 0 | 14 | 4 | 97 | 4.1 | 1.5
8:50- 9:00 | [7 empty] | 66 | 0 | 10 | 3 | 79 | 3.8 | 1.3
１時間計 | [7 empty] | 465 | 1 | 89 | 17 | 572 | 3.1 | 9.1
9:00-10:00 | [7 empty] | 356 | 2 | 92 | 31 | 481 | 6.9 | 7.7
10:00-11:00 | [7 empty] | 390 | 2 | 70 | 37 | 499 | 7.8 | 8
11:00-12:00 | [7 empty] | 397 | 4 | 79 | 33 | 513 | 7.2 | 8.2
12:00-13:00 | [7 empty] | 401 | 3 | 69 | 33 | 506 | 7.1 | 8.1
13:00-14:00 | [7 empty] | 349 | 4 | 78 | 24 | 455 | 6.2 | 7.3
14:00-15:00 | [7 empty] | 349 | 5 | 64 | 19 | 437 | 5.5 | 7
15:00-16:00 | [7 empty] | 392 | 5 | 76 | 17 | 490 | 4.5 | 7.8
16:00-17:00 | [7 empty] | 504 | 7 | 108 | 22 | 641 | 4.5 | 10.2
17:00-17:10 | [7 empty] | 75 | 0 | 23 | 2 | 100 | 2 | 1.6
17:10-17:20 | [7 empty] | 81 | 3 | 16 | 1 | 101 | 4 | 1.6
17:20-17:30 | [7 empty] | 85 | 3 | 14 | 1 | 103 | 3.9 | 1.6
17:30-17:40 | [7 empty] | 68 | 0 | 16 | 1 | 85 | 1.2 | 1.4
17:40-17:50 | [7 empty] | 76 | 1 | 9 | 1 | 87 | 2.3 | 1.4
17:50-18:00 | [7 empty] | 72 | 0 | 11 | 0 | 83 | 0 | 1.3
１時間計 | [7 empty] | 457 | 7 | 89 | 6 | 559 | 2.3 | 8.9
18:00-18:10 | [7 empty] | 88 | 0 | 14 | 0 | 102 | 0 | 1.6
18:10-18:20 | [7 empty] | 91 | 0 | 15 | 3 | 109 | 2.8 | 1.7
18:20-18:30 | [7 empty] | 85 | 2 | 10 | 1 | 98 | 3.1 | 1.6
18:30-18:40 | [7 empty] | 79 | 0 | 10 | 3 | 92 | 3.3 | 1.5
18:40-18:50 | [7 empty] | 82 | 1 | 10 | 1 | 94 | 2.1 | 1.5
18:50-19:00 | [7 empty] | 52 | 1 | 6 | 1 | 60 | 3.3 | 1
１時間計 | [7 empty] | 477 | 4 | 65 | 9 | 555 | 2.3 | 8.9
全時間合計 | [7 empty] | 5000 | 46 | 956 | 264 | 6266 | 4.9 | 100

## 断面別(7)
断 面 別 自 動 車 交 通 量 調 査 表
調査地点 ：№2 宮野木台交差点
調査年月日：令和 4年11月16日(水) 天候:晴れ
方向 | D 流入部(10+11+12) | [6 empty] | D 流出部(1+ 5+ 9)
種別時間帯 | 乗用車(台) | バ ス(台) | 小 型貨物車(台) | 大 型貨物車(台) | 合 計(台) | 大型車混入率(％) | 時 間係 数(％) | 乗用車(台) | バ ス(台) | 小 型貨物車(台) | 大 型貨物車(台) | 合 計(台) | 大型車混入率(％) | 時 間係 数(％)
7:00- 7:10 | 36 | 2 | 13 | 3 | 54 | 9.3 | 1.3 | 43 | 1 | 11 | 4 | 59 | 8.5 | 1.3
7:10- 7:20 | 41 | 3 | 9 | 2 | 55 | 9.1 | 1.4 | 53 | 1 | 10 | 2 | 66 | 4.5 | 1.4
7:20- 7:30 | 39 | 1 | 5 | 2 | 47 | 6.4 | 1.2 | 65 | 1 | 7 | 2 | 75 | 4 | 1.6
7:30- 7:40 | 32 | 1 | 5 | 1 | 39 | 5.1 | 1 | 55 | 0 | 12 | 6 | 73 | 8.2 | 1.6
7:40- 7:50 | 36 | 0 | 9 | 4 | 49 | 8.2 | 1.2 | 52 | 2 | 11 | 4 | 69 | 8.7 | 1.5
7:50- 8:00 | 45 | 1 | 13 | 3 | 62 | 6.5 | 1.5 | 32 | 2 | 8 | 8 | 50 | 20 | 1.1
１時間計 | 229 | 8 | 54 | 15 | 306 | 7.5 | 7.5 | 300 | 7 | 59 | 26 | 392 | 8.4 | 8.5
8:00- 8:10 | 41 | 1 | 7 | 3 | 52 | 7.7 | 1.3 | 48 | 2 | 9 | 3 | 62 | 8.1 | 1.3
8:10- 8:20 | 49 | 3 | 9 | 3 | 64 | 9.4 | 1.6 | 55 | 2 | 15 | 7 | 79 | 11.4 | 1.7
8:20- 8:30 | 48 | 1 | 13 | 0 | 62 | 1.6 | 1.5 | 38 | 2 | 9 | 2 | 51 | 7.8 | 1.1
8:30- 8:40 | 42 | 1 | 10 | 4 | 57 | 8.8 | 1.4 | 45 | 1 | 12 | 5 | 63 | 9.5 | 1.4
8:40- 8:50 | 26 | 2 | 7 | 4 | 39 | 15.4 | 1 | 53 | 0 | 11 | 4 | 68 | 5.9 | 1.5
8:50- 9:00 | 27 | 1 | 9 | 0 | 37 | 2.7 | 0.9 | 44 | 3 | 5 | 4 | 56 | 12.5 | 1.2
１時間計 | 233 | 9 | 55 | 14 | 311 | 7.4 | 7.7 | 283 | 10 | 61 | 25 | 379 | 9.2 | 8.2
9:00-10:00 | 246 | 10 | 61 | 14 | 331 | 7.3 | 8.2 | 303 | 16 | 62 | 16 | 397 | 8.1 | 8.6
10:00-11:00 | 291 | 7 | 37 | 16 | 351 | 6.6 | 8.7 | 341 | 9 | 43 | 18 | 411 | 6.6 | 8.9
11:00-12:00 | 267 | 4 | 47 | 15 | 333 | 5.7 | 8.2 | 311 | 4 | 41 | 12 | 368 | 4.3 | 8
12:00-13:00 | 282 | 6 | 40 | 11 | 339 | 5 | 8.4 | 335 | 8 | 45 | 23 | 411 | 7.5 | 8.9
13:00-14:00 | 272 | 7 | 28 | 11 | 318 | 5.7 | 7.8 | 306 | 6 | 51 | 20 | 383 | 6.8 | 8.3
14:00-15:00 | 229 | 6 | 48 | 15 | 298 | 7 | 7.4 | 279 | 10 | 41 | 14 | 344 | 7 | 7.4
15:00-16:00 | 310 | 11 | 42 | 15 | 378 | 6.9 | 9.3 | 309 | 8 | 55 | 15 | 387 | 5.9 | 8.4
16:00-17:00 | 344 | 11 | 63 | 14 | 432 | 5.8 | 10.7 | 296 | 10 | 73 | 10 | 389 | 5.1 | 8.4
17:00-17:10 | 36 | 1 | 5 | 1 | 43 | 4.7 | 1.1 | 36 | 0 | 5 | 0 | 41 | 0 | 0.9
17:10-17:20 | 50 | 1 | 9 | 2 | 62 | 4.8 | 1.5 | 55 | 2 | 14 | 1 | 72 | 4.2 | 1.6
17:20-17:30 | 43 | 3 | 8 | 0 | 54 | 5.6 | 1.3 | 46 | 3 | 2 | 1 | 52 | 7.7 | 1.1
17:30-17:40 | 42 | 1 | 7 | 0 | 50 | 2 | 1.2 | 44 | 0 | 7 | 0 | 51 | 0 | 1.1
17:40-17:50 | 46 | 0 | 5 | 1 | 52 | 1.9 | 1.3 | 57 | 3 | 11 | 0 | 71 | 4.2 | 1.5
17:50-18:00 | 57 | 2 | 8 | 1 | 68 | 4.4 | 1.7 | 48 | 1 | 7 | 0 | 56 | 1.8 | 1.2
１時間計 | 274 | 8 | 42 | 5 | 329 | 4 | 8.1 | 286 | 9 | 46 | 2 | 343 | 3.2 | 7.4
18:00-18:10 | 52 | 1 | 6 | 0 | 59 | 1.7 | 1.5 | 84 | 0 | 4 | 0 | 88 | 0 | 1.9
18:10-18:20 | 46 | 1 | 7 | 2 | 56 | 5.4 | 1.4 | 67 | 2 | 6 | 3 | 78 | 6.4 | 1.7
18:20-18:30 | 50 | 0 | 5 | 2 | 57 | 3.5 | 1.4 | 59 | 2 | 9 | 1 | 71 | 4.2 | 1.5
18:30-18:40 | 55 | 2 | 4 | 0 | 61 | 3.3 | 1.5 | 53 | 1 | 5 | 2 | 61 | 4.9 | 1.3
18:40-18:50 | 46 | 1 | 5 | 0 | 52 | 1.9 | 1.3 | 53 | 1 | 7 | 2 | 63 | 4.8 | 1.4
18:50-19:00 | 36 | 0 | 5 | 1 | 42 | 2.4 | 1 | 49 | 2 | 6 | 2 | 59 | 6.8 | 1.3
１時間計 | 285 | 5 | 32 | 5 | 327 | 3.1 | 8.1 | 365 | 8 | 37 | 10 | 420 | 4.3 | 9.1
全時間合計 | 3262 | 92 | 549 | 150 | 4053 | 6 | 100 | 3714 | 105 | 614 | 191 | 4624 | 6.4 | 100

## 断面別(8)
断 面 別 自 動 車 交 通 量 調 査 表
調査地点 ：№2 宮野木台交差点
調査年月日：令和 4年11月16日(水) 天候:晴れ
方向 | [7 empty] | D 合計 ( 1+ 5+ 9+10+11+12)
種別時間帯 | 乗用車(台) | バ ス(台) | 小 型貨物車(台) | 大 型貨物車(台) | 合 計(台) | 大型車混入率(％) | 時 間係 数(％) | 乗用車(台) | バ ス(台) | 小 型貨物車(台) | 大 型貨物車(台) | 合 計(台) | 大型車混入率(％) | 時 間係 数(％)
7:00- 7:10 | [7 empty] | 79 | 3 | 24 | 7 | 113 | 8.8 | 1.3
7:10- 7:20 | [7 empty] | 94 | 4 | 19 | 4 | 121 | 6.6 | 1.4
7:20- 7:30 | [7 empty] | 104 | 2 | 12 | 4 | 122 | 4.9 | 1.4
7:30- 7:40 | [7 empty] | 87 | 1 | 17 | 7 | 112 | 7.1 | 1.3
7:40- 7:50 | [7 empty] | 88 | 2 | 20 | 8 | 118 | 8.5 | 1.4
7:50- 8:00 | [7 empty] | 77 | 3 | 21 | 11 | 112 | 12.5 | 1.3
１時間計 | [7 empty] | 529 | 15 | 113 | 41 | 698 | 8 | 8
8:00- 8:10 | [7 empty] | 89 | 3 | 16 | 6 | 114 | 7.9 | 1.3
8:10- 8:20 | [7 empty] | 104 | 5 | 24 | 10 | 143 | 10.5 | 1.6
8:20- 8:30 | [7 empty] | 86 | 3 | 22 | 2 | 113 | 4.4 | 1.3
8:30- 8:40 | [7 empty] | 87 | 2 | 22 | 9 | 120 | 9.2 | 1.4
8:40- 8:50 | [7 empty] | 79 | 2 | 18 | 8 | 107 | 9.3 | 1.2
8:50- 9:00 | [7 empty] | 71 | 4 | 14 | 4 | 93 | 8.6 | 1.1
１時間計 | [7 empty] | 516 | 19 | 116 | 39 | 690 | 8.4 | 8
9:00-10:00 | [7 empty] | 549 | 26 | 123 | 30 | 728 | 7.7 | 8.4
10:00-11:00 | [7 empty] | 632 | 16 | 80 | 34 | 762 | 6.6 | 8.8
11:00-12:00 | [7 empty] | 578 | 8 | 88 | 27 | 701 | 5 | 8.1
12:00-13:00 | [7 empty] | 617 | 14 | 85 | 34 | 750 | 6.4 | 8.6
13:00-14:00 | [7 empty] | 578 | 13 | 79 | 31 | 701 | 6.3 | 8.1
14:00-15:00 | [7 empty] | 508 | 16 | 89 | 29 | 642 | 7 | 7.4
15:00-16:00 | [7 empty] | 619 | 19 | 97 | 30 | 765 | 6.4 | 8.8
16:00-17:00 | [7 empty] | 640 | 21 | 136 | 24 | 821 | 5.5 | 9.5
17:00-17:10 | [7 empty] | 72 | 1 | 10 | 1 | 84 | 2.4 | 1
17:10-17:20 | [7 empty] | 105 | 3 | 23 | 3 | 134 | 4.5 | 1.5
17:20-17:30 | [7 empty] | 89 | 6 | 10 | 1 | 106 | 6.6 | 1.2
17:30-17:40 | [7 empty] | 86 | 1 | 14 | 0 | 101 | 1 | 1.2
17:40-17:50 | [7 empty] | 103 | 3 | 16 | 1 | 123 | 3.3 | 1.4
17:50-18:00 | [7 empty] | 105 | 3 | 15 | 1 | 124 | 3.2 | 1.4
１時間計 | [7 empty] | 560 | 17 | 88 | 7 | 672 | 3.6 | 7.7
18:00-18:10 | [7 empty] | 136 | 1 | 10 | 0 | 147 | 0.7 | 1.7
18:10-18:20 | [7 empty] | 113 | 3 | 13 | 5 | 134 | 6 | 1.5
18:20-18:30 | [7 empty] | 109 | 2 | 14 | 3 | 128 | 3.9 | 1.5
18:30-18:40 | [7 empty] | 108 | 3 | 9 | 2 | 122 | 4.1 | 1.4
18:40-18:50 | [7 empty] | 99 | 2 | 12 | 2 | 115 | 3.5 | 1.3
18:50-19:00 | [7 empty] | 85 | 2 | 11 | 3 | 101 | 5 | 1.2
１時間計 | [7 empty] | 650 | 13 | 69 | 15 | 747 | 3.7 | 8.6
全時間合計 | [7 empty] | 6976 | 197 | 1163 | 341 | 8677 | 6.2 | 100

## 歩行者(1)
歩 行 者 通 行 量 調 査 表
調査地点 ：№2 宮野木台交差点
調査年月日：令和 4年11月16日(水) 天候:晴れ
方向 | ｱ |  |  |  | ｲ |  |  |  | 合計
種別時間帯 | 歩行者(人) | 自転車(台) | 合 計(人･台) | 時 間係 数(％) | 歩行者(人) | 自転車(台) | 合 計(人･台) | 時 間係 数(％) | 歩行者(人) | 自転車(台) | 合 計(人･台) | 時 間係 数(％)
7:00- 7:10 | 0 | 0 | 0 | 0 | 0 | 2 | 2 | 0.5 | 0 | 2 | 2 | 0.2
7:10- 7:20 | 0 | 0 | 0 | 0 | 0 | 0 | 0 | 0 | 0 | 0 | 0 | 0
7:20- 7:30 | 0 | 0 | 0 | 0 | 0 | 0 | 0 | 0 | 0 | 0 | 0 | 0
7:30- 7:40 | 3 | 1 | 4 | 0.8 | 0 | 0 | 0 | 0 | 3 | 1 | 4 | 0.5
7:40- 7:50 | 1 | 2 | 3 | 0.6 | 1 | 0 | 1 | 0.3 | 2 | 2 | 4 | 0.5
7:50- 8:00 | 2 | 1 | 3 | 0.6 | 4 | 1 | 5 | 1.4 | 6 | 2 | 8 | 0.9
１時間計 | 6 | 4 | 10 | 2 | 5 | 3 | 8 | 2.2 | 11 | 7 | 18 | 2.1
8:00- 8:10 | 1 | 5 | 6 | 1.2 | 1 | 0 | 1 | 0.3 | 2 | 5 | 7 | 0.8
8:10- 8:20 | 1 | 3 | 4 | 0.8 | 0 | 1 | 1 | 0.3 | 1 | 4 | 5 | 0.6
8:20- 8:30 | 2 | 1 | 3 | 0.6 | 3 | 0 | 3 | 0.8 | 5 | 1 | 6 | 0.7
8:30- 8:40 | 0 | 1 | 1 | 0.2 | 0 | 0 | 0 | 0 | 0 | 1 | 1 | 0.1
8:40- 8:50 | 0 | 2 | 2 | 0.4 | 0 | 0 | 0 | 0 | 0 | 2 | 2 | 0.2
8:50- 9:00 | 2 | 1 | 3 | 0.6 | 1 | 0 | 1 | 0.3 | 3 | 1 | 4 | 0.5
１時間計 | 6 | 13 | 19 | 3.7 | 5 | 1 | 6 | 1.6 | 11 | 14 | 25 | 2.9
9:00-10:00 | 18 | 9 | 27 | 5.3 | 12 | 13 | 25 | 6.8 | 30 | 22 | 52 | 6
10:00-11:00 | 31 | 18 | 49 | 9.7 | 38 | 13 | 51 | 13.9 | 69 | 31 | 100 | 11.5
11:00-12:00 | 42 | 22 | 64 | 12.6 | 27 | 14 | 41 | 11.2 | 69 | 36 | 105 | 12
12:00-13:00 | 33 | 15 | 48 | 9.5 | 23 | 7 | 30 | 8.2 | 56 | 22 | 78 | 8.9
13:00-14:00 | 34 | 16 | 50 | 9.9 | 26 | 7 | 33 | 9 | 60 | 23 | 83 | 9.5
14:00-15:00 | 26 | 12 | 38 | 7.5 | 15 | 11 | 26 | 7.1 | 41 | 23 | 64 | 7.3
15:00-16:00 | 31 | 19 | 50 | 9.9 | 31 | 9 | 40 | 10.9 | 62 | 28 | 90 | 10.3
16:00-17:00 | 36 | 23 | 59 | 11.6 | 31 | 16 | 47 | 12.8 | 67 | 39 | 106 | 12.1
17:00-17:10 | 4 | 0 | 4 | 0.8 | 1 | 4 | 5 | 1.4 | 5 | 4 | 9 | 1
17:10-17:20 | 7 | 2 | 9 | 1.8 | 3 | 4 | 7 | 1.9 | 10 | 6 | 16 | 1.8
17:20-17:30 | 4 | 3 | 7 | 1.4 | 0 | 3 | 3 | 0.8 | 4 | 6 | 10 | 1.1
17:30-17:40 | 4 | 2 | 6 | 1.2 | 5 | 1 | 6 | 1.6 | 9 | 3 | 12 | 1.4
17:40-17:50 | 7 | 8 | 15 | 3 | 3 | 1 | 4 | 1.1 | 10 | 9 | 19 | 2.2
17:50-18:00 | 11 | 10 | 21 | 4.1 | 4 | 6 | 10 | 2.7 | 15 | 16 | 31 | 3.6
１時間計 | 37 | 25 | 62 | 12.2 | 16 | 19 | 35 | 9.6 | 53 | 44 | 97 | 11.1
18:00-18:10 | 2 | 1 | 3 | 0.6 | 2 | 0 | 2 | 0.5 | 4 | 1 | 5 | 0.6
18:10-18:20 | 4 | 1 | 5 | 1 | 0 | 3 | 3 | 0.8 | 4 | 4 | 8 | 0.9
18:20-18:30 | 0 | 4 | 4 | 0.8 | 2 | 5 | 7 | 1.9 | 2 | 9 | 11 | 1.3
18:30-18:40 | 4 | 2 | 6 | 1.2 | 1 | 1 | 2 | 0.5 | 5 | 3 | 8 | 0.9
18:40-18:50 | 6 | 2 | 8 | 1.6 | 4 | 4 | 8 | 2.2 | 10 | 6 | 16 | 1.8
18:50-19:00 | 4 | 1 | 5 | 1 | 2 | 0 | 2 | 0.5 | 6 | 1 | 7 | 0.8
１時間計 | 20 | 11 | 31 | 6.1 | 11 | 13 | 24 | 6.6 | 31 | 24 | 55 | 6.3
全時間合計 | 320 | 187 | 507 | 100 | 240 | 126 | 366 | 100 | 560 | 313 | 873 | 100

## 歩行者(2)
歩 行 者 通 行 量 調 査 表
調査地点 ：№2 宮野木台交差点
調査年月日：令和 4年11月16日(水) 天候:晴れ
方向 | ｳ |  |  |  | ｴ |  |  |  | 合計
種別時間帯 | 歩行者(人) | 自転車(台) | 合 計(人･台) | 時 間係 数(％) | 歩行者(人) | 自転車(台) | 合 計(人･台) | 時 間係 数(％) | 歩行者(人) | 自転車(台) | 合 計(人･台) | 時 間係 数(％)
7:00- 7:10 | 1 | 0 | 1 | 0.2 | 2 | 2 | 4 | 1 | 3 | 2 | 5 | 0.5
7:10- 7:20 | 2 | 1 | 3 | 0.6 | 0 | 1 | 1 | 0.2 | 2 | 2 | 4 | 0.4
7:20- 7:30 | 1 | 3 | 4 | 0.8 | 3 | 2 | 5 | 1.2 | 4 | 5 | 9 | 1
7:30- 7:40 | 4 | 4 | 8 | 1.5 | 0 | 1 | 1 | 0.2 | 4 | 5 | 9 | 1
7:40- 7:50 | 1 | 4 | 5 | 1 | 1 | 0 | 1 | 0.2 | 2 | 4 | 6 | 0.6
7:50- 8:00 | 2 | 5 | 7 | 1.4 | 5 | 3 | 8 | 1.9 | 7 | 8 | 15 | 1.6
１時間計 | 11 | 17 | 28 | 5.4 | 11 | 9 | 20 | 4.8 | 22 | 26 | 48 | 5.1
8:00- 8:10 | 1 | 7 | 8 | 1.5 | 2 | 3 | 5 | 1.2 | 3 | 10 | 13 | 1.4
8:10- 8:20 | 0 | 11 | 11 | 2.1 | 3 | 1 | 4 | 1 | 3 | 12 | 15 | 1.6
8:20- 8:30 | 1 | 8 | 9 | 1.7 | 1 | 1 | 2 | 0.5 | 2 | 9 | 11 | 1.2
8:30- 8:40 | 2 | 3 | 5 | 1 | 3 | 0 | 3 | 0.7 | 5 | 3 | 8 | 0.9
8:40- 8:50 | 2 | 2 | 4 | 0.8 | 0 | 3 | 3 | 0.7 | 2 | 5 | 7 | 0.7
8:50- 9:00 | 0 | 3 | 3 | 0.6 | 4 | 2 | 6 | 1.4 | 4 | 5 | 9 | 1
１時間計 | 6 | 34 | 40 | 7.7 | 13 | 10 | 23 | 5.5 | 19 | 44 | 63 | 6.7
9:00-10:00 | 10 | 20 | 30 | 5.8 | 22 | 17 | 39 | 9.4 | 32 | 37 | 69 | 7.4
10:00-11:00 | 24 | 28 | 52 | 10 | 40 | 15 | 55 | 13.2 | 64 | 43 | 107 | 11.4
11:00-12:00 | 33 | 25 | 58 | 11.2 | 23 | 21 | 44 | 10.6 | 56 | 46 | 102 | 10.9
12:00-13:00 | 19 | 15 | 34 | 6.6 | 18 | 6 | 24 | 5.8 | 37 | 21 | 58 | 6.2
13:00-14:00 | 17 | 21 | 38 | 7.3 | 26 | 11 | 37 | 8.9 | 43 | 32 | 75 | 8
14:00-15:00 | 11 | 16 | 27 | 5.2 | 25 | 12 | 37 | 8.9 | 36 | 28 | 64 | 6.8
15:00-16:00 | 14 | 23 | 37 | 7.1 | 22 | 11 | 33 | 7.9 | 36 | 34 | 70 | 7.5
16:00-17:00 | 20 | 40 | 60 | 11.6 | 32 | 13 | 45 | 10.8 | 52 | 53 | 105 | 11.2
17:00-17:10 | 5 | 6 | 11 | 2.1 | 3 | 7 | 10 | 2.4 | 8 | 13 | 21 | 2.2
17:10-17:20 | 0 | 11 | 11 | 2.1 | 4 | 1 | 5 | 1.2 | 4 | 12 | 16 | 1.7
17:20-17:30 | 3 | 4 | 7 | 1.4 | 5 | 2 | 7 | 1.7 | 8 | 6 | 14 | 1.5
17:30-17:40 | 6 | 4 | 10 | 1.9 | 4 | 2 | 6 | 1.4 | 10 | 6 | 16 | 1.7
17:40-17:50 | 2 | 3 | 5 | 1 | 1 | 2 | 3 | 0.7 | 3 | 5 | 8 | 0.9
17:50-18:00 | 6 | 8 | 14 | 2.7 | 4 | 0 | 4 | 1 | 10 | 8 | 18 | 1.9
１時間計 | 22 | 36 | 58 | 11.2 | 21 | 14 | 35 | 8.4 | 43 | 50 | 93 | 9.9
18:00-18:10 | 3 | 7 | 10 | 1.9 | 2 | 1 | 3 | 0.7 | 5 | 8 | 13 | 1.4
18:10-18:20 | 2 | 10 | 12 | 2.3 | 3 | 4 | 7 | 1.7 | 5 | 14 | 19 | 2
18:20-18:30 | 5 | 6 | 11 | 2.1 | 4 | 3 | 7 | 1.7 | 9 | 9 | 18 | 1.9
18:30-18:40 | 2 | 11 | 13 | 2.5 | 1 | 1 | 2 | 0.5 | 3 | 12 | 15 | 1.6
18:40-18:50 | 0 | 3 | 3 | 0.6 | 2 | 0 | 2 | 0.5 | 2 | 3 | 5 | 0.5
18:50-19:00 | 2 | 5 | 7 | 1.4 | 4 | 0 | 4 | 1 | 6 | 5 | 11 | 1.2
１時間計 | 14 | 42 | 56 | 10.8 | 16 | 9 | 25 | 6 | 30 | 51 | 81 | 8.7
全時間合計 | 201 | 317 | 518 | 100 | 269 | 148 | 417 | 100 | 470 | 465 | 935 | 100

## 歩行者(3)
歩 行 者 通 行 量 調 査 表
調査地点 ：№2 宮野木台交差点
調査年月日：令和 4年11月16日(水) 天候:晴れ
方向 | ｵ |  |  |  | ｶ |  |  |  | 合計
種別時間帯 | 歩行者(人) | 自転車(台) | 合 計(人･台) | 時 間係 数(％) | 歩行者(人) | 自転車(台) | 合 計(人･台) | 時 間係 数(％) | 歩行者(人) | 自転車(台) | 合 計(人･台) | 時 間係 数(％)
7:00- 7:10 | 6 | 2 | 8 | 1.9 | 0 | 1 | 1 | 0.3 | 6 | 3 | 9 | 1.1
7:10- 7:20 | 4 | 0 | 4 | 0.9 | 0 | 1 | 1 | 0.3 | 4 | 1 | 5 | 0.6
7:20- 7:30 | 1 | 0 | 1 | 0.2 | 0 | 1 | 1 | 0.3 | 1 | 1 | 2 | 0.2
7:30- 7:40 | 5 | 2 | 7 | 1.6 | 0 | 0 | 0 | 0 | 5 | 2 | 7 | 0.9
7:40- 7:50 | 5 | 1 | 6 | 1.4 | 0 | 1 | 1 | 0.3 | 5 | 2 | 7 | 0.9
7:50- 8:00 | 3 | 2 | 5 | 1.2 | 0 | 1 | 1 | 0.3 | 3 | 3 | 6 | 0.7
１時間計 | 24 | 7 | 31 | 7.2 | 0 | 5 | 5 | 1.3 | 24 | 12 | 36 | 4.5
8:00- 8:10 | 4 | 2 | 6 | 1.4 | 4 | 2 | 6 | 1.6 | 8 | 4 | 12 | 1.5
8:10- 8:20 | 3 | 3 | 6 | 1.4 | 1 | 6 | 7 | 1.9 | 4 | 9 | 13 | 1.6
8:20- 8:30 | 0 | 0 | 0 | 0 | 0 | 8 | 8 | 2.1 | 0 | 8 | 8 | 1
8:30- 8:40 | 1 | 2 | 3 | 0.7 | 2 | 1 | 3 | 0.8 | 3 | 3 | 6 | 0.7
8:40- 8:50 | 1 | 0 | 1 | 0.2 | 4 | 0 | 4 | 1.1 | 5 | 0 | 5 | 0.6
8:50- 9:00 | 2 | 0 | 2 | 0.5 | 3 | 0 | 3 | 0.8 | 5 | 0 | 5 | 0.6
１時間計 | 11 | 7 | 18 | 4.2 | 14 | 17 | 31 | 8.3 | 25 | 24 | 49 | 6.1
9:00-10:00 | 20 | 12 | 32 | 7.4 | 23 | 11 | 34 | 9.1 | 43 | 23 | 66 | 8.2
10:00-11:00 | 40 | 8 | 48 | 11.1 | 26 | 13 | 39 | 10.5 | 66 | 21 | 87 | 10.8
11:00-12:00 | 45 | 16 | 61 | 14.1 | 30 | 23 | 53 | 14.2 | 75 | 39 | 114 | 14.2
12:00-13:00 | 16 | 9 | 25 | 5.8 | 12 | 13 | 25 | 6.7 | 28 | 22 | 50 | 6.2
13:00-14:00 | 24 | 18 | 42 | 9.7 | 17 | 11 | 28 | 7.5 | 41 | 29 | 70 | 8.7
14:00-15:00 | 20 | 12 | 32 | 7.4 | 23 | 18 | 41 | 11 | 43 | 30 | 73 | 9.1
15:00-16:00 | 23 | 13 | 36 | 8.3 | 23 | 6 | 29 | 7.8 | 46 | 19 | 65 | 8.1
16:00-17:00 | 32 | 17 | 49 | 11.3 | 20 | 14 | 34 | 9.1 | 52 | 31 | 83 | 10.3
17:00-17:10 | 7 | 2 | 9 | 2.1 | 13 | 2 | 15 | 4 | 20 | 4 | 24 | 3
17:10-17:20 | 1 | 1 | 2 | 0.5 | 6 | 6 | 12 | 3.2 | 7 | 7 | 14 | 1.7
17:20-17:30 | 3 | 2 | 5 | 1.2 | 2 | 1 | 3 | 0.8 | 5 | 3 | 8 | 1
17:30-17:40 | 6 | 4 | 10 | 2.3 | 4 | 1 | 5 | 1.3 | 10 | 5 | 15 | 1.9
17:40-17:50 | 2 | 1 | 3 | 0.7 | 2 | 1 | 3 | 0.8 | 4 | 2 | 6 | 0.7
17:50-18:00 | 2 | 4 | 6 | 1.4 | 1 | 1 | 2 | 0.5 | 3 | 5 | 8 | 1
１時間計 | 21 | 14 | 35 | 8.1 | 28 | 12 | 40 | 10.7 | 49 | 26 | 75 | 9.3
18:00-18:10 | 3 | 2 | 5 | 1.2 | 1 | 0 | 1 | 0.3 | 4 | 2 | 6 | 0.7
18:10-18:20 | 3 | 1 | 4 | 0.9 | 1 | 1 | 2 | 0.5 | 4 | 2 | 6 | 0.7
18:20-18:30 | 4 | 3 | 7 | 1.6 | 5 | 3 | 8 | 2.1 | 9 | 6 | 15 | 1.9
18:30-18:40 | 1 | 5 | 6 | 1.4 | 0 | 2 | 2 | 0.5 | 1 | 7 | 8 | 1
18:40-18:50 | 0 | 1 | 1 | 0.2 | 0 | 0 | 0 | 0 | 0 | 1 | 1 | 0.1
18:50-19:00 | 0 | 0 | 0 | 0 | 0 | 1 | 1 | 0.3 | 0 | 1 | 1 | 0.1
１時間計 | 11 | 12 | 23 | 5.3 | 7 | 7 | 14 | 3.8 | 18 | 19 | 37 | 4.6
全時間合計 | 287 | 145 | 432 | 100 | 223 | 150 | 373 | 100 | 510 | 295 | 805 | 100

## 歩行者(4)
歩 行 者 通 行 量 調 査 表
調査地点 ：№2 宮野木台交差点
調査年月日：令和 4年11月16日(水) 天候:晴れ
方向 | ｷ |  |  |  | ｸ |  |  |  | 合計
種別時間帯 | 歩行者(人) | 自転車(台) | 合 計(人･台) | 時 間係 数(％) | 歩行者(人) | 自転車(台) | 合 計(人･台) | 時 間係 数(％) | 歩行者(人) | 自転車(台) | 合 計(人･台) | 時 間係 数(％)
7:00- 7:10 | 1 | 5 | 6 | 1 | 1 | 2 | 3 | 0.7 | 2 | 7 | 9 | 0.8
7:10- 7:20 | 2 | 4 | 6 | 1 | 0 | 2 | 2 | 0.4 | 2 | 6 | 8 | 0.7
7:20- 7:30 | 3 | 13 | 16 | 2.6 | 8 | 2 | 10 | 2.2 | 11 | 15 | 26 | 2.4
7:30- 7:40 | 2 | 17 | 19 | 3.1 | 6 | 4 | 10 | 2.2 | 8 | 21 | 29 | 2.7
7:40- 7:50 | 1 | 14 | 15 | 2.4 | 7 | 4 | 11 | 2.5 | 8 | 18 | 26 | 2.4
7:50- 8:00 | 2 | 10 | 12 | 1.9 | 3 | 1 | 4 | 0.9 | 5 | 11 | 16 | 1.5
１時間計 | 11 | 63 | 74 | 11.9 | 25 | 15 | 40 | 9 | 36 | 78 | 114 | 10.7
8:00- 8:10 | 2 | 17 | 19 | 3.1 | 1 | 1 | 2 | 0.4 | 3 | 18 | 21 | 2
8:10- 8:20 | 2 | 7 | 9 | 1.4 | 0 | 8 | 8 | 1.8 | 2 | 15 | 17 | 1.6
8:20- 8:30 | 1 | 5 | 6 | 1 | 0 | 1 | 1 | 0.2 | 1 | 6 | 7 | 0.7
8:30- 8:40 | 0 | 11 | 11 | 1.8 | 0 | 0 | 0 | 0 | 0 | 11 | 11 | 1
8:40- 8:50 | 0 | 6 | 6 | 1 | 2 | 1 | 3 | 0.7 | 2 | 7 | 9 | 0.8
8:50- 9:00 | 3 | 4 | 7 | 1.1 | 0 | 0 | 0 | 0 | 3 | 4 | 7 | 0.7
１時間計 | 8 | 50 | 58 | 9.3 | 3 | 11 | 14 | 3.1 | 11 | 61 | 72 | 6.7
9:00-10:00 | 16 | 24 | 40 | 6.4 | 22 | 9 | 31 | 7 | 38 | 33 | 71 | 6.6
10:00-11:00 | 27 | 29 | 56 | 9 | 22 | 16 | 38 | 8.5 | 49 | 45 | 94 | 8.8
11:00-12:00 | 27 | 33 | 60 | 9.6 | 24 | 15 | 39 | 8.7 | 51 | 48 | 99 | 9.3
12:00-13:00 | 8 | 11 | 19 | 3.1 | 25 | 6 | 31 | 7 | 33 | 17 | 50 | 4.7
13:00-14:00 | 23 | 23 | 46 | 7.4 | 24 | 13 | 37 | 8.3 | 47 | 36 | 83 | 7.8
14:00-15:00 | 15 | 21 | 36 | 5.8 | 26 | 16 | 42 | 9.4 | 41 | 37 | 78 | 7.3
15:00-16:00 | 35 | 37 | 72 | 11.6 | 35 | 18 | 53 | 11.9 | 70 | 55 | 125 | 11.7
16:00-17:00 | 35 | 32 | 67 | 10.8 | 24 | 16 | 40 | 9 | 59 | 48 | 107 | 10
17:00-17:10 | 9 | 3 | 12 | 1.9 | 6 | 2 | 8 | 1.8 | 15 | 5 | 20 | 1.9
17:10-17:20 | 0 | 6 | 6 | 1 | 2 | 7 | 9 | 2 | 2 | 13 | 15 | 1.4
17:20-17:30 | 3 | 4 | 7 | 1.1 | 6 | 1 | 7 | 1.6 | 9 | 5 | 14 | 1.3
17:30-17:40 | 7 | 1 | 8 | 1.3 | 6 | 0 | 6 | 1.3 | 13 | 1 | 14 | 1.3
17:40-17:50 | 1 | 7 | 8 | 1.3 | 11 | 3 | 14 | 3.1 | 12 | 10 | 22 | 2.1
17:50-18:00 | 2 | 8 | 10 | 1.6 | 4 | 3 | 7 | 1.6 | 6 | 11 | 17 | 1.6
１時間計 | 22 | 29 | 51 | 8.2 | 35 | 16 | 51 | 11.4 | 57 | 45 | 102 | 9.6
18:00-18:10 | 0 | 0 | 0 | 0 | 4 | 3 | 7 | 1.6 | 4 | 3 | 7 | 0.7
18:10-18:20 | 0 | 5 | 5 | 0.8 | 0 | 3 | 3 | 0.7 | 0 | 8 | 8 | 0.7
18:20-18:30 | 5 | 5 | 10 | 1.6 | 5 | 1 | 6 | 1.3 | 10 | 6 | 16 | 1.5
18:30-18:40 | 1 | 7 | 8 | 1.3 | 1 | 4 | 5 | 1.1 | 2 | 11 | 13 | 1.2
18:40-18:50 | 3 | 6 | 9 | 1.4 | 4 | 1 | 5 | 1.1 | 7 | 7 | 14 | 1.3
18:50-19:00 | 4 | 7 | 11 | 1.8 | 1 | 3 | 4 | 0.9 | 5 | 10 | 15 | 1.4
１時間計 | 13 | 30 | 43 | 6.9 | 15 | 15 | 30 | 6.7 | 28 | 45 | 73 | 6.8
全時間合計 | 240 | 382 | 622 | 100 | 280 | 166 | 446 | 100 | 520 | 548 | 1068 | 100

## 渋滞長
滞留長・渋滞長・通過時間調査表
調査地点 ：№2 宮野木台交差点
調査年月日：令和 4年11月16日(水) 天候:晴れ
１：車線減少 ２：信号現示不適（現示不足） ３：信号現示不適（系統性） ４：踏切
渋滞原因凡例 | ５：橋梁 ６：右折、対向直進 ７：左折車 ８：大型車 ９：二輪車 10：歩行者・自転車
11：駐車車両 12：バス停 13：工事、事故 14：沿道出入車両 15：道路線形 16：交差点形状
17：直進先詰まり 18：右折先詰まり 19：左折先詰まり 20：その他
| 方向 ａ |  |  |  | 方向 ｂ |  |  |  | 方向 ｃ |  |  |  | 方向 ｄ
観測時間 | 滞留長 (m) | 渋滞長 (m) | 通過 時間 (分:秒) | 渋滞 原因 | 滞留長 (m) | 渋滞長 (m) | 通過 時間 (分:秒) | 渋滞 原因 | 滞留長 (m) | 渋滞長 (m) | 通過 時間 (分:秒) | 渋滞 原因 | 滞留長 (m) | 渋滞長 (m) | 通過 時間 (分:秒) | 渋滞 原因
7:00- 7:10 | 60 | 0 | 0:00 |  | 90 | 0 | 0:01 |  | 60 | 0 | 0:00 |  | 80 | 0 | 0:00
7:10- 7:20 | 100 | 0 | 0:01 |  | 160 | 10 | 0:02 | 2 | 70 | 0 | 0:00 |  | 110 | 10 | 0:02 | 6
7:20- 7:30 | 50 | 0 | 0:00 |  | 30 | 0 | 0:00 |  | 20 | 0 | 0:00 |  | 40 | 0 | 0:00
7:30- 7:40 | 60 | 0 | 0:01 |  | 150 | 0 | 0:01 |  | 100 | 0 | 0:01 |  | 60 | 0 | 0:01
7:40- 7:50 | 110 | 10 | 0:02 | 6 | 190 | 10 | 0:02 | 7 | 40 | 0 | 0:00 |  | 80 | 0 | 0:01
7:50- 8:00 | 120 | 0 | 0:01 |  | 110 | 0 | 0:01 |  | 10 | 0 | 0:00 |  | 130 | 30 | 0:02 | 6
8:00- 8:10 | 50 | 0 | 0:00 |  | 130 | 0 | 0:01 |  | 50 | 0 | 0:00 |  | 90 | 10 | 0:02 | 6
8:10- 8:20 | 60 | 0 | 0:00 |  | 100 | 0 | 0:01 |  | 40 | 0 | 0:00 |  | 120 | 0 | 0:01
8:20- 8:30 | 100 | 0 | 0:01 |  | 200 | 120 | 0:03 | 7 | 50 | 0 | 0:00 |  | 130 | 50 | 0:02 | 6
8:30- 8:40 | 70 | 0 | 0:00 |  | 100 | 0 | 0:01 |  | 50 | 0 | 0:00 |  | 80 | 0 | 0:00
8:40- 8:50 | 150 | 0 | 0:01 |  | 150 | 0 | 0:01 |  | 40 | 0 | 0:00 |  | 70 | 0 | 0:00
8:50- 9:00 | 50 | 0 | 0:00 |  | 100 | 0 | 0:01 |  | 50 | 0 | 0:00 |  | 30 | 0 | 0:00
9:00-10:00 | 120 | 0 | 0:01 |  | 140 | 0 | 0:01 |  | 60 | 0 | 0:00 |  | 90 | 0 | 0:01
10:00-11:00 | 130 | 0 | 0:01 |  | 170 | 20 | 0:02 | 7 | 70 | 0 | 0:01 |  | 140 | 20 | 0:02 | 6
11:00-12:00 | 50 | 0 | 0:01 |  | 130 | 0 | 0:01 |  | 90 | 0 | 0:01 |  | 90 | 0 | 0:01
12:00-13:00 | 70 | 0 | 0:01 |  | 120 | 0 | 0:01 |  | 90 | 0 | 0:01 |  | 90 | 50 | 0:03 | 6
13:00-14:00 | 100 | 0 | 0:01 |  | 120 | 0 | 0:01 |  | 80 | 0 | 0:00 |  | 90 | 0 | 0:00
14:00-15:00 | 90 | 0 | 0:01 |  | 140 | 0 | 0:01 |  | 80 | 0 | 0:01 |  | 90 | 0 | 0:01
15:00-16:00 | 100 | 0 | 0:01 |  | 200 | 20 | 0:02 | 7 | 100 | 0 | 0:01 |  | 140 | 30 | 0:02 | 6,14
16:00-17:00 | 60 | 0 | 0:01 |  | 200 | 150 | 0:02 | 14 | 50 | 0 | 0:00 |  | 130 | 40 | 0:02 | 6
17:00-17:10 | 50 | 0 | 0:01 |  | 160 | 40 | 0:02 | 7 | 90 | 60 | 0:03 | 14 | 40 | 0 | 0:01
17:10-17:20 | 60 | 10 | 0:02 | 6 | 120 | 0 | 0:01 |  | 80 | 0 | 0:01 |  | 200 | 100 | 0:07 | 6,14
17:20-17:30 | 110 | 0 | 0:01 |  | 110 | 0 | 0:01 |  | 50 | 0 | 0:00 |  | 130 | 30 | 0:02 | 6,14
17:30-17:40 | 10 | 0 | 0:00 |  | 120 | 0 | 0:01 |  | 40 | 0 | 0:00 |  | 250 | 180 | 0:07 | 6,14
17:40-17:50 | 170 | 10 | 0:02 | 7 | 110 | 0 | 0:01 |  | 70 | 0 | 0:00 |  | 200 | 100 | 0:04 | 6,14
17:50-18:00 | 180 | 30 | 0:02 | 7 | 90 | 10 | 0:02 | 14 | 90 | 0 | 0:01 |  | 180 | 50 | 0:03 | 6,14
18:00-18:10 | 80 | 0 | 0:01 |  | 100 | 20 | 0:02 | 7 | 50 | 0 | 0:00 |  | 120 | 40 | 0:03 | 6,8
18:10-18:20 | 30 | 0 | 0:00 |  | 80 | 10 | 0:02 | 7,14 | 110 | 0 | 0:01 |  | 50 | 0 | 0:01
18:20-18:30 | 70 | 10 | 0:02 | 6 | 110 | 0 | 0:01 |  | 80 | 0 | 0:01 |  | 130 | 0 | 0:01
18:30-18:40 | 160 | 20 | 0:02 | 6 | 170 | 30 | 0:03 | 7 | 70 | 0 | 0:00 |  | 80 | 0 | 0:01
18:40-18:50 | 40 | 0 | 0:01 |  | 60 | 20 | 0:01 |  | 50 | 0 | 0:00 |  | 90 | 0 | 0:01
18:50-19:00 | 70 | 0 | 0:01 |  | 80 | 0 | 0:01 |  | 50 | 0 | 0:00 |  | 70 | 0 | 0:01

## 信号現示
信 号 現 示 調 査 表 | [15 empty] | 表示する凡例をダブルクリック
調査地点 ：№2 宮野木台
調査年月日：令和4年11月16日（水）
現示 | １φ |  |  |  | ２φ |  |  | ３φ
灯器 階梯 | １ | ２ | ３ | ４ | ５ | ６ | ７ | ８ | ９ | １０ | １１ | １２ | １３ | １４ | 合計
Ａ
Ｂ
ａ
ｂ
朝 | 43 | 4 | 2 | 3 | 6 | 3 | 3 | 53 | 4 | 3 | 3 | 3 |  |  | 130
昼 | 39 | 4 | 2 | 3 | 6 | 3 | 3 | 57 | 4 | 3 | 3 | 3 |  |  | 130
夕 | 43 | 4 | 2 | 3 | 6 | 3 | 3 | 57 | 4 | 3 | 3 | 3 |  |  | 134
単位：秒
| １φ |  |  | ２φ |  |  | ３φ
現 示