## 方向別(1)
方 向 別 自 動 車 交 通 量 調 査 表
調査地点 ：№5 柏井小学校前交差点
調査年月日：令和 4年11月16日(水) 天候:晴れ
方向 | 1 | [6 empty] | 2
種別時間帯 | 乗用車(台) | バ ス(台) | 小 型貨物車(台) | 大 型貨物車(台) | 合 計(台) | 大型車混入率(％) | 時 間係 数(％) | 乗用車(台) | バ ス(台) | 小 型貨物車(台) | 大 型貨物車(台) | 合 計(台) | 大型車混入率(％) | 時 間係 数(％)
7:00- 7:10 | 19 | 0 | 3 | 2 | 24 | 8.3 | 1.6 | 36 | 0 | 8 | 0 | 44 | 0 | 1.8
7:10- 7:20 | 23 | 1 | 5 | 0 | 29 | 3.4 | 1.9 | 55 | 0 | 14 | 2 | 71 | 2.8 | 2.8
7:20- 7:30 | 27 | 0 | 5 | 3 | 35 | 8.6 | 2.3 | 40 | 0 | 5 | 6 | 51 | 11.8 | 2
7:30- 7:40 | 41 | 1 | 1 | 0 | 43 | 2.3 | 2.8 | 55 | 0 | 7 | 1 | 63 | 1.6 | 2.5
7:40- 7:50 | 23 | 0 | 4 | 1 | 28 | 3.6 | 1.9 | 49 | 0 | 9 | 0 | 58 | 0 | 2.3
7:50- 8:00 | 32 | 0 | 6 | 0 | 38 | 0 | 2.5 | 36 | 0 | 11 | 1 | 48 | 2.1 | 1.9
１時間計 | 165 | 2 | 24 | 6 | 197 | 4.1 | 13 | 271 | 0 | 54 | 10 | 335 | 3 | 13.4
8:00- 8:10 | 26 | 0 | 3 | 0 | 29 | 0 | 1.9 | 51 | 1 | 5 | 1 | 58 | 3.4 | 2.3
8:10- 8:20 | 29 | 0 | 7 | 0 | 36 | 0 | 2.4 | 38 | 1 | 7 | 2 | 48 | 6.3 | 1.9
8:20- 8:30 | 31 | 0 | 6 | 1 | 38 | 2.6 | 2.5 | 29 | 0 | 3 | 1 | 33 | 3 | 1.3
8:30- 8:40 | 32 | 0 | 9 | 0 | 41 | 0 | 2.7 | 46 | 0 | 8 | 0 | 54 | 0 | 2.2
8:40- 8:50 | 34 | 0 | 15 | 1 | 50 | 2 | 3.3 | 36 | 0 | 2 | 2 | 40 | 5 | 1.6
8:50- 9:00 | 33 | 0 | 5 | 0 | 38 | 0 | 2.5 | 49 | 0 | 5 | 1 | 55 | 1.8 | 2.2
１時間計 | 185 | 0 | 45 | 2 | 232 | 0.9 | 15.4 | 249 | 2 | 30 | 7 | 288 | 3.1 | 11.5
9:00-10:00 | 92 | 3 | 33 | 4 | 132 | 5.3 | 8.7 | 166 | 0 | 41 | 13 | 220 | 5.9 | 8.8
10:00-11:00 | 67 | 0 | 17 | 1 | 85 | 1.2 | 5.6 | 118 | 1 | 20 | 11 | 150 | 8 | 6
11:00-12:00 | 82 | 0 | 26 | 5 | 113 | 4.4 | 7.5 | 144 | 1 | 26 | 13 | 184 | 7.6 | 7.3
12:00-13:00 | 66 | 1 | 10 | 5 | 82 | 7.3 | 5.4 | 115 | 1 | 29 | 9 | 154 | 6.5 | 6.1
13:00-14:00 | 60 | 2 | 18 | 7 | 87 | 10.3 | 5.8 | 126 | 2 | 30 | 13 | 171 | 8.8 | 6.8
14:00-15:00 | 78 | 2 | 23 | 2 | 105 | 3.8 | 6.9 | 130 | 1 | 25 | 8 | 164 | 5.5 | 6.5
15:00-16:00 | 71 | 2 | 21 | 1 | 95 | 3.2 | 6.3 | 180 | 2 | 35 | 6 | 223 | 3.6 | 8.9
16:00-17:00 | 77 | 0 | 25 | 1 | 103 | 1 | 6.8 | 148 | 2 | 33 | 9 | 192 | 5.7 | 7.7
17:00-17:10 | 13 | 0 | 5 | 0 | 18 | 0 | 1.2 | 25 | 0 | 5 | 1 | 31 | 3.2 | 1.2
17:10-17:20 | 18 | 0 | 8 | 0 | 26 | 0 | 1.7 | 23 | 0 | 3 | 1 | 27 | 3.7 | 1.1
17:20-17:30 | 14 | 0 | 8 | 0 | 22 | 0 | 1.5 | 28 | 0 | 11 | 2 | 41 | 4.9 | 1.6
17:30-17:40 | 11 | 0 | 4 | 1 | 16 | 6.3 | 1.1 | 24 | 0 | 2 | 1 | 27 | 3.7 | 1.1
17:40-17:50 | 13 | 0 | 2 | 1 | 16 | 6.3 | 1.1 | 28 | 0 | 4 | 1 | 33 | 3 | 1.3
17:50-18:00 | 19 | 0 | 5 | 0 | 24 | 0 | 1.6 | 29 | 0 | 4 | 1 | 34 | 2.9 | 1.4
１時間計 | 88 | 0 | 32 | 2 | 122 | 1.6 | 8.1 | 157 | 0 | 29 | 7 | 193 | 3.6 | 7.7
18:00-18:10 | 21 | 0 | 4 | 0 | 25 | 0 | 1.7 | 43 | 1 | 2 | 0 | 46 | 2.2 | 1.8
18:10-18:20 | 20 | 0 | 7 | 0 | 27 | 0 | 1.8 | 35 | 0 | 3 | 3 | 41 | 7.3 | 1.6
18:20-18:30 | 14 | 0 | 1 | 1 | 16 | 6.3 | 1.1 | 30 | 0 | 1 | 1 | 32 | 3.1 | 1.3
18:30-18:40 | 20 | 1 | 1 | 1 | 23 | 8.7 | 1.5 | 29 | 0 | 5 | 1 | 35 | 2.9 | 1.4
18:40-18:50 | 25 | 0 | 3 | 0 | 28 | 0 | 1.9 | 28 | 0 | 0 | 0 | 28 | 0 | 1.1
18:50-19:00 | 32 | 0 | 7 | 0 | 39 | 0 | 2.6 | 45 | 0 | 3 | 1 | 49 | 2 | 2
１時間計 | 132 | 1 | 23 | 2 | 158 | 1.9 | 10.5 | 210 | 1 | 14 | 6 | 231 | 3 | 9.2
全時間合計 | 1163 | 13 | 297 | 38 | 1511 | 3.4 | 100 | 2014 | 13 | 366 | 112 | 2505 | 5 | 100

## 方向別(2)
方 向 別 自 動 車 交 通 量 調 査 表
調査地点 ：№5 柏井小学校前交差点
調査年月日：令和 4年11月16日(水) 天候:晴れ
方向 | 3 | [6 empty] | A 合計 ( 1+ 2+ 3)
種別時間帯 | 乗用車(台) | バ ス(台) | 小 型貨物車(台) | 大 型貨物車(台) | 合 計(台) | 大型車混入率(％) | 時 間係 数(％) | 乗用車(台) | バ ス(台) | 小 型貨物車(台) | 大 型貨物車(台) | 合 計(台) | 大型車混入率(％) | 時 間係 数(％)
7:00- 7:10 | 0 | 0 | 0 | 0 | 0 | 0 | 0 | 55 | 0 | 11 | 2 | 68 | 2.9 | 1.7
7:10- 7:20 | 1 | 0 | 0 | 0 | 1 | 0 | 5.3 | 79 | 1 | 19 | 2 | 101 | 3 | 2.5
7:20- 7:30 | 0 | 0 | 0 | 0 | 0 | 0 | 0 | 67 | 0 | 10 | 9 | 86 | 10.5 | 2.1
7:30- 7:40 | 0 | 0 | 0 | 0 | 0 | 0 | 0 | 96 | 1 | 8 | 1 | 106 | 1.9 | 2.6
7:40- 7:50 | 0 | 0 | 0 | 0 | 0 | 0 | 0 | 72 | 0 | 13 | 1 | 86 | 1.2 | 2.1
7:50- 8:00 | 1 | 0 | 0 | 0 | 1 | 0 | 5.3 | 69 | 0 | 17 | 1 | 87 | 1.1 | 2.2
１時間計 | 2 | 0 | 0 | 0 | 2 | 0 | 10.5 | 438 | 2 | 78 | 16 | 534 | 3.4 | 13.2
8:00- 8:10 | 0 | 0 | 0 | 0 | 0 | 0 | 0 | 77 | 1 | 8 | 1 | 87 | 2.3 | 2.2
8:10- 8:20 | 0 | 0 | 0 | 0 | 0 | 0 | 0 | 67 | 1 | 14 | 2 | 84 | 3.6 | 2.1
8:20- 8:30 | 0 | 0 | 0 | 0 | 0 | 0 | 0 | 60 | 0 | 9 | 2 | 71 | 2.8 | 1.8
8:30- 8:40 | 0 | 0 | 0 | 0 | 0 | 0 | 0 | 78 | 0 | 17 | 0 | 95 | 0 | 2.4
8:40- 8:50 | 0 | 0 | 0 | 0 | 0 | 0 | 0 | 70 | 0 | 17 | 3 | 90 | 3.3 | 2.2
8:50- 9:00 | 0 | 0 | 0 | 0 | 0 | 0 | 0 | 82 | 0 | 10 | 1 | 93 | 1.1 | 2.3
１時間計 | 0 | 0 | 0 | 0 | 0 | 0 | 0 | 434 | 2 | 75 | 9 | 520 | 2.1 | 12.9
9:00-10:00 | 0 | 0 | 0 | 0 | 0 | 0 | 0 | 258 | 3 | 74 | 17 | 352 | 5.7 | 8.7
10:00-11:00 | 1 | 0 | 0 | 0 | 1 | 0 | 5.3 | 186 | 1 | 37 | 12 | 236 | 5.5 | 5.8
11:00-12:00 | 0 | 0 | 0 | 0 | 0 | 0 | 0 | 226 | 1 | 52 | 18 | 297 | 6.4 | 7.4
12:00-13:00 | 5 | 0 | 0 | 0 | 5 | 0 | 26.3 | 186 | 2 | 39 | 14 | 241 | 6.6 | 6
13:00-14:00 | 2 | 0 | 2 | 0 | 4 | 0 | 21.1 | 188 | 4 | 50 | 20 | 262 | 9.2 | 6.5
14:00-15:00 | 0 | 0 | 0 | 0 | 0 | 0 | 0 | 208 | 3 | 48 | 10 | 269 | 4.8 | 6.7
15:00-16:00 | 1 | 0 | 0 | 0 | 1 | 0 | 5.3 | 252 | 4 | 56 | 7 | 319 | 3.4 | 7.9
16:00-17:00 | 1 | 0 | 0 | 0 | 1 | 0 | 5.3 | 226 | 2 | 58 | 10 | 296 | 4.1 | 7.3
17:00-17:10 | 0 | 0 | 0 | 0 | 0 | 0 | 0 | 38 | 0 | 10 | 1 | 49 | 2 | 1.2
17:10-17:20 | 0 | 0 | 0 | 0 | 0 | 0 | 0 | 41 | 0 | 11 | 1 | 53 | 1.9 | 1.3
17:20-17:30 | 0 | 0 | 0 | 0 | 0 | 0 | 0 | 42 | 0 | 19 | 2 | 63 | 3.2 | 1.6
17:30-17:40 | 0 | 0 | 0 | 0 | 0 | 0 | 0 | 35 | 0 | 6 | 2 | 43 | 4.7 | 1.1
17:40-17:50 | 0 | 0 | 0 | 0 | 0 | 0 | 0 | 41 | 0 | 6 | 2 | 49 | 4.1 | 1.2
17:50-18:00 | 0 | 0 | 1 | 0 | 1 | 0 | 5.3 | 48 | 0 | 10 | 1 | 59 | 1.7 | 1.5
１時間計 | 0 | 0 | 1 | 0 | 1 | 0 | 5.3 | 245 | 0 | 62 | 9 | 316 | 2.8 | 7.8
18:00-18:10 | 0 | 0 | 0 | 0 | 0 | 0 | 0 | 64 | 1 | 6 | 0 | 71 | 1.4 | 1.8
18:10-18:20 | 1 | 0 | 0 | 0 | 1 | 0 | 5.3 | 56 | 0 | 10 | 3 | 69 | 4.3 | 1.7
18:20-18:30 | 0 | 0 | 0 | 0 | 0 | 0 | 0 | 44 | 0 | 2 | 2 | 48 | 4.2 | 1.2
18:30-18:40 | 0 | 0 | 0 | 0 | 0 | 0 | 0 | 49 | 1 | 6 | 2 | 58 | 5.2 | 1.4
18:40-18:50 | 1 | 0 | 0 | 0 | 1 | 0 | 5.3 | 54 | 0 | 3 | 0 | 57 | 0 | 1.4
18:50-19:00 | 2 | 0 | 0 | 0 | 2 | 0 | 10.5 | 79 | 0 | 10 | 1 | 90 | 1.1 | 2.2
１時間計 | 4 | 0 | 0 | 0 | 4 | 0 | 21.1 | 346 | 2 | 37 | 8 | 393 | 2.5 | 9.7
全時間合計 | 16 | 0 | 3 | 0 | 19 | 0 | 100 | 3193 | 26 | 666 | 150 | 4035 | 4.4 | 100

## 方向別(3)
方 向 別 自 動 車 交 通 量 調 査 表
調査地点 ：№5 柏井小学校前交差点
調査年月日：令和 4年11月16日(水) 天候:晴れ
方向 | 4 | [6 empty] | 5
種別時間帯 | 乗用車(台) | バ ス(台) | 小 型貨物車(台) | 大 型貨物車(台) | 合 計(台) | 大型車混入率(％) | 時 間係 数(％) | 乗用車(台) | バ ス(台) | 小 型貨物車(台) | 大 型貨物車(台) | 合 計(台) | 大型車混入率(％) | 時 間係 数(％)
7:00- 7:10 | 1 | 0 | 0 | 0 | 1 | 0 | 1.9 | 0 | 0 | 1 | 0 | 1 | 0 | 1.6
7:10- 7:20 | 1 | 0 | 0 | 0 | 1 | 0 | 1.9 | 1 | 0 | 0 | 0 | 1 | 0 | 1.6
7:20- 7:30 | 1 | 0 | 0 | 0 | 1 | 0 | 1.9 | 1 | 0 | 0 | 0 | 1 | 0 | 1.6
7:30- 7:40 | 1 | 0 | 0 | 0 | 1 | 0 | 1.9 | 7 | 0 | 0 | 0 | 7 | 0 | 10.9
7:40- 7:50 | 1 | 0 | 0 | 0 | 1 | 0 | 1.9 | 3 | 0 | 0 | 0 | 3 | 0 | 4.7
7:50- 8:00 | 0 | 0 | 0 | 0 | 0 | 0 | 0 | 3 | 0 | 0 | 0 | 3 | 0 | 4.7
１時間計 | 5 | 0 | 0 | 0 | 5 | 0 | 9.3 | 15 | 0 | 1 | 0 | 16 | 0 | 25
8:00- 8:10 | 0 | 0 | 0 | 0 | 0 | 0 | 0 | 1 | 1 | 0 | 0 | 2 | 50 | 3.1
8:10- 8:20 | 1 | 0 | 0 | 0 | 1 | 0 | 1.9 | 1 | 0 | 0 | 0 | 1 | 0 | 1.6
8:20- 8:30 | 2 | 0 | 0 | 0 | 2 | 0 | 3.7 | 3 | 0 | 0 | 0 | 3 | 0 | 4.7
8:30- 8:40 | 1 | 0 | 0 | 0 | 1 | 0 | 1.9 | 4 | 1 | 0 | 0 | 5 | 20 | 7.8
8:40- 8:50 | 1 | 0 | 0 | 0 | 1 | 0 | 1.9 | 1 | 0 | 0 | 0 | 1 | 0 | 1.6
8:50- 9:00 | 1 | 0 | 0 | 0 | 1 | 0 | 1.9 | 1 | 0 | 0 | 0 | 1 | 0 | 1.6
１時間計 | 6 | 0 | 0 | 0 | 6 | 0 | 11.1 | 11 | 2 | 0 | 0 | 13 | 15.4 | 20.3
9:00-10:00 | 4 | 0 | 1 | 0 | 5 | 0 | 9.3 | 1 | 0 | 0 | 0 | 1 | 0 | 1.6
10:00-11:00 | 3 | 0 | 1 | 0 | 4 | 0 | 7.4 | 2 | 0 | 1 | 0 | 3 | 0 | 4.7
11:00-12:00 | 6 | 0 | 1 | 0 | 7 | 0 | 13 | 3 | 0 | 2 | 0 | 5 | 0 | 7.8
12:00-13:00 | 4 | 0 | 0 | 0 | 4 | 0 | 7.4 | 2 | 0 | 1 | 0 | 3 | 0 | 4.7
13:00-14:00 | 1 | 0 | 0 | 0 | 1 | 0 | 1.9 | 1 | 0 | 0 | 0 | 1 | 0 | 1.6
14:00-15:00 | 1 | 0 | 0 | 0 | 1 | 0 | 1.9 | 1 | 1 | 0 | 0 | 2 | 50 | 3.1
15:00-16:00 | 3 | 0 | 0 | 0 | 3 | 0 | 5.6 | 1 | 0 | 0 | 0 | 1 | 0 | 1.6
16:00-17:00 | 4 | 0 | 0 | 0 | 4 | 0 | 7.4 | 3 | 0 | 0 | 0 | 3 | 0 | 4.7
17:00-17:10 | 3 | 0 | 0 | 0 | 3 | 0 | 5.6 | 3 | 0 | 0 | 0 | 3 | 0 | 4.7
17:10-17:20 | 1 | 0 | 0 | 0 | 1 | 0 | 1.9 | 1 | 0 | 0 | 0 | 1 | 0 | 1.6
17:20-17:30 | 1 | 0 | 0 | 0 | 1 | 0 | 1.9 | 1 | 0 | 0 | 0 | 1 | 0 | 1.6
17:30-17:40 | 1 | 0 | 0 | 0 | 1 | 0 | 1.9 | 1 | 0 | 0 | 0 | 1 | 0 | 1.6
17:40-17:50 | 1 | 0 | 0 | 0 | 1 | 0 | 1.9 | 1 | 0 | 0 | 0 | 1 | 0 | 1.6
17:50-18:00 | 1 | 0 | 0 | 0 | 1 | 0 | 1.9 | 2 | 0 | 0 | 0 | 2 | 0 | 3.1
１時間計 | 8 | 0 | 0 | 0 | 8 | 0 | 14.8 | 9 | 0 | 0 | 0 | 9 | 0 | 14.1
18:00-18:10 | 1 | 0 | 0 | 0 | 1 | 0 | 1.9 | 1 | 0 | 0 | 0 | 1 | 0 | 1.6
18:10-18:20 | 1 | 0 | 0 | 0 | 1 | 0 | 1.9 | 1 | 0 | 0 | 0 | 1 | 0 | 1.6
18:20-18:30 | 1 | 0 | 0 | 0 | 1 | 0 | 1.9 | 1 | 0 | 0 | 0 | 1 | 0 | 1.6
18:30-18:40 | 1 | 0 | 0 | 0 | 1 | 0 | 1.9 | 2 | 0 | 0 | 0 | 2 | 0 | 3.1
18:40-18:50 | 1 | 0 | 0 | 0 | 1 | 0 | 1.9 | 1 | 0 | 0 | 0 | 1 | 0 | 1.6
18:50-19:00 | 1 | 0 | 0 | 0 | 1 | 0 | 1.9 | 1 | 0 | 0 | 0 | 1 | 0 | 1.6
１時間計 | 6 | 0 | 0 | 0 | 6 | 0 | 11.1 | 7 | 0 | 0 | 0 | 7 | 0 | 10.9
全時間合計 | 51 | 0 | 3 | 0 | 54 | 0 | 100 | 56 | 3 | 5 | 0 | 64 | 4.7 | 100

## 方向別(4)
方 向 別 自 動 車 交 通 量 調 査 表
調査地点 ：№5 柏井小学校前交差点
調査年月日：令和 4年11月16日(水) 天候:晴れ
方向 | 6 | [6 empty] | B 合計 ( 4+ 5+ 6)
種別時間帯 | 乗用車(台) | バ ス(台) | 小 型貨物車(台) | 大 型貨物車(台) | 合 計(台) | 大型車混入率(％) | 時 間係 数(％) | 乗用車(台) | バ ス(台) | 小 型貨物車(台) | 大 型貨物車(台) | 合 計(台) | 大型車混入率(％) | 時 間係 数(％)
7:00- 7:10 | 0 | 0 | 1 | 0 | 1 | 0 | 2.1 | 1 | 0 | 2 | 0 | 3 | 0 | 1.8
7:10- 7:20 | 0 | 0 | 0 | 0 | 0 | 0 | 0 | 2 | 0 | 0 | 0 | 2 | 0 | 1.2
7:20- 7:30 | 0 | 0 | 0 | 0 | 0 | 0 | 0 | 2 | 0 | 0 | 0 | 2 | 0 | 1.2
7:30- 7:40 | 0 | 0 | 0 | 0 | 0 | 0 | 0 | 8 | 0 | 0 | 0 | 8 | 0 | 4.8
7:40- 7:50 | 0 | 0 | 0 | 0 | 0 | 0 | 0 | 4 | 0 | 0 | 0 | 4 | 0 | 2.4
7:50- 8:00 | 0 | 0 | 0 | 0 | 0 | 0 | 0 | 3 | 0 | 0 | 0 | 3 | 0 | 1.8
１時間計 | 0 | 0 | 1 | 0 | 1 | 0 | 2.1 | 20 | 0 | 2 | 0 | 22 | 0 | 13.3
8:00- 8:10 | 1 | 0 | 0 | 0 | 1 | 0 | 2.1 | 2 | 1 | 0 | 0 | 3 | 33.3 | 1.8
8:10- 8:20 | 0 | 0 | 0 | 0 | 0 | 0 | 0 | 2 | 0 | 0 | 0 | 2 | 0 | 1.2
8:20- 8:30 | 0 | 0 | 0 | 0 | 0 | 0 | 0 | 5 | 0 | 0 | 0 | 5 | 0 | 3
8:30- 8:40 | 2 | 0 | 0 | 0 | 2 | 0 | 4.3 | 7 | 1 | 0 | 0 | 8 | 12.5 | 4.8
8:40- 8:50 | 0 | 0 | 0 | 0 | 0 | 0 | 0 | 2 | 0 | 0 | 0 | 2 | 0 | 1.2
8:50- 9:00 | 0 | 0 | 0 | 0 | 0 | 0 | 0 | 2 | 0 | 0 | 0 | 2 | 0 | 1.2
１時間計 | 3 | 0 | 0 | 0 | 3 | 0 | 6.4 | 20 | 2 | 0 | 0 | 22 | 9.1 | 13.3
9:00-10:00 | 0 | 0 | 0 | 2 | 2 | 100 | 4.3 | 5 | 0 | 1 | 2 | 8 | 25 | 4.8
10:00-11:00 | 3 | 0 | 1 | 0 | 4 | 0 | 8.5 | 8 | 0 | 3 | 0 | 11 | 0 | 6.7
11:00-12:00 | 5 | 0 | 2 | 0 | 7 | 0 | 14.9 | 14 | 0 | 5 | 0 | 19 | 0 | 11.5
12:00-13:00 | 2 | 0 | 0 | 0 | 2 | 0 | 4.3 | 8 | 0 | 1 | 0 | 9 | 0 | 5.5
13:00-14:00 | 3 | 0 | 1 | 1 | 5 | 20 | 10.6 | 5 | 0 | 1 | 1 | 7 | 14.3 | 4.2
14:00-15:00 | 3 | 0 | 0 | 1 | 4 | 25 | 8.5 | 5 | 1 | 0 | 1 | 7 | 28.6 | 4.2
15:00-16:00 | 4 | 0 | 1 | 2 | 7 | 28.6 | 14.9 | 8 | 0 | 1 | 2 | 11 | 18.2 | 6.7
16:00-17:00 | 3 | 0 | 0 | 0 | 3 | 0 | 6.4 | 10 | 0 | 0 | 0 | 10 | 0 | 6.1
17:00-17:10 | 5 | 0 | 0 | 0 | 5 | 0 | 10.6 | 11 | 0 | 0 | 0 | 11 | 0 | 6.7
17:10-17:20 | 0 | 0 | 0 | 0 | 0 | 0 | 0 | 2 | 0 | 0 | 0 | 2 | 0 | 1.2
17:20-17:30 | 0 | 0 | 0 | 0 | 0 | 0 | 0 | 2 | 0 | 0 | 0 | 2 | 0 | 1.2
17:30-17:40 | 1 | 0 | 0 | 0 | 1 | 0 | 2.1 | 3 | 0 | 0 | 0 | 3 | 0 | 1.8
17:40-17:50 | 0 | 0 | 0 | 0 | 0 | 0 | 0 | 2 | 0 | 0 | 0 | 2 | 0 | 1.2
17:50-18:00 | 0 | 0 | 0 | 0 | 0 | 0 | 0 | 3 | 0 | 0 | 0 | 3 | 0 | 1.8
１時間計 | 6 | 0 | 0 | 0 | 6 | 0 | 12.8 | 23 | 0 | 0 | 0 | 23 | 0 | 13.9
18:00-18:10 | 0 | 0 | 0 | 0 | 0 | 0 | 0 | 2 | 0 | 0 | 0 | 2 | 0 | 1.2
18:10-18:20 | 0 | 0 | 0 | 0 | 0 | 0 | 0 | 2 | 0 | 0 | 0 | 2 | 0 | 1.2
18:20-18:30 | 1 | 0 | 0 | 0 | 1 | 0 | 2.1 | 3 | 0 | 0 | 0 | 3 | 0 | 1.8
18:30-18:40 | 1 | 0 | 0 | 0 | 1 | 0 | 2.1 | 4 | 0 | 0 | 0 | 4 | 0 | 2.4
18:40-18:50 | 0 | 0 | 0 | 0 | 0 | 0 | 0 | 2 | 0 | 0 | 0 | 2 | 0 | 1.2
18:50-19:00 | 1 | 0 | 0 | 0 | 1 | 0 | 2.1 | 3 | 0 | 0 | 0 | 3 | 0 | 1.8
１時間計 | 3 | 0 | 0 | 0 | 3 | 0 | 6.4 | 16 | 0 | 0 | 0 | 16 | 0 | 9.7
全時間合計 | 35 | 0 | 6 | 6 | 47 | 12.8 | 100 | 142 | 3 | 14 | 6 | 165 | 5.5 | 100

## 方向別(5)
方 向 別 自 動 車 交 通 量 調 査 表
調査地点 ：№5 柏井小学校前交差点
調査年月日：令和 4年11月16日(水) 天候:晴れ
方向 | 7 | [6 empty] | 8
種別時間帯 | 乗用車(台) | バ ス(台) | 小 型貨物車(台) | 大 型貨物車(台) | 合 計(台) | 大型車混入率(％) | 時 間係 数(％) | 乗用車(台) | バ ス(台) | 小 型貨物車(台) | 大 型貨物車(台) | 合 計(台) | 大型車混入率(％) | 時 間係 数(％)
7:00- 7:10 | 2 | 0 | 1 | 0 | 3 | 0 | 5.9 | 26 | 0 | 5 | 1 | 32 | 3.1 | 1.3
7:10- 7:20 | 0 | 0 | 0 | 0 | 0 | 0 | 0 | 23 | 1 | 4 | 2 | 30 | 10 | 1.2
7:20- 7:30 | 4 | 0 | 0 | 0 | 4 | 0 | 7.8 | 30 | 0 | 7 | 1 | 38 | 2.6 | 1.5
7:30- 7:40 | 0 | 0 | 0 | 0 | 0 | 0 | 0 | 28 | 0 | 5 | 2 | 35 | 5.7 | 1.4
7:40- 7:50 | 4 | 0 | 0 | 0 | 4 | 0 | 7.8 | 28 | 0 | 8 | 2 | 38 | 5.3 | 1.5
7:50- 8:00 | 3 | 0 | 0 | 0 | 3 | 0 | 5.9 | 30 | 1 | 3 | 2 | 36 | 8.3 | 1.5
１時間計 | 13 | 0 | 1 | 0 | 14 | 0 | 27.5 | 165 | 2 | 32 | 10 | 209 | 5.7 | 8.5
8:00- 8:10 | 2 | 0 | 0 | 0 | 2 | 0 | 3.9 | 44 | 1 | 6 | 1 | 52 | 3.8 | 2.1
8:10- 8:20 | 0 | 0 | 0 | 0 | 0 | 0 | 0 | 26 | 0 | 6 | 1 | 33 | 3 | 1.3
8:20- 8:30 | 0 | 0 | 0 | 0 | 0 | 0 | 0 | 23 | 0 | 8 | 1 | 32 | 3.1 | 1.3
8:30- 8:40 | 0 | 0 | 0 | 0 | 0 | 0 | 0 | 21 | 0 | 3 | 1 | 25 | 4 | 1
8:40- 8:50 | 1 | 0 | 0 | 0 | 1 | 0 | 2 | 27 | 0 | 2 | 3 | 32 | 9.4 | 1.3
8:50- 9:00 | 0 | 0 | 0 | 1 | 1 | 100 | 2 | 14 | 0 | 3 | 3 | 20 | 15 | 0.8
１時間計 | 3 | 0 | 0 | 1 | 4 | 25 | 7.8 | 155 | 1 | 28 | 10 | 194 | 5.7 | 7.9
9:00-10:00 | 3 | 0 | 1 | 0 | 4 | 0 | 7.8 | 128 | 2 | 38 | 20 | 188 | 11.7 | 7.7
10:00-11:00 | 1 | 0 | 1 | 0 | 2 | 0 | 3.9 | 134 | 0 | 29 | 12 | 175 | 6.9 | 7.1
11:00-12:00 | 3 | 0 | 1 | 0 | 4 | 0 | 7.8 | 137 | 0 | 25 | 8 | 170 | 4.7 | 6.9
12:00-13:00 | 6 | 0 | 2 | 0 | 8 | 0 | 15.7 | 145 | 2 | 24 | 3 | 174 | 2.9 | 7.1
13:00-14:00 | 2 | 0 | 0 | 1 | 3 | 33.3 | 5.9 | 131 | 0 | 29 | 17 | 177 | 9.6 | 7.2
14:00-15:00 | 1 | 0 | 1 | 0 | 2 | 0 | 3.9 | 124 | 5 | 25 | 8 | 162 | 8 | 6.6
15:00-16:00 | 3 | 0 | 0 | 0 | 3 | 0 | 5.9 | 152 | 0 | 24 | 7 | 183 | 3.8 | 7.5
16:00-17:00 | 2 | 0 | 0 | 0 | 2 | 0 | 3.9 | 179 | 4 | 40 | 7 | 230 | 4.8 | 9.4
17:00-17:10 | 0 | 0 | 0 | 0 | 0 | 0 | 0 | 41 | 0 | 12 | 2 | 55 | 3.6 | 2.2
17:10-17:20 | 1 | 0 | 0 | 0 | 1 | 0 | 2 | 33 | 0 | 5 | 0 | 38 | 0 | 1.5
17:20-17:30 | 1 | 0 | 0 | 0 | 1 | 0 | 2 | 43 | 0 | 5 | 1 | 49 | 2 | 2
17:30-17:40 | 1 | 0 | 0 | 0 | 1 | 0 | 2 | 56 | 1 | 2 | 0 | 59 | 1.7 | 2.4
17:40-17:50 | 1 | 0 | 0 | 0 | 1 | 0 | 2 | 53 | 0 | 2 | 0 | 55 | 0 | 2.2
17:50-18:00 | 0 | 0 | 0 | 0 | 0 | 0 | 0 | 58 | 0 | 3 | 0 | 61 | 0 | 2.5
１時間計 | 4 | 0 | 0 | 0 | 4 | 0 | 7.8 | 284 | 1 | 29 | 3 | 317 | 1.3 | 12.9
18:00-18:10 | 1 | 0 | 0 | 0 | 1 | 0 | 2 | 45 | 0 | 5 | 0 | 50 | 0 | 2
18:10-18:20 | 0 | 0 | 0 | 0 | 0 | 0 | 0 | 47 | 0 | 4 | 0 | 51 | 0 | 2.1
18:20-18:30 | 0 | 0 | 0 | 0 | 0 | 0 | 0 | 35 | 0 | 5 | 0 | 40 | 0 | 1.6
18:30-18:40 | 0 | 0 | 0 | 0 | 0 | 0 | 0 | 39 | 1 | 5 | 0 | 45 | 2.2 | 1.8
18:40-18:50 | 0 | 0 | 0 | 0 | 0 | 0 | 0 | 43 | 0 | 3 | 1 | 47 | 2.1 | 1.9
18:50-19:00 | 0 | 0 | 0 | 0 | 0 | 0 | 0 | 39 | 0 | 3 | 0 | 42 | 0 | 1.7
１時間計 | 1 | 0 | 0 | 0 | 1 | 0 | 2 | 248 | 1 | 25 | 1 | 275 | 0.7 | 11.2
全時間合計 | 42 | 0 | 7 | 2 | 51 | 3.9 | 100 | 1982 | 18 | 348 | 106 | 2454 | 5.1 | 100

## 方向別(6)
方 向 別 自 動 車 交 通 量 調 査 表
調査地点 ：№5 柏井小学校前交差点
調査年月日：令和 4年11月16日(水) 天候:晴れ
方向 | 9 | [6 empty] | C 合計 ( 7+ 8+ 9)
種別時間帯 | 乗用車(台) | バ ス(台) | 小 型貨物車(台) | 大 型貨物車(台) | 合 計(台) | 大型車混入率(％) | 時 間係 数(％) | 乗用車(台) | バ ス(台) | 小 型貨物車(台) | 大 型貨物車(台) | 合 計(台) | 大型車混入率(％) | 時 間係 数(％)
7:00- 7:10 | 19 | 0 | 3 | 1 | 23 | 4.3 | 1.2 | 47 | 0 | 9 | 2 | 58 | 3.4 | 1.3
7:10- 7:20 | 15 | 0 | 4 | 0 | 19 | 0 | 1 | 38 | 1 | 8 | 2 | 49 | 6.1 | 1.1
7:20- 7:30 | 11 | 0 | 4 | 1 | 16 | 6.3 | 0.9 | 45 | 0 | 11 | 2 | 58 | 3.4 | 1.3
7:30- 7:40 | 19 | 0 | 1 | 2 | 22 | 9.1 | 1.2 | 47 | 0 | 6 | 4 | 57 | 7 | 1.3
7:40- 7:50 | 18 | 0 | 3 | 0 | 21 | 0 | 1.1 | 50 | 0 | 11 | 2 | 63 | 3.2 | 1.4
7:50- 8:00 | 13 | 1 | 2 | 1 | 17 | 11.8 | 0.9 | 46 | 2 | 5 | 3 | 56 | 8.9 | 1.3
１時間計 | 95 | 1 | 17 | 5 | 118 | 5.1 | 6.3 | 273 | 3 | 50 | 15 | 341 | 5.3 | 7.8
8:00- 8:10 | 14 | 1 | 3 | 0 | 18 | 5.6 | 1 | 60 | 2 | 9 | 1 | 72 | 4.2 | 1.6
8:10- 8:20 | 18 | 0 | 2 | 0 | 20 | 0 | 1.1 | 44 | 0 | 8 | 1 | 53 | 1.9 | 1.2
8:20- 8:30 | 16 | 0 | 3 | 1 | 20 | 5 | 1.1 | 39 | 0 | 11 | 2 | 52 | 3.8 | 1.2
8:30- 8:40 | 17 | 0 | 0 | 1 | 18 | 5.6 | 1 | 38 | 0 | 3 | 2 | 43 | 4.7 | 1
8:40- 8:50 | 29 | 0 | 3 | 1 | 33 | 3 | 1.8 | 57 | 0 | 5 | 4 | 66 | 6.1 | 1.5
8:50- 9:00 | 18 | 0 | 5 | 1 | 24 | 4.2 | 1.3 | 32 | 0 | 8 | 5 | 45 | 11.1 | 1
１時間計 | 112 | 1 | 16 | 4 | 133 | 3.8 | 7.2 | 270 | 2 | 44 | 15 | 331 | 5.1 | 7.6
9:00-10:00 | 121 | 1 | 22 | 13 | 157 | 8.9 | 8.4 | 252 | 3 | 61 | 33 | 349 | 10.3 | 8
10:00-11:00 | 105 | 1 | 27 | 11 | 144 | 8.3 | 7.7 | 240 | 1 | 57 | 23 | 321 | 7.5 | 7.4
11:00-12:00 | 98 | 1 | 19 | 6 | 124 | 5.6 | 6.7 | 238 | 1 | 45 | 14 | 298 | 5 | 6.8
12:00-13:00 | 119 | 0 | 14 | 3 | 136 | 2.2 | 7.3 | 270 | 2 | 40 | 6 | 318 | 2.5 | 7.3
13:00-14:00 | 107 | 2 | 19 | 5 | 133 | 5.3 | 7.2 | 240 | 2 | 48 | 23 | 313 | 8 | 7.2
14:00-15:00 | 119 | 1 | 27 | 4 | 151 | 3.3 | 8.1 | 244 | 6 | 53 | 12 | 315 | 5.7 | 7.2
15:00-16:00 | 108 | 0 | 36 | 6 | 150 | 4 | 8.1 | 263 | 0 | 60 | 13 | 336 | 3.9 | 7.7
16:00-17:00 | 164 | 2 | 29 | 0 | 195 | 1 | 10.5 | 345 | 6 | 69 | 7 | 427 | 3 | 9.8
17:00-17:10 | 34 | 1 | 8 | 0 | 43 | 2.3 | 2.3 | 75 | 1 | 20 | 2 | 98 | 3.1 | 2.2
17:10-17:20 | 24 | 0 | 4 | 0 | 28 | 0 | 1.5 | 58 | 0 | 9 | 0 | 67 | 0 | 1.5
17:20-17:30 | 17 | 0 | 2 | 0 | 19 | 0 | 1 | 61 | 0 | 7 | 1 | 69 | 1.4 | 1.6
17:30-17:40 | 47 | 0 | 9 | 1 | 57 | 1.8 | 3.1 | 104 | 1 | 11 | 1 | 117 | 1.7 | 2.7
17:40-17:50 | 33 | 0 | 9 | 2 | 44 | 4.5 | 2.4 | 87 | 0 | 11 | 2 | 100 | 2 | 2.3
17:50-18:00 | 36 | 0 | 12 | 2 | 50 | 4 | 2.7 | 94 | 0 | 15 | 2 | 111 | 1.8 | 2.5
１時間計 | 191 | 1 | 44 | 5 | 241 | 2.5 | 13 | 479 | 2 | 73 | 8 | 562 | 1.8 | 12.9
18:00-18:10 | 29 | 0 | 5 | 0 | 34 | 0 | 1.8 | 75 | 0 | 10 | 0 | 85 | 0 | 1.9
18:10-18:20 | 25 | 1 | 3 | 1 | 30 | 6.7 | 1.6 | 72 | 1 | 7 | 1 | 81 | 2.5 | 1.9
18:20-18:30 | 24 | 0 | 5 | 0 | 29 | 0 | 1.6 | 59 | 0 | 10 | 0 | 69 | 0 | 1.6
18:30-18:40 | 25 | 0 | 5 | 1 | 31 | 3.2 | 1.7 | 64 | 1 | 10 | 1 | 76 | 2.6 | 1.7
18:40-18:50 | 30 | 0 | 2 | 0 | 32 | 0 | 1.7 | 73 | 0 | 5 | 1 | 79 | 1.3 | 1.8
18:50-19:00 | 20 | 0 | 2 | 0 | 22 | 0 | 1.2 | 59 | 0 | 5 | 0 | 64 | 0 | 1.5
１時間計 | 153 | 1 | 22 | 2 | 178 | 1.7 | 9.6 | 402 | 2 | 47 | 3 | 454 | 1.1 | 10.4
全時間合計 | 1492 | 12 | 292 | 64 | 1860 | 4.1 | 100 | 3516 | 30 | 647 | 172 | 4365 | 4.6 | 100

## 方向別(7)
方 向 別 自 動 車 交 通 量 調 査 表
調査地点 ：№5 柏井小学校前交差点
調査年月日：令和 4年11月16日(水) 天候:晴れ
方向 | 10 | [6 empty] | 11
種別時間帯 | 乗用車(台) | バ ス(台) | 小 型貨物車(台) | 大 型貨物車(台) | 合 計(台) | 大型車混入率(％) | 時 間係 数(％) | 乗用車(台) | バ ス(台) | 小 型貨物車(台) | 大 型貨物車(台) | 合 計(台) | 大型車混入率(％) | 時 間係 数(％)
7:00- 7:10 | 34 | 1 | 8 | 0 | 43 | 2.3 | 2.5 | 2 | 0 | 0 | 0 | 2 | 0 | 5.6
7:10- 7:20 | 23 | 0 | 3 | 0 | 26 | 0 | 1.5 | 2 | 0 | 0 | 0 | 2 | 0 | 5.6
7:20- 7:30 | 20 | 0 | 5 | 3 | 28 | 10.7 | 1.6 | 4 | 0 | 1 | 0 | 5 | 0 | 13.9
7:30- 7:40 | 31 | 0 | 4 | 1 | 36 | 2.8 | 2.1 | 1 | 0 | 0 | 0 | 1 | 0 | 2.8
7:40- 7:50 | 31 | 0 | 2 | 0 | 33 | 0 | 1.9 | 0 | 1 | 0 | 0 | 1 | 100 | 2.8
7:50- 8:00 | 26 | 1 | 2 | 0 | 29 | 3.4 | 1.7 | 1 | 0 | 0 | 0 | 1 | 0 | 2.8
１時間計 | 165 | 2 | 24 | 4 | 195 | 3.1 | 11.3 | 10 | 1 | 1 | 0 | 12 | 8.3 | 33.3
8:00- 8:10 | 32 | 0 | 3 | 0 | 35 | 0 | 2 | 0 | 0 | 0 | 0 | 0 | 0 | 0
8:10- 8:20 | 16 | 0 | 0 | 1 | 17 | 5.9 | 1 | 0 | 0 | 0 | 0 | 0 | 0 | 0
8:20- 8:30 | 20 | 0 | 1 | 1 | 22 | 4.5 | 1.3 | 0 | 0 | 0 | 0 | 0 | 0 | 0
8:30- 8:40 | 18 | 0 | 4 | 1 | 23 | 4.3 | 1.3 | 0 | 0 | 0 | 0 | 0 | 0 | 0
8:40- 8:50 | 17 | 0 | 8 | 1 | 26 | 3.8 | 1.5 | 0 | 0 | 0 | 0 | 0 | 0 | 0
8:50- 9:00 | 23 | 0 | 6 | 0 | 29 | 0 | 1.7 | 0 | 0 | 0 | 0 | 0 | 0 | 0
１時間計 | 126 | 0 | 22 | 4 | 152 | 2.6 | 8.8 | 0 | 0 | 0 | 0 | 0 | 0 | 0
9:00-10:00 | 110 | 1 | 19 | 3 | 133 | 3 | 7.7 | 0 | 0 | 2 | 0 | 2 | 0 | 5.6
10:00-11:00 | 106 | 0 | 25 | 4 | 135 | 3 | 7.8 | 1 | 0 | 0 | 0 | 1 | 0 | 2.8
11:00-12:00 | 105 | 1 | 21 | 9 | 136 | 7.4 | 7.9 | 0 | 0 | 1 | 0 | 1 | 0 | 2.8
12:00-13:00 | 93 | 1 | 17 | 3 | 114 | 3.5 | 6.6 | 4 | 0 | 0 | 0 | 4 | 0 | 11.1
13:00-14:00 | 118 | 3 | 16 | 3 | 140 | 4.3 | 8.1 | 1 | 0 | 0 | 0 | 1 | 0 | 2.8
14:00-15:00 | 97 | 1 | 18 | 1 | 117 | 1.7 | 6.8 | 1 | 0 | 0 | 1 | 2 | 50 | 5.6
15:00-16:00 | 131 | 2 | 21 | 3 | 157 | 3.2 | 9.1 | 3 | 0 | 0 | 0 | 3 | 0 | 8.3
16:00-17:00 | 124 | 1 | 23 | 3 | 151 | 2.6 | 8.8 | 2 | 0 | 0 | 0 | 2 | 0 | 5.6
17:00-17:10 | 35 | 0 | 3 | 0 | 38 | 0 | 2.2 | 1 | 0 | 0 | 0 | 1 | 0 | 2.8
17:10-17:20 | 10 | 0 | 2 | 0 | 12 | 0 | 0.7 | 0 | 0 | 0 | 0 | 0 | 0 | 0
17:20-17:30 | 15 | 0 | 4 | 0 | 19 | 0 | 1.1 | 0 | 0 | 0 | 0 | 0 | 0 | 0
17:30-17:40 | 17 | 0 | 3 | 1 | 21 | 4.8 | 1.2 | 0 | 0 | 0 | 0 | 0 | 0 | 0
17:40-17:50 | 15 | 0 | 1 | 0 | 16 | 0 | 0.9 | 0 | 0 | 0 | 0 | 0 | 0 | 0
17:50-18:00 | 35 | 0 | 1 | 0 | 36 | 0 | 2.1 | 1 | 0 | 0 | 0 | 1 | 0 | 2.8
１時間計 | 127 | 0 | 14 | 1 | 142 | 0.7 | 8.2 | 2 | 0 | 0 | 0 | 2 | 0 | 5.6
18:00-18:10 | 25 | 1 | 2 | 0 | 28 | 3.6 | 1.6 | 0 | 0 | 0 | 0 | 0 | 0 | 0
18:10-18:20 | 23 | 0 | 2 | 0 | 25 | 0 | 1.5 | 1 | 0 | 0 | 0 | 1 | 0 | 2.8
18:20-18:30 | 12 | 0 | 2 | 0 | 14 | 0 | 0.8 | 2 | 0 | 1 | 0 | 3 | 0 | 8.3
18:30-18:40 | 22 | 0 | 4 | 0 | 26 | 0 | 1.5 | 1 | 0 | 0 | 0 | 1 | 0 | 2.8
18:40-18:50 | 18 | 0 | 2 | 0 | 20 | 0 | 1.2 | 1 | 0 | 0 | 0 | 1 | 0 | 2.8
18:50-19:00 | 36 | 0 | 0 | 2 | 38 | 5.3 | 2.2 | 0 | 0 | 0 | 0 | 0 | 0 | 0
１時間計 | 136 | 1 | 12 | 2 | 151 | 2 | 8.8 | 5 | 0 | 1 | 0 | 6 | 0 | 16.7
全時間合計 | 1438 | 13 | 232 | 40 | 1723 | 3.1 | 100 | 29 | 1 | 5 | 1 | 36 | 5.6 | 100

## 方向別(8)
方 向 別 自 動 車 交 通 量 調 査 表
調査地点 ：№5 柏井小学校前交差点
調査年月日：令和 4年11月16日(水) 天候:晴れ
方向 | 12 | [6 empty] | D 合計 (10+11+12)
種別時間帯 | 乗用車(台) | バ ス(台) | 小 型貨物車(台) | 大 型貨物車(台) | 合 計(台) | 大型車混入率(％) | 時 間係 数(％) | 乗用車(台) | バ ス(台) | 小 型貨物車(台) | 大 型貨物車(台) | 合 計(台) | 大型車混入率(％) | 時 間係 数(％)
7:00- 7:10 | 10 | 0 | 1 | 3 | 14 | 21.4 | 1.1 | 46 | 1 | 9 | 3 | 59 | 6.8 | 2
7:10- 7:20 | 18 | 0 | 1 | 0 | 19 | 0 | 1.5 | 43 | 0 | 4 | 0 | 47 | 0 | 1.6
7:20- 7:30 | 17 | 0 | 6 | 0 | 23 | 0 | 1.9 | 41 | 0 | 12 | 3 | 56 | 5.4 | 1.9
7:30- 7:40 | 17 | 0 | 7 | 0 | 24 | 0 | 1.9 | 49 | 0 | 11 | 1 | 61 | 1.6 | 2
7:40- 7:50 | 16 | 0 | 6 | 2 | 24 | 8.3 | 1.9 | 47 | 1 | 8 | 2 | 58 | 5.2 | 1.9
7:50- 8:00 | 12 | 0 | 5 | 1 | 18 | 5.6 | 1.4 | 39 | 1 | 7 | 1 | 48 | 4.2 | 1.6
１時間計 | 90 | 0 | 26 | 6 | 122 | 4.9 | 9.8 | 265 | 3 | 51 | 10 | 329 | 4 | 11
8:00- 8:10 | 13 | 1 | 6 | 0 | 20 | 5 | 1.6 | 45 | 1 | 9 | 0 | 55 | 1.8 | 1.8
8:10- 8:20 | 14 | 1 | 6 | 2 | 23 | 13 | 1.9 | 30 | 1 | 6 | 3 | 40 | 10 | 1.3
8:20- 8:30 | 12 | 0 | 1 | 0 | 13 | 0 | 1 | 32 | 0 | 2 | 1 | 35 | 2.9 | 1.2
8:30- 8:40 | 11 | 0 | 7 | 0 | 18 | 0 | 1.4 | 29 | 0 | 11 | 1 | 41 | 2.4 | 1.4
8:40- 8:50 | 12 | 0 | 4 | 0 | 16 | 0 | 1.3 | 29 | 0 | 12 | 1 | 42 | 2.4 | 1.4
8:50- 9:00 | 21 | 0 | 4 | 0 | 25 | 0 | 2 | 44 | 0 | 10 | 0 | 54 | 0 | 1.8
１時間計 | 83 | 2 | 28 | 2 | 115 | 3.5 | 9.3 | 209 | 2 | 50 | 6 | 267 | 3 | 8.9
9:00-10:00 | 84 | 1 | 26 | 2 | 113 | 2.7 | 9.1 | 194 | 2 | 47 | 5 | 248 | 2.8 | 8.3
10:00-11:00 | 55 | 1 | 19 | 2 | 77 | 3.9 | 6.2 | 162 | 1 | 44 | 6 | 213 | 3.3 | 7.1
11:00-12:00 | 69 | 1 | 12 | 4 | 86 | 5.8 | 6.9 | 174 | 2 | 34 | 13 | 223 | 6.7 | 7.4
12:00-13:00 | 63 | 1 | 18 | 5 | 87 | 6.9 | 7 | 160 | 2 | 35 | 8 | 205 | 4.9 | 6.8
13:00-14:00 | 70 | 1 | 17 | 4 | 92 | 5.4 | 7.4 | 189 | 4 | 33 | 7 | 233 | 4.7 | 7.8
14:00-15:00 | 73 | 3 | 15 | 2 | 93 | 5.4 | 7.5 | 171 | 4 | 33 | 4 | 212 | 3.8 | 7.1
15:00-16:00 | 72 | 2 | 14 | 1 | 89 | 3.4 | 7.2 | 206 | 4 | 35 | 4 | 249 | 3.2 | 8.3
16:00-17:00 | 102 | 1 | 18 | 0 | 121 | 0.8 | 9.7 | 228 | 2 | 41 | 3 | 274 | 1.8 | 9.1
17:00-17:10 | 24 | 0 | 2 | 0 | 26 | 0 | 2.1 | 60 | 0 | 5 | 0 | 65 | 0 | 2.2
17:10-17:20 | 11 | 0 | 4 | 0 | 15 | 0 | 1.2 | 21 | 0 | 6 | 0 | 27 | 0 | 0.9
17:20-17:30 | 8 | 0 | 3 | 0 | 11 | 0 | 0.9 | 23 | 0 | 7 | 0 | 30 | 0 | 1
17:30-17:40 | 15 | 0 | 2 | 0 | 17 | 0 | 1.4 | 32 | 0 | 5 | 1 | 38 | 2.6 | 1.3
17:40-17:50 | 16 | 0 | 4 | 0 | 20 | 0 | 1.6 | 31 | 0 | 5 | 0 | 36 | 0 | 1.2
17:50-18:00 | 34 | 0 | 5 | 1 | 40 | 2.5 | 3.2 | 70 | 0 | 6 | 1 | 77 | 1.3 | 2.6
１時間計 | 108 | 0 | 20 | 1 | 129 | 0.8 | 10.4 | 237 | 0 | 34 | 2 | 273 | 0.7 | 9.1
18:00-18:10 | 22 | 0 | 1 | 0 | 23 | 0 | 1.9 | 47 | 1 | 3 | 0 | 51 | 2 | 1.7
18:10-18:20 | 21 | 0 | 1 | 0 | 22 | 0 | 1.8 | 45 | 0 | 3 | 0 | 48 | 0 | 1.6
18:20-18:30 | 18 | 0 | 1 | 0 | 19 | 0 | 1.5 | 32 | 0 | 4 | 0 | 36 | 0 | 1.2
18:30-18:40 | 19 | 0 | 0 | 0 | 19 | 0 | 1.5 | 42 | 0 | 4 | 0 | 46 | 0 | 1.5
18:40-18:50 | 10 | 0 | 4 | 0 | 14 | 0 | 1.1 | 29 | 0 | 6 | 0 | 35 | 0 | 1.2
18:50-19:00 | 21 | 0 | 1 | 0 | 22 | 0 | 1.8 | 57 | 0 | 1 | 2 | 60 | 3.3 | 2
１時間計 | 111 | 0 | 8 | 0 | 119 | 0 | 9.6 | 252 | 1 | 21 | 2 | 276 | 1.1 | 9.2
全時間合計 | 980 | 13 | 221 | 29 | 1243 | 3.4 | 100 | 2447 | 27 | 458 | 70 | 3002 | 3.2 | 100

## 断面別(1)
断 面 別 自 動 車 交 通 量 調 査 表
調査地点 ：№5 柏井小学校前交差点
調査年月日：令和 4年11月16日(水) 天候:晴れ
方向 | A 流入部(1+ 2+ 3) | [6 empty] | A 流出部(4+ 8+12)
種別時間帯 | 乗用車(台) | バ ス(台) | 小 型貨物車(台) | 大 型貨物車(台) | 合 計(台) | 大型車混入率(％) | 時 間係 数(％) | 乗用車(台) | バ ス(台) | 小 型貨物車(台) | 大 型貨物車(台) | 合 計(台) | 大型車混入率(％) | 時 間係 数(％)
7:00- 7:10 | 55 | 0 | 11 | 2 | 68 | 2.9 | 1.7 | 37 | 0 | 6 | 4 | 47 | 8.5 | 1.3
7:10- 7:20 | 79 | 1 | 19 | 2 | 101 | 3 | 2.5 | 42 | 1 | 5 | 2 | 50 | 6 | 1.3
7:20- 7:30 | 67 | 0 | 10 | 9 | 86 | 10.5 | 2.1 | 48 | 0 | 13 | 1 | 62 | 1.6 | 1.7
7:30- 7:40 | 96 | 1 | 8 | 1 | 106 | 1.9 | 2.6 | 46 | 0 | 12 | 2 | 60 | 3.3 | 1.6
7:40- 7:50 | 72 | 0 | 13 | 1 | 86 | 1.2 | 2.1 | 45 | 0 | 14 | 4 | 63 | 6.3 | 1.7
7:50- 8:00 | 69 | 0 | 17 | 1 | 87 | 1.1 | 2.2 | 42 | 1 | 8 | 3 | 54 | 7.4 | 1.4
１時間計 | 438 | 2 | 78 | 16 | 534 | 3.4 | 13.2 | 260 | 2 | 58 | 16 | 336 | 5.4 | 9
8:00- 8:10 | 77 | 1 | 8 | 1 | 87 | 2.3 | 2.2 | 57 | 2 | 12 | 1 | 72 | 4.2 | 1.9
8:10- 8:20 | 67 | 1 | 14 | 2 | 84 | 3.6 | 2.1 | 41 | 1 | 12 | 3 | 57 | 7 | 1.5
8:20- 8:30 | 60 | 0 | 9 | 2 | 71 | 2.8 | 1.8 | 37 | 0 | 9 | 1 | 47 | 2.1 | 1.3
8:30- 8:40 | 78 | 0 | 17 | 0 | 95 | 0 | 2.4 | 33 | 0 | 10 | 1 | 44 | 2.3 | 1.2
8:40- 8:50 | 70 | 0 | 17 | 3 | 90 | 3.3 | 2.2 | 40 | 0 | 6 | 3 | 49 | 6.1 | 1.3
8:50- 9:00 | 82 | 0 | 10 | 1 | 93 | 1.1 | 2.3 | 36 | 0 | 7 | 3 | 46 | 6.5 | 1.2
１時間計 | 434 | 2 | 75 | 9 | 520 | 2.1 | 12.9 | 244 | 3 | 56 | 12 | 315 | 4.8 | 8.4
9:00-10:00 | 258 | 3 | 74 | 17 | 352 | 5.7 | 8.7 | 216 | 3 | 65 | 22 | 306 | 8.2 | 8.2
10:00-11:00 | 186 | 1 | 37 | 12 | 236 | 5.5 | 5.8 | 192 | 1 | 49 | 14 | 256 | 5.9 | 6.8
11:00-12:00 | 226 | 1 | 52 | 18 | 297 | 6.4 | 7.4 | 212 | 1 | 38 | 12 | 263 | 4.9 | 7
12:00-13:00 | 186 | 2 | 39 | 14 | 241 | 6.6 | 6 | 212 | 3 | 42 | 8 | 265 | 4.2 | 7.1
13:00-14:00 | 188 | 4 | 50 | 20 | 262 | 9.2 | 6.5 | 202 | 1 | 46 | 21 | 270 | 8.1 | 7.2
14:00-15:00 | 208 | 3 | 48 | 10 | 269 | 4.8 | 6.7 | 198 | 8 | 40 | 10 | 256 | 7 | 6.8
15:00-16:00 | 252 | 4 | 56 | 7 | 319 | 3.4 | 7.9 | 227 | 2 | 38 | 8 | 275 | 3.6 | 7.3
16:00-17:00 | 226 | 2 | 58 | 10 | 296 | 4.1 | 7.3 | 285 | 5 | 58 | 7 | 355 | 3.4 | 9.5
17:00-17:10 | 38 | 0 | 10 | 1 | 49 | 2 | 1.2 | 68 | 0 | 14 | 2 | 84 | 2.4 | 2.2
17:10-17:20 | 41 | 0 | 11 | 1 | 53 | 1.9 | 1.3 | 45 | 0 | 9 | 0 | 54 | 0 | 1.4
17:20-17:30 | 42 | 0 | 19 | 2 | 63 | 3.2 | 1.6 | 52 | 0 | 8 | 1 | 61 | 1.6 | 1.6
17:30-17:40 | 35 | 0 | 6 | 2 | 43 | 4.7 | 1.1 | 72 | 1 | 4 | 0 | 77 | 1.3 | 2.1
17:40-17:50 | 41 | 0 | 6 | 2 | 49 | 4.1 | 1.2 | 70 | 0 | 6 | 0 | 76 | 0 | 2
17:50-18:00 | 48 | 0 | 10 | 1 | 59 | 1.7 | 1.5 | 93 | 0 | 8 | 1 | 102 | 1 | 2.7
１時間計 | 245 | 0 | 62 | 9 | 316 | 2.8 | 7.8 | 400 | 1 | 49 | 4 | 454 | 1.1 | 12.1
18:00-18:10 | 64 | 1 | 6 | 0 | 71 | 1.4 | 1.8 | 68 | 0 | 6 | 0 | 74 | 0 | 2
18:10-18:20 | 56 | 0 | 10 | 3 | 69 | 4.3 | 1.7 | 69 | 0 | 5 | 0 | 74 | 0 | 2
18:20-18:30 | 44 | 0 | 2 | 2 | 48 | 4.2 | 1.2 | 54 | 0 | 6 | 0 | 60 | 0 | 1.6
18:30-18:40 | 49 | 1 | 6 | 2 | 58 | 5.2 | 1.4 | 59 | 1 | 5 | 0 | 65 | 1.5 | 1.7
18:40-18:50 | 54 | 0 | 3 | 0 | 57 | 0 | 1.4 | 54 | 0 | 7 | 1 | 62 | 1.6 | 1.7
18:50-19:00 | 79 | 0 | 10 | 1 | 90 | 1.1 | 2.2 | 61 | 0 | 4 | 0 | 65 | 0 | 1.7
１時間計 | 346 | 2 | 37 | 8 | 393 | 2.5 | 9.7 | 365 | 1 | 33 | 1 | 400 | 0.5 | 10.7
全時間合計 | 3193 | 26 | 666 | 150 | 4035 | 4.4 | 100 | 3013 | 31 | 572 | 135 | 3751 | 4.4 | 100

## 断面別(2)
断 面 別 自 動 車 交 通 量 調 査 表
調査地点 ：№5 柏井小学校前交差点
調査年月日：令和 4年11月16日(水) 天候:晴れ
方向 | [7 empty] | A 合計 ( 1+ 2+ 3+ 4+ 8+12)
種別時間帯 | 乗用車(台) | バ ス(台) | 小 型貨物車(台) | 大 型貨物車(台) | 合 計(台) | 大型車混入率(％) | 時 間係 数(％) | 乗用車(台) | バ ス(台) | 小 型貨物車(台) | 大 型貨物車(台) | 合 計(台) | 大型車混入率(％) | 時 間係 数(％)
7:00- 7:10 | [7 empty] | 92 | 0 | 17 | 6 | 115 | 5.2 | 1.5
7:10- 7:20 | [7 empty] | 121 | 2 | 24 | 4 | 151 | 4 | 1.9
7:20- 7:30 | [7 empty] | 115 | 0 | 23 | 10 | 148 | 6.8 | 1.9
7:30- 7:40 | [7 empty] | 142 | 1 | 20 | 3 | 166 | 2.4 | 2.1
7:40- 7:50 | [7 empty] | 117 | 0 | 27 | 5 | 149 | 3.4 | 1.9
7:50- 8:00 | [7 empty] | 111 | 1 | 25 | 4 | 141 | 3.5 | 1.8
１時間計 | [7 empty] | 698 | 4 | 136 | 32 | 870 | 4.1 | 11.2
8:00- 8:10 | [7 empty] | 134 | 3 | 20 | 2 | 159 | 3.1 | 2
8:10- 8:20 | [7 empty] | 108 | 2 | 26 | 5 | 141 | 5 | 1.8
8:20- 8:30 | [7 empty] | 97 | 0 | 18 | 3 | 118 | 2.5 | 1.5
8:30- 8:40 | [7 empty] | 111 | 0 | 27 | 1 | 139 | 0.7 | 1.8
8:40- 8:50 | [7 empty] | 110 | 0 | 23 | 6 | 139 | 4.3 | 1.8
8:50- 9:00 | [7 empty] | 118 | 0 | 17 | 4 | 139 | 2.9 | 1.8
１時間計 | [7 empty] | 678 | 5 | 131 | 21 | 835 | 3.1 | 10.7
9:00-10:00 | [7 empty] | 474 | 6 | 139 | 39 | 658 | 6.8 | 8.5
10:00-11:00 | [7 empty] | 378 | 2 | 86 | 26 | 492 | 5.7 | 6.3
11:00-12:00 | [7 empty] | 438 | 2 | 90 | 30 | 560 | 5.7 | 7.2
12:00-13:00 | [7 empty] | 398 | 5 | 81 | 22 | 506 | 5.3 | 6.5
13:00-14:00 | [7 empty] | 390 | 5 | 96 | 41 | 532 | 8.6 | 6.8
14:00-15:00 | [7 empty] | 406 | 11 | 88 | 20 | 525 | 5.9 | 6.7
15:00-16:00 | [7 empty] | 479 | 6 | 94 | 15 | 594 | 3.5 | 7.6
16:00-17:00 | [7 empty] | 511 | 7 | 116 | 17 | 651 | 3.7 | 8.4
17:00-17:10 | [7 empty] | 106 | 0 | 24 | 3 | 133 | 2.3 | 1.7
17:10-17:20 | [7 empty] | 86 | 0 | 20 | 1 | 107 | 0.9 | 1.4
17:20-17:30 | [7 empty] | 94 | 0 | 27 | 3 | 124 | 2.4 | 1.6
17:30-17:40 | [7 empty] | 107 | 1 | 10 | 2 | 120 | 2.5 | 1.5
17:40-17:50 | [7 empty] | 111 | 0 | 12 | 2 | 125 | 1.6 | 1.6
17:50-18:00 | [7 empty] | 141 | 0 | 18 | 2 | 161 | 1.2 | 2.1
１時間計 | [7 empty] | 645 | 1 | 111 | 13 | 770 | 1.8 | 9.9
18:00-18:10 | [7 empty] | 132 | 1 | 12 | 0 | 145 | 0.7 | 1.9
18:10-18:20 | [7 empty] | 125 | 0 | 15 | 3 | 143 | 2.1 | 1.8
18:20-18:30 | [7 empty] | 98 | 0 | 8 | 2 | 108 | 1.9 | 1.4
18:30-18:40 | [7 empty] | 108 | 2 | 11 | 2 | 123 | 3.3 | 1.6
18:40-18:50 | [7 empty] | 108 | 0 | 10 | 1 | 119 | 0.8 | 1.5
18:50-19:00 | [7 empty] | 140 | 0 | 14 | 1 | 155 | 0.6 | 2
１時間計 | [7 empty] | 711 | 3 | 70 | 9 | 793 | 1.5 | 10.2
全時間合計 | [7 empty] | 6206 | 57 | 1238 | 285 | 7786 | 4.4 | 100

## 断面別(3)
断 面 別 自 動 車 交 通 量 調 査 表
調査地点 ：№5 柏井小学校前交差点
調査年月日：令和 4年11月16日(水) 天候:晴れ
方向 | B 流入部(4+ 5+ 6) | [6 empty] | B 流出部(3+ 7+11)
種別時間帯 | 乗用車(台) | バ ス(台) | 小 型貨物車(台) | 大 型貨物車(台) | 合 計(台) | 大型車混入率(％) | 時 間係 数(％) | 乗用車(台) | バ ス(台) | 小 型貨物車(台) | 大 型貨物車(台) | 合 計(台) | 大型車混入率(％) | 時 間係 数(％)
7:00- 7:10 | 1 | 0 | 2 | 0 | 3 | 0 | 1.8 | 4 | 0 | 1 | 0 | 5 | 0 | 4.7
7:10- 7:20 | 2 | 0 | 0 | 0 | 2 | 0 | 1.2 | 3 | 0 | 0 | 0 | 3 | 0 | 2.8
7:20- 7:30 | 2 | 0 | 0 | 0 | 2 | 0 | 1.2 | 8 | 0 | 1 | 0 | 9 | 0 | 8.5
7:30- 7:40 | 8 | 0 | 0 | 0 | 8 | 0 | 4.8 | 1 | 0 | 0 | 0 | 1 | 0 | 0.9
7:40- 7:50 | 4 | 0 | 0 | 0 | 4 | 0 | 2.4 | 4 | 1 | 0 | 0 | 5 | 20 | 4.7
7:50- 8:00 | 3 | 0 | 0 | 0 | 3 | 0 | 1.8 | 5 | 0 | 0 | 0 | 5 | 0 | 4.7
１時間計 | 20 | 0 | 2 | 0 | 22 | 0 | 13.3 | 25 | 1 | 2 | 0 | 28 | 3.6 | 26.4
8:00- 8:10 | 2 | 1 | 0 | 0 | 3 | 33.3 | 1.8 | 2 | 0 | 0 | 0 | 2 | 0 | 1.9
8:10- 8:20 | 2 | 0 | 0 | 0 | 2 | 0 | 1.2 | 0 | 0 | 0 | 0 | 0 | 0 | 0
8:20- 8:30 | 5 | 0 | 0 | 0 | 5 | 0 | 3 | 0 | 0 | 0 | 0 | 0 | 0 | 0
8:30- 8:40 | 7 | 1 | 0 | 0 | 8 | 12.5 | 4.8 | 0 | 0 | 0 | 0 | 0 | 0 | 0
8:40- 8:50 | 2 | 0 | 0 | 0 | 2 | 0 | 1.2 | 1 | 0 | 0 | 0 | 1 | 0 | 0.9
8:50- 9:00 | 2 | 0 | 0 | 0 | 2 | 0 | 1.2 | 0 | 0 | 0 | 1 | 1 | 100 | 0.9
１時間計 | 20 | 2 | 0 | 0 | 22 | 9.1 | 13.3 | 3 | 0 | 0 | 1 | 4 | 25 | 3.8
9:00-10:00 | 5 | 0 | 1 | 2 | 8 | 25 | 4.8 | 3 | 0 | 3 | 0 | 6 | 0 | 5.7
10:00-11:00 | 8 | 0 | 3 | 0 | 11 | 0 | 6.7 | 3 | 0 | 1 | 0 | 4 | 0 | 3.8
11:00-12:00 | 14 | 0 | 5 | 0 | 19 | 0 | 11.5 | 3 | 0 | 2 | 0 | 5 | 0 | 4.7
12:00-13:00 | 8 | 0 | 1 | 0 | 9 | 0 | 5.5 | 15 | 0 | 2 | 0 | 17 | 0 | 16
13:00-14:00 | 5 | 0 | 1 | 1 | 7 | 14.3 | 4.2 | 5 | 0 | 2 | 1 | 8 | 12.5 | 7.5
14:00-15:00 | 5 | 1 | 0 | 1 | 7 | 28.6 | 4.2 | 2 | 0 | 1 | 1 | 4 | 25 | 3.8
15:00-16:00 | 8 | 0 | 1 | 2 | 11 | 18.2 | 6.7 | 7 | 0 | 0 | 0 | 7 | 0 | 6.6
16:00-17:00 | 10 | 0 | 0 | 0 | 10 | 0 | 6.1 | 5 | 0 | 0 | 0 | 5 | 0 | 4.7
17:00-17:10 | 11 | 0 | 0 | 0 | 11 | 0 | 6.7 | 1 | 0 | 0 | 0 | 1 | 0 | 0.9
17:10-17:20 | 2 | 0 | 0 | 0 | 2 | 0 | 1.2 | 1 | 0 | 0 | 0 | 1 | 0 | 0.9
17:20-17:30 | 2 | 0 | 0 | 0 | 2 | 0 | 1.2 | 1 | 0 | 0 | 0 | 1 | 0 | 0.9
17:30-17:40 | 3 | 0 | 0 | 0 | 3 | 0 | 1.8 | 1 | 0 | 0 | 0 | 1 | 0 | 0.9
17:40-17:50 | 2 | 0 | 0 | 0 | 2 | 0 | 1.2 | 1 | 0 | 0 | 0 | 1 | 0 | 0.9
17:50-18:00 | 3 | 0 | 0 | 0 | 3 | 0 | 1.8 | 1 | 0 | 1 | 0 | 2 | 0 | 1.9
１時間計 | 23 | 0 | 0 | 0 | 23 | 0 | 13.9 | 6 | 0 | 1 | 0 | 7 | 0 | 6.6
18:00-18:10 | 2 | 0 | 0 | 0 | 2 | 0 | 1.2 | 1 | 0 | 0 | 0 | 1 | 0 | 0.9
18:10-18:20 | 2 | 0 | 0 | 0 | 2 | 0 | 1.2 | 2 | 0 | 0 | 0 | 2 | 0 | 1.9
18:20-18:30 | 3 | 0 | 0 | 0 | 3 | 0 | 1.8 | 2 | 0 | 1 | 0 | 3 | 0 | 2.8
18:30-18:40 | 4 | 0 | 0 | 0 | 4 | 0 | 2.4 | 1 | 0 | 0 | 0 | 1 | 0 | 0.9
18:40-18:50 | 2 | 0 | 0 | 0 | 2 | 0 | 1.2 | 2 | 0 | 0 | 0 | 2 | 0 | 1.9
18:50-19:00 | 3 | 0 | 0 | 0 | 3 | 0 | 1.8 | 2 | 0 | 0 | 0 | 2 | 0 | 1.9
１時間計 | 16 | 0 | 0 | 0 | 16 | 0 | 9.7 | 10 | 0 | 1 | 0 | 11 | 0 | 10.4
全時間合計 | 142 | 3 | 14 | 6 | 165 | 5.5 | 100 | 87 | 1 | 15 | 3 | 106 | 3.8 | 100

## 断面別(4)
断 面 別 自 動 車 交 通 量 調 査 表
調査地点 ：№5 柏井小学校前交差点
調査年月日：令和 4年11月16日(水) 天候:晴れ
方向 | [7 empty] | B 合計 ( 3+ 4+ 5+ 6+ 7+11)
種別時間帯 | 乗用車(台) | バ ス(台) | 小 型貨物車(台) | 大 型貨物車(台) | 合 計(台) | 大型車混入率(％) | 時 間係 数(％) | 乗用車(台) | バ ス(台) | 小 型貨物車(台) | 大 型貨物車(台) | 合 計(台) | 大型車混入率(％) | 時 間係 数(％)
7:00- 7:10 | [7 empty] | 5 | 0 | 3 | 0 | 8 | 0 | 3
7:10- 7:20 | [7 empty] | 5 | 0 | 0 | 0 | 5 | 0 | 1.8
7:20- 7:30 | [7 empty] | 10 | 0 | 1 | 0 | 11 | 0 | 4.1
7:30- 7:40 | [7 empty] | 9 | 0 | 0 | 0 | 9 | 0 | 3.3
7:40- 7:50 | [7 empty] | 8 | 1 | 0 | 0 | 9 | 11.1 | 3.3
7:50- 8:00 | [7 empty] | 8 | 0 | 0 | 0 | 8 | 0 | 3
１時間計 | [7 empty] | 45 | 1 | 4 | 0 | 50 | 2 | 18.5
8:00- 8:10 | [7 empty] | 4 | 1 | 0 | 0 | 5 | 20 | 1.8
8:10- 8:20 | [7 empty] | 2 | 0 | 0 | 0 | 2 | 0 | 0.7
8:20- 8:30 | [7 empty] | 5 | 0 | 0 | 0 | 5 | 0 | 1.8
8:30- 8:40 | [7 empty] | 7 | 1 | 0 | 0 | 8 | 12.5 | 3
8:40- 8:50 | [7 empty] | 3 | 0 | 0 | 0 | 3 | 0 | 1.1
8:50- 9:00 | [7 empty] | 2 | 0 | 0 | 1 | 3 | 33.3 | 1.1
１時間計 | [7 empty] | 23 | 2 | 0 | 1 | 26 | 11.5 | 9.6
9:00-10:00 | [7 empty] | 8 | 0 | 4 | 2 | 14 | 14.3 | 5.2
10:00-11:00 | [7 empty] | 11 | 0 | 4 | 0 | 15 | 0 | 5.5
11:00-12:00 | [7 empty] | 17 | 0 | 7 | 0 | 24 | 0 | 8.9
12:00-13:00 | [7 empty] | 23 | 0 | 3 | 0 | 26 | 0 | 9.6
13:00-14:00 | [7 empty] | 10 | 0 | 3 | 2 | 15 | 13.3 | 5.5
14:00-15:00 | [7 empty] | 7 | 1 | 1 | 2 | 11 | 27.3 | 4.1
15:00-16:00 | [7 empty] | 15 | 0 | 1 | 2 | 18 | 11.1 | 6.6
16:00-17:00 | [7 empty] | 15 | 0 | 0 | 0 | 15 | 0 | 5.5
17:00-17:10 | [7 empty] | 12 | 0 | 0 | 0 | 12 | 0 | 4.4
17:10-17:20 | [7 empty] | 3 | 0 | 0 | 0 | 3 | 0 | 1.1
17:20-17:30 | [7 empty] | 3 | 0 | 0 | 0 | 3 | 0 | 1.1
17:30-17:40 | [7 empty] | 4 | 0 | 0 | 0 | 4 | 0 | 1.5
17:40-17:50 | [7 empty] | 3 | 0 | 0 | 0 | 3 | 0 | 1.1
17:50-18:00 | [7 empty] | 4 | 0 | 1 | 0 | 5 | 0 | 1.8
１時間計 | [7 empty] | 29 | 0 | 1 | 0 | 30 | 0 | 11.1
18:00-18:10 | [7 empty] | 3 | 0 | 0 | 0 | 3 | 0 | 1.1
18:10-18:20 | [7 empty] | 4 | 0 | 0 | 0 | 4 | 0 | 1.5
18:20-18:30 | [7 empty] | 5 | 0 | 1 | 0 | 6 | 0 | 2.2
18:30-18:40 | [7 empty] | 5 | 0 | 0 | 0 | 5 | 0 | 1.8
18:40-18:50 | [7 empty] | 4 | 0 | 0 | 0 | 4 | 0 | 1.5
18:50-19:00 | [7 empty] | 5 | 0 | 0 | 0 | 5 | 0 | 1.8
１時間計 | [7 empty] | 26 | 0 | 1 | 0 | 27 | 0 | 10
全時間合計 | [7 empty] | 229 | 4 | 29 | 9 | 271 | 4.8 | 100

## 断面別(5)
断 面 別 自 動 車 交 通 量 調 査 表
調査地点 ：№5 柏井小学校前交差点
調査年月日：令和 4年11月16日(水) 天候:晴れ
方向 | C 流入部(7+ 8+ 9) | [6 empty] | C 流出部(2+ 6+10)
種別時間帯 | 乗用車(台) | バ ス(台) | 小 型貨物車(台) | 大 型貨物車(台) | 合 計(台) | 大型車混入率(％) | 時 間係 数(％) | 乗用車(台) | バ ス(台) | 小 型貨物車(台) | 大 型貨物車(台) | 合 計(台) | 大型車混入率(％) | 時 間係 数(％)
7:00- 7:10 | 47 | 0 | 9 | 2 | 58 | 3.4 | 1.3 | 70 | 1 | 17 | 0 | 88 | 1.1 | 2.1
7:10- 7:20 | 38 | 1 | 8 | 2 | 49 | 6.1 | 1.1 | 78 | 0 | 17 | 2 | 97 | 2.1 | 2.3
7:20- 7:30 | 45 | 0 | 11 | 2 | 58 | 3.4 | 1.3 | 60 | 0 | 10 | 9 | 79 | 11.4 | 1.8
7:30- 7:40 | 47 | 0 | 6 | 4 | 57 | 7 | 1.3 | 86 | 0 | 11 | 2 | 99 | 2 | 2.3
7:40- 7:50 | 50 | 0 | 11 | 2 | 63 | 3.2 | 1.4 | 80 | 0 | 11 | 0 | 91 | 0 | 2.1
7:50- 8:00 | 46 | 2 | 5 | 3 | 56 | 8.9 | 1.3 | 62 | 1 | 13 | 1 | 77 | 2.6 | 1.8
１時間計 | 273 | 3 | 50 | 15 | 341 | 5.3 | 7.8 | 436 | 2 | 79 | 14 | 531 | 3 | 12.4
8:00- 8:10 | 60 | 2 | 9 | 1 | 72 | 4.2 | 1.6 | 84 | 1 | 8 | 1 | 94 | 2.1 | 2.2
8:10- 8:20 | 44 | 0 | 8 | 1 | 53 | 1.9 | 1.2 | 54 | 1 | 7 | 3 | 65 | 6.2 | 1.5
8:20- 8:30 | 39 | 0 | 11 | 2 | 52 | 3.8 | 1.2 | 49 | 0 | 4 | 2 | 55 | 3.6 | 1.3
8:30- 8:40 | 38 | 0 | 3 | 2 | 43 | 4.7 | 1 | 66 | 0 | 12 | 1 | 79 | 1.3 | 1.8
8:40- 8:50 | 57 | 0 | 5 | 4 | 66 | 6.1 | 1.5 | 53 | 0 | 10 | 3 | 66 | 4.5 | 1.5
8:50- 9:00 | 32 | 0 | 8 | 5 | 45 | 11.1 | 1 | 72 | 0 | 11 | 1 | 84 | 1.2 | 2
１時間計 | 270 | 2 | 44 | 15 | 331 | 5.1 | 7.6 | 378 | 2 | 52 | 11 | 443 | 2.9 | 10.4
9:00-10:00 | 252 | 3 | 61 | 33 | 349 | 10.3 | 8 | 276 | 1 | 60 | 18 | 355 | 5.4 | 8.3
10:00-11:00 | 240 | 1 | 57 | 23 | 321 | 7.5 | 7.4 | 227 | 1 | 46 | 15 | 289 | 5.5 | 6.8
11:00-12:00 | 238 | 1 | 45 | 14 | 298 | 5 | 6.8 | 254 | 2 | 49 | 22 | 327 | 7.3 | 7.6
12:00-13:00 | 270 | 2 | 40 | 6 | 318 | 2.5 | 7.3 | 210 | 2 | 46 | 12 | 270 | 5.2 | 6.3
13:00-14:00 | 240 | 2 | 48 | 23 | 313 | 8 | 7.2 | 247 | 5 | 47 | 17 | 316 | 7 | 7.4
14:00-15:00 | 244 | 6 | 53 | 12 | 315 | 5.7 | 7.2 | 230 | 2 | 43 | 10 | 285 | 4.2 | 6.7
15:00-16:00 | 263 | 0 | 60 | 13 | 336 | 3.9 | 7.7 | 315 | 4 | 57 | 11 | 387 | 3.9 | 9.1
16:00-17:00 | 345 | 6 | 69 | 7 | 427 | 3 | 9.8 | 275 | 3 | 56 | 12 | 346 | 4.3 | 8.1
17:00-17:10 | 75 | 1 | 20 | 2 | 98 | 3.1 | 2.2 | 65 | 0 | 8 | 1 | 74 | 1.4 | 1.7
17:10-17:20 | 58 | 0 | 9 | 0 | 67 | 0 | 1.5 | 33 | 0 | 5 | 1 | 39 | 2.6 | 0.9
17:20-17:30 | 61 | 0 | 7 | 1 | 69 | 1.4 | 1.6 | 43 | 0 | 15 | 2 | 60 | 3.3 | 1.4
17:30-17:40 | 104 | 1 | 11 | 1 | 117 | 1.7 | 2.7 | 42 | 0 | 5 | 2 | 49 | 4.1 | 1.1
17:40-17:50 | 87 | 0 | 11 | 2 | 100 | 2 | 2.3 | 43 | 0 | 5 | 1 | 49 | 2 | 1.1
17:50-18:00 | 94 | 0 | 15 | 2 | 111 | 1.8 | 2.5 | 64 | 0 | 5 | 1 | 70 | 1.4 | 1.6
１時間計 | 479 | 2 | 73 | 8 | 562 | 1.8 | 12.9 | 290 | 0 | 43 | 8 | 341 | 2.3 | 8
18:00-18:10 | 75 | 0 | 10 | 0 | 85 | 0 | 1.9 | 68 | 2 | 4 | 0 | 74 | 2.7 | 1.7
18:10-18:20 | 72 | 1 | 7 | 1 | 81 | 2.5 | 1.9 | 58 | 0 | 5 | 3 | 66 | 4.5 | 1.5
18:20-18:30 | 59 | 0 | 10 | 0 | 69 | 0 | 1.6 | 43 | 0 | 3 | 1 | 47 | 2.1 | 1.1
18:30-18:40 | 64 | 1 | 10 | 1 | 76 | 2.6 | 1.7 | 52 | 0 | 9 | 1 | 62 | 1.6 | 1.5
18:40-18:50 | 73 | 0 | 5 | 1 | 79 | 1.3 | 1.8 | 46 | 0 | 2 | 0 | 48 | 0 | 1.1
18:50-19:00 | 59 | 0 | 5 | 0 | 64 | 0 | 1.5 | 82 | 0 | 3 | 3 | 88 | 3.4 | 2.1
１時間計 | 402 | 2 | 47 | 3 | 454 | 1.1 | 10.4 | 349 | 2 | 26 | 8 | 385 | 2.6 | 9
全時間合計 | 3516 | 30 | 647 | 172 | 4365 | 4.6 | 100 | 3487 | 26 | 604 | 158 | 4275 | 4.3 | 100

## 断面別(6)
断 面 別 自 動 車 交 通 量 調 査 表
調査地点 ：№5 柏井小学校前交差点
調査年月日：令和 4年11月16日(水) 天候:晴れ
方向 | [7 empty] | C 合計 ( 2+ 6+ 7+ 8+ 9+10)
種別時間帯 | 乗用車(台) | バ ス(台) | 小 型貨物車(台) | 大 型貨物車(台) | 合 計(台) | 大型車混入率(％) | 時 間係 数(％) | 乗用車(台) | バ ス(台) | 小 型貨物車(台) | 大 型貨物車(台) | 合 計(台) | 大型車混入率(％) | 時 間係 数(％)
7:00- 7:10 | [7 empty] | 117 | 1 | 26 | 2 | 146 | 2.1 | 1.7
7:10- 7:20 | [7 empty] | 116 | 1 | 25 | 4 | 146 | 3.4 | 1.7
7:20- 7:30 | [7 empty] | 105 | 0 | 21 | 11 | 137 | 8 | 1.6
7:30- 7:40 | [7 empty] | 133 | 0 | 17 | 6 | 156 | 3.8 | 1.8
7:40- 7:50 | [7 empty] | 130 | 0 | 22 | 2 | 154 | 1.3 | 1.8
7:50- 8:00 | [7 empty] | 108 | 3 | 18 | 4 | 133 | 5.3 | 1.5
１時間計 | [7 empty] | 709 | 5 | 129 | 29 | 872 | 3.9 | 10.1
8:00- 8:10 | [7 empty] | 144 | 3 | 17 | 2 | 166 | 3 | 1.9
8:10- 8:20 | [7 empty] | 98 | 1 | 15 | 4 | 118 | 4.2 | 1.4
8:20- 8:30 | [7 empty] | 88 | 0 | 15 | 4 | 107 | 3.7 | 1.2
8:30- 8:40 | [7 empty] | 104 | 0 | 15 | 3 | 122 | 2.5 | 1.4
8:40- 8:50 | [7 empty] | 110 | 0 | 15 | 7 | 132 | 5.3 | 1.5
8:50- 9:00 | [7 empty] | 104 | 0 | 19 | 6 | 129 | 4.7 | 1.5
１時間計 | [7 empty] | 648 | 4 | 96 | 26 | 774 | 3.9 | 9
9:00-10:00 | [7 empty] | 528 | 4 | 121 | 51 | 704 | 7.8 | 8.1
10:00-11:00 | [7 empty] | 467 | 2 | 103 | 38 | 610 | 6.6 | 7.1
11:00-12:00 | [7 empty] | 492 | 3 | 94 | 36 | 625 | 6.2 | 7.2
12:00-13:00 | [7 empty] | 480 | 4 | 86 | 18 | 588 | 3.7 | 6.8
13:00-14:00 | [7 empty] | 487 | 7 | 95 | 40 | 629 | 7.5 | 7.3
14:00-15:00 | [7 empty] | 474 | 8 | 96 | 22 | 600 | 5 | 6.9
15:00-16:00 | [7 empty] | 578 | 4 | 117 | 24 | 723 | 3.9 | 8.4
16:00-17:00 | [7 empty] | 620 | 9 | 125 | 19 | 773 | 3.6 | 8.9
17:00-17:10 | [7 empty] | 140 | 1 | 28 | 3 | 172 | 2.3 | 2
17:10-17:20 | [7 empty] | 91 | 0 | 14 | 1 | 106 | 0.9 | 1.2
17:20-17:30 | [7 empty] | 104 | 0 | 22 | 3 | 129 | 2.3 | 1.5
17:30-17:40 | [7 empty] | 146 | 1 | 16 | 3 | 166 | 2.4 | 1.9
17:40-17:50 | [7 empty] | 130 | 0 | 16 | 3 | 149 | 2 | 1.7
17:50-18:00 | [7 empty] | 158 | 0 | 20 | 3 | 181 | 1.7 | 2.1
１時間計 | [7 empty] | 769 | 2 | 116 | 16 | 903 | 2 | 10.5
18:00-18:10 | [7 empty] | 143 | 2 | 14 | 0 | 159 | 1.3 | 1.8
18:10-18:20 | [7 empty] | 130 | 1 | 12 | 4 | 147 | 3.4 | 1.7
18:20-18:30 | [7 empty] | 102 | 0 | 13 | 1 | 116 | 0.9 | 1.3
18:30-18:40 | [7 empty] | 116 | 1 | 19 | 2 | 138 | 2.2 | 1.6
18:40-18:50 | [7 empty] | 119 | 0 | 7 | 1 | 127 | 0.8 | 1.5
18:50-19:00 | [7 empty] | 141 | 0 | 8 | 3 | 152 | 2 | 1.8
１時間計 | [7 empty] | 751 | 4 | 73 | 11 | 839 | 1.8 | 9.7
全時間合計 | [7 empty] | 7003 | 56 | 1251 | 330 | 8640 | 4.5 | 100

## 断面別(7)
断 面 別 自 動 車 交 通 量 調 査 表
調査地点 ：№5 柏井小学校前交差点
調査年月日：令和 4年11月16日(水) 天候:晴れ
方向 | D 流入部(10+11+12) | [6 empty] | D 流出部(1+ 5+ 9)
種別時間帯 | 乗用車(台) | バ ス(台) | 小 型貨物車(台) | 大 型貨物車(台) | 合 計(台) | 大型車混入率(％) | 時 間係 数(％) | 乗用車(台) | バ ス(台) | 小 型貨物車(台) | 大 型貨物車(台) | 合 計(台) | 大型車混入率(％) | 時 間係 数(％)
7:00- 7:10 | 46 | 1 | 9 | 3 | 59 | 6.8 | 2 | 38 | 0 | 7 | 3 | 48 | 6.3 | 1.4
7:10- 7:20 | 43 | 0 | 4 | 0 | 47 | 0 | 1.6 | 39 | 1 | 9 | 0 | 49 | 2 | 1.4
7:20- 7:30 | 41 | 0 | 12 | 3 | 56 | 5.4 | 1.9 | 39 | 0 | 9 | 4 | 52 | 7.7 | 1.5
7:30- 7:40 | 49 | 0 | 11 | 1 | 61 | 1.6 | 2 | 67 | 1 | 2 | 2 | 72 | 4.2 | 2.1
7:40- 7:50 | 47 | 1 | 8 | 2 | 58 | 5.2 | 1.9 | 44 | 0 | 7 | 1 | 52 | 1.9 | 1.5
7:50- 8:00 | 39 | 1 | 7 | 1 | 48 | 4.2 | 1.6 | 48 | 1 | 8 | 1 | 58 | 3.4 | 1.7
１時間計 | 265 | 3 | 51 | 10 | 329 | 4 | 11 | 275 | 3 | 42 | 11 | 331 | 4.2 | 9.6
8:00- 8:10 | 45 | 1 | 9 | 0 | 55 | 1.8 | 1.8 | 41 | 2 | 6 | 0 | 49 | 4.1 | 1.4
8:10- 8:20 | 30 | 1 | 6 | 3 | 40 | 10 | 1.3 | 48 | 0 | 9 | 0 | 57 | 0 | 1.7
8:20- 8:30 | 32 | 0 | 2 | 1 | 35 | 2.9 | 1.2 | 50 | 0 | 9 | 2 | 61 | 3.3 | 1.8
8:30- 8:40 | 29 | 0 | 11 | 1 | 41 | 2.4 | 1.4 | 53 | 1 | 9 | 1 | 64 | 3.1 | 1.9
8:40- 8:50 | 29 | 0 | 12 | 1 | 42 | 2.4 | 1.4 | 64 | 0 | 18 | 2 | 84 | 2.4 | 2.4
8:50- 9:00 | 44 | 0 | 10 | 0 | 54 | 0 | 1.8 | 52 | 0 | 10 | 1 | 63 | 1.6 | 1.8
１時間計 | 209 | 2 | 50 | 6 | 267 | 3 | 8.9 | 308 | 3 | 61 | 6 | 378 | 2.4 | 11
9:00-10:00 | 194 | 2 | 47 | 5 | 248 | 2.8 | 8.3 | 214 | 4 | 55 | 17 | 290 | 7.2 | 8.4
10:00-11:00 | 162 | 1 | 44 | 6 | 213 | 3.3 | 7.1 | 174 | 1 | 45 | 12 | 232 | 5.6 | 6.8
11:00-12:00 | 174 | 2 | 34 | 13 | 223 | 6.7 | 7.4 | 183 | 1 | 47 | 11 | 242 | 5 | 7
12:00-13:00 | 160 | 2 | 35 | 8 | 205 | 4.9 | 6.8 | 187 | 1 | 25 | 8 | 221 | 4.1 | 6.4
13:00-14:00 | 189 | 4 | 33 | 7 | 233 | 4.7 | 7.8 | 168 | 4 | 37 | 12 | 221 | 7.2 | 6.4
14:00-15:00 | 171 | 4 | 33 | 4 | 212 | 3.8 | 7.1 | 198 | 4 | 50 | 6 | 258 | 3.9 | 7.5
15:00-16:00 | 206 | 4 | 35 | 4 | 249 | 3.2 | 8.3 | 180 | 2 | 57 | 7 | 246 | 3.7 | 7.2
16:00-17:00 | 228 | 2 | 41 | 3 | 274 | 1.8 | 9.1 | 244 | 2 | 54 | 1 | 301 | 1 | 8.8
17:00-17:10 | 60 | 0 | 5 | 0 | 65 | 0 | 2.2 | 50 | 1 | 13 | 0 | 64 | 1.6 | 1.9
17:10-17:20 | 21 | 0 | 6 | 0 | 27 | 0 | 0.9 | 43 | 0 | 12 | 0 | 55 | 0 | 1.6
17:20-17:30 | 23 | 0 | 7 | 0 | 30 | 0 | 1 | 32 | 0 | 10 | 0 | 42 | 0 | 1.2
17:30-17:40 | 32 | 0 | 5 | 1 | 38 | 2.6 | 1.3 | 59 | 0 | 13 | 2 | 74 | 2.7 | 2.2
17:40-17:50 | 31 | 0 | 5 | 0 | 36 | 0 | 1.2 | 47 | 0 | 11 | 3 | 61 | 4.9 | 1.8
17:50-18:00 | 70 | 0 | 6 | 1 | 77 | 1.3 | 2.6 | 57 | 0 | 17 | 2 | 76 | 2.6 | 2.2
１時間計 | 237 | 0 | 34 | 2 | 273 | 0.7 | 9.1 | 288 | 1 | 76 | 7 | 372 | 2.2 | 10.8
18:00-18:10 | 47 | 1 | 3 | 0 | 51 | 2 | 1.7 | 51 | 0 | 9 | 0 | 60 | 0 | 1.7
18:10-18:20 | 45 | 0 | 3 | 0 | 48 | 0 | 1.6 | 46 | 1 | 10 | 1 | 58 | 3.4 | 1.7
18:20-18:30 | 32 | 0 | 4 | 0 | 36 | 0 | 1.2 | 39 | 0 | 6 | 1 | 46 | 2.2 | 1.3
18:30-18:40 | 42 | 0 | 4 | 0 | 46 | 0 | 1.5 | 47 | 1 | 6 | 2 | 56 | 5.4 | 1.6
18:40-18:50 | 29 | 0 | 6 | 0 | 35 | 0 | 1.2 | 56 | 0 | 5 | 0 | 61 | 0 | 1.8
18:50-19:00 | 57 | 0 | 1 | 2 | 60 | 3.3 | 2 | 53 | 0 | 9 | 0 | 62 | 0 | 1.8
１時間計 | 252 | 1 | 21 | 2 | 276 | 1.1 | 9.2 | 292 | 2 | 45 | 4 | 343 | 1.7 | 10
全時間合計 | 2447 | 27 | 458 | 70 | 3002 | 3.2 | 100 | 2711 | 28 | 594 | 102 | 3435 | 3.8 | 100

## 断面別(8)
断 面 別 自 動 車 交 通 量 調 査 表
調査地点 ：№5 柏井小学校前交差点
調査年月日：令和 4年11月16日(水) 天候:晴れ
方向 | [7 empty] | D 合計 ( 1+ 5+ 9+10+11+12)
種別時間帯 | 乗用車(台) | バ ス(台) | 小 型貨物車(台) | 大 型貨物車(台) | 合 計(台) | 大型車混入率(％) | 時 間係 数(％) | 乗用車(台) | バ ス(台) | 小 型貨物車(台) | 大 型貨物車(台) | 合 計(台) | 大型車混入率(％) | 時 間係 数(％)
7:00- 7:10 | [7 empty] | 84 | 1 | 16 | 6 | 107 | 6.5 | 1.7
7:10- 7:20 | [7 empty] | 82 | 1 | 13 | 0 | 96 | 1 | 1.5
7:20- 7:30 | [7 empty] | 80 | 0 | 21 | 7 | 108 | 6.5 | 1.7
7:30- 7:40 | [7 empty] | 116 | 1 | 13 | 3 | 133 | 3 | 2.1
7:40- 7:50 | [7 empty] | 91 | 1 | 15 | 3 | 110 | 3.6 | 1.7
7:50- 8:00 | [7 empty] | 87 | 2 | 15 | 2 | 106 | 3.8 | 1.6
１時間計 | [7 empty] | 540 | 6 | 93 | 21 | 660 | 4.1 | 10.3
8:00- 8:10 | [7 empty] | 86 | 3 | 15 | 0 | 104 | 2.9 | 1.6
8:10- 8:20 | [7 empty] | 78 | 1 | 15 | 3 | 97 | 4.1 | 1.5
8:20- 8:30 | [7 empty] | 82 | 0 | 11 | 3 | 96 | 3.1 | 1.5
8:30- 8:40 | [7 empty] | 82 | 1 | 20 | 2 | 105 | 2.9 | 1.6
8:40- 8:50 | [7 empty] | 93 | 0 | 30 | 3 | 126 | 2.4 | 2
8:50- 9:00 | [7 empty] | 96 | 0 | 20 | 1 | 117 | 0.9 | 1.8
１時間計 | [7 empty] | 517 | 5 | 111 | 12 | 645 | 2.6 | 10
9:00-10:00 | [7 empty] | 408 | 6 | 102 | 22 | 538 | 5.2 | 8.4
10:00-11:00 | [7 empty] | 336 | 2 | 89 | 18 | 445 | 4.5 | 6.9
11:00-12:00 | [7 empty] | 357 | 3 | 81 | 24 | 465 | 5.8 | 7.2
12:00-13:00 | [7 empty] | 347 | 3 | 60 | 16 | 426 | 4.5 | 6.6
13:00-14:00 | [7 empty] | 357 | 8 | 70 | 19 | 454 | 5.9 | 7.1
14:00-15:00 | [7 empty] | 369 | 8 | 83 | 10 | 470 | 3.8 | 7.3
15:00-16:00 | [7 empty] | 386 | 6 | 92 | 11 | 495 | 3.4 | 7.7
16:00-17:00 | [7 empty] | 472 | 4 | 95 | 4 | 575 | 1.4 | 8.9
17:00-17:10 | [7 empty] | 110 | 1 | 18 | 0 | 129 | 0.8 | 2
17:10-17:20 | [7 empty] | 64 | 0 | 18 | 0 | 82 | 0 | 1.3
17:20-17:30 | [7 empty] | 55 | 0 | 17 | 0 | 72 | 0 | 1.1
17:30-17:40 | [7 empty] | 91 | 0 | 18 | 3 | 112 | 2.7 | 1.7
17:40-17:50 | [7 empty] | 78 | 0 | 16 | 3 | 97 | 3.1 | 1.5
17:50-18:00 | [7 empty] | 127 | 0 | 23 | 3 | 153 | 2 | 2.4
１時間計 | [7 empty] | 525 | 1 | 110 | 9 | 645 | 1.6 | 10
18:00-18:10 | [7 empty] | 98 | 1 | 12 | 0 | 111 | 0.9 | 1.7
18:10-18:20 | [7 empty] | 91 | 1 | 13 | 1 | 106 | 1.9 | 1.6
18:20-18:30 | [7 empty] | 71 | 0 | 10 | 1 | 82 | 1.2 | 1.3
18:30-18:40 | [7 empty] | 89 | 1 | 10 | 2 | 102 | 2.9 | 1.6
18:40-18:50 | [7 empty] | 85 | 0 | 11 | 0 | 96 | 0 | 1.5
18:50-19:00 | [7 empty] | 110 | 0 | 10 | 2 | 122 | 1.6 | 1.9
１時間計 | [7 empty] | 544 | 3 | 66 | 6 | 619 | 1.5 | 9.6
全時間合計 | [7 empty] | 5158 | 55 | 1052 | 172 | 6437 | 3.5 | 100

## 歩行者(1)
歩 行 者 通 行 量 調 査 表
調査地点 ：№5 柏井小学校前交差点
調査年月日：令和 4年11月16日(水) 天候:晴れ
方向 | ｱ |  |  |  | ｲ |  |  |  | 合計
種別時間帯 | 歩行者(人) | 自転車(台) | 合 計(人･台) | 時 間係 数(％) | 歩行者(人) | 自転車(台) | 合 計(人･台) | 時 間係 数(％) | 歩行者(人) | 自転車(台) | 合 計(人･台) | 時 間係 数(％)
7:00- 7:10 | 0 | 0 | 0 | 0 | 0 | 0 | 0 | 0 | 0 | 0 | 0 | 0
7:10- 7:20 | 0 | 0 | 0 | 0 | 0 | 0 | 0 | 0 | 0 | 0 | 0 | 0
7:20- 7:30 | 0 | 0 | 0 | 0 | 0 | 0 | 0 | 0 | 0 | 0 | 0 | 0
7:30- 7:40 | 0 | 0 | 0 | 0 | 2 | 0 | 2 | 10.5 | 2 | 0 | 2 | 3.6
7:40- 7:50 | 0 | 0 | 0 | 0 | 0 | 0 | 0 | 0 | 0 | 0 | 0 | 0
7:50- 8:00 | 0 | 0 | 0 | 0 | 0 | 0 | 0 | 0 | 0 | 0 | 0 | 0
１時間計 | 0 | 0 | 0 | 0 | 2 | 0 | 2 | 10.5 | 2 | 0 | 2 | 3.6
8:00- 8:10 | 0 | 0 | 0 | 0 | 0 | 0 | 0 | 0 | 0 | 0 | 0 | 0
8:10- 8:20 | 0 | 0 | 0 | 0 | 0 | 0 | 0 | 0 | 0 | 0 | 0 | 0
8:20- 8:30 | 0 | 0 | 0 | 0 | 0 | 0 | 0 | 0 | 0 | 0 | 0 | 0
8:30- 8:40 | 0 | 0 | 0 | 0 | 0 | 0 | 0 | 0 | 0 | 0 | 0 | 0
8:40- 8:50 | 0 | 0 | 0 | 0 | 0 | 0 | 0 | 0 | 0 | 0 | 0 | 0
8:50- 9:00 | 0 | 0 | 0 | 0 | 0 | 0 | 0 | 0 | 0 | 0 | 0 | 0
１時間計 | 0 | 0 | 0 | 0 | 0 | 0 | 0 | 0 | 0 | 0 | 0 | 0
9:00-10:00 | 0 | 0 | 0 | 0 | 0 | 0 | 0 | 0 | 0 | 0 | 0 | 0
10:00-11:00 | 0 | 0 | 0 | 0 | 0 | 0 | 0 | 0 | 0 | 0 | 0 | 0
11:00-12:00 | 4 | 1 | 5 | 13.5 | 1 | 0 | 1 | 5.3 | 5 | 1 | 6 | 10.7
12:00-13:00 | 0 | 2 | 2 | 5.4 | 0 | 1 | 1 | 5.3 | 0 | 3 | 3 | 5.4
13:00-14:00 | 3 | 0 | 3 | 8.1 | 4 | 1 | 5 | 26.3 | 7 | 1 | 8 | 14.3
14:00-15:00 | 0 | 0 | 0 | 0 | 0 | 0 | 0 | 0 | 0 | 0 | 0 | 0
15:00-16:00 | 12 | 2 | 14 | 37.8 | 2 | 0 | 2 | 10.5 | 14 | 2 | 16 | 28.6
16:00-17:00 | 5 | 2 | 7 | 18.9 | 1 | 0 | 1 | 5.3 | 6 | 2 | 8 | 14.3
17:00-17:10 | 0 | 0 | 0 | 0 | 0 | 0 | 0 | 0 | 0 | 0 | 0 | 0
17:10-17:20 | 0 | 0 | 0 | 0 | 0 | 0 | 0 | 0 | 0 | 0 | 0 | 0
17:20-17:30 | 0 | 3 | 3 | 8.1 | 1 | 0 | 1 | 5.3 | 1 | 3 | 4 | 7.1
17:30-17:40 | 0 | 0 | 0 | 0 | 0 | 0 | 0 | 0 | 0 | 0 | 0 | 0
17:40-17:50 | 0 | 1 | 1 | 2.7 | 0 | 0 | 0 | 0 | 0 | 1 | 1 | 1.8
17:50-18:00 | 0 | 0 | 0 | 0 | 0 | 0 | 0 | 0 | 0 | 0 | 0 | 0
１時間計 | 0 | 4 | 4 | 10.8 | 1 | 0 | 1 | 5.3 | 1 | 4 | 5 | 8.9
18:00-18:10 | 0 | 0 | 0 | 0 | 0 | 1 | 1 | 5.3 | 0 | 1 | 1 | 1.8
18:10-18:20 | 0 | 0 | 0 | 0 | 2 | 1 | 3 | 15.8 | 2 | 1 | 3 | 5.4
18:20-18:30 | 2 | 0 | 2 | 5.4 | 1 | 0 | 1 | 5.3 | 3 | 0 | 3 | 5.4
18:30-18:40 | 0 | 0 | 0 | 0 | 1 | 0 | 1 | 5.3 | 1 | 0 | 1 | 1.8
18:40-18:50 | 0 | 0 | 0 | 0 | 0 | 0 | 0 | 0 | 0 | 0 | 0 | 0
18:50-19:00 | 0 | 0 | 0 | 0 | 0 | 0 | 0 | 0 | 0 | 0 | 0 | 0
１時間計 | 2 | 0 | 2 | 5.4 | 4 | 2 | 6 | 31.6 | 6 | 2 | 8 | 14.3
全時間合計 | 26 | 11 | 37 | 100 | 15 | 4 | 19 | 100 | 41 | 15 | 56 | 100

## 歩行者(2)
歩 行 者 通 行 量 調 査 表
調査地点 ：№5 柏井小学校前交差点
調査年月日：令和 4年11月16日(水) 天候:晴れ
方向 | ｳ |  |  |  | ｴ |  |  |  | 合計
種別時間帯 | 歩行者(人) | 自転車(台) | 合 計(人･台) | 時 間係 数(％) | 歩行者(人) | 自転車(台) | 合 計(人･台) | 時 間係 数(％) | 歩行者(人) | 自転車(台) | 合 計(人･台) | 時 間係 数(％)
7:00- 7:10 | 3 | 1 | 4 | 1.2 | 1 | 0 | 1 | 0.5 | 4 | 1 | 5 | 1
7:10- 7:20 | 3 | 0 | 3 | 0.9 | 1 | 0 | 1 | 0.5 | 4 | 0 | 4 | 0.8
7:20- 7:30 | 2 | 0 | 2 | 0.6 | 0 | 0 | 0 | 0 | 2 | 0 | 2 | 0.4
7:30- 7:40 | 4 | 0 | 4 | 1.2 | 4 | 0 | 4 | 2.1 | 8 | 0 | 8 | 1.5
7:40- 7:50 | 4 | 1 | 5 | 1.5 | 10 | 0 | 10 | 5.2 | 14 | 1 | 15 | 2.9
7:50- 8:00 | 9 | 3 | 12 | 3.7 | 6 | 0 | 6 | 3.1 | 15 | 3 | 18 | 3.5
１時間計 | 25 | 5 | 30 | 9.3 | 22 | 0 | 22 | 11.3 | 47 | 5 | 52 | 10
8:00- 8:10 | 7 | 6 | 13 | 4 | 5 | 0 | 5 | 2.6 | 12 | 6 | 18 | 3.5
8:10- 8:20 | 2 | 6 | 8 | 2.5 | 4 | 0 | 4 | 2.1 | 6 | 6 | 12 | 2.3
8:20- 8:30 | 1 | 9 | 10 | 3.1 | 1 | 0 | 1 | 0.5 | 2 | 9 | 11 | 2.1
8:30- 8:40 | 1 | 1 | 2 | 0.6 | 1 | 0 | 1 | 0.5 | 2 | 1 | 3 | 0.6
8:40- 8:50 | 4 | 2 | 6 | 1.9 | 1 | 0 | 1 | 0.5 | 5 | 2 | 7 | 1.4
8:50- 9:00 | 1 | 3 | 4 | 1.2 | 0 | 1 | 1 | 0.5 | 1 | 4 | 5 | 1
１時間計 | 16 | 27 | 43 | 13.3 | 12 | 1 | 13 | 6.7 | 28 | 28 | 56 | 10.8
9:00-10:00 | 17 | 4 | 21 | 6.5 | 1 | 3 | 4 | 2.1 | 18 | 7 | 25 | 4.8
10:00-11:00 | 9 | 8 | 17 | 5.2 | 3 | 4 | 7 | 3.6 | 12 | 12 | 24 | 4.6
11:00-12:00 | 18 | 3 | 21 | 6.5 | 10 | 4 | 14 | 7.2 | 28 | 7 | 35 | 6.8
12:00-13:00 | 12 | 1 | 13 | 4 | 13 | 1 | 14 | 7.2 | 25 | 2 | 27 | 5.2
13:00-14:00 | 9 | 1 | 10 | 3.1 | 10 | 0 | 10 | 5.2 | 19 | 1 | 20 | 3.9
14:00-15:00 | 5 | 6 | 11 | 3.4 | 15 | 2 | 17 | 8.8 | 20 | 8 | 28 | 5.4
15:00-16:00 | 28 | 52 | 80 | 24.7 | 13 | 2 | 15 | 7.7 | 41 | 54 | 95 | 18.3
16:00-17:00 | 17 | 25 | 42 | 13 | 24 | 1 | 25 | 12.9 | 41 | 26 | 67 | 12.9
17:00-17:10 | 1 | 0 | 1 | 0.3 | 2 | 0 | 2 | 1 | 3 | 0 | 3 | 0.6
17:10-17:20 | 6 | 3 | 9 | 2.8 | 5 | 0 | 5 | 2.6 | 11 | 3 | 14 | 2.7
17:20-17:30 | 0 | 1 | 1 | 0.3 | 3 | 0 | 3 | 1.5 | 3 | 1 | 4 | 0.8
17:30-17:40 | 0 | 0 | 0 | 0 | 2 | 1 | 3 | 1.5 | 2 | 1 | 3 | 0.6
17:40-17:50 | 2 | 2 | 4 | 1.2 | 6 | 0 | 6 | 3.1 | 8 | 2 | 10 | 1.9
17:50-18:00 | 1 | 0 | 1 | 0.3 | 2 | 0 | 2 | 1 | 3 | 0 | 3 | 0.6
１時間計 | 10 | 6 | 16 | 4.9 | 20 | 1 | 21 | 10.8 | 30 | 7 | 37 | 7.1
18:00-18:10 | 4 | 1 | 5 | 1.5 | 6 | 0 | 6 | 3.1 | 10 | 1 | 11 | 2.1
18:10-18:20 | 3 | 2 | 5 | 1.5 | 3 | 0 | 3 | 1.5 | 6 | 2 | 8 | 1.5
18:20-18:30 | 2 | 1 | 3 | 0.9 | 5 | 0 | 5 | 2.6 | 7 | 1 | 8 | 1.5
18:30-18:40 | 3 | 0 | 3 | 0.9 | 4 | 0 | 4 | 2.1 | 7 | 0 | 7 | 1.4
18:40-18:50 | 1 | 1 | 2 | 0.6 | 6 | 1 | 7 | 3.6 | 7 | 2 | 9 | 1.7
18:50-19:00 | 1 | 1 | 2 | 0.6 | 5 | 2 | 7 | 3.6 | 6 | 3 | 9 | 1.7
１時間計 | 14 | 6 | 20 | 6.2 | 29 | 3 | 32 | 16.5 | 43 | 9 | 52 | 10
全時間合計 | 180 | 144 | 324 | 100 | 172 | 22 | 194 | 100 | 352 | 166 | 518 | 100

## 歩行者(3)
歩 行 者 通 行 量 調 査 表
調査地点 ：№5 柏井小学校前交差点
調査年月日：令和 4年11月16日(水) 天候:晴れ
方向 | ｵ |  |  |  | ｶ |  |  |  | 合計
種別時間帯 | 歩行者(人) | 自転車(台) | 合 計(人･台) | 時 間係 数(％) | 歩行者(人) | 自転車(台) | 合 計(人･台) | 時 間係 数(％) | 歩行者(人) | 自転車(台) | 合 計(人･台) | 時 間係 数(％)
7:00- 7:10 | 1 | 0 | 1 | 0.6 | 5 | 1 | 6 | 2.1 | 6 | 1 | 7 | 1.6
7:10- 7:20 | 0 | 0 | 0 | 0 | 7 | 0 | 7 | 2.5 | 7 | 0 | 7 | 1.6
7:20- 7:30 | 0 | 0 | 0 | 0 | 2 | 0 | 2 | 0.7 | 2 | 0 | 2 | 0.5
7:30- 7:40 | 19 | 1 | 20 | 12.8 | 5 | 0 | 5 | 1.8 | 24 | 1 | 25 | 5.7
7:40- 7:50 | 58 | 0 | 58 | 37.2 | 4 | 0 | 4 | 1.4 | 62 | 0 | 62 | 14.2
7:50- 8:00 | 21 | 0 | 21 | 13.5 | 1 | 0 | 1 | 0.4 | 22 | 0 | 22 | 5
１時間計 | 99 | 1 | 100 | 64.1 | 24 | 1 | 25 | 8.9 | 123 | 2 | 125 | 28.7
8:00- 8:10 | 8 | 0 | 8 | 5.1 | 6 | 3 | 9 | 3.2 | 14 | 3 | 17 | 3.9
8:10- 8:20 | 10 | 0 | 10 | 6.4 | 2 | 1 | 3 | 1.1 | 12 | 1 | 13 | 3
8:20- 8:30 | 1 | 0 | 1 | 0.6 | 3 | 0 | 3 | 1.1 | 4 | 0 | 4 | 0.9
8:30- 8:40 | 1 | 0 | 1 | 0.6 | 0 | 0 | 0 | 0 | 1 | 0 | 1 | 0.2
8:40- 8:50 | 0 | 0 | 0 | 0 | 5 | 0 | 5 | 1.8 | 5 | 0 | 5 | 1.1
8:50- 9:00 | 0 | 0 | 0 | 0 | 0 | 1 | 1 | 0.4 | 0 | 1 | 1 | 0.2
１時間計 | 20 | 0 | 20 | 12.8 | 16 | 5 | 21 | 7.5 | 36 | 5 | 41 | 9.4
9:00-10:00 | 0 | 2 | 2 | 1.3 | 6 | 3 | 9 | 3.2 | 6 | 5 | 11 | 2.5
10:00-11:00 | 3 | 2 | 5 | 3.2 | 9 | 1 | 10 | 3.6 | 12 | 3 | 15 | 3.4
11:00-12:00 | 1 | 0 | 1 | 0.6 | 4 | 0 | 4 | 1.4 | 5 | 0 | 5 | 1.1
12:00-13:00 | 0 | 1 | 1 | 0.6 | 5 | 1 | 6 | 2.1 | 5 | 2 | 7 | 1.6
13:00-14:00 | 1 | 0 | 1 | 0.6 | 4 | 1 | 5 | 1.8 | 5 | 1 | 6 | 1.4
14:00-15:00 | 5 | 1 | 6 | 3.8 | 19 | 3 | 22 | 7.9 | 24 | 4 | 28 | 6.4
15:00-16:00 | 4 | 2 | 6 | 3.8 | 83 | 27 | 110 | 39.3 | 87 | 29 | 116 | 26.6
16:00-17:00 | 5 | 3 | 8 | 5.1 | 26 | 22 | 48 | 17.1 | 31 | 25 | 56 | 12.8
17:00-17:10 | 0 | 0 | 0 | 0 | 0 | 0 | 0 | 0 | 0 | 0 | 0 | 0
17:10-17:20 | 1 | 0 | 1 | 0.6 | 0 | 0 | 0 | 0 | 1 | 0 | 1 | 0.2
17:20-17:30 | 0 | 0 | 0 | 0 | 0 | 1 | 1 | 0.4 | 0 | 1 | 1 | 0.2
17:30-17:40 | 0 | 0 | 0 | 0 | 0 | 1 | 1 | 0.4 | 0 | 1 | 1 | 0.2
17:40-17:50 | 0 | 0 | 0 | 0 | 1 | 0 | 1 | 0.4 | 1 | 0 | 1 | 0.2
17:50-18:00 | 0 | 0 | 0 | 0 | 0 | 0 | 0 | 0 | 0 | 0 | 0 | 0
１時間計 | 1 | 0 | 1 | 0.6 | 1 | 2 | 3 | 1.1 | 2 | 2 | 4 | 0.9
18:00-18:10 | 0 | 1 | 1 | 0.6 | 1 | 2 | 3 | 1.1 | 1 | 3 | 4 | 0.9
18:10-18:20 | 1 | 1 | 2 | 1.3 | 1 | 2 | 3 | 1.1 | 2 | 3 | 5 | 1.1
18:20-18:30 | 0 | 0 | 0 | 0 | 2 | 2 | 4 | 1.4 | 2 | 2 | 4 | 0.9
18:30-18:40 | 2 | 0 | 2 | 1.3 | 2 | 3 | 5 | 1.8 | 4 | 3 | 7 | 1.6
18:40-18:50 | 0 | 0 | 0 | 0 | 0 | 2 | 2 | 0.7 | 0 | 2 | 2 | 0.5
18:50-19:00 | 0 | 0 | 0 | 0 | 0 | 0 | 0 | 0 | 0 | 0 | 0 | 0
１時間計 | 3 | 2 | 5 | 3.2 | 6 | 11 | 17 | 6.1 | 9 | 13 | 22 | 5
全時間合計 | 142 | 14 | 156 | 100 | 203 | 77 | 280 | 100 | 345 | 91 | 436 | 100

## 歩行者(4)
歩 行 者 通 行 量 調 査 表
調査地点 ：№5 柏井小学校前交差点
調査年月日：令和 4年11月16日(水) 天候:晴れ
方向 | ｷ |  |  |  | ｸ |  |  |  | 合計
種別時間帯 | 歩行者(人) | 自転車(台) | 合 計(人･台) | 時 間係 数(％) | 歩行者(人) | 自転車(台) | 合 計(人･台) | 時 間係 数(％) | 歩行者(人) | 自転車(台) | 合 計(人･台) | 時 間係 数(％)
7:00- 7:10 | 6 | 5 | 11 | 2.9 | 5 | 1 | 6 | 1.8 | 11 | 6 | 17 | 2.4
7:10- 7:20 | 5 | 4 | 9 | 2.4 | 6 | 1 | 7 | 2.1 | 11 | 5 | 16 | 2.3
7:20- 7:30 | 7 | 3 | 10 | 2.7 | 5 | 0 | 5 | 1.5 | 12 | 3 | 15 | 2.1
7:30- 7:40 | 38 | 14 | 52 | 13.8 | 4 | 0 | 4 | 1.2 | 42 | 14 | 56 | 7.9
7:40- 7:50 | 39 | 9 | 48 | 12.7 | 5 | 0 | 5 | 1.5 | 44 | 9 | 53 | 7.5
7:50- 8:00 | 20 | 3 | 23 | 6.1 | 6 | 0 | 6 | 1.8 | 26 | 3 | 29 | 4.1
１時間計 | 115 | 38 | 153 | 40.6 | 31 | 2 | 33 | 10 | 146 | 40 | 186 | 26.3
8:00- 8:10 | 3 | 6 | 9 | 2.4 | 4 | 5 | 9 | 2.7 | 7 | 11 | 18 | 2.5
8:10- 8:20 | 9 | 34 | 43 | 11.4 | 1 | 1 | 2 | 0.6 | 10 | 35 | 45 | 6.4
8:20- 8:30 | 0 | 56 | 56 | 14.9 | 1 | 0 | 1 | 0.3 | 1 | 56 | 57 | 8.1
8:30- 8:40 | 2 | 10 | 12 | 3.2 | 1 | 0 | 1 | 0.3 | 3 | 10 | 13 | 1.8
8:40- 8:50 | 4 | 2 | 6 | 1.6 | 4 | 0 | 4 | 1.2 | 8 | 2 | 10 | 1.4
8:50- 9:00 | 2 | 1 | 3 | 0.8 | 1 | 1 | 2 | 0.6 | 3 | 2 | 5 | 0.7
１時間計 | 20 | 109 | 129 | 34.2 | 12 | 7 | 19 | 5.8 | 32 | 116 | 148 | 21
9:00-10:00 | 2 | 6 | 8 | 2.1 | 5 | 3 | 8 | 2.4 | 7 | 9 | 16 | 2.3
10:00-11:00 | 2 | 5 | 7 | 1.9 | 9 | 0 | 9 | 2.7 | 11 | 5 | 16 | 2.3
11:00-12:00 | 4 | 3 | 7 | 1.9 | 12 | 0 | 12 | 3.6 | 16 | 3 | 19 | 2.7
12:00-13:00 | 1 | 4 | 5 | 1.3 | 7 | 0 | 7 | 2.1 | 8 | 4 | 12 | 1.7
13:00-14:00 | 1 | 3 | 4 | 1.1 | 6 | 1 | 7 | 2.1 | 7 | 4 | 11 | 1.6
14:00-15:00 | 4 | 2 | 6 | 1.6 | 19 | 2 | 21 | 6.4 | 23 | 4 | 27 | 3.8
15:00-16:00 | 3 | 3 | 6 | 1.6 | 94 | 25 | 119 | 36.2 | 97 | 28 | 125 | 17.7
16:00-17:00 | 9 | 14 | 23 | 6.1 | 28 | 25 | 53 | 16.1 | 37 | 39 | 76 | 10.8
17:00-17:10 | 1 | 0 | 1 | 0.3 | 6 | 0 | 6 | 1.8 | 7 | 0 | 7 | 1
17:10-17:20 | 1 | 0 | 1 | 0.3 | 4 | 0 | 4 | 1.2 | 5 | 0 | 5 | 0.7
17:20-17:30 | 0 | 1 | 1 | 0.3 | 2 | 0 | 2 | 0.6 | 2 | 1 | 3 | 0.4
17:30-17:40 | 0 | 2 | 2 | 0.5 | 0 | 2 | 2 | 0.6 | 0 | 4 | 4 | 0.6
17:40-17:50 | 0 | 2 | 2 | 0.5 | 1 | 0 | 1 | 0.3 | 1 | 2 | 3 | 0.4
17:50-18:00 | 1 | 3 | 4 | 1.1 | 1 | 1 | 2 | 0.6 | 2 | 4 | 6 | 0.8
１時間計 | 3 | 8 | 11 | 2.9 | 14 | 3 | 17 | 5.2 | 17 | 11 | 28 | 4
18:00-18:10 | 1 | 1 | 2 | 0.5 | 3 | 0 | 3 | 0.9 | 4 | 1 | 5 | 0.7
18:10-18:20 | 0 | 4 | 4 | 1.1 | 6 | 1 | 7 | 2.1 | 6 | 5 | 11 | 1.6
18:20-18:30 | 1 | 2 | 3 | 0.8 | 2 | 4 | 6 | 1.8 | 3 | 6 | 9 | 1.3
18:30-18:40 | 5 | 0 | 5 | 1.3 | 2 | 0 | 2 | 0.6 | 7 | 0 | 7 | 1
18:40-18:50 | 0 | 1 | 1 | 0.3 | 2 | 1 | 3 | 0.9 | 2 | 2 | 4 | 0.6
18:50-19:00 | 1 | 2 | 3 | 0.8 | 2 | 1 | 3 | 0.9 | 3 | 3 | 6 | 0.8
１時間計 | 8 | 10 | 18 | 4.8 | 17 | 7 | 24 | 7.3 | 25 | 17 | 42 | 5.9
全時間合計 | 172 | 205 | 377 | 100 | 254 | 75 | 329 | 100 | 426 | 280 | 706 | 100

## 渋滞長
滞留長・渋滞長・通過時間調査表
調査地点 ：№5 柏井小学校前交差点
調査年月日：令和 4年11月16日(水) 天候:晴れ
１：車線減少 ２：信号現示不適（現示不足） ３：信号現示不適（系統性） ４：踏切
渋滞原因凡例 | ５：橋梁 ６：右折、対向直進 ７：左折車 ８：大型車 ９：二輪車 10：歩行者・自転車
11：駐車車両 12：バス停 13：工事、事故 14：沿道出入車両 15：道路線形 16：交差点形状
17：直進先詰まり 18：右折先詰まり 19：左折先詰まり 20：その他
| 方向 ａ |  |  |  | 方向 ｂ |  |  |  | 方向 ｃ |  |  |  | 方向 ｄ
観測時間 | 滞留長 (m) | 渋滞長 (m) | 通過 時間 (分:秒) | 渋滞 原因 | 滞留長 (m) | 渋滞長 (m) | 通過 時間 (分:秒) | 渋滞 原因 | 滞留長 (m) | 渋滞長 (m) | 通過 時間 (分:秒) | 渋滞 原因 | 滞留長 (m) | 渋滞長 (m) | 通過 時間 (分:秒) | 渋滞 原因
7:00- 7:10 | 150 | 0 | 0:01 |  | 10 | 0 | 0:00 |  | 60 | 10 | 0:03 | 6 | 70 | 0 | 0:00
7:10- 7:20 | 110 | 0 | 0:01 |  | 10 | 0 | 0:00 |  | 40 | 10 | 0:03 | 6 | 150 | 50 | 0:02 | 2
7:20- 7:30 | 240 | 60 | 0:03 | 4 | 10 | 0 | 0:00 |  | 70 | 10 | 0:02 | 6 | 60 | 0 | 0:00
7:30- 7:40 | 160 | 10 | 0:02 | 7,10 | 20 | 0 | 0:00 |  | 100 | 40 | 0:03 | 6 | 130 | 20 | 0:02 | 2
7:40- 7:50 | 250 | 130 | 0:03 | 4 | 10 | 0 | 0:00 |  | 60 | 30 | 0:03 | 6 | 100 | 10 | 0:02 | 2
7:50- 8:00 | 160 | 10 | 0:02 | 4 | 10 | 0 | 0:00 |  | 80 | 30 | 0:03 | 6 | 110 | 20 | 0:02 | 2
8:00- 8:10 | 150 | 0 | 0:01 |  | 10 | 0 | 0:00 |  | 100 | 80 | 0:09 | 6 | 100 | 20 | 0:02 | 2
8:10- 8:20 | 200 | 30 | 0:02 | 4 | 10 | 0 | 0:00 |  | 120 | 80 | 0:07 | 6 | 110 | 20 | 0:02 | 2
8:20- 8:30 | 220 | 90 | 0:03 | 4 | 10 | 0 | 0:00 |  | 110 | 60 | 0:05 | 6 | 30 | 0 | 0:00
8:30- 8:40 | 100 | 0 | 0:01 |  | 10 | 0 | 0:00 |  | 70 | 40 | 0:03 | 6 | 100 | 20 | 0:02 | 2
8:40- 8:50 | 100 | 0 | 0:01 |  | 10 | 0 | 0:00 |  | 80 | 30 | 0:03 | 6 | 100 | 20 | 0:02 | 2
8:50- 9:00 | 60 | 0 | 0:00 |  | 10 | 0 | 0:00 |  | 40 | 0 | 0:01 |  | 110 | 30 | 0:02 | 2
9:00-10:00 | 70 | 0 | 0:00 |  | 10 | 0 | 0:00 |  | 100 | 30 | 0:02 | 6 | 100 | 20 | 0:02 | 2
10:00-11:00 | 100 | 0 | 0:01 |  | 10 | 0 | 0:00 |  | 80 | 0 | 0:00 |  | 90 | 0 | 0:01
11:00-12:00 | 120 | 0 | 0:01 |  | 10 | 0 | 0:00 |  | 80 | 10 | 0:02 | 6 | 70 | 0 | 0:00
12:00-13:00 | 50 | 0 | 0:00 |  | 10 | 0 | 0:00 |  | 80 | 0 | 0:01 |  | 80 | 0 | 0:00
13:00-14:00 | 80 | 0 | 0:00 |  | 10 | 0 | 0:00 |  | 50 | 0 | 0:01 |  | 60 | 0 | 0:00
14:00-15:00 | 90 | 0 | 0:01 |  | 10 | 0 | 0:00 |  | 70 | 0 | 0:00 |  | 60 | 0 | 0:00
15:00-16:00 | 90 | 0 | 0:01 |  | 10 | 0 | 0:00 |  | 90 | 20 | 0:02 | 6 | 80 | 0 | 0:00
16:00-17:00 | 100 | 0 | 0:01 |  | 10 | 0 | 0:00 |  | 90 | 40 | 0:03 | 6 | 170 | 70 | 0:02 | 2
17:00-17:10 | 10 | 0 | 0:00 |  | 10 | 0 | 0:00 |  | 80 | 40 | 0:03 | 6 | 70 | 0 | 0:00
17:10-17:20 | 50 | 0 | 0:00 |  | 10 | 0 | 0:00 |  | 130 | 40 | 0:02 | 17 | 90 | 0 | 0:00
17:20-17:30 | 130 | 0 | 0:01 |  | 10 | 0 | 0:00 |  | 230 | 100 | 0:05 | 17 | 240 | 160 | 0:07 | 2,18
17:30-17:40 | 110 | 0 | 0:00 |  | 10 | 0 | 0:00 |  | 200 | 60 | 0:02 | 17 | 700 | 650 | 0:12 | 2,18
17:40-17:50 | 120 | 0 | 0:01 |  | 10 | 0 | 0:00 |  | 100 | 60 | 0:05 | 17 | 680 | 630 | 0:12 | 2,18
17:50-18:00 | 100 | 0 | 0:00 |  | 10 | 0 | 0:00 |  | 120 | 80 | 0:05 | 17 | 690 | 650 | 0:13 | 2,18
18:00-18:10 | 80 | 0 | 0:00 |  | 10 | 0 | 0:00 |  | 50 | 10 | 0:03 | 17 | 600 | 560 | 0:10 | 2,18
18:10-18:20 | 70 | 0 | 0:00 |  | 10 | 0 | 0:00 |  | 150 | 80 | 0:03 | 17 | 700 | 670 | 0:12 | 2,18
18:20-18:30 | 50 | 0 | 0:00 |  | 10 | 0 | 0:00 |  | 120 | 70 | 0:03 | 17 | 670 | 620 | 0:13 | 2,18
18:30-18:40 | 60 | 0 | 0:00 |  | 10 | 0 | 0:00 |  | 110 | 90 | 0:05 | 17 | 710 | 660 | 0:16 | 2,18
18:40-18:50 | 30 | 0 | 0:00 |  | 10 | 0 | 0:00 |  | 130 | 60 | 0:02 | 17 | 720 | 690 | 0:16 | 2,18
18:50-19:00 | 20 | 0 | 0:00 |  | 10 | 0 | 0:00 |  | 140 | 40 | 0:05 | 17 | 730 | 680 | 0:14 | 2,18

## 信号現示
信 号 現 示 調 査 表
調査地点 ：№5 柏井小学校
調査年月日：令和4年11月16日（水）
現示 | １φ |  |  |  |  | ２φ |  |  |  |  | ３φ
灯器 階梯 | １ | ２ | ３ | ４ | ５ | ６ | ７ | ８ | ９ | １０ | １１ | １２ | １３ | １４ | １５ | 合計
Ａ
Ｂ
Ｃ
ａ
ｂ
ｃ
朝 | 49 | 4 | 4 | 3 | 4 | 28 | 4 | 4 | 3 | 5 | 13 | 5 | 2 | 3 | 4 | 135
昼 | 34 | 4 | 4 | 3 | 4 | 19 | 4 | 3 | 3 | 5 | 13 | 5 | 2 | 3 | 4 | 110
夕 | 39 | 4 | 4 | 3 | 4 | 23 | 4 | 4 | 3 | 5 | 13 | 5 | 2 | 3 | 4 | 120
単位：秒
| １φ |  |  | ２φ |  |  | ３φ
現 示