## 自動車交通量時間変動図_A
自 動 車 交 通 量 時 間 変 動 図 | [7 empty] | ] | [5 empty] | 8 | 1003112
調査地点：№ 8 大日町入口交差点 | [14 empty] | A 流入部(1+ 2+ 3) |  |  | A 流出部(4+ 8+12) |  |  | A 合計 ( 1+ 2+ 3+ 4+ 8+12)
[14 empty] | 7 | 936 | 190 | 20.3 | 1088 | 269 | 24.7 | 2024 | 459 | 22.7
調査年月日：令和 5年10月 3日(火) 天候:晴れのち曇り | [13 empty] | 8 | 1234 | 397 | 32.2 | 1297 | 385 | 29.7 | 2531 | 782 | 30.9
[14 empty] | 9 | 1096 | 444 | 40.5 | 1276 | 506 | 39.7 | 2372 | 950 | 40.1
[14 empty] | 10 | 1069 | 485 | 45.4 | 1190 | 511 | 42.9 | 2259 | 996 | 44.1
[14 empty] | 11 | 1054 | 468 | 44.4 | 1215 | 470 | 38.7 | 2269 | 938 | 41.3
[14 empty] | 12 | 1006 | 404 | 40.2 | 1222 | 419 | 34.3 | 2228 | 823 | 36.9
[14 empty] | 13 | 1103 | 387 | 35.1 | 1258 | 400 | 31.8 | 2361 | 787 | 33.3
[14 empty] | 14 | 1224 | 359 | 29.3 | 1298 | 410 | 31.6 | 2522 | 769 | 30.5
[14 empty] | 15 | 1221 | 328 | 26.9 | 1012 | 377 | 37.3 | 2233 | 705 | 31.6
[14 empty] | 16 | 1180 | 282 | 23.9 | 1255 | 337 | 26.9 | 2435 | 619 | 25.4
凡 例 | [13 empty] | 17 | 1289 | 233 | 18.1 | 1216 | 250 | 20.6 | 2505 | 483 | 19.3
| 小型車 | [12 empty] | 18 | 1225 | 189 | 15.4 | 1248 | 213 | 17.1 | 2473 | 402 | 16.3
大型車
大型車混入率
時間帯 | 7 | 8 | 9 | 10 | 11 | 12 | 13 | 14 | 15 | 16 | 17 | 18 | 計
全車合計 | 936 | 1234 | 1096 | 1069 | 1054 | 1006 | 1103 | 1224 | 1221 | 1180 | 1289 | 1225 | 13637
小型車 | 746 | 837 | 652 | 584 | 586 | 602 | 716 | 865 | 893 | 898 | 1056 | 1036 | 9471
大型車 | 190 | 397 | 444 | 485 | 468 | 404 | 387 | 359 | 328 | 282 | 233 | 189 | 4166
大型車混入率 | 20.3 | 32.2 | 40.5 | 45.4 | 44.4 | 40.2 | 35.1 | 29.3 | 26.9 | 23.9 | 18.1 | 15.4 | 30.5492
時間帯 | 7 | 8 | 9 | 10 | 11 | 12 | 13 | 14 | 15 | 16 | 17 | 18 | 計
全車合計 | 1088 | 1297 | 1276 | 1190 | 1215 | 1222 | 1258 | 1298 | 1012 | 1255 | 1216 | 1248 | 14575
小型車 | 819 | 912 | 770 | 679 | 745 | 803 | 858 | 888 | 635 | 918 | 966 | 1035 | 10028
大型車 | 269 | 385 | 506 | 511 | 470 | 419 | 400 | 410 | 377 | 337 | 250 | 213 | 4547
大型車混入率 | 24.7 | 29.7 | 39.7 | 42.9 | 38.7 | 34.3 | 31.8 | 31.6 | 37.3 | 26.9 | 20.6 | 17.1 | 31.1973
時間帯 | 7 | 8 | 9 | 10 | 11 | 12 | 13 | 14 | 15 | 16 | 17 | 18 | 計
全車合計 | 2024 | 2531 | 2372 | 2259 | 2269 | 2228 | 2361 | 2522 | 2233 | 2435 | 2505 | 2473 | 28212
小型車 | 1565 | 1749 | 1422 | 1263 | 1331 | 1405 | 1574 | 1753 | 1528 | 1816 | 2022 | 2071 | 19499
大型車 | 459 | 782 | 950 | 996 | 938 | 823 | 787 | 769 | 705 | 619 | 483 | 402 | 8713
大型車混入率 | 22.7 | 30.9 | 40.1 | 44.1 | 41.3 | 36.9 | 33.3 | 30.5 | 31.6 | 25.4 | 19.3 | 16.3 | 30.884

## 自動車交通量時間変動図_B
自 動 車 交 通 量 時 間 変 動 図 | [13 empty] | 8 | 1003112
調査地点：№ 8 大日町入口交差点 | [14 empty] | B 流入部(4+ 5+ 6) |  |  | B 流出部(3+ 7+11) |  |  | B 合計 ( 3+ 4+ 5+ 6+ 7+11)
[14 empty] | 7 | 358 | 23 | 6.4 | 368 | 23 | 6.3 | 726 | 46 | 6.3
調査年月日：令和 5年10月 3日(火) 天候:晴れのち曇り | [13 empty] | 8 | 329 | 40 | 12.2 | 407 | 42 | 10.3 | 736 | 82 | 11.1
[14 empty] | 9 | 284 | 29 | 10.2 | 225 | 45 | 20 | 509 | 74 | 14.5
[14 empty] | 10 | 249 | 25 | 10 | 228 | 61 | 26.8 | 477 | 86 | 18
[14 empty] | 11 | 306 | 60 | 19.6 | 269 | 70 | 26 | 575 | 130 | 22.6
[14 empty] | 12 | 280 | 48 | 17.1 | 229 | 30 | 13.1 | 509 | 78 | 15.3
[14 empty] | 13 | 249 | 51 | 20.5 | 246 | 41 | 16.7 | 495 | 92 | 18.6
[14 empty] | 14 | 281 | 55 | 19.6 | 244 | 39 | 16 | 525 | 94 | 17.9
[14 empty] | 15 | 298 | 58 | 19.5 | 215 | 30 | 14 | 513 | 88 | 17.2
[14 empty] | 16 | 259 | 52 | 20.1 | 235 | 31 | 13.2 | 494 | 83 | 16.8
凡 例 | [13 empty] | 17 | 352 | 13 | 3.7 | 303 | 17 | 5.6 | 655 | 30 | 4.6
| 小型車 | [12 empty] | 18 | 351 | 28 | 8 | 294 | 10 | 3.4 | 645 | 38 | 5.9
大型車
大型車混入率
時間帯 | 7 | 8 | 9 | 10 | 11 | 12 | 13 | 14 | 15 | 16 | 17 | 18 | 計
全車合計 | 358 | 329 | 284 | 249 | 306 | 280 | 249 | 281 | 298 | 259 | 352 | 351 | 3596
小型車 | 335 | 289 | 255 | 224 | 246 | 232 | 198 | 226 | 240 | 207 | 339 | 323 | 3114
大型車 | 23 | 40 | 29 | 25 | 60 | 48 | 51 | 55 | 58 | 52 | 13 | 28 | 482
大型車混入率 | 6.4 | 12.2 | 10.2 | 10 | 19.6 | 17.1 | 20.5 | 19.6 | 19.5 | 20.1 | 3.7 | 8 | 13.4038
時間帯 | 7 | 8 | 9 | 10 | 11 | 12 | 13 | 14 | 15 | 16 | 17 | 18 | 計
全車合計 | 368 | 407 | 225 | 228 | 269 | 229 | 246 | 244 | 215 | 235 | 303 | 294 | 3263
小型車 | 345 | 365 | 180 | 167 | 199 | 199 | 205 | 205 | 185 | 204 | 286 | 284 | 2824
大型車 | 23 | 42 | 45 | 61 | 70 | 30 | 41 | 39 | 30 | 31 | 17 | 10 | 439
大型車混入率 | 6.3 | 10.3 | 20 | 26.8 | 26 | 13.1 | 16.7 | 16 | 14 | 13.2 | 5.6 | 3.4 | 13.4539
時間帯 | 7 | 8 | 9 | 10 | 11 | 12 | 13 | 14 | 15 | 16 | 17 | 18 | 計
全車合計 | 726 | 736 | 509 | 477 | 575 | 509 | 495 | 525 | 513 | 494 | 655 | 645 | 6859
小型車 | 680 | 654 | 435 | 391 | 445 | 431 | 403 | 431 | 425 | 411 | 625 | 607 | 5938
大型車 | 46 | 82 | 74 | 86 | 130 | 78 | 92 | 94 | 88 | 83 | 30 | 38 | 921
大型車混入率 | 6.3 | 11.1 | 14.5 | 18 | 22.6 | 15.3 | 18.6 | 17.9 | 17.2 | 16.8 | 4.6 | 5.9 | 13.4276

## 自動車交通量時間変動図_C
自 動 車 交 通 量 時 間 変 動 図 | [13 empty] | 8 | 1003112
調査地点：№ 8 大日町入口交差点 | [14 empty] | C 流入部(7+ 8+ 9) |  |  | C 流出部(2+ 6+10) |  |  | C 合計 ( 2+ 6+ 7+ 8+ 9+10)
[14 empty] | 7 | 1335 | 272 | 20.4 | 970 | 210 | 21.6 | 2305 | 482 | 20.9
調査年月日：令和 5年10月 3日(火) 天候:晴れのち曇り | [13 empty] | 8 | 1521 | 405 | 26.6 | 1198 | 400 | 33.4 | 2719 | 805 | 29.6
[14 empty] | 9 | 1352 | 520 | 38.5 | 1154 | 453 | 39.3 | 2506 | 973 | 38.8
[14 empty] | 10 | 1262 | 541 | 42.9 | 1112 | 488 | 43.9 | 2374 | 1029 | 43.3
[14 empty] | 11 | 1316 | 498 | 37.8 | 1123 | 490 | 43.6 | 2439 | 988 | 40.5
[14 empty] | 12 | 1299 | 432 | 33.3 | 1066 | 428 | 40.2 | 2365 | 860 | 36.4
[14 empty] | 13 | 1356 | 402 | 29.6 | 1127 | 394 | 35 | 2483 | 796 | 32.1
[14 empty] | 14 | 1431 | 422 | 29.5 | 1255 | 369 | 29.4 | 2686 | 791 | 29.4
[14 empty] | 15 | 1082 | 375 | 34.7 | 1263 | 342 | 27.1 | 2345 | 717 | 30.6
[14 empty] | 16 | 1340 | 349 | 26 | 1230 | 294 | 23.9 | 2570 | 643 | 25
凡 例 | [13 empty] | 17 | 1311 | 256 | 19.5 | 1348 | 235 | 17.4 | 2659 | 491 | 18.5
| 小型車 | [12 empty] | 18 | 1338 | 207 | 15.5 | 1227 | 193 | 15.7 | 2565 | 400 | 15.6
大型車
大型車混入率
時間帯 | 7 | 8 | 9 | 10 | 11 | 12 | 13 | 14 | 15 | 16 | 17 | 18 | 計
全車合計 | 1335 | 1521 | 1352 | 1262 | 1316 | 1299 | 1356 | 1431 | 1082 | 1340 | 1311 | 1338 | 15943
小型車 | 1063 | 1116 | 832 | 721 | 818 | 867 | 954 | 1009 | 707 | 991 | 1055 | 1131 | 11264
大型車 | 272 | 405 | 520 | 541 | 498 | 432 | 402 | 422 | 375 | 349 | 256 | 207 | 4679
大型車混入率 | 20.4 | 26.6 | 38.5 | 42.9 | 37.8 | 33.3 | 29.6 | 29.5 | 34.7 | 26 | 19.5 | 15.5 | 29.3483
時間帯 | 7 | 8 | 9 | 10 | 11 | 12 | 13 | 14 | 15 | 16 | 17 | 18 | 計
全車合計 | 970 | 1198 | 1154 | 1112 | 1123 | 1066 | 1127 | 1255 | 1263 | 1230 | 1348 | 1227 | 14073
小型車 | 760 | 798 | 701 | 624 | 633 | 638 | 733 | 886 | 921 | 936 | 1113 | 1034 | 9777
大型車 | 210 | 400 | 453 | 488 | 490 | 428 | 394 | 369 | 342 | 294 | 235 | 193 | 4296
大型車混入率 | 21.6 | 33.4 | 39.3 | 43.9 | 43.6 | 40.2 | 35 | 29.4 | 27.1 | 23.9 | 17.4 | 15.7 | 30.5265
時間帯 | 7 | 8 | 9 | 10 | 11 | 12 | 13 | 14 | 15 | 16 | 17 | 18 | 計
全車合計 | 2305 | 2719 | 2506 | 2374 | 2439 | 2365 | 2483 | 2686 | 2345 | 2570 | 2659 | 2565 | 30016
小型車 | 1823 | 1914 | 1533 | 1345 | 1451 | 1505 | 1687 | 1895 | 1628 | 1927 | 2168 | 2165 | 21041
大型車 | 482 | 805 | 973 | 1029 | 988 | 860 | 796 | 791 | 717 | 643 | 491 | 400 | 8975
大型車混入率 | 20.9 | 29.6 | 38.8 | 43.3 | 40.5 | 36.4 | 32.1 | 29.4 | 30.6 | 25 | 18.5 | 15.6 | 29.9007

## 自動車交通量時間変動図_D
自 動 車 交 通 量 時 間 変 動 図 | [13 empty] | 8 | 1003112
調査地点：№ 8 大日町入口交差点 | [14 empty] | D 流入部(10+11+12) |  |  | D 流出部(1+ 5+ 9) |  |  | D 合計 ( 1+ 5+ 9+10+11+12)
[14 empty] | 7 | 214 | 33 | 15.4 | 417 | 16 | 3.8 | 631 | 49 | 7.8
調査年月日：令和 5年10月 3日(火) 天候:晴れのち曇り | [13 empty] | 8 | 212 | 22 | 10.4 | 394 | 37 | 9.4 | 606 | 59 | 9.7
[14 empty] | 9 | 188 | 43 | 22.9 | 265 | 32 | 12.1 | 453 | 75 | 16.6
[14 empty] | 10 | 190 | 54 | 28.4 | 240 | 45 | 18.8 | 430 | 99 | 23
[14 empty] | 11 | 204 | 61 | 29.9 | 273 | 57 | 20.9 | 477 | 118 | 24.7
[14 empty] | 12 | 181 | 38 | 21 | 249 | 45 | 18.1 | 430 | 83 | 19.3
[14 empty] | 13 | 174 | 37 | 21.3 | 251 | 42 | 16.7 | 425 | 79 | 18.6
[14 empty] | 14 | 182 | 39 | 21.4 | 321 | 57 | 17.8 | 503 | 96 | 19.1
[14 empty] | 15 | 158 | 43 | 27.2 | 269 | 55 | 20.4 | 427 | 98 | 23
[14 empty] | 16 | 200 | 39 | 19.5 | 259 | 60 | 23.2 | 459 | 99 | 21.6
凡 例 | [13 empty] | 17 | 263 | 30 | 11.4 | 348 | 30 | 8.6 | 611 | 60 | 9.8
| 小型車 | [12 empty] | 18 | 223 | 15 | 6.7 | 368 | 23 | 6.3 | 591 | 38 | 6.4
大型車
大型車混入率
時間帯 | 7 | 8 | 9 | 10 | 11 | 12 | 13 | 14 | 15 | 16 | 17 | 18 | 計
全車合計 | 214 | 212 | 188 | 190 | 204 | 181 | 174 | 182 | 158 | 200 | 263 | 223 | 2389
小型車 | 181 | 190 | 145 | 136 | 143 | 143 | 137 | 143 | 115 | 161 | 233 | 208 | 1935
大型車 | 33 | 22 | 43 | 54 | 61 | 38 | 37 | 39 | 43 | 39 | 30 | 15 | 454
大型車混入率 | 15.4 | 10.4 | 22.9 | 28.4 | 29.9 | 21 | 21.3 | 21.4 | 27.2 | 19.5 | 11.4 | 6.7 | 19.0038
時間帯 | 7 | 8 | 9 | 10 | 11 | 12 | 13 | 14 | 15 | 16 | 17 | 18 | 計
全車合計 | 417 | 394 | 265 | 240 | 273 | 249 | 251 | 321 | 269 | 259 | 348 | 368 | 3654
小型車 | 401 | 357 | 233 | 195 | 216 | 204 | 209 | 264 | 214 | 199 | 318 | 345 | 3155
大型車 | 16 | 37 | 32 | 45 | 57 | 45 | 42 | 57 | 55 | 60 | 30 | 23 | 499
大型車混入率 | 3.8 | 9.4 | 12.1 | 18.8 | 20.9 | 18.1 | 16.7 | 17.8 | 20.4 | 23.2 | 8.6 | 6.3 | 13.6563
時間帯 | 7 | 8 | 9 | 10 | 11 | 12 | 13 | 14 | 15 | 16 | 17 | 18 | 計
全車合計 | 631 | 606 | 453 | 430 | 477 | 430 | 425 | 503 | 427 | 459 | 611 | 591 | 6043
小型車 | 582 | 547 | 378 | 331 | 359 | 347 | 346 | 407 | 329 | 360 | 551 | 553 | 5090
大型車 | 49 | 59 | 75 | 99 | 118 | 83 | 79 | 96 | 98 | 99 | 60 | 38 | 953
大型車混入率 | 7.8 | 9.7 | 16.6 | 23 | 24.7 | 19.3 | 18.6 | 19.1 | 23 | 21.6 | 9.8 | 6.4 | 15.7703

## 歩行者通行量時間変動図_1
歩 行 者 通 行 量 時 間 変 動 図 | [13 empty] | 8 | 1003112
調査地点：№ 8 大日町入口交差点 | [14 empty] | 方 向(ｱ) |  |  | 方 向(ｲ) |  |  | 合計 ( ｱ+ ｲ)
[14 empty] | 7 | 12 | 6 | 6 | 5 | 2 | 3 | 17 | 8 | 9
調査年月日：令和 5年10月 3日(火) 天候:晴れのち曇り | [13 empty] | 8 | 34 | 4 | 30 | 15 | 14 | 1 | 49 | 18 | 31
[14 empty] | 9 | 7 | 3 | 4 | 6 | 5 | 1 | 13 | 8 | 5
[14 empty] | 10 | 1 | 1 | 0 | 0 | 0 | 0 | 1 | 1 | 0
[14 empty] | 11 | 4 | 1 | 3 | 8 | 2 | 6 | 12 | 3 | 9
[14 empty] | 12 | 2 | 1 | 1 | 6 | 5 | 1 | 8 | 6 | 2
[14 empty] | 13 | 1 | 1 | 0 | 1 | 0 | 1 | 2 | 1 | 1
[14 empty] | 14 | 1 | 0 | 1 | 5 | 0 | 5 | 6 | 0 | 6
[14 empty] | 15 | 11 | 10 | 1 | 2 | 1 | 1 | 13 | 11 | 2
[14 empty] | 16 | 4 | 1 | 3 | 7 | 1 | 6 | 11 | 2 | 9
凡 例 | [13 empty] | 17 | 7 | 4 | 3 | 0 | 0 | 0 | 7 | 4 | 3
| 歩行者 | [12 empty] | 18 | 0 | 0 | 0 | 0 | 0 | 0 | 0 | 0 | 0
自転車
時間帯 | 7 | 8 | 9 | 10 | 11 | 12 | 13 | 14 | 15 | 16 | 17 | 18 | 計
合計人数 | 12 | 34 | 7 | 1 | 4 | 2 | 1 | 1 | 11 | 4 | 7 | 0 | 84
歩行者 | 6 | 30 | 4 | 0 | 3 | 1 | 0 | 1 | 1 | 3 | 3 | 0 | 52
自転車 | 6 | 4 | 3 | 1 | 1 | 1 | 1 | 0 | 10 | 1 | 4 | 0 | 32
時間帯 | 7 | 8 | 9 | 10 | 11 | 12 | 13 | 14 | 15 | 16 | 17 | 18 | 計
合計人数 | 5 | 15 | 6 | 0 | 8 | 6 | 1 | 5 | 2 | 7 | 0 | 0 | 55
歩行者 | 3 | 1 | 1 | 0 | 6 | 1 | 1 | 5 | 1 | 6 | 0 | 0 | 25
自転車 | 2 | 14 | 5 | 0 | 2 | 5 | 0 | 0 | 1 | 1 | 0 | 0 | 30
時間帯 | 7 | 8 | 9 | 10 | 11 | 12 | 13 | 14 | 15 | 16 | 17 | 18 | 計
合計人数 | 17 | 49 | 13 | 1 | 12 | 8 | 2 | 6 | 13 | 11 | 7 | 0 | 139
歩行者 | 9 | 31 | 5 | 0 | 9 | 2 | 1 | 6 | 2 | 9 | 3 | 0 | 77
自転車 | 8 | 18 | 8 | 1 | 3 | 6 | 1 | 0 | 11 | 2 | 4 | 0 | 62

## 歩行者通行量時間変動図_2
歩 行 者 通 行 量 時 間 変 動 図 | [13 empty] | 8 | 1003112
調査地点：№ 8 大日町入口交差点 | [14 empty] | 方 向(ｳ) |  |  | 方 向(ｴ) |  |  | 合計 ( ｳ+ ｴ)
[14 empty] | 7 | 17 | 5 | 12 | 13 | 11 | 2 | 30 | 16 | 14
調査年月日：令和 5年10月 3日(火) 天候:晴れのち曇り | [13 empty] | 8 | 34 | 0 | 34 | 48 | 47 | 1 | 82 | 47 | 35
[14 empty] | 9 | 2 | 1 | 1 | 5 | 5 | 0 | 7 | 6 | 1
[14 empty] | 10 | 3 | 2 | 1 | 2 | 2 | 0 | 5 | 4 | 1
[14 empty] | 11 | 4 | 2 | 2 | 5 | 1 | 4 | 9 | 3 | 6
[14 empty] | 12 | 6 | 3 | 3 | 12 | 4 | 8 | 18 | 7 | 11
[14 empty] | 13 | 9 | 3 | 6 | 6 | 4 | 2 | 15 | 7 | 8
[14 empty] | 14 | 6 | 3 | 3 | 6 | 2 | 4 | 12 | 5 | 7
[14 empty] | 15 | 5 | 5 | 0 | 2 | 2 | 0 | 7 | 7 | 0
[14 empty] | 16 | 11 | 4 | 7 | 2 | 2 | 0 | 13 | 6 | 7
凡 例 | [13 empty] | 17 | 25 | 20 | 5 | 4 | 2 | 2 | 29 | 22 | 7
| 歩行者 | [12 empty] | 18 | 6 | 4 | 2 | 1 | 1 | 0 | 7 | 5 | 2
自転車
時間帯 | 7 | 8 | 9 | 10 | 11 | 12 | 13 | 14 | 15 | 16 | 17 | 18 | 計
合計人数 | 17 | 34 | 2 | 3 | 4 | 6 | 9 | 6 | 5 | 11 | 25 | 6 | 128
歩行者 | 12 | 34 | 1 | 1 | 2 | 3 | 6 | 3 | 0 | 7 | 5 | 2 | 76
自転車 | 5 | 0 | 1 | 2 | 2 | 3 | 3 | 3 | 5 | 4 | 20 | 4 | 52
時間帯 | 7 | 8 | 9 | 10 | 11 | 12 | 13 | 14 | 15 | 16 | 17 | 18 | 計
合計人数 | 13 | 48 | 5 | 2 | 5 | 12 | 6 | 6 | 2 | 2 | 4 | 1 | 106
歩行者 | 2 | 1 | 0 | 0 | 4 | 8 | 2 | 4 | 0 | 0 | 2 | 0 | 23
自転車 | 11 | 47 | 5 | 2 | 1 | 4 | 4 | 2 | 2 | 2 | 2 | 1 | 83
時間帯 | 7 | 8 | 9 | 10 | 11 | 12 | 13 | 14 | 15 | 16 | 17 | 18 | 計
合計人数 | 30 | 82 | 7 | 5 | 9 | 18 | 15 | 12 | 7 | 13 | 29 | 7 | 234
歩行者 | 14 | 35 | 1 | 1 | 6 | 11 | 8 | 7 | 0 | 7 | 7 | 2 | 99
自転車 | 16 | 47 | 6 | 4 | 3 | 7 | 7 | 5 | 7 | 6 | 22 | 5 | 135

## 歩行者通行量時間変動図_3
歩 行 者 通 行 量 時 間 変 動 図 | [13 empty] | 8 | 1003112
調査地点：№ 8 大日町入口交差点 | [14 empty] | 方 向(ｵ) |  |  | 方 向(ｶ) |  |  | 合計 ( ｵ+ ｶ)
[14 empty] | 7 | 1 | 0 | 1 | 14 | 3 | 11 | 15 | 3 | 12
調査年月日：令和 5年10月 3日(火) 天候:晴れのち曇り | [13 empty] | 8 | 16 | 9 | 7 | 20 | 8 | 12 | 36 | 17 | 19
[14 empty] | 9 | 21 | 3 | 18 | 12 | 3 | 9 | 33 | 6 | 27
[14 empty] | 10 | 3 | 2 | 1 | 12 | 10 | 2 | 15 | 12 | 3
[14 empty] | 11 | 7 | 3 | 4 | 7 | 1 | 6 | 14 | 4 | 10
[14 empty] | 12 | 1 | 0 | 1 | 6 | 2 | 4 | 7 | 2 | 5
[14 empty] | 13 | 4 | 0 | 4 | 7 | 4 | 3 | 11 | 4 | 7
[14 empty] | 14 | 10 | 1 | 9 | 13 | 1 | 12 | 23 | 2 | 21
[14 empty] | 15 | 6 | 2 | 4 | 27 | 6 | 21 | 33 | 8 | 25
[14 empty] | 16 | 12 | 3 | 9 | 12 | 7 | 5 | 24 | 10 | 14
凡 例 | [13 empty] | 17 | 7 | 6 | 1 | 5 | 2 | 3 | 12 | 8 | 4
| 歩行者 | [12 empty] | 18 | 2 | 0 | 2 | 9 | 3 | 6 | 11 | 3 | 8
自転車
時間帯 | 7 | 8 | 9 | 10 | 11 | 12 | 13 | 14 | 15 | 16 | 17 | 18 | 計
合計人数 | 1 | 16 | 21 | 3 | 7 | 1 | 4 | 10 | 6 | 12 | 7 | 2 | 90
歩行者 | 1 | 7 | 18 | 1 | 4 | 1 | 4 | 9 | 4 | 9 | 1 | 2 | 61
自転車 | 0 | 9 | 3 | 2 | 3 | 0 | 0 | 1 | 2 | 3 | 6 | 0 | 29
時間帯 | 7 | 8 | 9 | 10 | 11 | 12 | 13 | 14 | 15 | 16 | 17 | 18 | 計
合計人数 | 14 | 20 | 12 | 12 | 7 | 6 | 7 | 13 | 27 | 12 | 5 | 9 | 144
歩行者 | 11 | 12 | 9 | 2 | 6 | 4 | 3 | 12 | 21 | 5 | 3 | 6 | 94
自転車 | 3 | 8 | 3 | 10 | 1 | 2 | 4 | 1 | 6 | 7 | 2 | 3 | 50
時間帯 | 7 | 8 | 9 | 10 | 11 | 12 | 13 | 14 | 15 | 16 | 17 | 18 | 計
合計人数 | 15 | 36 | 33 | 15 | 14 | 7 | 11 | 23 | 33 | 24 | 12 | 11 | 234
歩行者 | 12 | 19 | 27 | 3 | 10 | 5 | 7 | 21 | 25 | 14 | 4 | 8 | 155
自転車 | 3 | 17 | 6 | 12 | 4 | 2 | 4 | 2 | 8 | 10 | 8 | 3 | 79

## 歩行者通行量時間変動図_4
歩 行 者 通 行 量 時 間 変 動 図 | [13 empty] | 8 | 1003112
調査地点：№ 8 大日町入口交差点 | [14 empty] | 方 向(ｷ) |  |  | 方 向(ｸ) |  |  | 合計 ( ｷ+ ｸ)
[14 empty] | 7 | 25 | 22 | 3 | 9 | 5 | 4 | 34 | 27 | 7
調査年月日：令和 5年10月 3日(火) 天候:晴れのち曇り | [13 empty] | 8 | 48 | 45 | 3 | 17 | 4 | 13 | 65 | 49 | 16
[14 empty] | 9 | 3 | 3 | 0 | 7 | 2 | 5 | 10 | 5 | 5
[14 empty] | 10 | 1 | 1 | 0 | 1 | 1 | 0 | 2 | 2 | 0
[14 empty] | 11 | 15 | 9 | 6 | 7 | 1 | 6 | 22 | 10 | 12
[14 empty] | 12 | 7 | 5 | 2 | 9 | 3 | 6 | 16 | 8 | 8
[14 empty] | 13 | 7 | 6 | 1 | 2 | 2 | 0 | 9 | 8 | 1
[14 empty] | 14 | 19 | 3 | 16 | 7 | 4 | 3 | 26 | 7 | 19
[14 empty] | 15 | 15 | 4 | 11 | 18 | 16 | 2 | 33 | 20 | 13
[14 empty] | 16 | 7 | 2 | 5 | 16 | 14 | 2 | 23 | 16 | 7
凡 例 | [13 empty] | 17 | 17 | 17 | 0 | 7 | 7 | 0 | 24 | 24 | 0
| 歩行者 | [12 empty] | 18 | 16 | 12 | 4 | 11 | 11 | 0 | 27 | 23 | 4
自転車
時間帯 | 7 | 8 | 9 | 10 | 11 | 12 | 13 | 14 | 15 | 16 | 17 | 18 | 計
合計人数 | 25 | 48 | 3 | 1 | 15 | 7 | 7 | 19 | 15 | 7 | 17 | 16 | 180
歩行者 | 3 | 3 | 0 | 0 | 6 | 2 | 1 | 16 | 11 | 5 | 0 | 4 | 51
自転車 | 22 | 45 | 3 | 1 | 9 | 5 | 6 | 3 | 4 | 2 | 17 | 12 | 129
時間帯 | 7 | 8 | 9 | 10 | 11 | 12 | 13 | 14 | 15 | 16 | 17 | 18 | 計
合計人数 | 9 | 17 | 7 | 1 | 7 | 9 | 2 | 7 | 18 | 16 | 7 | 11 | 111
歩行者 | 4 | 13 | 5 | 0 | 6 | 6 | 0 | 3 | 2 | 2 | 0 | 0 | 41
自転車 | 5 | 4 | 2 | 1 | 1 | 3 | 2 | 4 | 16 | 14 | 7 | 11 | 70
時間帯 | 7 | 8 | 9 | 10 | 11 | 12 | 13 | 14 | 15 | 16 | 17 | 18 | 計
合計人数 | 34 | 65 | 10 | 2 | 22 | 16 | 9 | 26 | 33 | 23 | 24 | 27 | 291
歩行者 | 7 | 16 | 5 | 0 | 12 | 8 | 1 | 19 | 13 | 7 | 0 | 4 | 92
自転車 | 27 | 49 | 5 | 2 | 10 | 8 | 8 | 7 | 20 | 16 | 24 | 23 | 199

## 滞留長・渋滞長時間変動図_(1)
月日 | 1003112 |  | 開始 | 8 | 単位 | (ｍ) | 滞留長・渋滞長時間変動図
地点 | 192:00 |  | ﾋﾟｯﾁ | 15
方向 | a | [5 empty] | 調査地点：№ 8 大日町入口交差点
|  | 滞留長 | 渋滞長 | 0
1 | 7:00- 7:10 | 440 | 250 |  |  |  | 調査年月日：令和 5年10月 3日(火) 天候:晴れのち曇り
2 | 7:10- 7:20 | 620 | 450
3 | 7:20- 7:30 | 1050 | 900
4 | 7:30- 7:40 | 1200 | 1050
5 | 7:40- 7:50 | 1200 | 1100
6 | 7:50- 8:00 | 1400 | 1200
7 | 8:00- 8:10 | 850 | 600
8 | 8:10- 8:20 | 440 | 180
9 | 8:20- 8:30 | 550 | 330
10 | 8:30- 8:40 | 420 | 200
11 | 8:40- 8:50 | 460 | 240
12 | 8:50- 9:00 | 430 | 190
13 | 9:00-10:00 | 410 | 210
14 | 10:00-11:00 | 440 | 220
15 | 11:00-12:00 | 450 | 330 |  |  |  | 【方向 a】 | 【方向 b】
16 | 12:00-13:00 | 510 | 390
17 | 13:00-14:00 | 550 | 370
18 | 14:00-15:00 | 530 | 350
19 | 15:00-16:00 | 490 | 320
20 | 16:00-17:00 | 450 | 230
21 | 17:00-17:10 | 390 | 110
22 | 17:10-17:20 | 400 | 190
23 | 17:20-17:30 | 500 | 250
24 | 17:30-17:40 | 450 | 230
25 | 17:40-17:50 | 550 | 240
26 | 17:50-18:00 | 500 | 150
27 | 18:00-18:10 | 460 | 250
28 | 18:10-18:20 | 370 | 190
29 | 18:20-18:30 | 300 | 0
30 | 18:30-18:40 | 310 | 0
31 | 18:40-18:50 | 350 | 10
32 | 18:50-19:00 | 280 | 0
1 | 7:00- 7:10 | 180 | 80
2 | 7:10- 7:20 | 170 | 30
3 | 7:20- 7:30 | 290 | 140
4 | 7:30- 7:40 | 230 | 100
5 | 7:40- 7:50 | 130 | 20
6 | 7:50- 8:00 | 170 | 50
7 | 8:00- 8:10 | 180 | 60
8 | 8:10- 8:20 | 190 | 30
9 | 8:20- 8:30 | 50 | 0
10 | 8:30- 8:40 | 120 | 0
11 | 8:40- 8:50 | 110 | 0
12 | 8:50- 9:00 | 60 | 0
13 | 9:00-10:00 | 40 | 0
14 | 10:00-11:00 | 160 | 20
15 | 11:00-12:00 | 120 | 0
16 | 12:00-13:00 | 150 | 20
17 | 13:00-14:00 | 110 | 0
18 | 14:00-15:00 | 130 | 10
19 | 15:00-16:00 | 80 | 0
20 | 16:00-17:00 | 100 | 0
21 | 17:00-17:10 | 50 | 0
22 | 17:10-17:20 | 60 | 0
23 | 17:20-17:30 | 30 | 0
24 | 17:30-17:40 | 100 | 60
25 | 17:40-17:50 | 290 | 110
26 | 17:50-18:00 | 410 | 240
27 | 18:00-18:10 | 310 | 160
28 | 18:10-18:20 | 210 | 130
29 | 18:20-18:30 | 200 | 110
30 | 18:30-18:40 | 200 | 70
31 | 18:40-18:50 | 150 | 50
32 | 18:50-19:00 | 140 | 20

## 滞留長・渋滞長時間変動図_(2)
月日 | 1003112 |  | 開始 | 8 | 単位 | (ｍ) | 滞留長・渋滞長時間変動図
地点 | 192:00 |  | ﾋﾟｯﾁ | 15
方向 | c | [5 empty] | 調査地点：№ 8 大日町入口交差点
|  | 滞留長 | 渋滞長 | 0
1 | 7:00- 7:10 | 100 | 0 |  |  |  | 調査年月日：令和 5年10月 3日(火) 天候:晴れのち曇り
2 | 7:10- 7:20 | 120 | 0
3 | 7:20- 7:30 | 150 | 0
4 | 7:30- 7:40 | 170 | 0
5 | 7:40- 7:50 | 200 | 0
6 | 7:50- 8:00 | 150 | 0
7 | 8:00- 8:10 | 190 | 0
8 | 8:10- 8:20 | 200 | 0
9 | 8:20- 8:30 | 150 | 0
10 | 8:30- 8:40 | 180 | 0
11 | 8:40- 8:50 | 130 | 0
12 | 8:50- 9:00 | 50 | 0
13 | 9:00-10:00 | 150 | 0
14 | 10:00-11:00 | 100 | 0
15 | 11:00-12:00 | 130 | 0 |  |  |  | 【方向 c】 | 【方向 d】
16 | 12:00-13:00 | 100 | 0
17 | 13:00-14:00 | 70 | 0
18 | 14:00-15:00 | 70 | 0
19 | 15:00-16:00 | 160 | 0
20 | 16:00-17:00 | 100 | 0
21 | 17:00-17:10 | 170 | 0
22 | 17:10-17:20 | 180 | 0
23 | 17:20-17:30 | 170 | 0
24 | 17:30-17:40 | 200 | 0
25 | 17:40-17:50 | 190 | 0
26 | 17:50-18:00 | 220 | 0
27 | 18:00-18:10 | 190 | 0
28 | 18:10-18:20 | 140 | 0
29 | 18:20-18:30 | 160 | 0
30 | 18:30-18:40 | 200 | 0
31 | 18:40-18:50 | 180 | 0
32 | 18:50-19:00 | 130 | 0
1 | 7:00- 7:10 | 120 | 70
2 | 7:10- 7:20 | 160 | 120
3 | 7:20- 7:30 | 370 | 320
4 | 7:30- 7:40 | 400 | 330
5 | 7:40- 7:50 | 330 | 240
6 | 7:50- 8:00 | 380 | 320
7 | 8:00- 8:10 | 350 | 280
8 | 8:10- 8:20 | 370 | 300
9 | 8:20- 8:30 | 210 | 130
10 | 8:30- 8:40 | 170 | 70
11 | 8:40- 8:50 | 160 | 70
12 | 8:50- 9:00 | 110 | 10
13 | 9:00-10:00 | 160 | 100
14 | 10:00-11:00 | 100 | 10
15 | 11:00-12:00 | 260 | 130
16 | 12:00-13:00 | 100 | 10
17 | 13:00-14:00 | 180 | 100
18 | 14:00-15:00 | 80 | 0
19 | 15:00-16:00 | 210 | 110
20 | 16:00-17:00 | 170 | 40
21 | 17:00-17:10 | 180 | 100
22 | 17:10-17:20 | 140 | 30
23 | 17:20-17:30 | 110 | 10
24 | 17:30-17:40 | 110 | 10
25 | 17:40-17:50 | 130 | 10
26 | 17:50-18:00 | 120 | 0
27 | 18:00-18:10 | 130 | 60
28 | 18:10-18:20 | 200 | 150
29 | 18:20-18:30 | 370 | 270
30 | 18:30-18:40 | 250 | 150
31 | 18:40-18:50 | 270 | 180
32 | 18:50-19:00 | 360 | 260

## 信号現示調査表
信 号 現 示 調 査 表
調査地点 ：№8 大日町入口交差点
調査年月日：令和5年10月3日（火）
現示 | １φ |  |  |  | ２φ |  |  | ３φ
灯器 階梯 | １ | ２ | ３ | ４ | ５ | ６ | ７ | ８ | ９ | １０ | １１ | １２ | １３ | １４ | 合計
Ａ
Ｂ
ａ
ｂ
朝 | 97 | 4 | 3 | 3 | 7 | 3 | 2 | 27 | 6 | 3 | 3 | 3 |  |  | 161
昼 | 87 | 4 | 3 | 3 | 5 | 3 | 2 | 25 | 6 | 3 | 3 | 3 |  |  | 147
夕 | 94 | 4 | 3 | 3 | 6 | 3 | 2 | 29 | 6 | 3 | 3 | 3 |  |  | 159
単位：秒
| １φ |  |  | ２φ |  |  | ３φ
現 示

## 方向別自動車交通量調査表(1)
方 向 別 自 動 車 交 通 量 調 査 表
調査地点 ：№8 大日町入口交差点
調査年月日：令和 5年10月 3日(火) 天候:晴れのち曇り
方向 | 1 | [7 empty] | 2
種別時間帯 | 乗用車(台) | バ ス(台) | 小 型貨物車(台) | 大 型貨物車(台) | 合 計(台) | 大型車混入率(％) | 時 間係 数(％) | 二輪車(台) | 乗用車(台) | バ ス(台) | 小 型貨物車(台) | 大 型貨物車(台) | 合 計(台) | 大型車混入率(％) | 時 間係 数(％) | 二輪車(台)
7:00- 7:10 | 0 | 0 | 0 | 1 | 1 | 100 | 0.4 | 0 | 79 | 3 | 50 | 33 | 165 | 21.8 | 1.3 | 4
7:10- 7:20 | 1 | 0 | 0 | 0 | 1 | 0 | 0.4 | 0 | 77 | 1 | 34 | 28 | 140 | 20.7 | 1.1 | 4
7:20- 7:30 | 3 | 0 | 0 | 0 | 3 | 0 | 1.2 | 0 | 73 | 1 | 37 | 22 | 133 | 17.3 | 1 | 1
7:30- 7:40 | 0 | 0 | 0 | 0 | 0 | 0 | 0 | 0 | 78 | 1 | 41 | 31 | 151 | 21.2 | 1.2 | 3
7:40- 7:50 | 2 | 0 | 0 | 0 | 2 | 0 | 0.8 | 0 | 73 | 1 | 42 | 28 | 144 | 20.1 | 1.1 | 3
7:50- 8:00 | 1 | 0 | 0 | 1 | 2 | 50 | 0.8 | 0 | 75 | 4 | 36 | 27 | 142 | 21.8 | 1.1 | 0
１時間計 | 7 | 0 | 0 | 2 | 9 | 22.2 | 3.6 | 0 | 455 | 11 | 240 | 169 | 875 | 20.6 | 6.9 | 15
8:00- 8:10 | 1 | 0 | 2 | 2 | 5 | 40 | 2 | 1 | 85 | 2 | 28 | 47 | 162 | 30.2 | 1.3 | 3
8:10- 8:20 | 4 | 0 | 1 | 2 | 7 | 28.6 | 2.8 | 0 | 112 | 2 | 27 | 56 | 197 | 29.4 | 1.5 | 3
8:20- 8:30 | 4 | 0 | 0 | 2 | 6 | 33.3 | 2.4 | 0 | 90 | 6 | 26 | 52 | 174 | 33.3 | 1.4 | 1
8:30- 8:40 | 2 | 0 | 0 | 1 | 3 | 33.3 | 1.2 | 0 | 106 | 3 | 22 | 63 | 194 | 34 | 1.5 | 2
8:40- 8:50 | 4 | 0 | 3 | 1 | 8 | 12.5 | 3.2 | 0 | 85 | 0 | 23 | 64 | 172 | 37.2 | 1.3 | 4
8:50- 9:00 | 5 | 0 | 1 | 0 | 6 | 0 | 2.4 | 0 | 115 | 2 | 24 | 78 | 219 | 36.5 | 1.7 | 1
１時間計 | 20 | 0 | 7 | 8 | 35 | 22.9 | 14.1 | 1 | 593 | 15 | 150 | 360 | 1118 | 33.5 | 8.8 | 14
9:00-10:00 | 9 | 0 | 3 | 5 | 17 | 29.4 | 6.9 | 0 | 503 | 7 | 114 | 419 | 1043 | 40.8 | 8.2 | 16
10:00-11:00 | 7 | 0 | 1 | 15 | 23 | 65.2 | 9.3 | 0 | 425 | 5 | 122 | 450 | 1002 | 45.4 | 7.9 | 11
11:00-12:00 | 9 | 0 | 6 | 11 | 26 | 42.3 | 10.5 | 1 | 419 | 8 | 121 | 434 | 982 | 45 | 7.7 | 7
12:00-13:00 | 9 | 0 | 1 | 3 | 13 | 23.1 | 5.2 | 1 | 429 | 4 | 122 | 390 | 945 | 41.7 | 7.4 | 7
13:00-14:00 | 12 | 2 | 3 | 6 | 23 | 34.8 | 9.3 | 0 | 505 | 9 | 152 | 354 | 1020 | 35.6 | 8 | 17
14:00-15:00 | 13 | 0 | 7 | 10 | 30 | 33.3 | 12.1 | 0 | 607 | 16 | 197 | 323 | 1143 | 29.7 | 9 | 15
15:00-16:00 | 6 | 0 | 8 | 6 | 20 | 30 | 8.1 | 0 | 602 | 10 | 230 | 304 | 1146 | 27.4 | 9 | 12
16:00-17:00 | 8 | 0 | 0 | 4 | 12 | 33.3 | 4.8 | 0 | 685 | 16 | 172 | 255 | 1128 | 24 | 8.8 | 7
17:00-17:10 | 1 | 0 | 0 | 1 | 2 | 50 | 0.8 | 0 | 133 | 0 | 45 | 50 | 228 | 21.9 | 1.8 | 0
17:10-17:20 | 3 | 0 | 2 | 2 | 7 | 28.6 | 2.8 | 0 | 123 | 4 | 28 | 38 | 193 | 21.8 | 1.5 | 3
17:20-17:30 | 1 | 0 | 2 | 1 | 4 | 25 | 1.6 | 0 | 99 | 0 | 11 | 27 | 137 | 19.7 | 1.1 | 5
17:30-17:40 | 2 | 0 | 0 | 2 | 4 | 50 | 1.6 | 0 | 118 | 0 | 53 | 32 | 203 | 15.8 | 1.6 | 0
17:40-17:50 | 2 | 0 | 0 | 1 | 3 | 33.3 | 1.2 | 0 | 143 | 1 | 42 | 31 | 217 | 14.7 | 1.7 | 6
17:50-18:00 | 0 | 0 | 1 | 0 | 1 | 0 | 0.4 | 0 | 162 | 1 | 34 | 38 | 235 | 16.6 | 1.8 | 5
１時間計 | 9 | 0 | 5 | 7 | 21 | 33.3 | 8.5 | 0 | 778 | 6 | 213 | 216 | 1213 | 18.3 | 9.5 | 19
18:00-18:10 | 0 | 0 | 1 | 1 | 2 | 50 | 0.8 | 0 | 139 | 0 | 23 | 31 | 193 | 16.1 | 1.5 | 2
18:10-18:20 | 2 | 0 | 0 | 2 | 4 | 50 | 1.6 | 0 | 122 | 3 | 27 | 29 | 181 | 17.7 | 1.4 | 0
18:20-18:30 | 2 | 0 | 1 | 0 | 3 | 0 | 1.2 | 0 | 146 | 3 | 23 | 19 | 191 | 11.5 | 1.5 | 2
18:30-18:40 | 1 | 0 | 0 | 2 | 3 | 66.7 | 1.2 | 0 | 129 | 1 | 23 | 35 | 188 | 19.1 | 1.5 | 5
18:40-18:50 | 4 | 0 | 0 | 0 | 4 | 0 | 1.6 | 0 | 144 | 2 | 18 | 25 | 189 | 14.3 | 1.5 | 1
18:50-19:00 | 3 | 0 | 0 | 0 | 3 | 0 | 1.2 | 0 | 151 | 1 | 25 | 28 | 205 | 14.1 | 1.6 | 6
１時間計 | 12 | 0 | 2 | 5 | 19 | 26.3 | 7.7 | 0 | 831 | 10 | 139 | 167 | 1147 | 15.4 | 9 | 16
全時間合計 | 121 | 2 | 43 | 82 | 248 | 33.9 | 100 | 3 | 6832 | 117 | 1972 | 3841 | 12762 | 31 | 100 | 156

## 方向別自動車交通量調査表(2)
方 向 別 自 動 車 交 通 量 調 査 表
調査地点 ：№8 大日町入口交差点
調査年月日：令和 5年10月 3日(火) 天候:晴れのち曇り
方向 | 3 | [7 empty] | A 合計 ( 1+ 2+ 3)
種別時間帯 | 乗用車(台) | バ ス(台) | 小 型貨物車(台) | 大 型貨物車(台) | 合 計(台) | 大型車混入率(％) | 時 間係 数(％) | 二輪車(台) | 乗用車(台) | バ ス(台) | 小 型貨物車(台) | 大 型貨物車(台) | 合 計(台) | 大型車混入率(％) | 時 間係 数(％) | 二輪車(台)
7:00- 7:10 | 6 | 0 | 4 | 3 | 13 | 23.1 | 2.1 | 0 | 85 | 3 | 54 | 37 | 179 | 22.3 | 1.3 | 4
7:10- 7:20 | 4 | 0 | 1 | 2 | 7 | 28.6 | 1.1 | 0 | 82 | 1 | 35 | 30 | 148 | 20.9 | 1.1 | 4
7:20- 7:30 | 4 | 0 | 0 | 0 | 4 | 0 | 0.6 | 0 | 80 | 1 | 37 | 22 | 140 | 16.4 | 1 | 1
7:30- 7:40 | 5 | 0 | 0 | 0 | 5 | 0 | 0.8 | 0 | 83 | 1 | 41 | 31 | 156 | 20.5 | 1.1 | 3
7:40- 7:50 | 6 | 0 | 3 | 1 | 10 | 10 | 1.6 | 0 | 81 | 1 | 45 | 29 | 156 | 19.2 | 1.1 | 3
7:50- 8:00 | 10 | 0 | 1 | 2 | 13 | 15.4 | 2.1 | 0 | 86 | 4 | 37 | 30 | 157 | 21.7 | 1.2 | 0
１時間計 | 35 | 0 | 9 | 8 | 52 | 15.4 | 8.3 | 0 | 497 | 11 | 249 | 179 | 936 | 20.3 | 6.9 | 15
8:00- 8:10 | 9 | 0 | 3 | 1 | 13 | 7.7 | 2.1 | 1 | 95 | 2 | 33 | 50 | 180 | 28.9 | 1.3 | 5
8:10- 8:20 | 18 | 0 | 0 | 2 | 20 | 10 | 3.2 | 0 | 134 | 2 | 28 | 60 | 224 | 27.7 | 1.6 | 3
8:20- 8:30 | 14 | 0 | 3 | 3 | 20 | 15 | 3.2 | 1 | 108 | 6 | 29 | 57 | 200 | 31.5 | 1.5 | 2
8:30- 8:40 | 6 | 0 | 2 | 3 | 11 | 27.3 | 1.8 | 0 | 114 | 3 | 24 | 67 | 208 | 33.7 | 1.5 | 2
8:40- 8:50 | 4 | 0 | 2 | 1 | 7 | 14.3 | 1.1 | 0 | 93 | 0 | 28 | 66 | 187 | 35.3 | 1.4 | 4
8:50- 9:00 | 6 | 0 | 0 | 4 | 10 | 40 | 1.6 | 0 | 126 | 2 | 25 | 82 | 235 | 35.7 | 1.7 | 1
１時間計 | 57 | 0 | 10 | 14 | 81 | 17.3 | 12.9 | 2 | 670 | 15 | 167 | 382 | 1234 | 32.2 | 9 | 17
9:00-10:00 | 15 | 0 | 8 | 13 | 36 | 36.1 | 5.7 | 0 | 527 | 7 | 125 | 437 | 1096 | 40.5 | 8 | 16
10:00-11:00 | 24 | 0 | 5 | 15 | 44 | 34.1 | 7 | 0 | 456 | 5 | 128 | 480 | 1069 | 45.4 | 7.8 | 11
11:00-12:00 | 18 | 0 | 13 | 15 | 46 | 32.6 | 7.3 | 0 | 446 | 8 | 140 | 460 | 1054 | 44.4 | 7.7 | 8
12:00-13:00 | 30 | 0 | 11 | 7 | 48 | 14.6 | 7.7 | 0 | 468 | 4 | 134 | 400 | 1006 | 40.2 | 7.4 | 8
13:00-14:00 | 31 | 0 | 13 | 16 | 60 | 26.7 | 9.6 | 1 | 548 | 11 | 168 | 376 | 1103 | 35.1 | 8.1 | 18
14:00-15:00 | 32 | 0 | 9 | 10 | 51 | 19.6 | 8.1 | 2 | 652 | 16 | 213 | 343 | 1224 | 29.3 | 9 | 17
15:00-16:00 | 40 | 0 | 7 | 8 | 55 | 14.5 | 8.8 | 0 | 648 | 10 | 245 | 318 | 1221 | 26.9 | 9 | 12
16:00-17:00 | 27 | 0 | 6 | 7 | 40 | 17.5 | 6.4 | 3 | 720 | 16 | 178 | 266 | 1180 | 23.9 | 8.7 | 10
17:00-17:10 | 14 | 0 | 3 | 1 | 18 | 5.6 | 2.9 | 0 | 148 | 0 | 48 | 52 | 248 | 21 | 1.8 | 0
17:10-17:20 | 6 | 0 | 1 | 1 | 8 | 12.5 | 1.3 | 2 | 132 | 4 | 31 | 41 | 208 | 21.6 | 1.5 | 5
17:20-17:30 | 9 | 0 | 0 | 1 | 10 | 10 | 1.6 | 0 | 109 | 0 | 13 | 29 | 151 | 19.2 | 1.1 | 5
17:30-17:40 | 4 | 0 | 1 | 0 | 5 | 0 | 0.8 | 0 | 124 | 0 | 54 | 34 | 212 | 16 | 1.6 | 0
17:40-17:50 | 7 | 0 | 1 | 0 | 8 | 0 | 1.3 | 1 | 152 | 1 | 43 | 32 | 228 | 14.5 | 1.7 | 7
17:50-18:00 | 5 | 0 | 0 | 1 | 6 | 16.7 | 1 | 0 | 167 | 1 | 35 | 39 | 242 | 16.5 | 1.8 | 5
１時間計 | 45 | 0 | 6 | 4 | 55 | 7.3 | 8.8 | 3 | 832 | 6 | 224 | 227 | 1289 | 18.1 | 9.5 | 22
18:00-18:10 | 4 | 0 | 4 | 0 | 8 | 0 | 1.3 | 0 | 143 | 0 | 28 | 32 | 203 | 15.8 | 1.5 | 2
18:10-18:20 | 2 | 0 | 1 | 2 | 5 | 40 | 0.8 | 0 | 126 | 3 | 28 | 33 | 190 | 18.9 | 1.4 | 0
18:20-18:30 | 5 | 0 | 1 | 0 | 6 | 0 | 1 | 0 | 153 | 3 | 25 | 19 | 200 | 11 | 1.5 | 2
18:30-18:40 | 10 | 0 | 0 | 2 | 12 | 16.7 | 1.9 | 0 | 140 | 1 | 23 | 39 | 203 | 19.7 | 1.5 | 5
18:40-18:50 | 11 | 0 | 2 | 2 | 15 | 13.3 | 2.4 | 0 | 159 | 2 | 20 | 27 | 208 | 13.9 | 1.5 | 1
18:50-19:00 | 10 | 0 | 2 | 1 | 13 | 7.7 | 2.1 | 1 | 164 | 1 | 27 | 29 | 221 | 13.6 | 1.6 | 7
１時間計 | 42 | 0 | 10 | 7 | 59 | 11.9 | 9.4 | 1 | 885 | 10 | 151 | 179 | 1225 | 15.4 | 9 | 17
全時間合計 | 396 | 0 | 107 | 124 | 627 | 19.8 | 100 | 12 | 7349 | 119 | 2122 | 4047 | 13637 | 30.5 | 100 | 171

## 方向別自動車交通量調査表(3)
方 向 別 自 動 車 交 通 量 調 査 表
調査地点 ：№8 大日町入口交差点
調査年月日：令和 5年10月 3日(火) 天候:晴れのち曇り
方向 | 4 | [7 empty] | 5
種別時間帯 | 乗用車(台) | バ ス(台) | 小 型貨物車(台) | 大 型貨物車(台) | 合 計(台) | 大型車混入率(％) | 時 間係 数(％) | 二輪車(台) | 乗用車(台) | バ ス(台) | 小 型貨物車(台) | 大 型貨物車(台) | 合 計(台) | 大型車混入率(％) | 時 間係 数(％) | 二輪車(台)
7:00- 7:10 | 3 | 0 | 2 | 1 | 6 | 16.7 | 1.3 | 0 | 38 | 0 | 5 | 5 | 48 | 10.4 | 2.1 | 4
7:10- 7:20 | 0 | 0 | 1 | 1 | 2 | 50 | 0.4 | 0 | 37 | 0 | 8 | 0 | 45 | 0 | 2 | 3
7:20- 7:30 | 3 | 0 | 0 | 1 | 4 | 25 | 0.9 | 0 | 48 | 0 | 2 | 0 | 50 | 0 | 2.2 | 6
7:30- 7:40 | 0 | 0 | 0 | 0 | 0 | 0 | 0 | 0 | 32 | 0 | 4 | 0 | 36 | 0 | 1.6 | 7
7:40- 7:50 | 1 | 0 | 0 | 2 | 3 | 66.7 | 0.7 | 0 | 45 | 0 | 4 | 2 | 51 | 3.9 | 2.2 | 1
7:50- 8:00 | 1 | 0 | 0 | 1 | 2 | 50 | 0.4 | 0 | 37 | 0 | 8 | 0 | 45 | 0 | 2 | 5
１時間計 | 8 | 0 | 3 | 6 | 17 | 35.3 | 3.8 | 0 | 237 | 0 | 31 | 7 | 275 | 2.5 | 12.1 | 26
8:00- 8:10 | 5 | 0 | 2 | 0 | 7 | 0 | 1.6 | 0 | 41 | 0 | 7 | 2 | 50 | 4 | 2.2 | 3
8:10- 8:20 | 3 | 0 | 0 | 1 | 4 | 25 | 0.9 | 0 | 29 | 0 | 2 | 3 | 34 | 8.8 | 1.5 | 2
8:20- 8:30 | 2 | 0 | 0 | 1 | 3 | 33.3 | 0.7 | 0 | 26 | 0 | 7 | 2 | 35 | 5.7 | 1.5 | 1
8:30- 8:40 | 4 | 0 | 1 | 3 | 8 | 37.5 | 1.8 | 0 | 29 | 0 | 7 | 6 | 42 | 14.3 | 1.8 | 2
8:40- 8:50 | 6 | 0 | 2 | 0 | 8 | 0 | 1.8 | 0 | 29 | 1 | 9 | 3 | 42 | 9.5 | 1.8 | 1
8:50- 9:00 | 4 | 0 | 0 | 1 | 5 | 20 | 1.1 | 0 | 22 | 0 | 8 | 0 | 30 | 0 | 1.3 | 1
１時間計 | 24 | 0 | 5 | 6 | 35 | 17.1 | 7.8 | 0 | 176 | 1 | 40 | 16 | 233 | 7.3 | 10.2 | 10
9:00-10:00 | 17 | 0 | 17 | 6 | 40 | 15 | 8.9 | 0 | 98 | 3 | 57 | 6 | 164 | 5.5 | 7.2 | 2
10:00-11:00 | 10 | 0 | 14 | 8 | 32 | 25 | 7.1 | 0 | 88 | 1 | 53 | 3 | 145 | 2.8 | 6.4 | 4
11:00-12:00 | 25 | 0 | 9 | 16 | 50 | 32 | 11.1 | 0 | 92 | 0 | 48 | 19 | 159 | 11.9 | 7 | 4
12:00-13:00 | 22 | 0 | 10 | 12 | 44 | 27.3 | 9.8 | 1 | 91 | 0 | 45 | 21 | 157 | 13.4 | 6.9 | 5
13:00-14:00 | 24 | 0 | 8 | 16 | 48 | 33.3 | 10.6 | 3 | 79 | 0 | 34 | 19 | 132 | 14.4 | 5.8 | 3
14:00-15:00 | 20 | 0 | 4 | 16 | 40 | 40 | 8.9 | 1 | 103 | 0 | 40 | 27 | 170 | 15.9 | 7.5 | 2
15:00-16:00 | 19 | 2 | 5 | 20 | 46 | 47.8 | 10.2 | 1 | 108 | 5 | 39 | 18 | 170 | 13.5 | 7.5 | 9
16:00-17:00 | 18 | 0 | 3 | 13 | 34 | 38.2 | 7.5 | 1 | 84 | 0 | 51 | 28 | 163 | 17.2 | 7.2 | 3
17:00-17:10 | 5 | 0 | 2 | 0 | 7 | 0 | 1.6 | 0 | 30 | 0 | 3 | 1 | 34 | 2.9 | 1.5 | 2
17:10-17:20 | 1 | 0 | 3 | 1 | 5 | 20 | 1.1 | 1 | 32 | 0 | 7 | 2 | 41 | 4.9 | 1.8 | 2
17:20-17:30 | 1 | 0 | 0 | 1 | 2 | 50 | 0.4 | 0 | 24 | 0 | 13 | 2 | 39 | 5.1 | 1.7 | 3
17:30-17:40 | 5 | 0 | 2 | 0 | 7 | 0 | 1.6 | 1 | 30 | 0 | 6 | 0 | 36 | 0 | 1.6 | 5
17:40-17:50 | 4 | 0 | 1 | 2 | 7 | 28.6 | 1.6 | 0 | 23 | 0 | 4 | 1 | 28 | 3.6 | 1.2 | 3
17:50-18:00 | 2 | 0 | 2 | 1 | 5 | 20 | 1.1 | 0 | 50 | 0 | 5 | 0 | 55 | 0 | 2.4 | 2
１時間計 | 18 | 0 | 10 | 5 | 33 | 15.2 | 7.3 | 2 | 189 | 0 | 38 | 6 | 233 | 2.6 | 10.2 | 17
18:00-18:10 | 2 | 0 | 1 | 2 | 5 | 40 | 1.1 | 0 | 32 | 0 | 13 | 3 | 48 | 6.3 | 2.1 | 2
18:10-18:20 | 2 | 0 | 0 | 0 | 2 | 0 | 0.4 | 0 | 47 | 0 | 7 | 2 | 56 | 3.6 | 2.5 | 2
18:20-18:30 | 1 | 0 | 1 | 1 | 3 | 33.3 | 0.7 | 0 | 30 | 0 | 6 | 1 | 37 | 2.7 | 1.6 | 3
18:30-18:40 | 1 | 0 | 4 | 3 | 8 | 37.5 | 1.8 | 1 | 40 | 0 | 8 | 1 | 49 | 2 | 2.2 | 5
18:40-18:50 | 2 | 0 | 3 | 2 | 7 | 28.6 | 1.6 | 0 | 33 | 0 | 7 | 3 | 43 | 7 | 1.9 | 2
18:50-19:00 | 1 | 0 | 3 | 3 | 7 | 42.9 | 1.6 | 0 | 32 | 0 | 8 | 1 | 41 | 2.4 | 1.8 | 0
１時間計 | 9 | 0 | 12 | 11 | 32 | 34.4 | 7.1 | 1 | 214 | 0 | 49 | 11 | 274 | 4 | 12 | 14
全時間合計 | 214 | 2 | 100 | 135 | 451 | 30.4 | 100 | 10 | 1559 | 10 | 525 | 181 | 2275 | 8.4 | 100 | 99

## 方向別自動車交通量調査表(4)
方 向 別 自 動 車 交 通 量 調 査 表
調査地点 ：№8 大日町入口交差点
調査年月日：令和 5年10月 3日(火) 天候:晴れのち曇り
方向 | 6 | [7 empty] | B 合計 ( 4+ 5+ 6)
種別時間帯 | 乗用車(台) | バ ス(台) | 小 型貨物車(台) | 大 型貨物車(台) | 合 計(台) | 大型車混入率(％) | 時 間係 数(％) | 二輪車(台) | 乗用車(台) | バ ス(台) | 小 型貨物車(台) | 大 型貨物車(台) | 合 計(台) | 大型車混入率(％) | 時 間係 数(％) | 二輪車(台)
7:00- 7:10 | 9 | 0 | 3 | 0 | 12 | 0 | 1.4 | 0 | 50 | 0 | 10 | 6 | 66 | 9.1 | 1.8 | 4
7:10- 7:20 | 7 | 0 | 3 | 2 | 12 | 16.7 | 1.4 | 0 | 44 | 0 | 12 | 3 | 59 | 5.1 | 1.6 | 3
7:20- 7:30 | 9 | 0 | 2 | 3 | 14 | 21.4 | 1.6 | 2 | 60 | 0 | 4 | 4 | 68 | 5.9 | 1.9 | 8
7:30- 7:40 | 7 | 0 | 2 | 1 | 10 | 10 | 1.1 | 0 | 39 | 0 | 6 | 1 | 46 | 2.2 | 1.3 | 7
7:40- 7:50 | 5 | 0 | 0 | 2 | 7 | 28.6 | 0.8 | 0 | 51 | 0 | 4 | 6 | 61 | 9.8 | 1.7 | 1
7:50- 8:00 | 8 | 0 | 1 | 2 | 11 | 18.2 | 1.3 | 0 | 46 | 0 | 9 | 3 | 58 | 5.2 | 1.6 | 5
１時間計 | 45 | 0 | 11 | 10 | 66 | 15.2 | 7.6 | 2 | 290 | 0 | 45 | 23 | 358 | 6.4 | 10 | 28
8:00- 8:10 | 8 | 0 | 1 | 2 | 11 | 18.2 | 1.3 | 1 | 54 | 0 | 10 | 4 | 68 | 5.9 | 1.9 | 4
8:10- 8:20 | 7 | 0 | 0 | 3 | 10 | 30 | 1.1 | 0 | 39 | 0 | 2 | 7 | 48 | 14.6 | 1.3 | 2
8:20- 8:30 | 7 | 0 | 1 | 1 | 9 | 11.1 | 1 | 0 | 35 | 0 | 8 | 4 | 47 | 8.5 | 1.3 | 1
8:30- 8:40 | 5 | 0 | 2 | 5 | 12 | 41.7 | 1.4 | 0 | 38 | 0 | 10 | 14 | 62 | 22.6 | 1.7 | 2
8:40- 8:50 | 8 | 1 | 0 | 2 | 11 | 27.3 | 1.3 | 0 | 43 | 2 | 11 | 5 | 61 | 11.5 | 1.7 | 1
8:50- 9:00 | 4 | 0 | 1 | 3 | 8 | 37.5 | 0.9 | 0 | 30 | 0 | 9 | 4 | 43 | 9.3 | 1.2 | 1
１時間計 | 39 | 1 | 5 | 16 | 61 | 27.9 | 7 | 1 | 239 | 2 | 50 | 38 | 329 | 12.2 | 9.1 | 11
9:00-10:00 | 52 | 1 | 14 | 13 | 80 | 17.5 | 9.2 | 2 | 167 | 4 | 88 | 25 | 284 | 10.2 | 7.9 | 4
10:00-11:00 | 46 | 1 | 13 | 12 | 72 | 18.1 | 8.3 | 1 | 144 | 2 | 80 | 23 | 249 | 10 | 6.9 | 5
11:00-12:00 | 50 | 1 | 22 | 24 | 97 | 25.8 | 11.1 | 4 | 167 | 1 | 79 | 59 | 306 | 19.6 | 8.5 | 8
12:00-13:00 | 41 | 1 | 23 | 14 | 79 | 19 | 9.1 | 2 | 154 | 1 | 78 | 47 | 280 | 17.1 | 7.8 | 8
13:00-14:00 | 46 | 1 | 7 | 15 | 69 | 23.2 | 7.9 | 1 | 149 | 1 | 49 | 50 | 249 | 20.5 | 6.9 | 7
14:00-15:00 | 43 | 0 | 16 | 12 | 71 | 16.9 | 8.2 | 1 | 166 | 0 | 60 | 55 | 281 | 19.6 | 7.8 | 4
15:00-16:00 | 55 | 0 | 14 | 13 | 82 | 15.9 | 9.4 | 2 | 182 | 7 | 58 | 51 | 298 | 19.5 | 8.3 | 12
16:00-17:00 | 40 | 1 | 11 | 10 | 62 | 17.7 | 7.1 | 2 | 142 | 1 | 65 | 51 | 259 | 20.1 | 7.2 | 6
17:00-17:10 | 5 | 1 | 5 | 0 | 11 | 9.1 | 1.3 | 1 | 40 | 1 | 10 | 1 | 52 | 3.8 | 1.4 | 3
17:10-17:20 | 12 | 0 | 3 | 0 | 15 | 0 | 1.7 | 1 | 45 | 0 | 13 | 3 | 61 | 4.9 | 1.7 | 4
17:20-17:30 | 14 | 0 | 4 | 0 | 18 | 0 | 2.1 | 0 | 39 | 0 | 17 | 3 | 59 | 5.1 | 1.6 | 3
17:30-17:40 | 15 | 0 | 3 | 0 | 18 | 0 | 2.1 | 0 | 50 | 0 | 11 | 0 | 61 | 0 | 1.7 | 6
17:40-17:50 | 7 | 0 | 4 | 1 | 12 | 8.3 | 1.4 | 0 | 34 | 0 | 9 | 4 | 47 | 8.5 | 1.3 | 3
17:50-18:00 | 10 | 0 | 2 | 0 | 12 | 0 | 1.4 | 0 | 62 | 0 | 9 | 1 | 72 | 1.4 | 2 | 2
１時間計 | 63 | 1 | 21 | 1 | 86 | 2.3 | 9.9 | 2 | 270 | 1 | 69 | 12 | 352 | 3.7 | 9.8 | 21
18:00-18:10 | 3 | 0 | 1 | 1 | 5 | 20 | 0.6 | 0 | 37 | 0 | 15 | 6 | 58 | 10.3 | 1.6 | 2
18:10-18:20 | 8 | 0 | 2 | 3 | 13 | 23.1 | 1.5 | 0 | 57 | 0 | 9 | 5 | 71 | 7 | 2 | 2
18:20-18:30 | 2 | 0 | 3 | 0 | 5 | 0 | 0.6 | 0 | 33 | 0 | 10 | 2 | 45 | 4.4 | 1.3 | 3
18:30-18:40 | 5 | 0 | 1 | 0 | 6 | 0 | 0.7 | 0 | 46 | 0 | 13 | 4 | 63 | 6.3 | 1.8 | 6
18:40-18:50 | 8 | 0 | 2 | 1 | 11 | 9.1 | 1.3 | 0 | 43 | 0 | 12 | 6 | 61 | 9.8 | 1.7 | 2
18:50-19:00 | 3 | 0 | 1 | 1 | 5 | 20 | 0.6 | 0 | 36 | 0 | 12 | 5 | 53 | 9.4 | 1.5 | 0
１時間計 | 29 | 0 | 10 | 6 | 45 | 13.3 | 5.2 | 0 | 252 | 0 | 71 | 28 | 351 | 8 | 9.8 | 15
全時間合計 | 549 | 8 | 167 | 146 | 870 | 17.7 | 100 | 20 | 2322 | 20 | 792 | 462 | 3596 | 13.4 | 100 | 129

## 方向別自動車交通量調査表(5)
方 向 別 自 動 車 交 通 量 調 査 表
調査地点 ：№8 大日町入口交差点
調査年月日：令和 5年10月 3日(火) 天候:晴れのち曇り
方向 | 7 | [7 empty] | 8
種別時間帯 | 乗用車(台) | バ ス(台) | 小 型貨物車(台) | 大 型貨物車(台) | 合 計(台) | 大型車混入率(％) | 時 間係 数(％) | 二輪車(台) | 乗用車(台) | バ ス(台) | 小 型貨物車(台) | 大 型貨物車(台) | 合 計(台) | 大型車混入率(％) | 時 間係 数(％) | 二輪車(台)
7:00- 7:10 | 7 | 0 | 7 | 0 | 14 | 0 | 1.3 | 2 | 138 | 2 | 44 | 51 | 235 | 22.6 | 1.7 | 3
7:10- 7:20 | 7 | 0 | 5 | 2 | 14 | 14.3 | 1.3 | 0 | 104 | 1 | 20 | 66 | 191 | 35.1 | 1.4 | 1
7:20- 7:30 | 19 | 0 | 4 | 3 | 26 | 11.5 | 2.4 | 2 | 102 | 0 | 31 | 35 | 168 | 20.8 | 1.2 | 1
7:30- 7:40 | 22 | 0 | 7 | 1 | 30 | 3.3 | 2.8 | 0 | 124 | 1 | 30 | 36 | 191 | 19.4 | 1.4 | 4
7:40- 7:50 | 24 | 0 | 6 | 0 | 30 | 0 | 2.8 | 1 | 83 | 0 | 39 | 34 | 156 | 21.8 | 1.1 | 2
7:50- 8:00 | 28 | 0 | 3 | 1 | 32 | 3.1 | 3 | 1 | 62 | 5 | 21 | 27 | 115 | 27.8 | 0.8 | 2
１時間計 | 107 | 0 | 32 | 7 | 146 | 4.8 | 13.7 | 6 | 613 | 9 | 185 | 249 | 1056 | 24.4 | 7.7 | 13
8:00- 8:10 | 31 | 0 | 6 | 7 | 44 | 15.9 | 4.1 | 0 | 85 | 4 | 24 | 51 | 164 | 33.5 | 1.2 | 1
8:10- 8:20 | 20 | 0 | 5 | 3 | 28 | 10.7 | 2.6 | 1 | 93 | 5 | 40 | 54 | 192 | 30.7 | 1.4 | 4
8:20- 8:30 | 23 | 0 | 8 | 5 | 36 | 13.9 | 3.4 | 1 | 116 | 3 | 43 | 56 | 218 | 27.1 | 1.6 | 5
8:30- 8:40 | 13 | 0 | 4 | 1 | 18 | 5.6 | 1.7 | 0 | 106 | 1 | 47 | 63 | 217 | 29.5 | 1.6 | 2
8:40- 8:50 | 8 | 0 | 5 | 1 | 14 | 7.1 | 1.3 | 1 | 108 | 0 | 45 | 58 | 211 | 27.5 | 1.5 | 1
8:50- 9:00 | 6 | 0 | 5 | 1 | 12 | 8.3 | 1.1 | 0 | 112 | 8 | 49 | 72 | 241 | 33.2 | 1.8 | 3
１時間計 | 101 | 0 | 33 | 18 | 152 | 11.8 | 14.2 | 3 | 620 | 21 | 248 | 354 | 1243 | 30.2 | 9 | 16
9:00-10:00 | 25 | 3 | 18 | 18 | 64 | 32.8 | 6 | 1 | 489 | 9 | 234 | 472 | 1204 | 40 | 8.8 | 16
10:00-11:00 | 24 | 1 | 13 | 27 | 65 | 43.1 | 6.1 | 1 | 452 | 4 | 186 | 483 | 1125 | 43.3 | 8.2 | 13
11:00-12:00 | 45 | 1 | 19 | 30 | 95 | 32.6 | 8.9 | 3 | 466 | 2 | 227 | 438 | 1133 | 38.8 | 8.2 | 9
12:00-13:00 | 46 | 1 | 18 | 11 | 76 | 15.8 | 7.1 | 1 | 536 | 3 | 209 | 396 | 1144 | 34.9 | 8.3 | 15
13:00-14:00 | 55 | 1 | 16 | 9 | 81 | 12.3 | 7.6 | 2 | 601 | 4 | 201 | 373 | 1179 | 32 | 8.6 | 9
14:00-15:00 | 53 | 0 | 16 | 15 | 84 | 17.9 | 7.9 | 3 | 612 | 6 | 227 | 381 | 1226 | 31.6 | 8.9 | 10
15:00-16:00 | 41 | 1 | 18 | 8 | 68 | 13.2 | 6.4 | 0 | 441 | 8 | 154 | 332 | 935 | 36.4 | 6.8 | 9
16:00-17:00 | 53 | 1 | 14 | 9 | 77 | 13 | 7.2 | 0 | 679 | 5 | 189 | 306 | 1179 | 26.4 | 8.6 | 19
17:00-17:10 | 11 | 0 | 7 | 1 | 19 | 5.3 | 1.8 | 0 | 105 | 1 | 32 | 47 | 185 | 25.9 | 1.3 | 6
17:10-17:20 | 14 | 0 | 1 | 1 | 16 | 6.3 | 1.5 | 1 | 111 | 0 | 31 | 49 | 191 | 25.7 | 1.4 | 6
17:20-17:30 | 9 | 0 | 1 | 0 | 10 | 0 | 0.9 | 0 | 91 | 3 | 31 | 27 | 152 | 19.7 | 1.1 | 7
17:30-17:40 | 18 | 0 | 1 | 0 | 19 | 0 | 1.8 | 0 | 122 | 2 | 49 | 41 | 214 | 20.1 | 1.6 | 0
17:40-17:50 | 13 | 0 | 3 | 0 | 16 | 0 | 1.5 | 0 | 128 | 1 | 48 | 32 | 209 | 15.8 | 1.5 | 6
17:50-18:00 | 8 | 0 | 1 | 1 | 10 | 10 | 0.9 | 1 | 106 | 0 | 37 | 33 | 176 | 18.8 | 1.3 | 5
１時間計 | 73 | 0 | 14 | 3 | 90 | 3.3 | 8.4 | 2 | 663 | 7 | 228 | 229 | 1127 | 20.9 | 8.2 | 30
18:00-18:10 | 7 | 1 | 2 | 1 | 11 | 18.2 | 1 | 0 | 141 | 0 | 39 | 27 | 207 | 13 | 1.5 | 1
18:10-18:20 | 11 | 0 | 1 | 0 | 12 | 0 | 1.1 | 0 | 117 | 0 | 21 | 30 | 168 | 17.9 | 1.2 | 4
18:20-18:30 | 9 | 0 | 1 | 0 | 10 | 0 | 0.9 | 0 | 145 | 1 | 28 | 29 | 203 | 14.8 | 1.5 | 4
18:30-18:40 | 12 | 0 | 2 | 0 | 14 | 0 | 1.3 | 1 | 144 | 1 | 36 | 36 | 217 | 17.1 | 1.6 | 3
18:40-18:50 | 7 | 0 | 5 | 0 | 12 | 0 | 1.1 | 1 | 106 | 2 | 25 | 26 | 159 | 17.6 | 1.2 | 2
18:50-19:00 | 10 | 0 | 0 | 0 | 10 | 0 | 0.9 | 0 | 159 | 3 | 35 | 43 | 240 | 19.2 | 1.7 | 3
１時間計 | 56 | 1 | 11 | 1 | 69 | 2.9 | 6.5 | 2 | 812 | 7 | 184 | 191 | 1194 | 16.6 | 8.7 | 17
全時間合計 | 679 | 10 | 222 | 156 | 1067 | 15.6 | 100 | 24 | 6984 | 85 | 2472 | 4204 | 13745 | 31.2 | 100 | 176

## 方向別自動車交通量調査表(6)
方 向 別 自 動 車 交 通 量 調 査 表
調査地点 ：№8 大日町入口交差点
調査年月日：令和 5年10月 3日(火) 天候:晴れのち曇り
方向 | 9 | [7 empty] | C 合計 ( 7+ 8+ 9)
種別時間帯 | 乗用車(台) | バ ス(台) | 小 型貨物車(台) | 大 型貨物車(台) | 合 計(台) | 大型車混入率(％) | 時 間係 数(％) | 二輪車(台) | 乗用車(台) | バ ス(台) | 小 型貨物車(台) | 大 型貨物車(台) | 合 計(台) | 大型車混入率(％) | 時 間係 数(％) | 二輪車(台)
7:00- 7:10 | 18 | 0 | 5 | 1 | 24 | 4.2 | 2.1 | 0 | 163 | 2 | 56 | 52 | 273 | 19.8 | 1.7 | 5
7:10- 7:20 | 13 | 0 | 2 | 3 | 18 | 16.7 | 1.6 | 0 | 124 | 1 | 27 | 71 | 223 | 32.3 | 1.4 | 1
7:20- 7:30 | 19 | 0 | 4 | 1 | 24 | 4.2 | 2.1 | 3 | 140 | 0 | 39 | 39 | 218 | 17.9 | 1.4 | 6
7:30- 7:40 | 18 | 0 | 8 | 0 | 26 | 0 | 2.3 | 0 | 164 | 1 | 45 | 37 | 247 | 15.4 | 1.5 | 4
7:40- 7:50 | 14 | 0 | 5 | 2 | 21 | 9.5 | 1.9 | 0 | 121 | 0 | 50 | 36 | 207 | 17.4 | 1.3 | 3
7:50- 8:00 | 17 | 0 | 3 | 0 | 20 | 0 | 1.8 | 0 | 107 | 5 | 27 | 28 | 167 | 19.8 | 1 | 3
１時間計 | 99 | 0 | 27 | 7 | 133 | 5.3 | 11.8 | 3 | 819 | 9 | 244 | 263 | 1335 | 20.4 | 8.4 | 22
8:00- 8:10 | 17 | 0 | 3 | 1 | 21 | 4.8 | 1.9 | 1 | 133 | 4 | 33 | 59 | 229 | 27.5 | 1.4 | 2
8:10- 8:20 | 20 | 0 | 3 | 0 | 23 | 0 | 2 | 0 | 133 | 5 | 48 | 57 | 243 | 25.5 | 1.5 | 5
8:20- 8:30 | 18 | 0 | 3 | 2 | 23 | 8.7 | 2 | 0 | 157 | 3 | 54 | 63 | 277 | 23.8 | 1.7 | 6
8:30- 8:40 | 11 | 0 | 2 | 4 | 17 | 23.5 | 1.5 | 0 | 130 | 1 | 53 | 68 | 252 | 27.4 | 1.6 | 2
8:40- 8:50 | 18 | 0 | 5 | 1 | 24 | 4.2 | 2.1 | 0 | 134 | 0 | 55 | 60 | 249 | 24.1 | 1.6 | 2
8:50- 9:00 | 12 | 1 | 2 | 3 | 18 | 22.2 | 1.6 | 0 | 130 | 9 | 56 | 76 | 271 | 31.4 | 1.7 | 3
１時間計 | 96 | 1 | 18 | 11 | 126 | 9.5 | 11.1 | 1 | 817 | 22 | 299 | 383 | 1521 | 26.6 | 9.5 | 20
9:00-10:00 | 50 | 0 | 16 | 18 | 84 | 21.4 | 7.4 | 3 | 564 | 12 | 268 | 508 | 1352 | 38.5 | 8.5 | 20
10:00-11:00 | 29 | 2 | 17 | 24 | 72 | 36.1 | 6.4 | 1 | 505 | 7 | 216 | 534 | 1262 | 42.9 | 7.9 | 15
11:00-12:00 | 39 | 0 | 22 | 27 | 88 | 30.7 | 7.8 | 3 | 550 | 3 | 268 | 495 | 1316 | 37.8 | 8.3 | 15
12:00-13:00 | 41 | 1 | 17 | 20 | 79 | 26.6 | 7 | 1 | 623 | 5 | 244 | 427 | 1299 | 33.3 | 8.1 | 17
13:00-14:00 | 59 | 1 | 22 | 14 | 96 | 15.6 | 8.5 | 1 | 715 | 6 | 239 | 396 | 1356 | 29.6 | 8.5 | 12
14:00-15:00 | 64 | 0 | 37 | 20 | 121 | 16.5 | 10.7 | 2 | 729 | 6 | 280 | 416 | 1431 | 29.5 | 9 | 15
15:00-16:00 | 33 | 2 | 20 | 24 | 79 | 32.9 | 7 | 1 | 515 | 11 | 192 | 364 | 1082 | 34.7 | 6.8 | 10
16:00-17:00 | 37 | 0 | 19 | 28 | 84 | 33.3 | 7.4 | 0 | 769 | 6 | 222 | 343 | 1340 | 26 | 8.4 | 19
17:00-17:10 | 2 | 0 | 5 | 6 | 13 | 46.2 | 1.1 | 0 | 118 | 1 | 44 | 54 | 217 | 25.3 | 1.4 | 6
17:10-17:20 | 8 | 0 | 4 | 5 | 17 | 29.4 | 1.5 | 0 | 133 | 0 | 36 | 55 | 224 | 24.6 | 1.4 | 7
17:20-17:30 | 12 | 0 | 2 | 1 | 15 | 6.7 | 1.3 | 0 | 112 | 3 | 34 | 28 | 177 | 17.5 | 1.1 | 7
17:30-17:40 | 7 | 0 | 7 | 2 | 16 | 12.5 | 1.4 | 0 | 147 | 2 | 57 | 43 | 249 | 18.1 | 1.6 | 0
17:40-17:50 | 11 | 0 | 5 | 1 | 17 | 5.9 | 1.5 | 0 | 152 | 1 | 56 | 33 | 242 | 14 | 1.5 | 6
17:50-18:00 | 12 | 0 | 2 | 2 | 16 | 12.5 | 1.4 | 0 | 126 | 0 | 40 | 36 | 202 | 17.8 | 1.3 | 6
１時間計 | 52 | 0 | 25 | 17 | 94 | 18.1 | 8.3 | 0 | 788 | 7 | 267 | 249 | 1311 | 19.5 | 8.2 | 32
18:00-18:10 | 8 | 0 | 0 | 1 | 9 | 11.1 | 0.8 | 0 | 156 | 1 | 41 | 29 | 227 | 13.2 | 1.4 | 1
18:10-18:20 | 10 | 0 | 4 | 0 | 14 | 0 | 1.2 | 1 | 138 | 0 | 26 | 30 | 194 | 15.5 | 1.2 | 5
18:20-18:30 | 11 | 0 | 4 | 0 | 15 | 0 | 1.3 | 0 | 165 | 1 | 33 | 29 | 228 | 13.2 | 1.4 | 4
18:30-18:40 | 9 | 0 | 2 | 0 | 11 | 0 | 1 | 0 | 165 | 1 | 40 | 36 | 242 | 15.3 | 1.5 | 4
18:40-18:50 | 10 | 0 | 1 | 2 | 13 | 15.4 | 1.1 | 0 | 123 | 2 | 31 | 28 | 184 | 16.3 | 1.2 | 3
18:50-19:00 | 8 | 0 | 1 | 4 | 13 | 30.8 | 1.1 | 0 | 177 | 3 | 36 | 47 | 263 | 19 | 1.6 | 3
１時間計 | 56 | 0 | 12 | 7 | 75 | 9.3 | 6.6 | 1 | 924 | 8 | 207 | 199 | 1338 | 15.5 | 8.4 | 20
全時間合計 | 655 | 7 | 252 | 217 | 1131 | 19.8 | 100 | 17 | 8318 | 102 | 2946 | 4577 | 15943 | 29.3 | 100 | 217

## 方向別自動車交通量調査表(7)
方 向 別 自 動 車 交 通 量 調 査 表
調査地点 ：№8 大日町入口交差点
調査年月日：令和 5年10月 3日(火) 天候:晴れのち曇り
方向 | 10 | [7 empty] | 11
種別時間帯 | 乗用車(台) | バ ス(台) | 小 型貨物車(台) | 大 型貨物車(台) | 合 計(台) | 大型車混入率(％) | 時 間係 数(％) | 二輪車(台) | 乗用車(台) | バ ス(台) | 小 型貨物車(台) | 大 型貨物車(台) | 合 計(台) | 大型車混入率(％) | 時 間係 数(％) | 二輪車(台)
7:00- 7:10 | 1 | 0 | 0 | 5 | 6 | 83.3 | 1.4 | 0 | 32 | 0 | 4 | 0 | 36 | 0 | 2.3 | 4
7:10- 7:20 | 1 | 0 | 0 | 4 | 5 | 80 | 1.1 | 0 | 15 | 0 | 2 | 0 | 17 | 0 | 1.1 | 3
7:20- 7:30 | 2 | 3 | 1 | 4 | 10 | 70 | 2.3 | 0 | 21 | 1 | 5 | 3 | 30 | 13.3 | 1.9 | 1
7:30- 7:40 | 2 | 0 | 0 | 2 | 4 | 50 | 0.9 | 0 | 21 | 2 | 3 | 1 | 27 | 11.1 | 1.7 | 3
7:40- 7:50 | 2 | 0 | 0 | 1 | 3 | 33.3 | 0.7 | 0 | 27 | 0 | 8 | 0 | 35 | 0 | 2.2 | 0
7:50- 8:00 | 0 | 0 | 0 | 1 | 1 | 100 | 0.2 | 0 | 21 | 0 | 3 | 1 | 25 | 4 | 1.6 | 1
１時間計 | 8 | 3 | 1 | 17 | 29 | 69 | 6.6 | 0 | 137 | 3 | 25 | 5 | 170 | 4.7 | 10.8 | 12
8:00- 8:10 | 1 | 0 | 0 | 1 | 2 | 50 | 0.5 | 0 | 31 | 0 | 7 | 1 | 39 | 2.6 | 2.5 | 0
8:10- 8:20 | 2 | 0 | 0 | 0 | 2 | 0 | 0.5 | 0 | 17 | 0 | 4 | 0 | 21 | 0 | 1.3 | 1
8:20- 8:30 | 1 | 0 | 0 | 2 | 3 | 66.7 | 0.7 | 0 | 25 | 0 | 5 | 3 | 33 | 9.1 | 2.1 | 2
8:30- 8:40 | 3 | 0 | 0 | 2 | 5 | 40 | 1.1 | 0 | 23 | 0 | 7 | 4 | 34 | 11.8 | 2.2 | 2
8:40- 8:50 | 0 | 0 | 1 | 1 | 2 | 50 | 0.5 | 0 | 11 | 0 | 7 | 0 | 18 | 0 | 1.1 | 0
8:50- 9:00 | 3 | 0 | 0 | 2 | 5 | 40 | 1.1 | 0 | 19 | 0 | 8 | 2 | 29 | 6.9 | 1.8 | 0
１時間計 | 10 | 0 | 1 | 8 | 19 | 42.1 | 4.3 | 0 | 126 | 0 | 38 | 10 | 174 | 5.7 | 11.1 | 5
9:00-10:00 | 14 | 0 | 4 | 13 | 31 | 41.9 | 7 | 0 | 83 | 0 | 31 | 11 | 125 | 8.8 | 8 | 6
10:00-11:00 | 9 | 2 | 9 | 18 | 38 | 52.6 | 8.6 | 1 | 67 | 0 | 34 | 18 | 119 | 15.1 | 7.6 | 10
11:00-12:00 | 15 | 0 | 6 | 23 | 44 | 52.3 | 10 | 0 | 75 | 0 | 29 | 24 | 128 | 18.8 | 8.2 | 4
12:00-13:00 | 19 | 0 | 4 | 19 | 42 | 45.2 | 9.5 | 0 | 69 | 0 | 25 | 11 | 105 | 10.5 | 6.7 | 9
13:00-14:00 | 17 | 0 | 6 | 15 | 38 | 39.5 | 8.6 | 0 | 58 | 0 | 32 | 15 | 105 | 14.3 | 6.7 | 3
14:00-15:00 | 17 | 0 | 6 | 18 | 41 | 43.9 | 9.3 | 0 | 65 | 0 | 30 | 14 | 109 | 12.8 | 6.9 | 7
15:00-16:00 | 13 | 4 | 7 | 11 | 35 | 42.9 | 7.9 | 1 | 62 | 3 | 17 | 10 | 92 | 14.1 | 5.9 | 2
16:00-17:00 | 18 | 0 | 10 | 12 | 40 | 30 | 9.1 | 3 | 76 | 2 | 28 | 12 | 118 | 11.9 | 7.5 | 8
17:00-17:10 | 3 | 0 | 2 | 2 | 7 | 28.6 | 1.6 | 0 | 15 | 0 | 6 | 1 | 22 | 4.5 | 1.4 | 0
17:10-17:20 | 3 | 0 | 1 | 3 | 7 | 42.9 | 1.6 | 0 | 16 | 0 | 7 | 2 | 25 | 8 | 1.6 | 1
17:20-17:30 | 4 | 0 | 0 | 2 | 6 | 33.3 | 1.4 | 0 | 23 | 0 | 4 | 0 | 27 | 0 | 1.7 | 1
17:30-17:40 | 6 | 0 | 2 | 0 | 8 | 0 | 1.8 | 0 | 14 | 0 | 7 | 1 | 22 | 4.5 | 1.4 | 2
17:40-17:50 | 4 | 0 | 3 | 3 | 10 | 30 | 2.3 | 0 | 18 | 0 | 6 | 3 | 27 | 11.1 | 1.7 | 4
17:50-18:00 | 9 | 0 | 1 | 1 | 11 | 9.1 | 2.5 | 0 | 26 | 0 | 6 | 3 | 35 | 8.6 | 2.2 | 3
１時間計 | 29 | 0 | 9 | 11 | 49 | 22.4 | 11.1 | 0 | 112 | 0 | 36 | 10 | 158 | 6.3 | 10.1 | 11
18:00-18:10 | 2 | 0 | 1 | 0 | 3 | 0 | 0.7 | 1 | 33 | 0 | 3 | 1 | 37 | 2.7 | 2.4 | 3
18:10-18:20 | 6 | 0 | 0 | 0 | 6 | 0 | 1.4 | 1 | 17 | 0 | 7 | 0 | 24 | 0 | 1.5 | 3
18:20-18:30 | 6 | 0 | 0 | 3 | 9 | 33.3 | 2 | 0 | 29 | 0 | 2 | 0 | 31 | 0 | 2 | 1
18:30-18:40 | 2 | 0 | 1 | 3 | 6 | 50 | 1.4 | 0 | 15 | 0 | 5 | 0 | 20 | 0 | 1.3 | 2
18:40-18:50 | 3 | 0 | 0 | 3 | 6 | 50 | 1.4 | 0 | 19 | 0 | 4 | 0 | 23 | 0 | 1.5 | 1
18:50-19:00 | 3 | 0 | 1 | 1 | 5 | 20 | 1.1 | 0 | 28 | 0 | 3 | 0 | 31 | 0 | 2 | 2
１時間計 | 22 | 0 | 3 | 10 | 35 | 28.6 | 7.9 | 2 | 141 | 0 | 24 | 1 | 166 | 0.6 | 10.6 | 12
全時間合計 | 191 | 9 | 66 | 175 | 441 | 41.7 | 100 | 7 | 1071 | 8 | 349 | 141 | 1569 | 9.5 | 100 | 89

## 方向別自動車交通量調査表(8)
方 向 別 自 動 車 交 通 量 調 査 表
調査地点 ：№8 大日町入口交差点
調査年月日：令和 5年10月 3日(火) 天候:晴れのち曇り
方向 | 12 | [7 empty] | D 合計 (10+11+12)
種別時間帯 | 乗用車(台) | バ ス(台) | 小 型貨物車(台) | 大 型貨物車(台) | 合 計(台) | 大型車混入率(％) | 時 間係 数(％) | 二輪車(台) | 乗用車(台) | バ ス(台) | 小 型貨物車(台) | 大 型貨物車(台) | 合 計(台) | 大型車混入率(％) | 時 間係 数(％) | 二輪車(台)
7:00- 7:10 | 0 | 0 | 1 | 1 | 2 | 50 | 0.5 | 0 | 33 | 0 | 5 | 6 | 44 | 13.6 | 1.8 | 4
7:10- 7:20 | 2 | 0 | 0 | 1 | 3 | 33.3 | 0.8 | 0 | 18 | 0 | 2 | 5 | 25 | 20 | 1 | 3
7:20- 7:30 | 1 | 0 | 1 | 0 | 2 | 0 | 0.5 | 0 | 24 | 4 | 7 | 7 | 42 | 26.2 | 1.8 | 1
7:30- 7:40 | 0 | 0 | 1 | 1 | 2 | 50 | 0.5 | 0 | 23 | 2 | 4 | 4 | 33 | 18.2 | 1.4 | 3
7:40- 7:50 | 0 | 0 | 1 | 0 | 1 | 0 | 0.3 | 0 | 29 | 0 | 9 | 1 | 39 | 2.6 | 1.6 | 0
7:50- 8:00 | 3 | 0 | 0 | 2 | 5 | 40 | 1.3 | 0 | 24 | 0 | 3 | 4 | 31 | 12.9 | 1.3 | 1
１時間計 | 6 | 0 | 4 | 5 | 15 | 33.3 | 4 | 0 | 151 | 6 | 30 | 27 | 214 | 15.4 | 9 | 12
8:00- 8:10 | 3 | 0 | 0 | 1 | 4 | 25 | 1.1 | 0 | 35 | 0 | 7 | 3 | 45 | 6.7 | 1.9 | 0
8:10- 8:20 | 1 | 0 | 0 | 1 | 2 | 50 | 0.5 | 0 | 20 | 0 | 4 | 1 | 25 | 4 | 1 | 1
8:20- 8:30 | 2 | 0 | 0 | 1 | 3 | 33.3 | 0.8 | 0 | 28 | 0 | 5 | 6 | 39 | 15.4 | 1.6 | 2
8:30- 8:40 | 2 | 0 | 1 | 0 | 3 | 0 | 0.8 | 0 | 28 | 0 | 8 | 6 | 42 | 14.3 | 1.8 | 2
8:40- 8:50 | 1 | 0 | 2 | 1 | 4 | 25 | 1.1 | 0 | 12 | 0 | 10 | 2 | 24 | 8.3 | 1 | 0
8:50- 9:00 | 3 | 0 | 0 | 0 | 3 | 0 | 0.8 | 0 | 25 | 0 | 8 | 4 | 37 | 10.8 | 1.5 | 0
１時間計 | 12 | 0 | 3 | 4 | 19 | 21.1 | 5 | 0 | 148 | 0 | 42 | 22 | 212 | 10.4 | 8.9 | 5
9:00-10:00 | 10 | 0 | 3 | 19 | 32 | 59.4 | 8.4 | 0 | 107 | 0 | 38 | 43 | 188 | 22.9 | 7.9 | 6
10:00-11:00 | 12 | 0 | 5 | 16 | 33 | 48.5 | 8.7 | 1 | 88 | 2 | 48 | 52 | 190 | 28.4 | 8 | 12
11:00-12:00 | 12 | 0 | 6 | 14 | 32 | 43.8 | 8.4 | 0 | 102 | 0 | 41 | 61 | 204 | 29.9 | 8.5 | 4
12:00-13:00 | 17 | 0 | 9 | 8 | 34 | 23.5 | 9 | 1 | 105 | 0 | 38 | 38 | 181 | 21 | 7.6 | 10
13:00-14:00 | 18 | 0 | 6 | 7 | 31 | 22.6 | 8.2 | 0 | 93 | 0 | 44 | 37 | 174 | 21.3 | 7.3 | 3
14:00-15:00 | 18 | 0 | 7 | 7 | 32 | 21.9 | 8.4 | 1 | 100 | 0 | 43 | 39 | 182 | 21.4 | 7.6 | 8
15:00-16:00 | 10 | 0 | 6 | 15 | 31 | 48.4 | 8.2 | 0 | 85 | 7 | 30 | 36 | 158 | 27.2 | 6.6 | 3
16:00-17:00 | 21 | 0 | 8 | 13 | 42 | 31 | 11.1 | 2 | 115 | 2 | 46 | 37 | 200 | 19.5 | 8.4 | 13
17:00-17:10 | 3 | 0 | 3 | 2 | 8 | 25 | 2.1 | 1 | 21 | 0 | 11 | 5 | 37 | 13.5 | 1.5 | 1
17:10-17:20 | 2 | 0 | 3 | 3 | 8 | 37.5 | 2.1 | 0 | 21 | 0 | 11 | 8 | 40 | 20 | 1.7 | 1
17:20-17:30 | 5 | 0 | 1 | 0 | 6 | 0 | 1.6 | 0 | 32 | 0 | 5 | 2 | 39 | 5.1 | 1.6 | 1
17:30-17:40 | 8 | 0 | 1 | 2 | 11 | 18.2 | 2.9 | 1 | 28 | 0 | 10 | 3 | 41 | 7.3 | 1.7 | 3
17:40-17:50 | 11 | 0 | 2 | 1 | 14 | 7.1 | 3.7 | 0 | 33 | 0 | 11 | 7 | 51 | 13.7 | 2.1 | 4
17:50-18:00 | 7 | 0 | 1 | 1 | 9 | 11.1 | 2.4 | 0 | 42 | 0 | 8 | 5 | 55 | 9.1 | 2.3 | 3
１時間計 | 36 | 0 | 11 | 9 | 56 | 16.1 | 14.8 | 2 | 177 | 0 | 56 | 30 | 263 | 11.4 | 11 | 13
18:00-18:10 | 2 | 0 | 3 | 0 | 5 | 0 | 1.3 | 0 | 37 | 0 | 7 | 1 | 45 | 2.2 | 1.9 | 4
18:10-18:20 | 1 | 0 | 1 | 1 | 3 | 33.3 | 0.8 | 0 | 24 | 0 | 8 | 1 | 33 | 3 | 1.4 | 4
18:20-18:30 | 3 | 0 | 0 | 0 | 3 | 0 | 0.8 | 0 | 38 | 0 | 2 | 3 | 43 | 7 | 1.8 | 1
18:30-18:40 | 1 | 0 | 0 | 1 | 2 | 50 | 0.5 | 0 | 18 | 0 | 6 | 4 | 28 | 14.3 | 1.2 | 2
18:40-18:50 | 4 | 0 | 0 | 2 | 6 | 33.3 | 1.6 | 0 | 26 | 0 | 4 | 5 | 35 | 14.3 | 1.5 | 1
18:50-19:00 | 2 | 0 | 1 | 0 | 3 | 0 | 0.8 | 0 | 33 | 0 | 5 | 1 | 39 | 2.6 | 1.6 | 2
１時間計 | 13 | 0 | 5 | 4 | 22 | 18.2 | 5.8 | 0 | 176 | 0 | 32 | 15 | 223 | 6.7 | 9.3 | 14
全時間合計 | 185 | 0 | 73 | 121 | 379 | 31.9 | 100 | 7 | 1447 | 17 | 488 | 437 | 2389 | 19 | 100 | 103

## 断面別自動車交通量調査表(1)
断 面 別 自 動 車 交 通 量 調 査 表
調査地点 ：№8 大日町入口交差点
調査年月日：令和 5年10月 3日(火) 天候:晴れのち曇り
方向 | A 流入部(1+ 2+ 3) | [7 empty] | A 流出部(4+ 8+12)
種別時間帯 | 乗用車(台) | バ ス(台) | 小 型貨物車(台) | 大 型貨物車(台) | 合 計(台) | 大型車混入率(％) | 時 間係 数(％) | 二輪車(台) | 乗用車(台) | バ ス(台) | 小 型貨物車(台) | 大 型貨物車(台) | 合 計(台) | 大型車混入率(％) | 時 間係 数(％) | 二輪車(台)
7:00- 7:10 | 85 | 3 | 54 | 37 | 179 | 22.3 | 1.3 | 4 | 141 | 2 | 47 | 53 | 243 | 22.6 | 1.7 | 3
7:10- 7:20 | 82 | 1 | 35 | 30 | 148 | 20.9 | 1.1 | 4 | 106 | 1 | 21 | 68 | 196 | 35.2 | 1.3 | 1
7:20- 7:30 | 80 | 1 | 37 | 22 | 140 | 16.4 | 1 | 1 | 106 | 0 | 32 | 36 | 174 | 20.7 | 1.2 | 1
7:30- 7:40 | 83 | 1 | 41 | 31 | 156 | 20.5 | 1.1 | 3 | 124 | 1 | 31 | 37 | 193 | 19.7 | 1.3 | 4
7:40- 7:50 | 81 | 1 | 45 | 29 | 156 | 19.2 | 1.1 | 3 | 84 | 0 | 40 | 36 | 160 | 22.5 | 1.1 | 2
7:50- 8:00 | 86 | 4 | 37 | 30 | 157 | 21.7 | 1.2 | 0 | 66 | 5 | 21 | 30 | 122 | 28.7 | 0.8 | 2
１時間計 | 497 | 11 | 249 | 179 | 936 | 20.3 | 6.9 | 15 | 627 | 9 | 192 | 260 | 1088 | 24.7 | 7.5 | 13
8:00- 8:10 | 95 | 2 | 33 | 50 | 180 | 28.9 | 1.3 | 5 | 93 | 4 | 26 | 52 | 175 | 32 | 1.2 | 1
8:10- 8:20 | 134 | 2 | 28 | 60 | 224 | 27.7 | 1.6 | 3 | 97 | 5 | 40 | 56 | 198 | 30.8 | 1.4 | 4
8:20- 8:30 | 108 | 6 | 29 | 57 | 200 | 31.5 | 1.5 | 2 | 120 | 3 | 43 | 58 | 224 | 27.2 | 1.5 | 5
8:30- 8:40 | 114 | 3 | 24 | 67 | 208 | 33.7 | 1.5 | 2 | 112 | 1 | 49 | 66 | 228 | 29.4 | 1.6 | 2
8:40- 8:50 | 93 | 0 | 28 | 66 | 187 | 35.3 | 1.4 | 4 | 115 | 0 | 49 | 59 | 223 | 26.5 | 1.5 | 1
8:50- 9:00 | 126 | 2 | 25 | 82 | 235 | 35.7 | 1.7 | 1 | 119 | 8 | 49 | 73 | 249 | 32.5 | 1.7 | 3
１時間計 | 670 | 15 | 167 | 382 | 1234 | 32.2 | 9 | 17 | 656 | 21 | 256 | 364 | 1297 | 29.7 | 8.9 | 16
9:00-10:00 | 527 | 7 | 125 | 437 | 1096 | 40.5 | 8 | 16 | 516 | 9 | 254 | 497 | 1276 | 39.7 | 8.8 | 16
10:00-11:00 | 456 | 5 | 128 | 480 | 1069 | 45.4 | 7.8 | 11 | 474 | 4 | 205 | 507 | 1190 | 42.9 | 8.2 | 14
11:00-12:00 | 446 | 8 | 140 | 460 | 1054 | 44.4 | 7.7 | 8 | 503 | 2 | 242 | 468 | 1215 | 38.7 | 8.3 | 9
12:00-13:00 | 468 | 4 | 134 | 400 | 1006 | 40.2 | 7.4 | 8 | 575 | 3 | 228 | 416 | 1222 | 34.3 | 8.4 | 17
13:00-14:00 | 548 | 11 | 168 | 376 | 1103 | 35.1 | 8.1 | 18 | 643 | 4 | 215 | 396 | 1258 | 31.8 | 8.6 | 12
14:00-15:00 | 652 | 16 | 213 | 343 | 1224 | 29.3 | 9 | 17 | 650 | 6 | 238 | 404 | 1298 | 31.6 | 8.9 | 12
15:00-16:00 | 648 | 10 | 245 | 318 | 1221 | 26.9 | 9 | 12 | 470 | 10 | 165 | 367 | 1012 | 37.3 | 6.9 | 10
16:00-17:00 | 720 | 16 | 178 | 266 | 1180 | 23.9 | 8.7 | 10 | 718 | 5 | 200 | 332 | 1255 | 26.9 | 8.6 | 22
17:00-17:10 | 148 | 0 | 48 | 52 | 248 | 21 | 1.8 | 0 | 113 | 1 | 37 | 49 | 200 | 25 | 1.4 | 7
17:10-17:20 | 132 | 4 | 31 | 41 | 208 | 21.6 | 1.5 | 5 | 114 | 0 | 37 | 53 | 204 | 26 | 1.4 | 7
17:20-17:30 | 109 | 0 | 13 | 29 | 151 | 19.2 | 1.1 | 5 | 97 | 3 | 32 | 28 | 160 | 19.4 | 1.1 | 7
17:30-17:40 | 124 | 0 | 54 | 34 | 212 | 16 | 1.6 | 0 | 135 | 2 | 52 | 43 | 232 | 19.4 | 1.6 | 2
17:40-17:50 | 152 | 1 | 43 | 32 | 228 | 14.5 | 1.7 | 7 | 143 | 1 | 51 | 35 | 230 | 15.7 | 1.6 | 6
17:50-18:00 | 167 | 1 | 35 | 39 | 242 | 16.5 | 1.8 | 5 | 115 | 0 | 40 | 35 | 190 | 18.4 | 1.3 | 5
１時間計 | 832 | 6 | 224 | 227 | 1289 | 18.1 | 9.5 | 22 | 717 | 7 | 249 | 243 | 1216 | 20.6 | 8.3 | 34
18:00-18:10 | 143 | 0 | 28 | 32 | 203 | 15.8 | 1.5 | 2 | 145 | 0 | 43 | 29 | 217 | 13.4 | 1.5 | 1
18:10-18:20 | 126 | 3 | 28 | 33 | 190 | 18.9 | 1.4 | 0 | 120 | 0 | 22 | 31 | 173 | 17.9 | 1.2 | 4
18:20-18:30 | 153 | 3 | 25 | 19 | 200 | 11 | 1.5 | 2 | 149 | 1 | 29 | 30 | 209 | 14.8 | 1.4 | 4
18:30-18:40 | 140 | 1 | 23 | 39 | 203 | 19.7 | 1.5 | 5 | 146 | 1 | 40 | 40 | 227 | 18.1 | 1.6 | 4
18:40-18:50 | 159 | 2 | 20 | 27 | 208 | 13.9 | 1.5 | 1 | 112 | 2 | 28 | 30 | 172 | 18.6 | 1.2 | 2
18:50-19:00 | 164 | 1 | 27 | 29 | 221 | 13.6 | 1.6 | 7 | 162 | 3 | 39 | 46 | 250 | 19.6 | 1.7 | 3
１時間計 | 885 | 10 | 151 | 179 | 1225 | 15.4 | 9 | 17 | 834 | 7 | 201 | 206 | 1248 | 17.1 | 8.6 | 18
全時間合計 | 7349 | 119 | 2122 | 4047 | 13637 | 30.5 | 100 | 171 | 7383 | 87 | 2645 | 4460 | 14575 | 31.2 | 100 | 193

## 断面別自動車交通量調査表(2)
断 面 別 自 動 車 交 通 量 調 査 表
調査地点 ：№8 大日町入口交差点
調査年月日：令和 5年10月 3日(火) 天候:晴れのち曇り
方向 | [8 empty] | A 合計 ( 1+ 2+ 3+ 4+ 8+12)
種別時間帯 | 乗用車(台) | バ ス(台) | 小 型貨物車(台) | 大 型貨物車(台) | 合 計(台) | 大型車混入率(％) | 時 間係 数(％) | 二輪車(台) | 乗用車(台) | バ ス(台) | 小 型貨物車(台) | 大 型貨物車(台) | 合 計(台) | 大型車混入率(％) | 時 間係 数(％) | 二輪車(台)
7:00- 7:10 | [8 empty] | 226 | 5 | 101 | 90 | 422 | 22.5 | 1.5 | 7
7:10- 7:20 | [8 empty] | 188 | 2 | 56 | 98 | 344 | 29.1 | 1.2 | 5
7:20- 7:30 | [8 empty] | 186 | 1 | 69 | 58 | 314 | 18.8 | 1.1 | 2
7:30- 7:40 | [8 empty] | 207 | 2 | 72 | 68 | 349 | 20.1 | 1.2 | 7
7:40- 7:50 | [8 empty] | 165 | 1 | 85 | 65 | 316 | 20.9 | 1.1 | 5
7:50- 8:00 | [8 empty] | 152 | 9 | 58 | 60 | 279 | 24.7 | 1 | 2
１時間計 | [8 empty] | 1124 | 20 | 441 | 439 | 2024 | 22.7 | 7.2 | 28
8:00- 8:10 | [8 empty] | 188 | 6 | 59 | 102 | 355 | 30.4 | 1.3 | 6
8:10- 8:20 | [8 empty] | 231 | 7 | 68 | 116 | 422 | 29.1 | 1.5 | 7
8:20- 8:30 | [8 empty] | 228 | 9 | 72 | 115 | 424 | 29.2 | 1.5 | 7
8:30- 8:40 | [8 empty] | 226 | 4 | 73 | 133 | 436 | 31.4 | 1.5 | 4
8:40- 8:50 | [8 empty] | 208 | 0 | 77 | 125 | 410 | 30.5 | 1.5 | 5
8:50- 9:00 | [8 empty] | 245 | 10 | 74 | 155 | 484 | 34.1 | 1.7 | 4
１時間計 | [8 empty] | 1326 | 36 | 423 | 746 | 2531 | 30.9 | 9 | 33
9:00-10:00 | [8 empty] | 1043 | 16 | 379 | 934 | 2372 | 40.1 | 8.4 | 32
10:00-11:00 | [8 empty] | 930 | 9 | 333 | 987 | 2259 | 44.1 | 8 | 25
11:00-12:00 | [8 empty] | 949 | 10 | 382 | 928 | 2269 | 41.3 | 8 | 17
12:00-13:00 | [8 empty] | 1043 | 7 | 362 | 816 | 2228 | 36.9 | 7.9 | 25
13:00-14:00 | [8 empty] | 1191 | 15 | 383 | 772 | 2361 | 33.3 | 8.4 | 30
14:00-15:00 | [8 empty] | 1302 | 22 | 451 | 747 | 2522 | 30.5 | 8.9 | 29
15:00-16:00 | [8 empty] | 1118 | 20 | 410 | 685 | 2233 | 31.6 | 7.9 | 22
16:00-17:00 | [8 empty] | 1438 | 21 | 378 | 598 | 2435 | 25.4 | 8.6 | 32
17:00-17:10 | [8 empty] | 261 | 1 | 85 | 101 | 448 | 22.8 | 1.6 | 7
17:10-17:20 | [8 empty] | 246 | 4 | 68 | 94 | 412 | 23.8 | 1.5 | 12
17:20-17:30 | [8 empty] | 206 | 3 | 45 | 57 | 311 | 19.3 | 1.1 | 12
17:30-17:40 | [8 empty] | 259 | 2 | 106 | 77 | 444 | 17.8 | 1.6 | 2
17:40-17:50 | [8 empty] | 295 | 2 | 94 | 67 | 458 | 15.1 | 1.6 | 13
17:50-18:00 | [8 empty] | 282 | 1 | 75 | 74 | 432 | 17.4 | 1.5 | 10
１時間計 | [8 empty] | 1549 | 13 | 473 | 470 | 2505 | 19.3 | 8.9 | 56
18:00-18:10 | [8 empty] | 288 | 0 | 71 | 61 | 420 | 14.5 | 1.5 | 3
18:10-18:20 | [8 empty] | 246 | 3 | 50 | 64 | 363 | 18.5 | 1.3 | 4
18:20-18:30 | [8 empty] | 302 | 4 | 54 | 49 | 409 | 13 | 1.4 | 6
18:30-18:40 | [8 empty] | 286 | 2 | 63 | 79 | 430 | 18.8 | 1.5 | 9
18:40-18:50 | [8 empty] | 271 | 4 | 48 | 57 | 380 | 16.1 | 1.3 | 3
18:50-19:00 | [8 empty] | 326 | 4 | 66 | 75 | 471 | 16.8 | 1.7 | 10
１時間計 | [8 empty] | 1719 | 17 | 352 | 385 | 2473 | 16.3 | 8.8 | 35
全時間合計 | [8 empty] | 14732 | 206 | 4767 | 8507 | 28212 | 30.9 | 100 | 364

## 断面別自動車交通量調査表(3)
断 面 別 自 動 車 交 通 量 調 査 表
調査地点 ：№8 大日町入口交差点
調査年月日：令和 5年10月 3日(火) 天候:晴れのち曇り
方向 | B 流入部(4+ 5+ 6) | [7 empty] | B 流出部(3+ 7+11)
種別時間帯 | 乗用車(台) | バ ス(台) | 小 型貨物車(台) | 大 型貨物車(台) | 合 計(台) | 大型車混入率(％) | 時 間係 数(％) | 二輪車(台) | 乗用車(台) | バ ス(台) | 小 型貨物車(台) | 大 型貨物車(台) | 合 計(台) | 大型車混入率(％) | 時 間係 数(％) | 二輪車(台)
7:00- 7:10 | 50 | 0 | 10 | 6 | 66 | 9.1 | 1.8 | 4 | 45 | 0 | 15 | 3 | 63 | 4.8 | 1.9 | 6
7:10- 7:20 | 44 | 0 | 12 | 3 | 59 | 5.1 | 1.6 | 3 | 26 | 0 | 8 | 4 | 38 | 10.5 | 1.2 | 3
7:20- 7:30 | 60 | 0 | 4 | 4 | 68 | 5.9 | 1.9 | 8 | 44 | 1 | 9 | 6 | 60 | 11.7 | 1.8 | 3
7:30- 7:40 | 39 | 0 | 6 | 1 | 46 | 2.2 | 1.3 | 7 | 48 | 2 | 10 | 2 | 62 | 6.5 | 1.9 | 3
7:40- 7:50 | 51 | 0 | 4 | 6 | 61 | 9.8 | 1.7 | 1 | 57 | 0 | 17 | 1 | 75 | 1.3 | 2.3 | 1
7:50- 8:00 | 46 | 0 | 9 | 3 | 58 | 5.2 | 1.6 | 5 | 59 | 0 | 7 | 4 | 70 | 5.7 | 2.1 | 2
１時間計 | 290 | 0 | 45 | 23 | 358 | 6.4 | 10 | 28 | 279 | 3 | 66 | 20 | 368 | 6.3 | 11.3 | 18
8:00- 8:10 | 54 | 0 | 10 | 4 | 68 | 5.9 | 1.9 | 4 | 71 | 0 | 16 | 9 | 96 | 9.4 | 2.9 | 1
8:10- 8:20 | 39 | 0 | 2 | 7 | 48 | 14.6 | 1.3 | 2 | 55 | 0 | 9 | 5 | 69 | 7.2 | 2.1 | 2
8:20- 8:30 | 35 | 0 | 8 | 4 | 47 | 8.5 | 1.3 | 1 | 62 | 0 | 16 | 11 | 89 | 12.4 | 2.7 | 4
8:30- 8:40 | 38 | 0 | 10 | 14 | 62 | 22.6 | 1.7 | 2 | 42 | 0 | 13 | 8 | 63 | 12.7 | 1.9 | 2
8:40- 8:50 | 43 | 2 | 11 | 5 | 61 | 11.5 | 1.7 | 1 | 23 | 0 | 14 | 2 | 39 | 5.1 | 1.2 | 1
8:50- 9:00 | 30 | 0 | 9 | 4 | 43 | 9.3 | 1.2 | 1 | 31 | 0 | 13 | 7 | 51 | 13.7 | 1.6 | 0
１時間計 | 239 | 2 | 50 | 38 | 329 | 12.2 | 9.1 | 11 | 284 | 0 | 81 | 42 | 407 | 10.3 | 12.5 | 10
9:00-10:00 | 167 | 4 | 88 | 25 | 284 | 10.2 | 7.9 | 4 | 123 | 3 | 57 | 42 | 225 | 20 | 6.9 | 7
10:00-11:00 | 144 | 2 | 80 | 23 | 249 | 10 | 6.9 | 5 | 115 | 1 | 52 | 60 | 228 | 26.8 | 7 | 11
11:00-12:00 | 167 | 1 | 79 | 59 | 306 | 19.6 | 8.5 | 8 | 138 | 1 | 61 | 69 | 269 | 26 | 8.2 | 7
12:00-13:00 | 154 | 1 | 78 | 47 | 280 | 17.1 | 7.8 | 8 | 145 | 1 | 54 | 29 | 229 | 13.1 | 7 | 10
13:00-14:00 | 149 | 1 | 49 | 50 | 249 | 20.5 | 6.9 | 7 | 144 | 1 | 61 | 40 | 246 | 16.7 | 7.5 | 6
14:00-15:00 | 166 | 0 | 60 | 55 | 281 | 19.6 | 7.8 | 4 | 150 | 0 | 55 | 39 | 244 | 16 | 7.5 | 12
15:00-16:00 | 182 | 7 | 58 | 51 | 298 | 19.5 | 8.3 | 12 | 143 | 4 | 42 | 26 | 215 | 14 | 6.6 | 2
16:00-17:00 | 142 | 1 | 65 | 51 | 259 | 20.1 | 7.2 | 6 | 156 | 3 | 48 | 28 | 235 | 13.2 | 7.2 | 11
17:00-17:10 | 40 | 1 | 10 | 1 | 52 | 3.8 | 1.4 | 3 | 40 | 0 | 16 | 3 | 59 | 5.1 | 1.8 | 0
17:10-17:20 | 45 | 0 | 13 | 3 | 61 | 4.9 | 1.7 | 4 | 36 | 0 | 9 | 4 | 49 | 8.2 | 1.5 | 4
17:20-17:30 | 39 | 0 | 17 | 3 | 59 | 5.1 | 1.6 | 3 | 41 | 0 | 5 | 1 | 47 | 2.1 | 1.4 | 1
17:30-17:40 | 50 | 0 | 11 | 0 | 61 | 0 | 1.7 | 6 | 36 | 0 | 9 | 1 | 46 | 2.2 | 1.4 | 2
17:40-17:50 | 34 | 0 | 9 | 4 | 47 | 8.5 | 1.3 | 3 | 38 | 0 | 10 | 3 | 51 | 5.9 | 1.6 | 5
17:50-18:00 | 62 | 0 | 9 | 1 | 72 | 1.4 | 2 | 2 | 39 | 0 | 7 | 5 | 51 | 9.8 | 1.6 | 4
１時間計 | 270 | 1 | 69 | 12 | 352 | 3.7 | 9.8 | 21 | 230 | 0 | 56 | 17 | 303 | 5.6 | 9.3 | 16
18:00-18:10 | 37 | 0 | 15 | 6 | 58 | 10.3 | 1.6 | 2 | 44 | 1 | 9 | 2 | 56 | 5.4 | 1.7 | 3
18:10-18:20 | 57 | 0 | 9 | 5 | 71 | 7 | 2 | 2 | 30 | 0 | 9 | 2 | 41 | 4.9 | 1.3 | 3
18:20-18:30 | 33 | 0 | 10 | 2 | 45 | 4.4 | 1.3 | 3 | 43 | 0 | 4 | 0 | 47 | 0 | 1.4 | 1
18:30-18:40 | 46 | 0 | 13 | 4 | 63 | 6.3 | 1.8 | 6 | 37 | 0 | 7 | 2 | 46 | 4.3 | 1.4 | 3
18:40-18:50 | 43 | 0 | 12 | 6 | 61 | 9.8 | 1.7 | 2 | 37 | 0 | 11 | 2 | 50 | 4 | 1.5 | 2
18:50-19:00 | 36 | 0 | 12 | 5 | 53 | 9.4 | 1.5 | 0 | 48 | 0 | 5 | 1 | 54 | 1.9 | 1.7 | 3
１時間計 | 252 | 0 | 71 | 28 | 351 | 8 | 9.8 | 15 | 239 | 1 | 45 | 9 | 294 | 3.4 | 9 | 15
全時間合計 | 2322 | 20 | 792 | 462 | 3596 | 13.4 | 100 | 129 | 2146 | 18 | 678 | 421 | 3263 | 13.5 | 100 | 125

## 断面別自動車交通量調査表(4)
断 面 別 自 動 車 交 通 量 調 査 表
調査地点 ：№8 大日町入口交差点
調査年月日：令和 5年10月 3日(火) 天候:晴れのち曇り
方向 | [8 empty] | B 合計 ( 3+ 4+ 5+ 6+ 7+11)
種別時間帯 | 乗用車(台) | バ ス(台) | 小 型貨物車(台) | 大 型貨物車(台) | 合 計(台) | 大型車混入率(％) | 時 間係 数(％) | 二輪車(台) | 乗用車(台) | バ ス(台) | 小 型貨物車(台) | 大 型貨物車(台) | 合 計(台) | 大型車混入率(％) | 時 間係 数(％) | 二輪車(台)
7:00- 7:10 | [8 empty] | 95 | 0 | 25 | 9 | 129 | 7 | 1.9 | 10
7:10- 7:20 | [8 empty] | 70 | 0 | 20 | 7 | 97 | 7.2 | 1.4 | 6
7:20- 7:30 | [8 empty] | 104 | 1 | 13 | 10 | 128 | 8.6 | 1.9 | 11
7:30- 7:40 | [8 empty] | 87 | 2 | 16 | 3 | 108 | 4.6 | 1.6 | 10
7:40- 7:50 | [8 empty] | 108 | 0 | 21 | 7 | 136 | 5.1 | 2 | 2
7:50- 8:00 | [8 empty] | 105 | 0 | 16 | 7 | 128 | 5.5 | 1.9 | 7
１時間計 | [8 empty] | 569 | 3 | 111 | 43 | 726 | 6.3 | 10.6 | 46
8:00- 8:10 | [8 empty] | 125 | 0 | 26 | 13 | 164 | 7.9 | 2.4 | 5
8:10- 8:20 | [8 empty] | 94 | 0 | 11 | 12 | 117 | 10.3 | 1.7 | 4
8:20- 8:30 | [8 empty] | 97 | 0 | 24 | 15 | 136 | 11 | 2 | 5
8:30- 8:40 | [8 empty] | 80 | 0 | 23 | 22 | 125 | 17.6 | 1.8 | 4
8:40- 8:50 | [8 empty] | 66 | 2 | 25 | 7 | 100 | 9 | 1.5 | 2
8:50- 9:00 | [8 empty] | 61 | 0 | 22 | 11 | 94 | 11.7 | 1.4 | 1
１時間計 | [8 empty] | 523 | 2 | 131 | 80 | 736 | 11.1 | 10.7 | 21
9:00-10:00 | [8 empty] | 290 | 7 | 145 | 67 | 509 | 14.5 | 7.4 | 11
10:00-11:00 | [8 empty] | 259 | 3 | 132 | 83 | 477 | 18 | 7 | 16
11:00-12:00 | [8 empty] | 305 | 2 | 140 | 128 | 575 | 22.6 | 8.4 | 15
12:00-13:00 | [8 empty] | 299 | 2 | 132 | 76 | 509 | 15.3 | 7.4 | 18
13:00-14:00 | [8 empty] | 293 | 2 | 110 | 90 | 495 | 18.6 | 7.2 | 13
14:00-15:00 | [8 empty] | 316 | 0 | 115 | 94 | 525 | 17.9 | 7.7 | 16
15:00-16:00 | [8 empty] | 325 | 11 | 100 | 77 | 513 | 17.2 | 7.5 | 14
16:00-17:00 | [8 empty] | 298 | 4 | 113 | 79 | 494 | 16.8 | 7.2 | 17
17:00-17:10 | [8 empty] | 80 | 1 | 26 | 4 | 111 | 4.5 | 1.6 | 3
17:10-17:20 | [8 empty] | 81 | 0 | 22 | 7 | 110 | 6.4 | 1.6 | 8
17:20-17:30 | [8 empty] | 80 | 0 | 22 | 4 | 106 | 3.8 | 1.5 | 4
17:30-17:40 | [8 empty] | 86 | 0 | 20 | 1 | 107 | 0.9 | 1.6 | 8
17:40-17:50 | [8 empty] | 72 | 0 | 19 | 7 | 98 | 7.1 | 1.4 | 8
17:50-18:00 | [8 empty] | 101 | 0 | 16 | 6 | 123 | 4.9 | 1.8 | 6
１時間計 | [8 empty] | 500 | 1 | 125 | 29 | 655 | 4.6 | 9.5 | 37
18:00-18:10 | [8 empty] | 81 | 1 | 24 | 8 | 114 | 7.9 | 1.7 | 5
18:10-18:20 | [8 empty] | 87 | 0 | 18 | 7 | 112 | 6.3 | 1.6 | 5
18:20-18:30 | [8 empty] | 76 | 0 | 14 | 2 | 92 | 2.2 | 1.3 | 4
18:30-18:40 | [8 empty] | 83 | 0 | 20 | 6 | 109 | 5.5 | 1.6 | 9
18:40-18:50 | [8 empty] | 80 | 0 | 23 | 8 | 111 | 7.2 | 1.6 | 4
18:50-19:00 | [8 empty] | 84 | 0 | 17 | 6 | 107 | 5.6 | 1.6 | 3
１時間計 | [8 empty] | 491 | 1 | 116 | 37 | 645 | 5.9 | 9.4 | 30
全時間合計 | [8 empty] | 4468 | 38 | 1470 | 883 | 6859 | 13.4 | 100 | 254

## 断面別自動車交通量調査表(5)
断 面 別 自 動 車 交 通 量 調 査 表
調査地点 ：№8 大日町入口交差点
調査年月日：令和 5年10月 3日(火) 天候:晴れのち曇り
方向 | C 流入部(7+ 8+ 9) | [7 empty] | C 流出部(2+ 6+10)
種別時間帯 | 乗用車(台) | バ ス(台) | 小 型貨物車(台) | 大 型貨物車(台) | 合 計(台) | 大型車混入率(％) | 時 間係 数(％) | 二輪車(台) | 乗用車(台) | バ ス(台) | 小 型貨物車(台) | 大 型貨物車(台) | 合 計(台) | 大型車混入率(％) | 時 間係 数(％) | 二輪車(台)
7:00- 7:10 | 163 | 2 | 56 | 52 | 273 | 19.8 | 1.7 | 5 | 89 | 3 | 53 | 38 | 183 | 22.4 | 1.3 | 4
7:10- 7:20 | 124 | 1 | 27 | 71 | 223 | 32.3 | 1.4 | 1 | 85 | 1 | 37 | 34 | 157 | 22.3 | 1.1 | 4
7:20- 7:30 | 140 | 0 | 39 | 39 | 218 | 17.9 | 1.4 | 6 | 84 | 4 | 40 | 29 | 157 | 21 | 1.1 | 3
7:30- 7:40 | 164 | 1 | 45 | 37 | 247 | 15.4 | 1.5 | 4 | 87 | 1 | 43 | 34 | 165 | 21.2 | 1.2 | 3
7:40- 7:50 | 121 | 0 | 50 | 36 | 207 | 17.4 | 1.3 | 3 | 80 | 1 | 42 | 31 | 154 | 20.8 | 1.1 | 3
7:50- 8:00 | 107 | 5 | 27 | 28 | 167 | 19.8 | 1 | 3 | 83 | 4 | 37 | 30 | 154 | 22.1 | 1.1 | 0
１時間計 | 819 | 9 | 244 | 263 | 1335 | 20.4 | 8.4 | 22 | 508 | 14 | 252 | 196 | 970 | 21.6 | 6.9 | 17
8:00- 8:10 | 133 | 4 | 33 | 59 | 229 | 27.5 | 1.4 | 2 | 94 | 2 | 29 | 50 | 175 | 29.7 | 1.2 | 4
8:10- 8:20 | 133 | 5 | 48 | 57 | 243 | 25.5 | 1.5 | 5 | 121 | 2 | 27 | 59 | 209 | 29.2 | 1.5 | 3
8:20- 8:30 | 157 | 3 | 54 | 63 | 277 | 23.8 | 1.7 | 6 | 98 | 6 | 27 | 55 | 186 | 32.8 | 1.3 | 1
8:30- 8:40 | 130 | 1 | 53 | 68 | 252 | 27.4 | 1.6 | 2 | 114 | 3 | 24 | 70 | 211 | 34.6 | 1.5 | 2
8:40- 8:50 | 134 | 0 | 55 | 60 | 249 | 24.1 | 1.6 | 2 | 93 | 1 | 24 | 67 | 185 | 36.8 | 1.3 | 4
8:50- 9:00 | 130 | 9 | 56 | 76 | 271 | 31.4 | 1.7 | 3 | 122 | 2 | 25 | 83 | 232 | 36.6 | 1.6 | 1
１時間計 | 817 | 22 | 299 | 383 | 1521 | 26.6 | 9.5 | 20 | 642 | 16 | 156 | 384 | 1198 | 33.4 | 8.5 | 15
9:00-10:00 | 564 | 12 | 268 | 508 | 1352 | 38.5 | 8.5 | 20 | 569 | 8 | 132 | 445 | 1154 | 39.3 | 8.2 | 18
10:00-11:00 | 505 | 7 | 216 | 534 | 1262 | 42.9 | 7.9 | 15 | 480 | 8 | 144 | 480 | 1112 | 43.9 | 7.9 | 13
11:00-12:00 | 550 | 3 | 268 | 495 | 1316 | 37.8 | 8.3 | 15 | 484 | 9 | 149 | 481 | 1123 | 43.6 | 8 | 11
12:00-13:00 | 623 | 5 | 244 | 427 | 1299 | 33.3 | 8.1 | 17 | 489 | 5 | 149 | 423 | 1066 | 40.2 | 7.6 | 9
13:00-14:00 | 715 | 6 | 239 | 396 | 1356 | 29.6 | 8.5 | 12 | 568 | 10 | 165 | 384 | 1127 | 35 | 8 | 18
14:00-15:00 | 729 | 6 | 280 | 416 | 1431 | 29.5 | 9 | 15 | 667 | 16 | 219 | 353 | 1255 | 29.4 | 8.9 | 16
15:00-16:00 | 515 | 11 | 192 | 364 | 1082 | 34.7 | 6.8 | 10 | 670 | 14 | 251 | 328 | 1263 | 27.1 | 9 | 15
16:00-17:00 | 769 | 6 | 222 | 343 | 1340 | 26 | 8.4 | 19 | 743 | 17 | 193 | 277 | 1230 | 23.9 | 8.7 | 12
17:00-17:10 | 118 | 1 | 44 | 54 | 217 | 25.3 | 1.4 | 6 | 141 | 1 | 52 | 52 | 246 | 21.5 | 1.7 | 1
17:10-17:20 | 133 | 0 | 36 | 55 | 224 | 24.6 | 1.4 | 7 | 138 | 4 | 32 | 41 | 215 | 20.9 | 1.5 | 4
17:20-17:30 | 112 | 3 | 34 | 28 | 177 | 17.5 | 1.1 | 7 | 117 | 0 | 15 | 29 | 161 | 18 | 1.1 | 5
17:30-17:40 | 147 | 2 | 57 | 43 | 249 | 18.1 | 1.6 | 0 | 139 | 0 | 58 | 32 | 229 | 14 | 1.6 | 0
17:40-17:50 | 152 | 1 | 56 | 33 | 242 | 14 | 1.5 | 6 | 154 | 1 | 49 | 35 | 239 | 15.1 | 1.7 | 6
17:50-18:00 | 126 | 0 | 40 | 36 | 202 | 17.8 | 1.3 | 6 | 181 | 1 | 37 | 39 | 258 | 15.5 | 1.8 | 5
１時間計 | 788 | 7 | 267 | 249 | 1311 | 19.5 | 8.2 | 32 | 870 | 7 | 243 | 228 | 1348 | 17.4 | 9.6 | 21
18:00-18:10 | 156 | 1 | 41 | 29 | 227 | 13.2 | 1.4 | 1 | 144 | 0 | 25 | 32 | 201 | 15.9 | 1.4 | 3
18:10-18:20 | 138 | 0 | 26 | 30 | 194 | 15.5 | 1.2 | 5 | 136 | 3 | 29 | 32 | 200 | 17.5 | 1.4 | 1
18:20-18:30 | 165 | 1 | 33 | 29 | 228 | 13.2 | 1.4 | 4 | 154 | 3 | 26 | 22 | 205 | 12.2 | 1.5 | 2
18:30-18:40 | 165 | 1 | 40 | 36 | 242 | 15.3 | 1.5 | 4 | 136 | 1 | 25 | 38 | 200 | 19.5 | 1.4 | 5
18:40-18:50 | 123 | 2 | 31 | 28 | 184 | 16.3 | 1.2 | 3 | 155 | 2 | 20 | 29 | 206 | 15 | 1.5 | 1
18:50-19:00 | 177 | 3 | 36 | 47 | 263 | 19 | 1.6 | 3 | 157 | 1 | 27 | 30 | 215 | 14.4 | 1.5 | 6
１時間計 | 924 | 8 | 207 | 199 | 1338 | 15.5 | 8.4 | 20 | 882 | 10 | 152 | 183 | 1227 | 15.7 | 8.7 | 18
全時間合計 | 8318 | 102 | 2946 | 4577 | 15943 | 29.3 | 100 | 217 | 7572 | 134 | 2205 | 4162 | 14073 | 30.5 | 100 | 183

## 断面別自動車交通量調査表(6)
断 面 別 自 動 車 交 通 量 調 査 表
調査地点 ：№8 大日町入口交差点
調査年月日：令和 5年10月 3日(火) 天候:晴れのち曇り
方向 | [8 empty] | C 合計 ( 2+ 6+ 7+ 8+ 9+10)
種別時間帯 | 乗用車(台) | バ ス(台) | 小 型貨物車(台) | 大 型貨物車(台) | 合 計(台) | 大型車混入率(％) | 時 間係 数(％) | 二輪車(台) | 乗用車(台) | バ ス(台) | 小 型貨物車(台) | 大 型貨物車(台) | 合 計(台) | 大型車混入率(％) | 時 間係 数(％) | 二輪車(台)
7:00- 7:10 | [8 empty] | 252 | 5 | 109 | 90 | 456 | 20.8 | 1.5 | 9
7:10- 7:20 | [8 empty] | 209 | 2 | 64 | 105 | 380 | 28.2 | 1.3 | 5
7:20- 7:30 | [8 empty] | 224 | 4 | 79 | 68 | 375 | 19.2 | 1.2 | 9
7:30- 7:40 | [8 empty] | 251 | 2 | 88 | 71 | 412 | 17.7 | 1.4 | 7
7:40- 7:50 | [8 empty] | 201 | 1 | 92 | 67 | 361 | 18.8 | 1.2 | 6
7:50- 8:00 | [8 empty] | 190 | 9 | 64 | 58 | 321 | 20.9 | 1.1 | 3
１時間計 | [8 empty] | 1327 | 23 | 496 | 459 | 2305 | 20.9 | 7.7 | 39
8:00- 8:10 | [8 empty] | 227 | 6 | 62 | 109 | 404 | 28.5 | 1.3 | 6
8:10- 8:20 | [8 empty] | 254 | 7 | 75 | 116 | 452 | 27.2 | 1.5 | 8
8:20- 8:30 | [8 empty] | 255 | 9 | 81 | 118 | 463 | 27.4 | 1.5 | 7
8:30- 8:40 | [8 empty] | 244 | 4 | 77 | 138 | 463 | 30.7 | 1.5 | 4
8:40- 8:50 | [8 empty] | 227 | 1 | 79 | 127 | 434 | 29.5 | 1.4 | 6
8:50- 9:00 | [8 empty] | 252 | 11 | 81 | 159 | 503 | 33.8 | 1.7 | 4
１時間計 | [8 empty] | 1459 | 38 | 455 | 767 | 2719 | 29.6 | 9.1 | 35
9:00-10:00 | [8 empty] | 1133 | 20 | 400 | 953 | 2506 | 38.8 | 8.3 | 38
10:00-11:00 | [8 empty] | 985 | 15 | 360 | 1014 | 2374 | 43.3 | 7.9 | 28
11:00-12:00 | [8 empty] | 1034 | 12 | 417 | 976 | 2439 | 40.5 | 8.1 | 26
12:00-13:00 | [8 empty] | 1112 | 10 | 393 | 850 | 2365 | 36.4 | 7.9 | 26
13:00-14:00 | [8 empty] | 1283 | 16 | 404 | 780 | 2483 | 32.1 | 8.3 | 30
14:00-15:00 | [8 empty] | 1396 | 22 | 499 | 769 | 2686 | 29.4 | 8.9 | 31
15:00-16:00 | [8 empty] | 1185 | 25 | 443 | 692 | 2345 | 30.6 | 7.8 | 25
16:00-17:00 | [8 empty] | 1512 | 23 | 415 | 620 | 2570 | 25 | 8.6 | 31
17:00-17:10 | [8 empty] | 259 | 2 | 96 | 106 | 463 | 23.3 | 1.5 | 7
17:10-17:20 | [8 empty] | 271 | 4 | 68 | 96 | 439 | 22.8 | 1.5 | 11
17:20-17:30 | [8 empty] | 229 | 3 | 49 | 57 | 338 | 17.8 | 1.1 | 12
17:30-17:40 | [8 empty] | 286 | 2 | 115 | 75 | 478 | 16.1 | 1.6 | 0
17:40-17:50 | [8 empty] | 306 | 2 | 105 | 68 | 481 | 14.6 | 1.6 | 12
17:50-18:00 | [8 empty] | 307 | 1 | 77 | 75 | 460 | 16.5 | 1.5 | 11
１時間計 | [8 empty] | 1658 | 14 | 510 | 477 | 2659 | 18.5 | 8.9 | 53
18:00-18:10 | [8 empty] | 300 | 1 | 66 | 61 | 428 | 14.5 | 1.4 | 4
18:10-18:20 | [8 empty] | 274 | 3 | 55 | 62 | 394 | 16.5 | 1.3 | 6
18:20-18:30 | [8 empty] | 319 | 4 | 59 | 51 | 433 | 12.7 | 1.4 | 6
18:30-18:40 | [8 empty] | 301 | 2 | 65 | 74 | 442 | 17.2 | 1.5 | 9
18:40-18:50 | [8 empty] | 278 | 4 | 51 | 57 | 390 | 15.6 | 1.3 | 4
18:50-19:00 | [8 empty] | 334 | 4 | 63 | 77 | 478 | 16.9 | 1.6 | 9
１時間計 | [8 empty] | 1806 | 18 | 359 | 382 | 2565 | 15.6 | 8.5 | 38
全時間合計 | [8 empty] | 15890 | 236 | 5151 | 8739 | 30016 | 29.9 | 100 | 400

## 断面別自動車交通量調査表(7)
断 面 別 自 動 車 交 通 量 調 査 表
調査地点 ：№8 大日町入口交差点
調査年月日：令和 5年10月 3日(火) 天候:晴れのち曇り
方向 | D 流入部(10+11+12) | [7 empty] | D 流出部(1+ 5+ 9)
種別時間帯 | 乗用車(台) | バ ス(台) | 小 型貨物車(台) | 大 型貨物車(台) | 合 計(台) | 大型車混入率(％) | 時 間係 数(％) | 二輪車(台) | 乗用車(台) | バ ス(台) | 小 型貨物車(台) | 大 型貨物車(台) | 合 計(台) | 大型車混入率(％) | 時 間係 数(％) | 二輪車(台)
7:00- 7:10 | 33 | 0 | 5 | 6 | 44 | 13.6 | 1.8 | 4 | 56 | 0 | 10 | 7 | 73 | 9.6 | 2 | 4
7:10- 7:20 | 18 | 0 | 2 | 5 | 25 | 20 | 1 | 3 | 51 | 0 | 10 | 3 | 64 | 4.7 | 1.8 | 3
7:20- 7:30 | 24 | 4 | 7 | 7 | 42 | 26.2 | 1.8 | 1 | 70 | 0 | 6 | 1 | 77 | 1.3 | 2.1 | 9
7:30- 7:40 | 23 | 2 | 4 | 4 | 33 | 18.2 | 1.4 | 3 | 50 | 0 | 12 | 0 | 62 | 0 | 1.7 | 7
7:40- 7:50 | 29 | 0 | 9 | 1 | 39 | 2.6 | 1.6 | 0 | 61 | 0 | 9 | 4 | 74 | 5.4 | 2 | 1
7:50- 8:00 | 24 | 0 | 3 | 4 | 31 | 12.9 | 1.3 | 1 | 55 | 0 | 11 | 1 | 67 | 1.5 | 1.8 | 5
１時間計 | 151 | 6 | 30 | 27 | 214 | 15.4 | 9 | 12 | 343 | 0 | 58 | 16 | 417 | 3.8 | 11.4 | 29
8:00- 8:10 | 35 | 0 | 7 | 3 | 45 | 6.7 | 1.9 | 0 | 59 | 0 | 12 | 5 | 76 | 6.6 | 2.1 | 5
8:10- 8:20 | 20 | 0 | 4 | 1 | 25 | 4 | 1 | 1 | 53 | 0 | 6 | 5 | 64 | 7.8 | 1.8 | 2
8:20- 8:30 | 28 | 0 | 5 | 6 | 39 | 15.4 | 1.6 | 2 | 48 | 0 | 10 | 6 | 64 | 9.4 | 1.8 | 1
8:30- 8:40 | 28 | 0 | 8 | 6 | 42 | 14.3 | 1.8 | 2 | 42 | 0 | 9 | 11 | 62 | 17.7 | 1.7 | 2
8:40- 8:50 | 12 | 0 | 10 | 2 | 24 | 8.3 | 1 | 0 | 51 | 1 | 17 | 5 | 74 | 8.1 | 2 | 1
8:50- 9:00 | 25 | 0 | 8 | 4 | 37 | 10.8 | 1.5 | 0 | 39 | 1 | 11 | 3 | 54 | 7.4 | 1.5 | 1
１時間計 | 148 | 0 | 42 | 22 | 212 | 10.4 | 8.9 | 5 | 292 | 2 | 65 | 35 | 394 | 9.4 | 10.8 | 12
9:00-10:00 | 107 | 0 | 38 | 43 | 188 | 22.9 | 7.9 | 6 | 157 | 3 | 76 | 29 | 265 | 12.1 | 7.3 | 5
10:00-11:00 | 88 | 2 | 48 | 52 | 190 | 28.4 | 8 | 12 | 124 | 3 | 71 | 42 | 240 | 18.8 | 6.6 | 5
11:00-12:00 | 102 | 0 | 41 | 61 | 204 | 29.9 | 8.5 | 4 | 140 | 0 | 76 | 57 | 273 | 20.9 | 7.5 | 8
12:00-13:00 | 105 | 0 | 38 | 38 | 181 | 21 | 7.6 | 10 | 141 | 1 | 63 | 44 | 249 | 18.1 | 6.8 | 7
13:00-14:00 | 93 | 0 | 44 | 37 | 174 | 21.3 | 7.3 | 3 | 150 | 3 | 59 | 39 | 251 | 16.7 | 6.9 | 4
14:00-15:00 | 100 | 0 | 43 | 39 | 182 | 21.4 | 7.6 | 8 | 180 | 0 | 84 | 57 | 321 | 17.8 | 8.8 | 4
15:00-16:00 | 85 | 7 | 30 | 36 | 158 | 27.2 | 6.6 | 3 | 147 | 7 | 67 | 48 | 269 | 20.4 | 7.4 | 10
16:00-17:00 | 115 | 2 | 46 | 37 | 200 | 19.5 | 8.4 | 13 | 129 | 0 | 70 | 60 | 259 | 23.2 | 7.1 | 3
17:00-17:10 | 21 | 0 | 11 | 5 | 37 | 13.5 | 1.5 | 1 | 33 | 0 | 8 | 8 | 49 | 16.3 | 1.3 | 2
17:10-17:20 | 21 | 0 | 11 | 8 | 40 | 20 | 1.7 | 1 | 43 | 0 | 13 | 9 | 65 | 13.8 | 1.8 | 2
17:20-17:30 | 32 | 0 | 5 | 2 | 39 | 5.1 | 1.6 | 1 | 37 | 0 | 17 | 4 | 58 | 6.9 | 1.6 | 3
17:30-17:40 | 28 | 0 | 10 | 3 | 41 | 7.3 | 1.7 | 3 | 39 | 0 | 13 | 4 | 56 | 7.1 | 1.5 | 5
17:40-17:50 | 33 | 0 | 11 | 7 | 51 | 13.7 | 2.1 | 4 | 36 | 0 | 9 | 3 | 48 | 6.3 | 1.3 | 3
17:50-18:00 | 42 | 0 | 8 | 5 | 55 | 9.1 | 2.3 | 3 | 62 | 0 | 8 | 2 | 72 | 2.8 | 2 | 2
１時間計 | 177 | 0 | 56 | 30 | 263 | 11.4 | 11 | 13 | 250 | 0 | 68 | 30 | 348 | 8.6 | 9.5 | 17
18:00-18:10 | 37 | 0 | 7 | 1 | 45 | 2.2 | 1.9 | 4 | 40 | 0 | 14 | 5 | 59 | 8.5 | 1.6 | 2
18:10-18:20 | 24 | 0 | 8 | 1 | 33 | 3 | 1.4 | 4 | 59 | 0 | 11 | 4 | 74 | 5.4 | 2 | 3
18:20-18:30 | 38 | 0 | 2 | 3 | 43 | 7 | 1.8 | 1 | 43 | 0 | 11 | 1 | 55 | 1.8 | 1.5 | 3
18:30-18:40 | 18 | 0 | 6 | 4 | 28 | 14.3 | 1.2 | 2 | 50 | 0 | 10 | 3 | 63 | 4.8 | 1.7 | 5
18:40-18:50 | 26 | 0 | 4 | 5 | 35 | 14.3 | 1.5 | 1 | 47 | 0 | 8 | 5 | 60 | 8.3 | 1.6 | 2
18:50-19:00 | 33 | 0 | 5 | 1 | 39 | 2.6 | 1.6 | 2 | 43 | 0 | 9 | 5 | 57 | 8.8 | 1.6 | 0
１時間計 | 176 | 0 | 32 | 15 | 223 | 6.7 | 9.3 | 14 | 282 | 0 | 63 | 23 | 368 | 6.3 | 10.1 | 15
全時間合計 | 1447 | 17 | 488 | 437 | 2389 | 19 | 100 | 103 | 2335 | 19 | 820 | 480 | 3654 | 13.7 | 100 | 119

## 断面別自動車交通量調査表(8)
断 面 別 自 動 車 交 通 量 調 査 表
調査地点 ：№8 大日町入口交差点
調査年月日：令和 5年10月 3日(火) 天候:晴れのち曇り
方向 | [8 empty] | D 合計 ( 1+ 5+ 9+10+11+12)
種別時間帯 | 乗用車(台) | バ ス(台) | 小 型貨物車(台) | 大 型貨物車(台) | 合 計(台) | 大型車混入率(％) | 時 間係 数(％) | 二輪車(台) | 乗用車(台) | バ ス(台) | 小 型貨物車(台) | 大 型貨物車(台) | 合 計(台) | 大型車混入率(％) | 時 間係 数(％) | 二輪車(台)
7:00- 7:10 | [8 empty] | 89 | 0 | 15 | 13 | 117 | 11.1 | 1.9 | 8
7:10- 7:20 | [8 empty] | 69 | 0 | 12 | 8 | 89 | 9 | 1.5 | 6
7:20- 7:30 | [8 empty] | 94 | 4 | 13 | 8 | 119 | 10.1 | 2 | 10
7:30- 7:40 | [8 empty] | 73 | 2 | 16 | 4 | 95 | 6.3 | 1.6 | 10
7:40- 7:50 | [8 empty] | 90 | 0 | 18 | 5 | 113 | 4.4 | 1.9 | 1
7:50- 8:00 | [8 empty] | 79 | 0 | 14 | 5 | 98 | 5.1 | 1.6 | 6
１時間計 | [8 empty] | 494 | 6 | 88 | 43 | 631 | 7.8 | 10.4 | 41
8:00- 8:10 | [8 empty] | 94 | 0 | 19 | 8 | 121 | 6.6 | 2 | 5
8:10- 8:20 | [8 empty] | 73 | 0 | 10 | 6 | 89 | 6.7 | 1.5 | 3
8:20- 8:30 | [8 empty] | 76 | 0 | 15 | 12 | 103 | 11.7 | 1.7 | 3
8:30- 8:40 | [8 empty] | 70 | 0 | 17 | 17 | 104 | 16.3 | 1.7 | 4
8:40- 8:50 | [8 empty] | 63 | 1 | 27 | 7 | 98 | 8.2 | 1.6 | 1
8:50- 9:00 | [8 empty] | 64 | 1 | 19 | 7 | 91 | 8.8 | 1.5 | 1
１時間計 | [8 empty] | 440 | 2 | 107 | 57 | 606 | 9.7 | 10 | 17
9:00-10:00 | [8 empty] | 264 | 3 | 114 | 72 | 453 | 16.6 | 7.5 | 11
10:00-11:00 | [8 empty] | 212 | 5 | 119 | 94 | 430 | 23 | 7.1 | 17
11:00-12:00 | [8 empty] | 242 | 0 | 117 | 118 | 477 | 24.7 | 7.9 | 12
12:00-13:00 | [8 empty] | 246 | 1 | 101 | 82 | 430 | 19.3 | 7.1 | 17
13:00-14:00 | [8 empty] | 243 | 3 | 103 | 76 | 425 | 18.6 | 7 | 7
14:00-15:00 | [8 empty] | 280 | 0 | 127 | 96 | 503 | 19.1 | 8.3 | 12
15:00-16:00 | [8 empty] | 232 | 14 | 97 | 84 | 427 | 23 | 7.1 | 13
16:00-17:00 | [8 empty] | 244 | 2 | 116 | 97 | 459 | 21.6 | 7.6 | 16
17:00-17:10 | [8 empty] | 54 | 0 | 19 | 13 | 86 | 15.1 | 1.4 | 3
17:10-17:20 | [8 empty] | 64 | 0 | 24 | 17 | 105 | 16.2 | 1.7 | 3
17:20-17:30 | [8 empty] | 69 | 0 | 22 | 6 | 97 | 6.2 | 1.6 | 4
17:30-17:40 | [8 empty] | 67 | 0 | 23 | 7 | 97 | 7.2 | 1.6 | 8
17:40-17:50 | [8 empty] | 69 | 0 | 20 | 10 | 99 | 10.1 | 1.6 | 7
17:50-18:00 | [8 empty] | 104 | 0 | 16 | 7 | 127 | 5.5 | 2.1 | 5
１時間計 | [8 empty] | 427 | 0 | 124 | 60 | 611 | 9.8 | 10.1 | 30
18:00-18:10 | [8 empty] | 77 | 0 | 21 | 6 | 104 | 5.8 | 1.7 | 6
18:10-18:20 | [8 empty] | 83 | 0 | 19 | 5 | 107 | 4.7 | 1.8 | 7
18:20-18:30 | [8 empty] | 81 | 0 | 13 | 4 | 98 | 4.1 | 1.6 | 4
18:30-18:40 | [8 empty] | 68 | 0 | 16 | 7 | 91 | 7.7 | 1.5 | 7
18:40-18:50 | [8 empty] | 73 | 0 | 12 | 10 | 95 | 10.5 | 1.6 | 3
18:50-19:00 | [8 empty] | 76 | 0 | 14 | 6 | 96 | 6.3 | 1.6 | 2
１時間計 | [8 empty] | 458 | 0 | 95 | 38 | 591 | 6.4 | 9.8 | 29
全時間合計 | [8 empty] | 3782 | 36 | 1308 | 917 | 6043 | 15.8 | 100 | 222

## 歩行者通行量調査表(1)
歩 行 者 通 行 量 調 査 表
調査地点 ：№8 大日町入口交差点
調査年月日：令和 5年10月 3日(火) 天候:晴れのち曇り
方向 | ｱ |  |  |  | ｲ |  |  |  | 合計
種別時間帯 | 歩行者(人) | 自転車(台) | 合 計(人･台) | 時 間係 数(％) | 歩行者(人) | 自転車(台) | 合 計(人･台) | 時 間係 数(％) | 歩行者(人) | 自転車(台) | 合 計(人･台) | 時 間係 数(％)
7:00- 7:10 | 3 | 1 | 4 | 4.8 | 0 | 0 | 0 | 0 | 3 | 1 | 4 | 2.9
7:10- 7:20 | 1 | 1 | 2 | 2.4 | 1 | 0 | 1 | 1.8 | 2 | 1 | 3 | 2.2
7:20- 7:30 | 0 | 0 | 0 | 0 | 1 | 0 | 1 | 1.8 | 1 | 0 | 1 | 0.7
7:30- 7:40 | 1 | 0 | 1 | 1.2 | 1 | 0 | 1 | 1.8 | 2 | 0 | 2 | 1.4
7:40- 7:50 | 1 | 1 | 2 | 2.4 | 0 | 1 | 1 | 1.8 | 1 | 2 | 3 | 2.2
7:50- 8:00 | 0 | 3 | 3 | 3.6 | 0 | 1 | 1 | 1.8 | 0 | 4 | 4 | 2.9
１時間計 | 6 | 6 | 12 | 14.3 | 3 | 2 | 5 | 9.1 | 9 | 8 | 17 | 12.2
8:00- 8:10 | 1 | 1 | 2 | 2.4 | 0 | 11 | 11 | 20 | 1 | 12 | 13 | 9.4
8:10- 8:20 | 9 | 2 | 11 | 13.1 | 0 | 2 | 2 | 3.6 | 9 | 4 | 13 | 9.4
8:20- 8:30 | 2 | 0 | 2 | 2.4 | 0 | 0 | 0 | 0 | 2 | 0 | 2 | 1.4
8:30- 8:40 | 17 | 1 | 18 | 21.4 | 0 | 0 | 0 | 0 | 17 | 1 | 18 | 12.9
8:40- 8:50 | 1 | 0 | 1 | 1.2 | 0 | 1 | 1 | 1.8 | 1 | 1 | 2 | 1.4
8:50- 9:00 | 0 | 0 | 0 | 0 | 1 | 0 | 1 | 1.8 | 1 | 0 | 1 | 0.7
１時間計 | 30 | 4 | 34 | 40.5 | 1 | 14 | 15 | 27.3 | 31 | 18 | 49 | 35.3
9:00-10:00 | 4 | 3 | 7 | 8.3 | 1 | 5 | 6 | 10.9 | 5 | 8 | 13 | 9.4
10:00-11:00 | 0 | 1 | 1 | 1.2 | 0 | 0 | 0 | 0 | 0 | 1 | 1 | 0.7
11:00-12:00 | 3 | 1 | 4 | 4.8 | 6 | 2 | 8 | 14.5 | 9 | 3 | 12 | 8.6
12:00-13:00 | 1 | 1 | 2 | 2.4 | 1 | 5 | 6 | 10.9 | 2 | 6 | 8 | 5.8
13:00-14:00 | 0 | 1 | 1 | 1.2 | 1 | 0 | 1 | 1.8 | 1 | 1 | 2 | 1.4
14:00-15:00 | 1 | 0 | 1 | 1.2 | 5 | 0 | 5 | 9.1 | 6 | 0 | 6 | 4.3
15:00-16:00 | 1 | 10 | 11 | 13.1 | 1 | 1 | 2 | 3.6 | 2 | 11 | 13 | 9.4
16:00-17:00 | 3 | 1 | 4 | 4.8 | 6 | 1 | 7 | 12.7 | 9 | 2 | 11 | 7.9
17:00-17:10 | 1 | 0 | 1 | 1.2 | 0 | 0 | 0 | 0 | 1 | 0 | 1 | 0.7
17:10-17:20 | 1 | 3 | 4 | 4.8 | 0 | 0 | 0 | 0 | 1 | 3 | 4 | 2.9
17:20-17:30 | 0 | 1 | 1 | 1.2 | 0 | 0 | 0 | 0 | 0 | 1 | 1 | 0.7
17:30-17:40 | 1 | 0 | 1 | 1.2 | 0 | 0 | 0 | 0 | 1 | 0 | 1 | 0.7
17:40-17:50 | 0 | 0 | 0 | 0 | 0 | 0 | 0 | 0 | 0 | 0 | 0 | 0
17:50-18:00 | 0 | 0 | 0 | 0 | 0 | 0 | 0 | 0 | 0 | 0 | 0 | 0
１時間計 | 3 | 4 | 7 | 8.3 | 0 | 0 | 0 | 0 | 3 | 4 | 7 | 5
18:00-18:10 | 0 | 0 | 0 | 0 | 0 | 0 | 0 | 0 | 0 | 0 | 0 | 0
18:10-18:20 | 0 | 0 | 0 | 0 | 0 | 0 | 0 | 0 | 0 | 0 | 0 | 0
18:20-18:30 | 0 | 0 | 0 | 0 | 0 | 0 | 0 | 0 | 0 | 0 | 0 | 0
18:30-18:40 | 0 | 0 | 0 | 0 | 0 | 0 | 0 | 0 | 0 | 0 | 0 | 0
18:40-18:50 | 0 | 0 | 0 | 0 | 0 | 0 | 0 | 0 | 0 | 0 | 0 | 0
18:50-19:00 | 0 | 0 | 0 | 0 | 0 | 0 | 0 | 0 | 0 | 0 | 0 | 0
１時間計 | 0 | 0 | 0 | 0 | 0 | 0 | 0 | 0 | 0 | 0 | 0 | 0
全時間合計 | 52 | 32 | 84 | 100 | 25 | 30 | 55 | 100 | 77 | 62 | 139 | 100

## 歩行者通行量調査表(2)
歩 行 者 通 行 量 調 査 表
調査地点 ：№8 大日町入口交差点
調査年月日：令和 5年10月 3日(火) 天候:晴れのち曇り
方向 | ｳ |  |  |  | ｴ |  |  |  | 合計
種別時間帯 | 歩行者(人) | 自転車(台) | 合 計(人･台) | 時 間係 数(％) | 歩行者(人) | 自転車(台) | 合 計(人･台) | 時 間係 数(％) | 歩行者(人) | 自転車(台) | 合 計(人･台) | 時 間係 数(％)
7:00- 7:10 | 7 | 0 | 7 | 5.5 | 0 | 0 | 0 | 0 | 7 | 0 | 7 | 3
7:10- 7:20 | 0 | 0 | 0 | 0 | 0 | 2 | 2 | 1.9 | 0 | 2 | 2 | 0.9
7:20- 7:30 | 0 | 0 | 0 | 0 | 0 | 0 | 0 | 0 | 0 | 0 | 0 | 0
7:30- 7:40 | 4 | 1 | 5 | 3.9 | 1 | 1 | 2 | 1.9 | 5 | 2 | 7 | 3
7:40- 7:50 | 1 | 1 | 2 | 1.6 | 1 | 2 | 3 | 2.8 | 2 | 3 | 5 | 2.1
7:50- 8:00 | 0 | 3 | 3 | 2.3 | 0 | 6 | 6 | 5.7 | 0 | 9 | 9 | 3.8
１時間計 | 12 | 5 | 17 | 13.3 | 2 | 11 | 13 | 12.3 | 14 | 16 | 30 | 12.8
8:00- 8:10 | 0 | 0 | 0 | 0 | 0 | 20 | 20 | 18.9 | 0 | 20 | 20 | 8.5
8:10- 8:20 | 11 | 0 | 11 | 8.6 | 0 | 13 | 13 | 12.3 | 11 | 13 | 24 | 10.3
8:20- 8:30 | 1 | 0 | 1 | 0.8 | 0 | 14 | 14 | 13.2 | 1 | 14 | 15 | 6.4
8:30- 8:40 | 19 | 0 | 19 | 14.8 | 1 | 0 | 1 | 0.9 | 20 | 0 | 20 | 8.5
8:40- 8:50 | 2 | 0 | 2 | 1.6 | 0 | 0 | 0 | 0 | 2 | 0 | 2 | 0.9
8:50- 9:00 | 1 | 0 | 1 | 0.8 | 0 | 0 | 0 | 0 | 1 | 0 | 1 | 0.4
１時間計 | 34 | 0 | 34 | 26.6 | 1 | 47 | 48 | 45.3 | 35 | 47 | 82 | 35
9:00-10:00 | 1 | 1 | 2 | 1.6 | 0 | 5 | 5 | 4.7 | 1 | 6 | 7 | 3
10:00-11:00 | 1 | 2 | 3 | 2.3 | 0 | 2 | 2 | 1.9 | 1 | 4 | 5 | 2.1
11:00-12:00 | 2 | 2 | 4 | 3.1 | 4 | 1 | 5 | 4.7 | 6 | 3 | 9 | 3.8
12:00-13:00 | 3 | 3 | 6 | 4.7 | 8 | 4 | 12 | 11.3 | 11 | 7 | 18 | 7.7
13:00-14:00 | 6 | 3 | 9 | 7 | 2 | 4 | 6 | 5.7 | 8 | 7 | 15 | 6.4
14:00-15:00 | 3 | 3 | 6 | 4.7 | 4 | 2 | 6 | 5.7 | 7 | 5 | 12 | 5.1
15:00-16:00 | 0 | 5 | 5 | 3.9 | 0 | 2 | 2 | 1.9 | 0 | 7 | 7 | 3
16:00-17:00 | 7 | 4 | 11 | 8.6 | 0 | 2 | 2 | 1.9 | 7 | 6 | 13 | 5.6
17:00-17:10 | 1 | 5 | 6 | 4.7 | 0 | 0 | 0 | 0 | 1 | 5 | 6 | 2.6
17:10-17:20 | 0 | 3 | 3 | 2.3 | 0 | 0 | 0 | 0 | 0 | 3 | 3 | 1.3
17:20-17:30 | 1 | 3 | 4 | 3.1 | 1 | 0 | 1 | 0.9 | 2 | 3 | 5 | 2.1
17:30-17:40 | 1 | 5 | 6 | 4.7 | 0 | 0 | 0 | 0 | 1 | 5 | 6 | 2.6
17:40-17:50 | 1 | 3 | 4 | 3.1 | 1 | 1 | 2 | 1.9 | 2 | 4 | 6 | 2.6
17:50-18:00 | 1 | 1 | 2 | 1.6 | 0 | 1 | 1 | 0.9 | 1 | 2 | 3 | 1.3
１時間計 | 5 | 20 | 25 | 19.5 | 2 | 2 | 4 | 3.8 | 7 | 22 | 29 | 12.4
18:00-18:10 | 0 | 0 | 0 | 0 | 0 | 0 | 0 | 0 | 0 | 0 | 0 | 0
18:10-18:20 | 1 | 0 | 1 | 0.8 | 0 | 0 | 0 | 0 | 1 | 0 | 1 | 0.4
18:20-18:30 | 0 | 1 | 1 | 0.8 | 0 | 0 | 0 | 0 | 0 | 1 | 1 | 0.4
18:30-18:40 | 1 | 0 | 1 | 0.8 | 0 | 0 | 0 | 0 | 1 | 0 | 1 | 0.4
18:40-18:50 | 0 | 1 | 1 | 0.8 | 0 | 1 | 1 | 0.9 | 0 | 2 | 2 | 0.9
18:50-19:00 | 0 | 2 | 2 | 1.6 | 0 | 0 | 0 | 0 | 0 | 2 | 2 | 0.9
１時間計 | 2 | 4 | 6 | 4.7 | 0 | 1 | 1 | 0.9 | 2 | 5 | 7 | 3
全時間合計 | 76 | 52 | 128 | 100 | 23 | 83 | 106 | 100 | 99 | 135 | 234 | 100

## 歩行者通行量調査表(3)
歩 行 者 通 行 量 調 査 表
調査地点 ：№8 大日町入口交差点
調査年月日：令和 5年10月 3日(火) 天候:晴れのち曇り
方向 | ｵ |  |  |  | ｶ |  |  |  | 合計
種別時間帯 | 歩行者(人) | 自転車(台) | 合 計(人･台) | 時 間係 数(％) | 歩行者(人) | 自転車(台) | 合 計(人･台) | 時 間係 数(％) | 歩行者(人) | 自転車(台) | 合 計(人･台) | 時 間係 数(％)
7:00- 7:10 | 0 | 0 | 0 | 0 | 3 | 1 | 4 | 2.8 | 3 | 1 | 4 | 1.7
7:10- 7:20 | 0 | 0 | 0 | 0 | 1 | 1 | 2 | 1.4 | 1 | 1 | 2 | 0.9
7:20- 7:30 | 0 | 0 | 0 | 0 | 0 | 0 | 0 | 0 | 0 | 0 | 0 | 0
7:30- 7:40 | 1 | 0 | 1 | 1.1 | 0 | 1 | 1 | 0.7 | 1 | 1 | 2 | 0.9
7:40- 7:50 | 0 | 0 | 0 | 0 | 1 | 0 | 1 | 0.7 | 1 | 0 | 1 | 0.4
7:50- 8:00 | 0 | 0 | 0 | 0 | 6 | 0 | 6 | 4.2 | 6 | 0 | 6 | 2.6
１時間計 | 1 | 0 | 1 | 1.1 | 11 | 3 | 14 | 9.7 | 12 | 3 | 15 | 6.4
8:00- 8:10 | 2 | 1 | 3 | 3.3 | 1 | 1 | 2 | 1.4 | 3 | 2 | 5 | 2.1
8:10- 8:20 | 0 | 4 | 4 | 4.4 | 1 | 2 | 3 | 2.1 | 1 | 6 | 7 | 3
8:20- 8:30 | 2 | 2 | 4 | 4.4 | 1 | 0 | 1 | 0.7 | 3 | 2 | 5 | 2.1
8:30- 8:40 | 0 | 0 | 0 | 0 | 3 | 2 | 5 | 3.5 | 3 | 2 | 5 | 2.1
8:40- 8:50 | 3 | 1 | 4 | 4.4 | 0 | 2 | 2 | 1.4 | 3 | 3 | 6 | 2.6
8:50- 9:00 | 0 | 1 | 1 | 1.1 | 6 | 1 | 7 | 4.9 | 6 | 2 | 8 | 3.4
１時間計 | 7 | 9 | 16 | 17.8 | 12 | 8 | 20 | 13.9 | 19 | 17 | 36 | 15.4
9:00-10:00 | 18 | 3 | 21 | 23.3 | 9 | 3 | 12 | 8.3 | 27 | 6 | 33 | 14.1
10:00-11:00 | 1 | 2 | 3 | 3.3 | 2 | 10 | 12 | 8.3 | 3 | 12 | 15 | 6.4
11:00-12:00 | 4 | 3 | 7 | 7.8 | 6 | 1 | 7 | 4.9 | 10 | 4 | 14 | 6
12:00-13:00 | 1 | 0 | 1 | 1.1 | 4 | 2 | 6 | 4.2 | 5 | 2 | 7 | 3
13:00-14:00 | 4 | 0 | 4 | 4.4 | 3 | 4 | 7 | 4.9 | 7 | 4 | 11 | 4.7
14:00-15:00 | 9 | 1 | 10 | 11.1 | 12 | 1 | 13 | 9 | 21 | 2 | 23 | 9.8
15:00-16:00 | 4 | 2 | 6 | 6.7 | 21 | 6 | 27 | 18.8 | 25 | 8 | 33 | 14.1
16:00-17:00 | 9 | 3 | 12 | 13.3 | 5 | 7 | 12 | 8.3 | 14 | 10 | 24 | 10.3
17:00-17:10 | 0 | 0 | 0 | 0 | 0 | 0 | 0 | 0 | 0 | 0 | 0 | 0
17:10-17:20 | 0 | 0 | 0 | 0 | 2 | 0 | 2 | 1.4 | 2 | 0 | 2 | 0.9
17:20-17:30 | 0 | 0 | 0 | 0 | 0 | 1 | 1 | 0.7 | 0 | 1 | 1 | 0.4
17:30-17:40 | 0 | 1 | 1 | 1.1 | 0 | 0 | 0 | 0 | 0 | 1 | 1 | 0.4
17:40-17:50 | 0 | 4 | 4 | 4.4 | 0 | 0 | 0 | 0 | 0 | 4 | 4 | 1.7
17:50-18:00 | 1 | 1 | 2 | 2.2 | 1 | 1 | 2 | 1.4 | 2 | 2 | 4 | 1.7
１時間計 | 1 | 6 | 7 | 7.8 | 3 | 2 | 5 | 3.5 | 4 | 8 | 12 | 5.1
18:00-18:10 | 1 | 0 | 1 | 1.1 | 1 | 0 | 1 | 0.7 | 2 | 0 | 2 | 0.9
18:10-18:20 | 0 | 0 | 0 | 0 | 1 | 0 | 1 | 0.7 | 1 | 0 | 1 | 0.4
18:20-18:30 | 0 | 0 | 0 | 0 | 0 | 0 | 0 | 0 | 0 | 0 | 0 | 0
18:30-18:40 | 0 | 0 | 0 | 0 | 4 | 1 | 5 | 3.5 | 4 | 1 | 5 | 2.1
18:40-18:50 | 1 | 0 | 1 | 1.1 | 0 | 1 | 1 | 0.7 | 1 | 1 | 2 | 0.9
18:50-19:00 | 0 | 0 | 0 | 0 | 0 | 1 | 1 | 0.7 | 0 | 1 | 1 | 0.4
１時間計 | 2 | 0 | 2 | 2.2 | 6 | 3 | 9 | 6.3 | 8 | 3 | 11 | 4.7
全時間合計 | 61 | 29 | 90 | 100 | 94 | 50 | 144 | 100 | 155 | 79 | 234 | 100

## 歩行者通行量調査表(4)
歩 行 者 通 行 量 調 査 表
調査地点 ：№8 大日町入口交差点
調査年月日：令和 5年10月 3日(火) 天候:晴れのち曇り
方向 | ｷ |  |  |  | ｸ |  |  |  | 合計
種別時間帯 | 歩行者(人) | 自転車(台) | 合 計(人･台) | 時 間係 数(％) | 歩行者(人) | 自転車(台) | 合 計(人･台) | 時 間係 数(％) | 歩行者(人) | 自転車(台) | 合 計(人･台) | 時 間係 数(％)
7:00- 7:10 | 1 | 1 | 2 | 1.1 | 0 | 1 | 1 | 0.9 | 1 | 2 | 3 | 1
7:10- 7:20 | 0 | 2 | 2 | 1.1 | 1 | 1 | 2 | 1.8 | 1 | 3 | 4 | 1.4
7:20- 7:30 | 0 | 4 | 4 | 2.2 | 0 | 0 | 0 | 0 | 0 | 4 | 4 | 1.4
7:30- 7:40 | 0 | 3 | 3 | 1.7 | 0 | 0 | 0 | 0 | 0 | 3 | 3 | 1
7:40- 7:50 | 2 | 6 | 8 | 4.4 | 0 | 2 | 2 | 1.8 | 2 | 8 | 10 | 3.4
7:50- 8:00 | 0 | 6 | 6 | 3.3 | 3 | 1 | 4 | 3.6 | 3 | 7 | 10 | 3.4
１時間計 | 3 | 22 | 25 | 13.9 | 4 | 5 | 9 | 8.1 | 7 | 27 | 34 | 11.7
8:00- 8:10 | 2 | 7 | 9 | 5 | 3 | 2 | 5 | 4.5 | 5 | 9 | 14 | 4.8
8:10- 8:20 | 0 | 7 | 7 | 3.9 | 3 | 0 | 3 | 2.7 | 3 | 7 | 10 | 3.4
8:20- 8:30 | 0 | 29 | 29 | 16.1 | 0 | 0 | 0 | 0 | 0 | 29 | 29 | 10
8:30- 8:40 | 0 | 0 | 0 | 0 | 3 | 0 | 3 | 2.7 | 3 | 0 | 3 | 1
8:40- 8:50 | 1 | 1 | 2 | 1.1 | 2 | 2 | 4 | 3.6 | 3 | 3 | 6 | 2.1
8:50- 9:00 | 0 | 1 | 1 | 0.6 | 2 | 0 | 2 | 1.8 | 2 | 1 | 3 | 1
１時間計 | 3 | 45 | 48 | 26.7 | 13 | 4 | 17 | 15.3 | 16 | 49 | 65 | 22.3
9:00-10:00 | 0 | 3 | 3 | 1.7 | 5 | 2 | 7 | 6.3 | 5 | 5 | 10 | 3.4
10:00-11:00 | 0 | 1 | 1 | 0.6 | 0 | 1 | 1 | 0.9 | 0 | 2 | 2 | 0.7
11:00-12:00 | 6 | 9 | 15 | 8.3 | 6 | 1 | 7 | 6.3 | 12 | 10 | 22 | 7.6
12:00-13:00 | 2 | 5 | 7 | 3.9 | 6 | 3 | 9 | 8.1 | 8 | 8 | 16 | 5.5
13:00-14:00 | 1 | 6 | 7 | 3.9 | 0 | 2 | 2 | 1.8 | 1 | 8 | 9 | 3.1
14:00-15:00 | 16 | 3 | 19 | 10.6 | 3 | 4 | 7 | 6.3 | 19 | 7 | 26 | 8.9
15:00-16:00 | 11 | 4 | 15 | 8.3 | 2 | 16 | 18 | 16.2 | 13 | 20 | 33 | 11.3
16:00-17:00 | 5 | 2 | 7 | 3.9 | 2 | 14 | 16 | 14.4 | 7 | 16 | 23 | 7.9
17:00-17:10 | 0 | 1 | 1 | 0.6 | 0 | 1 | 1 | 0.9 | 0 | 2 | 2 | 0.7
17:10-17:20 | 0 | 1 | 1 | 0.6 | 0 | 2 | 2 | 1.8 | 0 | 3 | 3 | 1
17:20-17:30 | 0 | 4 | 4 | 2.2 | 0 | 1 | 1 | 0.9 | 0 | 5 | 5 | 1.7
17:30-17:40 | 0 | 0 | 0 | 0 | 0 | 0 | 0 | 0 | 0 | 0 | 0 | 0
17:40-17:50 | 0 | 1 | 1 | 0.6 | 0 | 2 | 2 | 1.8 | 0 | 3 | 3 | 1
17:50-18:00 | 0 | 10 | 10 | 5.6 | 0 | 1 | 1 | 0.9 | 0 | 11 | 11 | 3.8
１時間計 | 0 | 17 | 17 | 9.4 | 0 | 7 | 7 | 6.3 | 0 | 24 | 24 | 8.2
18:00-18:10 | 1 | 3 | 4 | 2.2 | 0 | 0 | 0 | 0 | 1 | 3 | 4 | 1.4
18:10-18:20 | 0 | 1 | 1 | 0.6 | 0 | 2 | 2 | 1.8 | 0 | 3 | 3 | 1
18:20-18:30 | 0 | 5 | 5 | 2.8 | 0 | 2 | 2 | 1.8 | 0 | 7 | 7 | 2.4
18:30-18:40 | 2 | 2 | 4 | 2.2 | 0 | 5 | 5 | 4.5 | 2 | 7 | 9 | 3.1
18:40-18:50 | 1 | 1 | 2 | 1.1 | 0 | 0 | 0 | 0 | 1 | 1 | 2 | 0.7
18:50-19:00 | 0 | 0 | 0 | 0 | 0 | 2 | 2 | 1.8 | 0 | 2 | 2 | 0.7
１時間計 | 4 | 12 | 16 | 8.9 | 0 | 11 | 11 | 9.9 | 4 | 23 | 27 | 9.3
全時間合計 | 51 | 129 | 180 | 100 | 41 | 70 | 111 | 100 | 92 | 199 | 291 | 100

## 滞留長・渋滞長・通過時間調査表_1
滞留長・渋滞長・通過時間調査表
調査地点 ：№8 大日町入口交差点
調査年月日：令和 5年10月 3日(火) 天候:晴れのち曇り
渋滞原因凡例 | １：車線減少 ２：信号現示不適 ３：踏切 ４：橋梁 ５：右折、対向直進 ６：左折車
７：大型車 ８：二輪車 ９：歩行者 10：駐車車両 11：ﾊﾞｽ停、ﾊﾞｽﾚｰﾝ 12：工事、事故
13：沿道出入車両 14：道路線形 15：交差点形状 16：先詰まり 17：その他
| 方向 ａ |  |  |  | 方向 ｂ |  |  |  | 方向 ｃ |  |  |  | 方向 ｄ
観測時間 | 滞留長 (m) | 渋滞長 (m) | 通過 時間 (分:秒) | 渋滞 原因 | 滞留長 (m) | 渋滞長 (m) | 通過 時間 (分:秒) | 渋滞 原因 | 滞留長 (m) | 渋滞長 (m) | 通過 時間 (分:秒) | 渋滞 原因 | 滞留長 (m) | 渋滞長 (m) | 通過 時間 (分:秒) | 渋滞 原因
7:00- 7:10 | 440 | 250 | 0:05 | 2,7 | 180 | 80 | 0:03 | 2,7 | 100 | 0 | 0:00 |  | 120 | 70 | 0:03 | 2,7
7:10- 7:20 | 620 | 450 | 0:08 | 2,7 | 170 | 30 | 0:03 | 2 | 120 | 0 | 0:01 |  | 160 | 120 | 0:06 | 2,7
7:20- 7:30 | 1050 | 900 | 0:10 | 2,7 | 290 | 140 | 0:06 | 2 | 150 | 0 | 0:02 |  | 370 | 320 | 0:11 | 2,7
7:30- 7:40 | 1200 | 1050 | 0:11 | 2,7 | 230 | 100 | 0:03 | 2 | 170 | 0 | 0:01 |  | 400 | 330 | 0:10 | 2,7
7:40- 7:50 | 1200 | 1100 | 0:12 | 2,7 | 130 | 20 | 0:03 | 2,7 | 200 | 0 | 0:02 |  | 330 | 240 | 0:08 | 2,7
7:50- 8:00 | 1400 | 1200 | 0:10 | 2,7 | 170 | 50 | 0:03 | 2 | 150 | 0 | 0:01 |  | 380 | 320 | 0:13 | 2,7
8:00- 8:10 | 850 | 600 | 0:07 | 2,7 | 180 | 60 | 0:03 | 2 | 190 | 0 | 0:01 |  | 350 | 280 | 0:09 | 2,7
8:10- 8:20 | 440 | 180 | 0:03 | 2,7 | 190 | 30 | 0:03 | 2,7 | 200 | 0 | 0:01 |  | 370 | 300 | 0:08 | 2,13
8:20- 8:30 | 550 | 330 | 0:06 | 2,7 | 50 | 0 | 0:00 |  | 150 | 0 | 0:01 |  | 210 | 130 | 0:06 | 2,7
8:30- 8:40 | 420 | 200 | 0:04 | 2,7 | 120 | 0 | 0:00 |  | 180 | 0 | 0:01 |  | 170 | 70 | 0:03 | 2,7
8:40- 8:50 | 460 | 240 | 0:04 | 2,7 | 110 | 0 | 0:00 |  | 130 | 0 | 0:01 |  | 160 | 70 | 0:05 | 2,7
8:50- 9:00 | 430 | 190 | 0:04 | 2,7 | 60 | 0 | 0:00 |  | 50 | 0 | 0:00 |  | 110 | 10 | 0:03 | 2,7
9:00-10:00 | 410 | 210 | 0:06 | 2,7 | 40 | 0 | 0:00 |  | 150 | 0 | 0:01 |  | 160 | 100 | 0:03 | 2,13
10:00-11:00 | 440 | 220 | 0:04 | 2,7 | 160 | 20 | 0:03 | 7,13 | 100 | 0 | 0:00 |  | 100 | 10 | 0:03 | 7
11:00-12:00 | 450 | 330 | 0:06 | 2,7 | 120 | 0 | 0:00 |  | 130 | 0 | 0:01 |  | 260 | 130 | 0:05 | 2,7
12:00-13:00 | 510 | 390 | 0:07 | 2,7 | 150 | 20 | 0:03 | 7,13 | 100 | 0 | 0:01 |  | 100 | 10 | 0:03 | 5
13:00-14:00 | 550 | 370 | 0:07 | 2,7 | 110 | 0 | 0:01 |  | 70 | 0 | 0:00 |  | 180 | 100 | 0:05 | 2,5
14:00-15:00 | 530 | 350 | 0:06 | 2,7 | 130 | 10 | 0:03 | 5 | 70 | 0 | 0:00 |  | 80 | 0 | 0:00
15:00-16:00 | 490 | 320 | 0:06 | 2,7 | 80 | 0 | 0:00 |  | 160 | 0 | 0:01 |  | 210 | 110 | 0:05 | 2,7
16:00-17:00 | 450 | 230 | 0:04 | 2,7 | 100 | 0 | 0:01 |  | 100 | 0 | 0:00 |  | 170 | 40 | 0:03 | 2,5
17:00-17:10 | 390 | 110 | 0:03 | 2,7 | 50 | 0 | 0:00 |  | 170 | 0 | 0:01 |  | 180 | 100 | 0:03 | 2,7
17:10-17:20 | 400 | 190 | 0:04 | 2,7 | 60 | 0 | 0:00 |  | 180 | 0 | 0:01 |  | 140 | 30 | 0:03 | 7,13
17:20-17:30 | 500 | 250 | 0:05 | 2,7 | 30 | 0 | 0:00 |  | 170 | 0 | 0:01 |  | 110 | 10 | 0:03 | 5
17:30-17:40 | 450 | 230 | 0:05 | 2,7 | 100 | 60 | 0:03 | 5 | 200 | 0 | 0:01 |  | 110 | 10 | 0:03 | 5
17:40-17:50 | 550 | 240 | 0:05 | 2,7 | 290 | 110 | 0:03 | 2 | 190 | 0 | 0:01 |  | 130 | 10 | 0:03 | 5
17:50-18:00 | 500 | 150 | 0:03 | 2,7 | 410 | 240 | 0:06 | 2 | 220 | 0 | 0:01 |  | 120 | 0 | 0:01
18:00-18:10 | 460 | 250 | 0:04 | 2,7 | 310 | 160 | 0:06 | 2,13 | 190 | 0 | 0:01 |  | 130 | 60 | 0:03 | 5
18:10-18:20 | 370 | 190 | 0:04 | 2,13 | 210 | 130 | 0:03 | 2,13 | 140 | 0 | 0:01 |  | 200 | 150 | 0:08 | 2,5
18:20-18:30 | 300 | 0 | 0:02 |  | 200 | 110 | 0:03 | 2,13 | 160 | 0 | 0:01 |  | 370 | 270 | 0:08 | 2,7
18:30-18:40 | 310 | 0 | 0:01 |  | 200 | 70 | 0:03 | 2 | 200 | 0 | 0:02 |  | 250 | 150 | 0:05 | 2,7
18:40-18:50 | 350 | 10 | 0:03 | 2 | 150 | 50 | 0:03 | 2 | 180 | 0 | 0:01 |  | 270 | 180 | 0:09 | 2,13
18:50-19:00 | 280 | 0 | 0:01 |  | 140 | 20 | 0:03 | 2 | 130 | 0 | 0:01 |  | 360 | 260 | 0:06 | 2,13