## 方向別(1)
方 向 別 自 動 車 交 通 量 調 査 表
調査地点 ：№28 （仮称）検見川神社東側三差路
調査年月日：令和 6年10月24日(木) 天候:晴れのち曇り
方向 | 1 | [6 empty] | 2
種別時間帯 | 乗用車(台) | バ ス(台) | 小 型貨物車(台) | 大 型貨物車(台) | 合 計(台) | 大型車混入率(％) | 時 間係 数(％) | 乗用車(台) | バ ス(台) | 小 型貨物車(台) | 大 型貨物車(台) | 合 計(台) | 大型車混入率(％) | 時 間係 数(％)
7:00- 7:10 | 11 | 0 | 1 | 0 | 12 | 0 | 3 | 23 | 0 | 2 | 0 | 25 | 0 | 1.1
7:10- 7:20 | 3 | 0 | 0 | 0 | 3 | 0 | 0.8 | 23 | 0 | 4 | 1 | 28 | 3.6 | 1.2
7:20- 7:30 | 12 | 0 | 0 | 0 | 12 | 0 | 3 | 36 | 0 | 6 | 0 | 42 | 0 | 1.8
7:30- 7:40 | 8 | 0 | 0 | 0 | 8 | 0 | 2 | 28 | 0 | 6 | 0 | 34 | 0 | 1.5
7:40- 7:50 | 6 | 0 | 1 | 0 | 7 | 0 | 1.8 | 45 | 0 | 9 | 0 | 54 | 0 | 2.3
7:50- 8:00 | 8 | 0 | 1 | 1 | 10 | 10 | 2.5 | 40 | 0 | 6 | 1 | 47 | 2.1 | 2
１時間計 | 48 | 0 | 3 | 1 | 52 | 1.9 | 13.1 | 195 | 0 | 33 | 2 | 230 | 0.9 | 9.9
8:00- 8:10 | 13 | 0 | 2 | 1 | 16 | 6.3 | 4 | 44 | 0 | 11 | 4 | 59 | 6.8 | 2.5
8:10- 8:20 | 14 | 0 | 0 | 0 | 14 | 0 | 3.5 | 48 | 0 | 5 | 0 | 53 | 0 | 2.3
8:20- 8:30 | 6 | 0 | 1 | 0 | 7 | 0 | 1.8 | 42 | 0 | 6 | 0 | 48 | 0 | 2.1
8:30- 8:40 | 7 | 0 | 1 | 0 | 8 | 0 | 2 | 41 | 0 | 6 | 0 | 47 | 0 | 2
8:40- 8:50 | 9 | 0 | 2 | 0 | 11 | 0 | 2.8 | 36 | 0 | 4 | 1 | 41 | 2.4 | 1.8
8:50- 9:00 | 5 | 0 | 0 | 0 | 5 | 0 | 1.3 | 52 | 0 | 7 | 1 | 60 | 1.7 | 2.6
１時間計 | 54 | 0 | 6 | 1 | 61 | 1.6 | 15.4 | 263 | 0 | 39 | 6 | 308 | 1.9 | 13.3
9:00-10:00 | 31 | 0 | 2 | 2 | 35 | 5.7 | 8.8 | 200 | 2 | 24 | 5 | 231 | 3 | 9.9
10:00-11:00 | 16 | 0 | 3 | 3 | 22 | 13.6 | 5.5 | 151 | 1 | 34 | 9 | 195 | 5.1 | 8.4
11:00-12:00 | 17 | 0 | 7 | 2 | 26 | 7.7 | 6.5 | 118 | 0 | 30 | 7 | 155 | 4.5 | 6.7
12:00-13:00 | 26 | 0 | 2 | 2 | 30 | 6.7 | 7.6 | 135 | 0 | 21 | 5 | 161 | 3.1 | 6.9
13:00-14:00 | 18 | 0 | 2 | 0 | 20 | 0 | 5 | 117 | 0 | 37 | 2 | 156 | 1.3 | 6.7
14:00-15:00 | 20 | 0 | 3 | 0 | 23 | 0 | 5.8 | 123 | 1 | 35 | 1 | 160 | 1.3 | 6.9
15:00-16:00 | 28 | 0 | 4 | 0 | 32 | 0 | 8.1 | 141 | 4 | 28 | 4 | 177 | 4.5 | 7.6
16:00-17:00 | 26 | 0 | 5 | 0 | 31 | 0 | 7.8 | 167 | 2 | 34 | 5 | 208 | 3.4 | 9
17:00-17:10 | 3 | 0 | 1 | 0 | 4 | 0 | 1 | 23 | 1 | 3 | 0 | 27 | 3.7 | 1.2
17:10-17:20 | 9 | 0 | 1 | 0 | 10 | 0 | 2.5 | 27 | 0 | 5 | 0 | 32 | 0 | 1.4
17:20-17:30 | 5 | 0 | 0 | 0 | 5 | 0 | 1.3 | 18 | 0 | 3 | 0 | 21 | 0 | 0.9
17:30-17:40 | 2 | 0 | 1 | 0 | 3 | 0 | 0.8 | 27 | 0 | 5 | 0 | 32 | 0 | 1.4
17:40-17:50 | 5 | 0 | 1 | 0 | 6 | 0 | 1.5 | 36 | 0 | 2 | 0 | 38 | 0 | 1.6
17:50-18:00 | 2 | 0 | 0 | 0 | 2 | 0 | 0.5 | 13 | 0 | 1 | 1 | 15 | 6.7 | 0.6
１時間計 | 26 | 0 | 4 | 0 | 30 | 0 | 7.6 | 144 | 1 | 19 | 1 | 165 | 1.2 | 7.1
18:00-18:10 | 4 | 0 | 0 | 0 | 4 | 0 | 1 | 26 | 0 | 6 | 0 | 32 | 0 | 1.4
18:10-18:20 | 5 | 0 | 1 | 1 | 7 | 14.3 | 1.8 | 33 | 0 | 2 | 0 | 35 | 0 | 1.5
18:20-18:30 | 11 | 0 | 0 | 0 | 11 | 0 | 2.8 | 27 | 0 | 2 | 0 | 29 | 0 | 1.2
18:30-18:40 | 4 | 0 | 2 | 0 | 6 | 0 | 1.5 | 27 | 0 | 0 | 0 | 27 | 0 | 1.2
18:40-18:50 | 2 | 0 | 1 | 0 | 3 | 0 | 0.8 | 24 | 0 | 4 | 0 | 28 | 0 | 1.2
18:50-19:00 | 4 | 0 | 0 | 0 | 4 | 0 | 1 | 25 | 0 | 1 | 0 | 26 | 0 | 1.1
１時間計 | 30 | 0 | 4 | 1 | 35 | 2.9 | 8.8 | 162 | 0 | 15 | 0 | 177 | 0 | 7.6
全時間合計 | 340 | 0 | 45 | 12 | 397 | 3 | 100 | 1916 | 11 | 349 | 47 | 2323 | 2.5 | 100

## 方向別(2)
方 向 別 自 動 車 交 通 量 調 査 表
調査地点 ：№28 （仮称）検見川神社東側三差路
調査年月日：令和 6年10月24日(木) 天候:晴れのち曇り
方向 | [7 empty] | A 合計 ( 1+ 2)
種別時間帯 | 乗用車(台) | バ ス(台) | 小 型貨物車(台) | 大 型貨物車(台) | 合 計(台) | 大型車混入率(％) | 時 間係 数(％) | 乗用車(台) | バ ス(台) | 小 型貨物車(台) | 大 型貨物車(台) | 合 計(台) | 大型車混入率(％) | 時 間係 数(％)
7:00- 7:10 | [7 empty] | 34 | 0 | 3 | 0 | 37 | 0 | 1.4
7:10- 7:20 | [7 empty] | 26 | 0 | 4 | 1 | 31 | 3.2 | 1.1
7:20- 7:30 | [7 empty] | 48 | 0 | 6 | 0 | 54 | 0 | 2
7:30- 7:40 | [7 empty] | 36 | 0 | 6 | 0 | 42 | 0 | 1.5
7:40- 7:50 | [7 empty] | 51 | 0 | 10 | 0 | 61 | 0 | 2.2
7:50- 8:00 | [7 empty] | 48 | 0 | 7 | 2 | 57 | 3.5 | 2.1
１時間計 | [7 empty] | 243 | 0 | 36 | 3 | 282 | 1.1 | 10.4
8:00- 8:10 | [7 empty] | 57 | 0 | 13 | 5 | 75 | 6.7 | 2.8
8:10- 8:20 | [7 empty] | 62 | 0 | 5 | 0 | 67 | 0 | 2.5
8:20- 8:30 | [7 empty] | 48 | 0 | 7 | 0 | 55 | 0 | 2
8:30- 8:40 | [7 empty] | 48 | 0 | 7 | 0 | 55 | 0 | 2
8:40- 8:50 | [7 empty] | 45 | 0 | 6 | 1 | 52 | 1.9 | 1.9
8:50- 9:00 | [7 empty] | 57 | 0 | 7 | 1 | 65 | 1.5 | 2.4
１時間計 | [7 empty] | 317 | 0 | 45 | 7 | 369 | 1.9 | 13.6
9:00-10:00 | [7 empty] | 231 | 2 | 26 | 7 | 266 | 3.4 | 9.8
10:00-11:00 | [7 empty] | 167 | 1 | 37 | 12 | 217 | 6 | 8
11:00-12:00 | [7 empty] | 135 | 0 | 37 | 9 | 181 | 5 | 6.7
12:00-13:00 | [7 empty] | 161 | 0 | 23 | 7 | 191 | 3.7 | 7
13:00-14:00 | [7 empty] | 135 | 0 | 39 | 2 | 176 | 1.1 | 6.5
14:00-15:00 | [7 empty] | 143 | 1 | 38 | 1 | 183 | 1.1 | 6.7
15:00-16:00 | [7 empty] | 169 | 4 | 32 | 4 | 209 | 3.8 | 7.7
16:00-17:00 | [7 empty] | 193 | 2 | 39 | 5 | 239 | 2.9 | 8.8
17:00-17:10 | [7 empty] | 26 | 1 | 4 | 0 | 31 | 3.2 | 1.1
17:10-17:20 | [7 empty] | 36 | 0 | 6 | 0 | 42 | 0 | 1.5
17:20-17:30 | [7 empty] | 23 | 0 | 3 | 0 | 26 | 0 | 1
17:30-17:40 | [7 empty] | 29 | 0 | 6 | 0 | 35 | 0 | 1.3
17:40-17:50 | [7 empty] | 41 | 0 | 3 | 0 | 44 | 0 | 1.6
17:50-18:00 | [7 empty] | 15 | 0 | 1 | 1 | 17 | 5.9 | 0.6
１時間計 | [7 empty] | 170 | 1 | 23 | 1 | 195 | 1 | 7.2
18:00-18:10 | [7 empty] | 30 | 0 | 6 | 0 | 36 | 0 | 1.3
18:10-18:20 | [7 empty] | 38 | 0 | 3 | 1 | 42 | 2.4 | 1.5
18:20-18:30 | [7 empty] | 38 | 0 | 2 | 0 | 40 | 0 | 1.5
18:30-18:40 | [7 empty] | 31 | 0 | 2 | 0 | 33 | 0 | 1.2
18:40-18:50 | [7 empty] | 26 | 0 | 5 | 0 | 31 | 0 | 1.1
18:50-19:00 | [7 empty] | 29 | 0 | 1 | 0 | 30 | 0 | 1.1
１時間計 | [7 empty] | 192 | 0 | 19 | 1 | 212 | 0.5 | 7.8
全時間合計 | [7 empty] | 2256 | 11 | 394 | 59 | 2720 | 2.6 | 100

## 方向別(3)
方 向 別 自 動 車 交 通 量 調 査 表
調査地点 ：№28 （仮称）検見川神社東側三差路
調査年月日：令和 6年10月24日(木) 天候:晴れのち曇り
方向 | 3 | [6 empty] | 4
種別時間帯 | 乗用車(台) | バ ス(台) | 小 型貨物車(台) | 大 型貨物車(台) | 合 計(台) | 大型車混入率(％) | 時 間係 数(％) | 乗用車(台) | バ ス(台) | 小 型貨物車(台) | 大 型貨物車(台) | 合 計(台) | 大型車混入率(％) | 時 間係 数(％)
7:00- 7:10 | 12 | 0 | 6 | 0 | 18 | 0 | 0.8 | 0 | 0 | 0 | 0 | 0 | 0 | 0
7:10- 7:20 | 26 | 0 | 2 | 0 | 28 | 0 | 1.3 | 0 | 0 | 0 | 0 | 0 | 0 | 0
7:20- 7:30 | 14 | 0 | 2 | 0 | 16 | 0 | 0.7 | 1 | 0 | 0 | 0 | 1 | 0 | 1
7:30- 7:40 | 34 | 0 | 2 | 0 | 36 | 0 | 1.6 | 1 | 0 | 1 | 0 | 2 | 0 | 2
7:40- 7:50 | 19 | 0 | 8 | 1 | 28 | 3.6 | 1.3 | 1 | 0 | 0 | 0 | 1 | 0 | 1
7:50- 8:00 | 21 | 1 | 2 | 0 | 24 | 4.2 | 1.1 | 0 | 0 | 0 | 0 | 0 | 0 | 0
１時間計 | 126 | 1 | 22 | 1 | 150 | 1.3 | 6.7 | 3 | 0 | 1 | 0 | 4 | 0 | 4
8:00- 8:10 | 20 | 0 | 5 | 2 | 27 | 7.4 | 1.2 | 1 | 0 | 0 | 0 | 1 | 0 | 1
8:10- 8:20 | 22 | 0 | 4 | 1 | 27 | 3.7 | 1.2 | 0 | 0 | 0 | 0 | 0 | 0 | 0
8:20- 8:30 | 21 | 0 | 3 | 1 | 25 | 4 | 1.1 | 0 | 0 | 0 | 0 | 0 | 0 | 0
8:30- 8:40 | 18 | 0 | 7 | 3 | 28 | 10.7 | 1.3 | 1 | 0 | 0 | 1 | 2 | 50 | 2
8:40- 8:50 | 20 | 0 | 8 | 0 | 28 | 0 | 1.3 | 1 | 0 | 0 | 0 | 1 | 0 | 1
8:50- 9:00 | 13 | 1 | 7 | 2 | 23 | 13 | 1 | 0 | 0 | 0 | 0 | 0 | 0 | 0
１時間計 | 114 | 1 | 34 | 9 | 158 | 6.3 | 7.1 | 3 | 0 | 0 | 1 | 4 | 25 | 4
9:00-10:00 | 117 | 0 | 28 | 13 | 158 | 8.2 | 7.1 | 4 | 0 | 2 | 1 | 7 | 14.3 | 6.9
10:00-11:00 | 102 | 1 | 28 | 8 | 139 | 6.5 | 6.2 | 15 | 0 | 2 | 0 | 17 | 0 | 16.8
11:00-12:00 | 145 | 0 | 30 | 7 | 182 | 3.8 | 8.2 | 7 | 0 | 3 | 0 | 10 | 0 | 9.9
12:00-13:00 | 128 | 1 | 23 | 7 | 159 | 5 | 7.1 | 8 | 0 | 4 | 0 | 12 | 0 | 11.9
13:00-14:00 | 134 | 0 | 21 | 3 | 158 | 1.9 | 7.1 | 7 | 0 | 3 | 0 | 10 | 0 | 9.9
14:00-15:00 | 147 | 2 | 29 | 9 | 187 | 5.9 | 8.4 | 7 | 0 | 0 | 0 | 7 | 0 | 6.9
15:00-16:00 | 177 | 4 | 25 | 6 | 212 | 4.7 | 9.5 | 8 | 0 | 2 | 0 | 10 | 0 | 9.9
16:00-17:00 | 190 | 2 | 41 | 0 | 233 | 0.9 | 10.4 | 4 | 0 | 1 | 0 | 5 | 0 | 5
17:00-17:10 | 38 | 0 | 6 | 0 | 44 | 0 | 2 | 1 | 0 | 0 | 0 | 1 | 0 | 1
17:10-17:20 | 34 | 0 | 1 | 1 | 36 | 2.8 | 1.6 | 3 | 0 | 0 | 0 | 3 | 0 | 3
17:20-17:30 | 41 | 0 | 6 | 0 | 47 | 0 | 2.1 | 1 | 0 | 1 | 0 | 2 | 0 | 2
17:30-17:40 | 37 | 1 | 2 | 0 | 40 | 2.5 | 1.8 | 1 | 0 | 1 | 0 | 2 | 0 | 2
17:40-17:50 | 35 | 1 | 5 | 0 | 41 | 2.4 | 1.8 | 1 | 0 | 0 | 0 | 1 | 0 | 1
17:50-18:00 | 42 | 0 | 8 | 0 | 50 | 0 | 2.2 | 1 | 0 | 0 | 0 | 1 | 0 | 1
１時間計 | 227 | 2 | 28 | 1 | 258 | 1.2 | 11.6 | 8 | 0 | 2 | 0 | 10 | 0 | 9.9
18:00-18:10 | 52 | 0 | 3 | 0 | 55 | 0 | 2.5 | 1 | 0 | 0 | 0 | 1 | 0 | 1
18:10-18:20 | 38 | 0 | 10 | 0 | 48 | 0 | 2.1 | 0 | 0 | 0 | 0 | 0 | 0 | 0
18:20-18:30 | 22 | 0 | 0 | 0 | 22 | 0 | 1 | 2 | 0 | 0 | 0 | 2 | 0 | 2
18:30-18:40 | 47 | 0 | 4 | 0 | 51 | 0 | 2.3 | 1 | 0 | 0 | 0 | 1 | 0 | 1
18:40-18:50 | 30 | 0 | 2 | 0 | 32 | 0 | 1.4 | 1 | 0 | 0 | 0 | 1 | 0 | 1
18:50-19:00 | 29 | 0 | 2 | 0 | 31 | 0 | 1.4 | 0 | 0 | 0 | 0 | 0 | 0 | 0
１時間計 | 218 | 0 | 21 | 0 | 239 | 0 | 10.7 | 5 | 0 | 0 | 0 | 5 | 0 | 5
全時間合計 | 1825 | 14 | 330 | 64 | 2233 | 3.5 | 100 | 79 | 0 | 20 | 2 | 101 | 2 | 100

## 方向別(4)
方 向 別 自 動 車 交 通 量 調 査 表
調査地点 ：№28 （仮称）検見川神社東側三差路
調査年月日：令和 6年10月24日(木) 天候:晴れのち曇り
方向 | [7 empty] | B 合計 ( 3+ 4)
種別時間帯 | 乗用車(台) | バ ス(台) | 小 型貨物車(台) | 大 型貨物車(台) | 合 計(台) | 大型車混入率(％) | 時 間係 数(％) | 乗用車(台) | バ ス(台) | 小 型貨物車(台) | 大 型貨物車(台) | 合 計(台) | 大型車混入率(％) | 時 間係 数(％)
7:00- 7:10 | [7 empty] | 12 | 0 | 6 | 0 | 18 | 0 | 0.8
7:10- 7:20 | [7 empty] | 26 | 0 | 2 | 0 | 28 | 0 | 1.2
7:20- 7:30 | [7 empty] | 15 | 0 | 2 | 0 | 17 | 0 | 0.7
7:30- 7:40 | [7 empty] | 35 | 0 | 3 | 0 | 38 | 0 | 1.6
7:40- 7:50 | [7 empty] | 20 | 0 | 8 | 1 | 29 | 3.4 | 1.2
7:50- 8:00 | [7 empty] | 21 | 1 | 2 | 0 | 24 | 4.2 | 1
１時間計 | [7 empty] | 129 | 1 | 23 | 1 | 154 | 1.3 | 6.6
8:00- 8:10 | [7 empty] | 21 | 0 | 5 | 2 | 28 | 7.1 | 1.2
8:10- 8:20 | [7 empty] | 22 | 0 | 4 | 1 | 27 | 3.7 | 1.2
8:20- 8:30 | [7 empty] | 21 | 0 | 3 | 1 | 25 | 4 | 1.1
8:30- 8:40 | [7 empty] | 19 | 0 | 7 | 4 | 30 | 13.3 | 1.3
8:40- 8:50 | [7 empty] | 21 | 0 | 8 | 0 | 29 | 0 | 1.2
8:50- 9:00 | [7 empty] | 13 | 1 | 7 | 2 | 23 | 13 | 1
１時間計 | [7 empty] | 117 | 1 | 34 | 10 | 162 | 6.8 | 6.9
9:00-10:00 | [7 empty] | 121 | 0 | 30 | 14 | 165 | 8.5 | 7.1
10:00-11:00 | [7 empty] | 117 | 1 | 30 | 8 | 156 | 5.8 | 6.7
11:00-12:00 | [7 empty] | 152 | 0 | 33 | 7 | 192 | 3.6 | 8.2
12:00-13:00 | [7 empty] | 136 | 1 | 27 | 7 | 171 | 4.7 | 7.3
13:00-14:00 | [7 empty] | 141 | 0 | 24 | 3 | 168 | 1.8 | 7.2
14:00-15:00 | [7 empty] | 154 | 2 | 29 | 9 | 194 | 5.7 | 8.3
15:00-16:00 | [7 empty] | 185 | 4 | 27 | 6 | 222 | 4.5 | 9.5
16:00-17:00 | [7 empty] | 194 | 2 | 42 | 0 | 238 | 0.8 | 10.2
17:00-17:10 | [7 empty] | 39 | 0 | 6 | 0 | 45 | 0 | 1.9
17:10-17:20 | [7 empty] | 37 | 0 | 1 | 1 | 39 | 2.6 | 1.7
17:20-17:30 | [7 empty] | 42 | 0 | 7 | 0 | 49 | 0 | 2.1
17:30-17:40 | [7 empty] | 38 | 1 | 3 | 0 | 42 | 2.4 | 1.8
17:40-17:50 | [7 empty] | 36 | 1 | 5 | 0 | 42 | 2.4 | 1.8
17:50-18:00 | [7 empty] | 43 | 0 | 8 | 0 | 51 | 0 | 2.2
１時間計 | [7 empty] | 235 | 2 | 30 | 1 | 268 | 1.1 | 11.5
18:00-18:10 | [7 empty] | 53 | 0 | 3 | 0 | 56 | 0 | 2.4
18:10-18:20 | [7 empty] | 38 | 0 | 10 | 0 | 48 | 0 | 2.1
18:20-18:30 | [7 empty] | 24 | 0 | 0 | 0 | 24 | 0 | 1
18:30-18:40 | [7 empty] | 48 | 0 | 4 | 0 | 52 | 0 | 2.2
18:40-18:50 | [7 empty] | 31 | 0 | 2 | 0 | 33 | 0 | 1.4
18:50-19:00 | [7 empty] | 29 | 0 | 2 | 0 | 31 | 0 | 1.3
１時間計 | [7 empty] | 223 | 0 | 21 | 0 | 244 | 0 | 10.5
全時間合計 | [7 empty] | 1904 | 14 | 350 | 66 | 2334 | 3.4 | 100

## 方向別(5)
方 向 別 自 動 車 交 通 量 調 査 表
調査地点 ：№28 （仮称）検見川神社東側三差路
調査年月日：令和 6年10月24日(木) 天候:晴れのち曇り
方向 | 5 | [6 empty] | 6
種別時間帯 | 乗用車(台) | バ ス(台) | 小 型貨物車(台) | 大 型貨物車(台) | 合 計(台) | 大型車混入率(％) | 時 間係 数(％) | 乗用車(台) | バ ス(台) | 小 型貨物車(台) | 大 型貨物車(台) | 合 計(台) | 大型車混入率(％) | 時 間係 数(％)
7:00- 7:10 | 0 | 0 | 0 | 0 | 0 | 0 | 0 | 5 | 0 | 1 | 0 | 6 | 0 | 2.1
7:10- 7:20 | 0 | 0 | 0 | 0 | 0 | 0 | 0 | 2 | 0 | 0 | 0 | 2 | 0 | 0.7
7:20- 7:30 | 0 | 0 | 0 | 0 | 0 | 0 | 0 | 4 | 0 | 0 | 0 | 4 | 0 | 1.4
7:30- 7:40 | 0 | 0 | 0 | 0 | 0 | 0 | 0 | 3 | 0 | 0 | 0 | 3 | 0 | 1
7:40- 7:50 | 0 | 0 | 0 | 0 | 0 | 0 | 0 | 2 | 0 | 2 | 0 | 4 | 0 | 1.4
7:50- 8:00 | 0 | 0 | 0 | 0 | 0 | 0 | 0 | 4 | 0 | 0 | 0 | 4 | 0 | 1.4
１時間計 | 0 | 0 | 0 | 0 | 0 | 0 | 0 | 20 | 0 | 3 | 0 | 23 | 0 | 7.9
8:00- 8:10 | 0 | 0 | 0 | 0 | 0 | 0 | 0 | 3 | 0 | 0 | 0 | 3 | 0 | 1
8:10- 8:20 | 0 | 0 | 0 | 0 | 0 | 0 | 0 | 2 | 0 | 0 | 0 | 2 | 0 | 0.7
8:20- 8:30 | 0 | 0 | 0 | 0 | 0 | 0 | 0 | 2 | 0 | 0 | 0 | 2 | 0 | 0.7
8:30- 8:40 | 0 | 0 | 0 | 0 | 0 | 0 | 0 | 3 | 0 | 0 | 0 | 3 | 0 | 1
8:40- 8:50 | 0 | 0 | 0 | 0 | 0 | 0 | 0 | 3 | 0 | 0 | 0 | 3 | 0 | 1
8:50- 9:00 | 0 | 0 | 0 | 0 | 0 | 0 | 0 | 5 | 0 | 0 | 0 | 5 | 0 | 1.7
１時間計 | 0 | 0 | 0 | 0 | 0 | 0 | 0 | 18 | 0 | 0 | 0 | 18 | 0 | 6.2
9:00-10:00 | 3 | 0 | 0 | 1 | 4 | 25 | 6.3 | 21 | 0 | 2 | 0 | 23 | 0 | 7.9
10:00-11:00 | 5 | 0 | 0 | 0 | 5 | 0 | 7.9 | 16 | 0 | 2 | 0 | 18 | 0 | 6.2
11:00-12:00 | 5 | 0 | 1 | 0 | 6 | 0 | 9.5 | 20 | 0 | 5 | 1 | 26 | 3.8 | 9
12:00-13:00 | 13 | 0 | 2 | 0 | 15 | 0 | 23.8 | 14 | 0 | 5 | 1 | 20 | 5 | 6.9
13:00-14:00 | 8 | 0 | 2 | 1 | 11 | 9.1 | 17.5 | 19 | 0 | 4 | 0 | 23 | 0 | 7.9
14:00-15:00 | 5 | 0 | 1 | 0 | 6 | 0 | 9.5 | 27 | 0 | 4 | 0 | 31 | 0 | 10.7
15:00-16:00 | 3 | 0 | 1 | 0 | 4 | 0 | 6.3 | 24 | 0 | 7 | 0 | 31 | 0 | 10.7
16:00-17:00 | 5 | 0 | 2 | 0 | 7 | 0 | 11.1 | 22 | 0 | 6 | 0 | 28 | 0 | 9.7
17:00-17:10 | 0 | 0 | 0 | 0 | 0 | 0 | 0 | 5 | 0 | 1 | 0 | 6 | 0 | 2.1
17:10-17:20 | 1 | 0 | 0 | 0 | 1 | 0 | 1.6 | 7 | 0 | 1 | 0 | 8 | 0 | 2.8
17:20-17:30 | 1 | 0 | 1 | 0 | 2 | 0 | 3.2 | 2 | 0 | 1 | 1 | 4 | 25 | 1.4
17:30-17:40 | 0 | 0 | 0 | 0 | 0 | 0 | 0 | 2 | 0 | 0 | 0 | 2 | 0 | 0.7
17:40-17:50 | 0 | 0 | 0 | 0 | 0 | 0 | 0 | 1 | 0 | 0 | 0 | 1 | 0 | 0.3
17:50-18:00 | 0 | 0 | 0 | 0 | 0 | 0 | 0 | 4 | 0 | 0 | 0 | 4 | 0 | 1.4
１時間計 | 2 | 0 | 1 | 0 | 3 | 0 | 4.8 | 21 | 0 | 3 | 1 | 25 | 4 | 8.6
18:00-18:10 | 1 | 0 | 0 | 0 | 1 | 0 | 1.6 | 3 | 0 | 0 | 0 | 3 | 0 | 1
18:10-18:20 | 1 | 0 | 0 | 0 | 1 | 0 | 1.6 | 4 | 0 | 0 | 0 | 4 | 0 | 1.4
18:20-18:30 | 0 | 0 | 0 | 0 | 0 | 0 | 0 | 3 | 0 | 1 | 0 | 4 | 0 | 1.4
18:30-18:40 | 0 | 0 | 0 | 0 | 0 | 0 | 0 | 4 | 0 | 1 | 0 | 5 | 0 | 1.7
18:40-18:50 | 0 | 0 | 0 | 0 | 0 | 0 | 0 | 2 | 0 | 0 | 0 | 2 | 0 | 0.7
18:50-19:00 | 0 | 0 | 0 | 0 | 0 | 0 | 0 | 6 | 0 | 0 | 0 | 6 | 0 | 2.1
１時間計 | 2 | 0 | 0 | 0 | 2 | 0 | 3.2 | 22 | 0 | 2 | 0 | 24 | 0 | 8.3
全時間合計 | 51 | 0 | 10 | 2 | 63 | 3.2 | 100 | 244 | 0 | 43 | 3 | 290 | 1 | 100

## 方向別(6)
方 向 別 自 動 車 交 通 量 調 査 表
調査地点 ：№28 （仮称）検見川神社東側三差路
調査年月日：令和 6年10月24日(木) 天候:晴れのち曇り
方向 | [7 empty] | C 合計 ( 5+ 6)
種別時間帯 | 乗用車(台) | バ ス(台) | 小 型貨物車(台) | 大 型貨物車(台) | 合 計(台) | 大型車混入率(％) | 時 間係 数(％) | 乗用車(台) | バ ス(台) | 小 型貨物車(台) | 大 型貨物車(台) | 合 計(台) | 大型車混入率(％) | 時 間係 数(％)
7:00- 7:10 | [7 empty] | 5 | 0 | 1 | 0 | 6 | 0 | 1.7
7:10- 7:20 | [7 empty] | 2 | 0 | 0 | 0 | 2 | 0 | 0.6
7:20- 7:30 | [7 empty] | 4 | 0 | 0 | 0 | 4 | 0 | 1.1
7:30- 7:40 | [7 empty] | 3 | 0 | 0 | 0 | 3 | 0 | 0.8
7:40- 7:50 | [7 empty] | 2 | 0 | 2 | 0 | 4 | 0 | 1.1
7:50- 8:00 | [7 empty] | 4 | 0 | 0 | 0 | 4 | 0 | 1.1
１時間計 | [7 empty] | 20 | 0 | 3 | 0 | 23 | 0 | 6.5
8:00- 8:10 | [7 empty] | 3 | 0 | 0 | 0 | 3 | 0 | 0.8
8:10- 8:20 | [7 empty] | 2 | 0 | 0 | 0 | 2 | 0 | 0.6
8:20- 8:30 | [7 empty] | 2 | 0 | 0 | 0 | 2 | 0 | 0.6
8:30- 8:40 | [7 empty] | 3 | 0 | 0 | 0 | 3 | 0 | 0.8
8:40- 8:50 | [7 empty] | 3 | 0 | 0 | 0 | 3 | 0 | 0.8
8:50- 9:00 | [7 empty] | 5 | 0 | 0 | 0 | 5 | 0 | 1.4
１時間計 | [7 empty] | 18 | 0 | 0 | 0 | 18 | 0 | 5.1
9:00-10:00 | [7 empty] | 24 | 0 | 2 | 1 | 27 | 3.7 | 7.6
10:00-11:00 | [7 empty] | 21 | 0 | 2 | 0 | 23 | 0 | 6.5
11:00-12:00 | [7 empty] | 25 | 0 | 6 | 1 | 32 | 3.1 | 9.1
12:00-13:00 | [7 empty] | 27 | 0 | 7 | 1 | 35 | 2.9 | 9.9
13:00-14:00 | [7 empty] | 27 | 0 | 6 | 1 | 34 | 2.9 | 9.6
14:00-15:00 | [7 empty] | 32 | 0 | 5 | 0 | 37 | 0 | 10.5
15:00-16:00 | [7 empty] | 27 | 0 | 8 | 0 | 35 | 0 | 9.9
16:00-17:00 | [7 empty] | 27 | 0 | 8 | 0 | 35 | 0 | 9.9
17:00-17:10 | [7 empty] | 5 | 0 | 1 | 0 | 6 | 0 | 1.7
17:10-17:20 | [7 empty] | 8 | 0 | 1 | 0 | 9 | 0 | 2.5
17:20-17:30 | [7 empty] | 3 | 0 | 2 | 1 | 6 | 16.7 | 1.7
17:30-17:40 | [7 empty] | 2 | 0 | 0 | 0 | 2 | 0 | 0.6
17:40-17:50 | [7 empty] | 1 | 0 | 0 | 0 | 1 | 0 | 0.3
17:50-18:00 | [7 empty] | 4 | 0 | 0 | 0 | 4 | 0 | 1.1
１時間計 | [7 empty] | 23 | 0 | 4 | 1 | 28 | 3.6 | 7.9
18:00-18:10 | [7 empty] | 4 | 0 | 0 | 0 | 4 | 0 | 1.1
18:10-18:20 | [7 empty] | 5 | 0 | 0 | 0 | 5 | 0 | 1.4
18:20-18:30 | [7 empty] | 3 | 0 | 1 | 0 | 4 | 0 | 1.1
18:30-18:40 | [7 empty] | 4 | 0 | 1 | 0 | 5 | 0 | 1.4
18:40-18:50 | [7 empty] | 2 | 0 | 0 | 0 | 2 | 0 | 0.6
18:50-19:00 | [7 empty] | 6 | 0 | 0 | 0 | 6 | 0 | 1.7
１時間計 | [7 empty] | 24 | 0 | 2 | 0 | 26 | 0 | 7.4
全時間合計 | [7 empty] | 295 | 0 | 53 | 5 | 353 | 1.4 | 100

## 断面別(1)
断 面 別 自 動 車 交 通 量 調 査 表
調査地点 ：№28 （仮称）検見川神社東側三差路
調査年月日：令和 6年10月24日(木) 天候:晴れのち曇り
方向 | A 流入部(1+ 2) | [6 empty] | A 流出部(3+ 6)
種別時間帯 | 乗用車(台) | バ ス(台) | 小 型貨物車(台) | 大 型貨物車(台) | 合 計(台) | 大型車混入率(％) | 時 間係 数(％) | 乗用車(台) | バ ス(台) | 小 型貨物車(台) | 大 型貨物車(台) | 合 計(台) | 大型車混入率(％) | 時 間係 数(％)
7:00- 7:10 | 34 | 0 | 3 | 0 | 37 | 0 | 1.4 | 17 | 0 | 7 | 0 | 24 | 0 | 1
7:10- 7:20 | 26 | 0 | 4 | 1 | 31 | 3.2 | 1.1 | 28 | 0 | 2 | 0 | 30 | 0 | 1.2
7:20- 7:30 | 48 | 0 | 6 | 0 | 54 | 0 | 2 | 18 | 0 | 2 | 0 | 20 | 0 | 0.8
7:30- 7:40 | 36 | 0 | 6 | 0 | 42 | 0 | 1.5 | 37 | 0 | 2 | 0 | 39 | 0 | 1.5
7:40- 7:50 | 51 | 0 | 10 | 0 | 61 | 0 | 2.2 | 21 | 0 | 10 | 1 | 32 | 3.1 | 1.3
7:50- 8:00 | 48 | 0 | 7 | 2 | 57 | 3.5 | 2.1 | 25 | 1 | 2 | 0 | 28 | 3.6 | 1.1
１時間計 | 243 | 0 | 36 | 3 | 282 | 1.1 | 10.4 | 146 | 1 | 25 | 1 | 173 | 1.2 | 6.9
8:00- 8:10 | 57 | 0 | 13 | 5 | 75 | 6.7 | 2.8 | 23 | 0 | 5 | 2 | 30 | 6.7 | 1.2
8:10- 8:20 | 62 | 0 | 5 | 0 | 67 | 0 | 2.5 | 24 | 0 | 4 | 1 | 29 | 3.4 | 1.1
8:20- 8:30 | 48 | 0 | 7 | 0 | 55 | 0 | 2 | 23 | 0 | 3 | 1 | 27 | 3.7 | 1.1
8:30- 8:40 | 48 | 0 | 7 | 0 | 55 | 0 | 2 | 21 | 0 | 7 | 3 | 31 | 9.7 | 1.2
8:40- 8:50 | 45 | 0 | 6 | 1 | 52 | 1.9 | 1.9 | 23 | 0 | 8 | 0 | 31 | 0 | 1.2
8:50- 9:00 | 57 | 0 | 7 | 1 | 65 | 1.5 | 2.4 | 18 | 1 | 7 | 2 | 28 | 10.7 | 1.1
１時間計 | 317 | 0 | 45 | 7 | 369 | 1.9 | 13.6 | 132 | 1 | 34 | 9 | 176 | 5.7 | 7
9:00-10:00 | 231 | 2 | 26 | 7 | 266 | 3.4 | 9.8 | 138 | 0 | 30 | 13 | 181 | 7.2 | 7.2
10:00-11:00 | 167 | 1 | 37 | 12 | 217 | 6 | 8 | 118 | 1 | 30 | 8 | 157 | 5.7 | 6.2
11:00-12:00 | 135 | 0 | 37 | 9 | 181 | 5 | 6.7 | 165 | 0 | 35 | 8 | 208 | 3.8 | 8.2
12:00-13:00 | 161 | 0 | 23 | 7 | 191 | 3.7 | 7 | 142 | 1 | 28 | 8 | 179 | 5 | 7.1
13:00-14:00 | 135 | 0 | 39 | 2 | 176 | 1.1 | 6.5 | 153 | 0 | 25 | 3 | 181 | 1.7 | 7.2
14:00-15:00 | 143 | 1 | 38 | 1 | 183 | 1.1 | 6.7 | 174 | 2 | 33 | 9 | 218 | 5 | 8.6
15:00-16:00 | 169 | 4 | 32 | 4 | 209 | 3.8 | 7.7 | 201 | 4 | 32 | 6 | 243 | 4.1 | 9.6
16:00-17:00 | 193 | 2 | 39 | 5 | 239 | 2.9 | 8.8 | 212 | 2 | 47 | 0 | 261 | 0.8 | 10.3
17:00-17:10 | 26 | 1 | 4 | 0 | 31 | 3.2 | 1.1 | 43 | 0 | 7 | 0 | 50 | 0 | 2
17:10-17:20 | 36 | 0 | 6 | 0 | 42 | 0 | 1.5 | 41 | 0 | 2 | 1 | 44 | 2.3 | 1.7
17:20-17:30 | 23 | 0 | 3 | 0 | 26 | 0 | 1 | 43 | 0 | 7 | 1 | 51 | 2 | 2
17:30-17:40 | 29 | 0 | 6 | 0 | 35 | 0 | 1.3 | 39 | 1 | 2 | 0 | 42 | 2.4 | 1.7
17:40-17:50 | 41 | 0 | 3 | 0 | 44 | 0 | 1.6 | 36 | 1 | 5 | 0 | 42 | 2.4 | 1.7
17:50-18:00 | 15 | 0 | 1 | 1 | 17 | 5.9 | 0.6 | 46 | 0 | 8 | 0 | 54 | 0 | 2.1
１時間計 | 170 | 1 | 23 | 1 | 195 | 1 | 7.2 | 248 | 2 | 31 | 2 | 283 | 1.4 | 11.2
18:00-18:10 | 30 | 0 | 6 | 0 | 36 | 0 | 1.3 | 55 | 0 | 3 | 0 | 58 | 0 | 2.3
18:10-18:20 | 38 | 0 | 3 | 1 | 42 | 2.4 | 1.5 | 42 | 0 | 10 | 0 | 52 | 0 | 2.1
18:20-18:30 | 38 | 0 | 2 | 0 | 40 | 0 | 1.5 | 25 | 0 | 1 | 0 | 26 | 0 | 1
18:30-18:40 | 31 | 0 | 2 | 0 | 33 | 0 | 1.2 | 51 | 0 | 5 | 0 | 56 | 0 | 2.2
18:40-18:50 | 26 | 0 | 5 | 0 | 31 | 0 | 1.1 | 32 | 0 | 2 | 0 | 34 | 0 | 1.3
18:50-19:00 | 29 | 0 | 1 | 0 | 30 | 0 | 1.1 | 35 | 0 | 2 | 0 | 37 | 0 | 1.5
１時間計 | 192 | 0 | 19 | 1 | 212 | 0.5 | 7.8 | 240 | 0 | 23 | 0 | 263 | 0 | 10.4
全時間合計 | 2256 | 11 | 394 | 59 | 2720 | 2.6 | 100 | 2069 | 14 | 373 | 67 | 2523 | 3.2 | 100

## 断面別(2)
断 面 別 自 動 車 交 通 量 調 査 表
調査地点 ：№28 （仮称）検見川神社東側三差路
調査年月日：令和 6年10月24日(木) 天候:晴れのち曇り
方向 | [7 empty] | A 合計 ( 1+ 2+ 3+ 6)
種別時間帯 | 乗用車(台) | バ ス(台) | 小 型貨物車(台) | 大 型貨物車(台) | 合 計(台) | 大型車混入率(％) | 時 間係 数(％) | 乗用車(台) | バ ス(台) | 小 型貨物車(台) | 大 型貨物車(台) | 合 計(台) | 大型車混入率(％) | 時 間係 数(％)
7:00- 7:10 | [7 empty] | 51 | 0 | 10 | 0 | 61 | 0 | 1.2
7:10- 7:20 | [7 empty] | 54 | 0 | 6 | 1 | 61 | 1.6 | 1.2
7:20- 7:30 | [7 empty] | 66 | 0 | 8 | 0 | 74 | 0 | 1.4
7:30- 7:40 | [7 empty] | 73 | 0 | 8 | 0 | 81 | 0 | 1.5
7:40- 7:50 | [7 empty] | 72 | 0 | 20 | 1 | 93 | 1.1 | 1.8
7:50- 8:00 | [7 empty] | 73 | 1 | 9 | 2 | 85 | 3.5 | 1.6
１時間計 | [7 empty] | 389 | 1 | 61 | 4 | 455 | 1.1 | 8.7
8:00- 8:10 | [7 empty] | 80 | 0 | 18 | 7 | 105 | 6.7 | 2
8:10- 8:20 | [7 empty] | 86 | 0 | 9 | 1 | 96 | 1 | 1.8
8:20- 8:30 | [7 empty] | 71 | 0 | 10 | 1 | 82 | 1.2 | 1.6
8:30- 8:40 | [7 empty] | 69 | 0 | 14 | 3 | 86 | 3.5 | 1.6
8:40- 8:50 | [7 empty] | 68 | 0 | 14 | 1 | 83 | 1.2 | 1.6
8:50- 9:00 | [7 empty] | 75 | 1 | 14 | 3 | 93 | 4.3 | 1.8
１時間計 | [7 empty] | 449 | 1 | 79 | 16 | 545 | 3.1 | 10.4
9:00-10:00 | [7 empty] | 369 | 2 | 56 | 20 | 447 | 4.9 | 8.5
10:00-11:00 | [7 empty] | 285 | 2 | 67 | 20 | 374 | 5.9 | 7.1
11:00-12:00 | [7 empty] | 300 | 0 | 72 | 17 | 389 | 4.4 | 7.4
12:00-13:00 | [7 empty] | 303 | 1 | 51 | 15 | 370 | 4.3 | 7.1
13:00-14:00 | [7 empty] | 288 | 0 | 64 | 5 | 357 | 1.4 | 6.8
14:00-15:00 | [7 empty] | 317 | 3 | 71 | 10 | 401 | 3.2 | 7.6
15:00-16:00 | [7 empty] | 370 | 8 | 64 | 10 | 452 | 4 | 8.6
16:00-17:00 | [7 empty] | 405 | 4 | 86 | 5 | 500 | 1.8 | 9.5
17:00-17:10 | [7 empty] | 69 | 1 | 11 | 0 | 81 | 1.2 | 1.5
17:10-17:20 | [7 empty] | 77 | 0 | 8 | 1 | 86 | 1.2 | 1.6
17:20-17:30 | [7 empty] | 66 | 0 | 10 | 1 | 77 | 1.3 | 1.5
17:30-17:40 | [7 empty] | 68 | 1 | 8 | 0 | 77 | 1.3 | 1.5
17:40-17:50 | [7 empty] | 77 | 1 | 8 | 0 | 86 | 1.2 | 1.6
17:50-18:00 | [7 empty] | 61 | 0 | 9 | 1 | 71 | 1.4 | 1.4
１時間計 | [7 empty] | 418 | 3 | 54 | 3 | 478 | 1.3 | 9.1
18:00-18:10 | [7 empty] | 85 | 0 | 9 | 0 | 94 | 0 | 1.8
18:10-18:20 | [7 empty] | 80 | 0 | 13 | 1 | 94 | 1.1 | 1.8
18:20-18:30 | [7 empty] | 63 | 0 | 3 | 0 | 66 | 0 | 1.3
18:30-18:40 | [7 empty] | 82 | 0 | 7 | 0 | 89 | 0 | 1.7
18:40-18:50 | [7 empty] | 58 | 0 | 7 | 0 | 65 | 0 | 1.2
18:50-19:00 | [7 empty] | 64 | 0 | 3 | 0 | 67 | 0 | 1.3
１時間計 | [7 empty] | 432 | 0 | 42 | 1 | 475 | 0.2 | 9.1
全時間合計 | [7 empty] | 4325 | 25 | 767 | 126 | 5243 | 2.9 | 100

## 断面別(3)
断 面 別 自 動 車 交 通 量 調 査 表
調査地点 ：№28 （仮称）検見川神社東側三差路
調査年月日：令和 6年10月24日(木) 天候:晴れのち曇り
方向 | B 流入部(3+ 4) | [6 empty] | B 流出部(2+ 5)
種別時間帯 | 乗用車(台) | バ ス(台) | 小 型貨物車(台) | 大 型貨物車(台) | 合 計(台) | 大型車混入率(％) | 時 間係 数(％) | 乗用車(台) | バ ス(台) | 小 型貨物車(台) | 大 型貨物車(台) | 合 計(台) | 大型車混入率(％) | 時 間係 数(％)
7:00- 7:10 | 12 | 0 | 6 | 0 | 18 | 0 | 0.8 | 23 | 0 | 2 | 0 | 25 | 0 | 1
7:10- 7:20 | 26 | 0 | 2 | 0 | 28 | 0 | 1.2 | 23 | 0 | 4 | 1 | 28 | 3.6 | 1.2
7:20- 7:30 | 15 | 0 | 2 | 0 | 17 | 0 | 0.7 | 36 | 0 | 6 | 0 | 42 | 0 | 1.8
7:30- 7:40 | 35 | 0 | 3 | 0 | 38 | 0 | 1.6 | 28 | 0 | 6 | 0 | 34 | 0 | 1.4
7:40- 7:50 | 20 | 0 | 8 | 1 | 29 | 3.4 | 1.2 | 45 | 0 | 9 | 0 | 54 | 0 | 2.3
7:50- 8:00 | 21 | 1 | 2 | 0 | 24 | 4.2 | 1 | 40 | 0 | 6 | 1 | 47 | 2.1 | 2
１時間計 | 129 | 1 | 23 | 1 | 154 | 1.3 | 6.6 | 195 | 0 | 33 | 2 | 230 | 0.9 | 9.6
8:00- 8:10 | 21 | 0 | 5 | 2 | 28 | 7.1 | 1.2 | 44 | 0 | 11 | 4 | 59 | 6.8 | 2.5
8:10- 8:20 | 22 | 0 | 4 | 1 | 27 | 3.7 | 1.2 | 48 | 0 | 5 | 0 | 53 | 0 | 2.2
8:20- 8:30 | 21 | 0 | 3 | 1 | 25 | 4 | 1.1 | 42 | 0 | 6 | 0 | 48 | 0 | 2
8:30- 8:40 | 19 | 0 | 7 | 4 | 30 | 13.3 | 1.3 | 41 | 0 | 6 | 0 | 47 | 0 | 2
8:40- 8:50 | 21 | 0 | 8 | 0 | 29 | 0 | 1.2 | 36 | 0 | 4 | 1 | 41 | 2.4 | 1.7
8:50- 9:00 | 13 | 1 | 7 | 2 | 23 | 13 | 1 | 52 | 0 | 7 | 1 | 60 | 1.7 | 2.5
１時間計 | 117 | 1 | 34 | 10 | 162 | 6.8 | 6.9 | 263 | 0 | 39 | 6 | 308 | 1.9 | 12.9
9:00-10:00 | 121 | 0 | 30 | 14 | 165 | 8.5 | 7.1 | 203 | 2 | 24 | 6 | 235 | 3.4 | 9.8
10:00-11:00 | 117 | 1 | 30 | 8 | 156 | 5.8 | 6.7 | 156 | 1 | 34 | 9 | 200 | 5 | 8.4
11:00-12:00 | 152 | 0 | 33 | 7 | 192 | 3.6 | 8.2 | 123 | 0 | 31 | 7 | 161 | 4.3 | 6.7
12:00-13:00 | 136 | 1 | 27 | 7 | 171 | 4.7 | 7.3 | 148 | 0 | 23 | 5 | 176 | 2.8 | 7.4
13:00-14:00 | 141 | 0 | 24 | 3 | 168 | 1.8 | 7.2 | 125 | 0 | 39 | 3 | 167 | 1.8 | 7
14:00-15:00 | 154 | 2 | 29 | 9 | 194 | 5.7 | 8.3 | 128 | 1 | 36 | 1 | 166 | 1.2 | 7
15:00-16:00 | 185 | 4 | 27 | 6 | 222 | 4.5 | 9.5 | 144 | 4 | 29 | 4 | 181 | 4.4 | 7.6
16:00-17:00 | 194 | 2 | 42 | 0 | 238 | 0.8 | 10.2 | 172 | 2 | 36 | 5 | 215 | 3.3 | 9
17:00-17:10 | 39 | 0 | 6 | 0 | 45 | 0 | 1.9 | 23 | 1 | 3 | 0 | 27 | 3.7 | 1.1
17:10-17:20 | 37 | 0 | 1 | 1 | 39 | 2.6 | 1.7 | 28 | 0 | 5 | 0 | 33 | 0 | 1.4
17:20-17:30 | 42 | 0 | 7 | 0 | 49 | 0 | 2.1 | 19 | 0 | 4 | 0 | 23 | 0 | 1
17:30-17:40 | 38 | 1 | 3 | 0 | 42 | 2.4 | 1.8 | 27 | 0 | 5 | 0 | 32 | 0 | 1.3
17:40-17:50 | 36 | 1 | 5 | 0 | 42 | 2.4 | 1.8 | 36 | 0 | 2 | 0 | 38 | 0 | 1.6
17:50-18:00 | 43 | 0 | 8 | 0 | 51 | 0 | 2.2 | 13 | 0 | 1 | 1 | 15 | 6.7 | 0.6
１時間計 | 235 | 2 | 30 | 1 | 268 | 1.1 | 11.5 | 146 | 1 | 20 | 1 | 168 | 1.2 | 7
18:00-18:10 | 53 | 0 | 3 | 0 | 56 | 0 | 2.4 | 27 | 0 | 6 | 0 | 33 | 0 | 1.4
18:10-18:20 | 38 | 0 | 10 | 0 | 48 | 0 | 2.1 | 34 | 0 | 2 | 0 | 36 | 0 | 1.5
18:20-18:30 | 24 | 0 | 0 | 0 | 24 | 0 | 1 | 27 | 0 | 2 | 0 | 29 | 0 | 1.2
18:30-18:40 | 48 | 0 | 4 | 0 | 52 | 0 | 2.2 | 27 | 0 | 0 | 0 | 27 | 0 | 1.1
18:40-18:50 | 31 | 0 | 2 | 0 | 33 | 0 | 1.4 | 24 | 0 | 4 | 0 | 28 | 0 | 1.2
18:50-19:00 | 29 | 0 | 2 | 0 | 31 | 0 | 1.3 | 25 | 0 | 1 | 0 | 26 | 0 | 1.1
１時間計 | 223 | 0 | 21 | 0 | 244 | 0 | 10.5 | 164 | 0 | 15 | 0 | 179 | 0 | 7.5
全時間合計 | 1904 | 14 | 350 | 66 | 2334 | 3.4 | 100 | 1967 | 11 | 359 | 49 | 2386 | 2.5 | 100

## 断面別(4)
断 面 別 自 動 車 交 通 量 調 査 表
調査地点 ：№28 （仮称）検見川神社東側三差路
調査年月日：令和 6年10月24日(木) 天候:晴れのち曇り
方向 | [7 empty] | B 合計 ( 2+ 3+ 4+ 5)
種別時間帯 | 乗用車(台) | バ ス(台) | 小 型貨物車(台) | 大 型貨物車(台) | 合 計(台) | 大型車混入率(％) | 時 間係 数(％) | 乗用車(台) | バ ス(台) | 小 型貨物車(台) | 大 型貨物車(台) | 合 計(台) | 大型車混入率(％) | 時 間係 数(％)
7:00- 7:10 | [7 empty] | 35 | 0 | 8 | 0 | 43 | 0 | 0.9
7:10- 7:20 | [7 empty] | 49 | 0 | 6 | 1 | 56 | 1.8 | 1.2
7:20- 7:30 | [7 empty] | 51 | 0 | 8 | 0 | 59 | 0 | 1.3
7:30- 7:40 | [7 empty] | 63 | 0 | 9 | 0 | 72 | 0 | 1.5
7:40- 7:50 | [7 empty] | 65 | 0 | 17 | 1 | 83 | 1.2 | 1.8
7:50- 8:00 | [7 empty] | 61 | 1 | 8 | 1 | 71 | 2.8 | 1.5
１時間計 | [7 empty] | 324 | 1 | 56 | 3 | 384 | 1 | 8.1
8:00- 8:10 | [7 empty] | 65 | 0 | 16 | 6 | 87 | 6.9 | 1.8
8:10- 8:20 | [7 empty] | 70 | 0 | 9 | 1 | 80 | 1.3 | 1.7
8:20- 8:30 | [7 empty] | 63 | 0 | 9 | 1 | 73 | 1.4 | 1.5
8:30- 8:40 | [7 empty] | 60 | 0 | 13 | 4 | 77 | 5.2 | 1.6
8:40- 8:50 | [7 empty] | 57 | 0 | 12 | 1 | 70 | 1.4 | 1.5
8:50- 9:00 | [7 empty] | 65 | 1 | 14 | 3 | 83 | 4.8 | 1.8
１時間計 | [7 empty] | 380 | 1 | 73 | 16 | 470 | 3.6 | 10
9:00-10:00 | [7 empty] | 324 | 2 | 54 | 20 | 400 | 5.5 | 8.5
10:00-11:00 | [7 empty] | 273 | 2 | 64 | 17 | 356 | 5.3 | 7.5
11:00-12:00 | [7 empty] | 275 | 0 | 64 | 14 | 353 | 4 | 7.5
12:00-13:00 | [7 empty] | 284 | 1 | 50 | 12 | 347 | 3.7 | 7.4
13:00-14:00 | [7 empty] | 266 | 0 | 63 | 6 | 335 | 1.8 | 7.1
14:00-15:00 | [7 empty] | 282 | 3 | 65 | 10 | 360 | 3.6 | 7.6
15:00-16:00 | [7 empty] | 329 | 8 | 56 | 10 | 403 | 4.5 | 8.5
16:00-17:00 | [7 empty] | 366 | 4 | 78 | 5 | 453 | 2 | 9.6
17:00-17:10 | [7 empty] | 62 | 1 | 9 | 0 | 72 | 1.4 | 1.5
17:10-17:20 | [7 empty] | 65 | 0 | 6 | 1 | 72 | 1.4 | 1.5
17:20-17:30 | [7 empty] | 61 | 0 | 11 | 0 | 72 | 0 | 1.5
17:30-17:40 | [7 empty] | 65 | 1 | 8 | 0 | 74 | 1.4 | 1.6
17:40-17:50 | [7 empty] | 72 | 1 | 7 | 0 | 80 | 1.3 | 1.7
17:50-18:00 | [7 empty] | 56 | 0 | 9 | 1 | 66 | 1.5 | 1.4
１時間計 | [7 empty] | 381 | 3 | 50 | 2 | 436 | 1.1 | 9.2
18:00-18:10 | [7 empty] | 80 | 0 | 9 | 0 | 89 | 0 | 1.9
18:10-18:20 | [7 empty] | 72 | 0 | 12 | 0 | 84 | 0 | 1.8
18:20-18:30 | [7 empty] | 51 | 0 | 2 | 0 | 53 | 0 | 1.1
18:30-18:40 | [7 empty] | 75 | 0 | 4 | 0 | 79 | 0 | 1.7
18:40-18:50 | [7 empty] | 55 | 0 | 6 | 0 | 61 | 0 | 1.3
18:50-19:00 | [7 empty] | 54 | 0 | 3 | 0 | 57 | 0 | 1.2
１時間計 | [7 empty] | 387 | 0 | 36 | 0 | 423 | 0 | 9
全時間合計 | [7 empty] | 3871 | 25 | 709 | 115 | 4720 | 3 | 100

## 断面別(5)
断 面 別 自 動 車 交 通 量 調 査 表
調査地点 ：№28 （仮称）検見川神社東側三差路
調査年月日：令和 6年10月24日(木) 天候:晴れのち曇り
方向 | C 流入部(5+ 6) | [6 empty] | C 流出部(1+ 4)
種別時間帯 | 乗用車(台) | バ ス(台) | 小 型貨物車(台) | 大 型貨物車(台) | 合 計(台) | 大型車混入率(％) | 時 間係 数(％) | 乗用車(台) | バ ス(台) | 小 型貨物車(台) | 大 型貨物車(台) | 合 計(台) | 大型車混入率(％) | 時 間係 数(％)
7:00- 7:10 | 5 | 0 | 1 | 0 | 6 | 0 | 1.7 | 11 | 0 | 1 | 0 | 12 | 0 | 2.4
7:10- 7:20 | 2 | 0 | 0 | 0 | 2 | 0 | 0.6 | 3 | 0 | 0 | 0 | 3 | 0 | 0.6
7:20- 7:30 | 4 | 0 | 0 | 0 | 4 | 0 | 1.1 | 13 | 0 | 0 | 0 | 13 | 0 | 2.6
7:30- 7:40 | 3 | 0 | 0 | 0 | 3 | 0 | 0.8 | 9 | 0 | 1 | 0 | 10 | 0 | 2
7:40- 7:50 | 2 | 0 | 2 | 0 | 4 | 0 | 1.1 | 7 | 0 | 1 | 0 | 8 | 0 | 1.6
7:50- 8:00 | 4 | 0 | 0 | 0 | 4 | 0 | 1.1 | 8 | 0 | 1 | 1 | 10 | 10 | 2
１時間計 | 20 | 0 | 3 | 0 | 23 | 0 | 6.5 | 51 | 0 | 4 | 1 | 56 | 1.8 | 11.2
8:00- 8:10 | 3 | 0 | 0 | 0 | 3 | 0 | 0.8 | 14 | 0 | 2 | 1 | 17 | 5.9 | 3.4
8:10- 8:20 | 2 | 0 | 0 | 0 | 2 | 0 | 0.6 | 14 | 0 | 0 | 0 | 14 | 0 | 2.8
8:20- 8:30 | 2 | 0 | 0 | 0 | 2 | 0 | 0.6 | 6 | 0 | 1 | 0 | 7 | 0 | 1.4
8:30- 8:40 | 3 | 0 | 0 | 0 | 3 | 0 | 0.8 | 8 | 0 | 1 | 1 | 10 | 10 | 2
8:40- 8:50 | 3 | 0 | 0 | 0 | 3 | 0 | 0.8 | 10 | 0 | 2 | 0 | 12 | 0 | 2.4
8:50- 9:00 | 5 | 0 | 0 | 0 | 5 | 0 | 1.4 | 5 | 0 | 0 | 0 | 5 | 0 | 1
１時間計 | 18 | 0 | 0 | 0 | 18 | 0 | 5.1 | 57 | 0 | 6 | 2 | 65 | 3.1 | 13.1
9:00-10:00 | 24 | 0 | 2 | 1 | 27 | 3.7 | 7.6 | 35 | 0 | 4 | 3 | 42 | 7.1 | 8.4
10:00-11:00 | 21 | 0 | 2 | 0 | 23 | 0 | 6.5 | 31 | 0 | 5 | 3 | 39 | 7.7 | 7.8
11:00-12:00 | 25 | 0 | 6 | 1 | 32 | 3.1 | 9.1 | 24 | 0 | 10 | 2 | 36 | 5.6 | 7.2
12:00-13:00 | 27 | 0 | 7 | 1 | 35 | 2.9 | 9.9 | 34 | 0 | 6 | 2 | 42 | 4.8 | 8.4
13:00-14:00 | 27 | 0 | 6 | 1 | 34 | 2.9 | 9.6 | 25 | 0 | 5 | 0 | 30 | 0 | 6
14:00-15:00 | 32 | 0 | 5 | 0 | 37 | 0 | 10.5 | 27 | 0 | 3 | 0 | 30 | 0 | 6
15:00-16:00 | 27 | 0 | 8 | 0 | 35 | 0 | 9.9 | 36 | 0 | 6 | 0 | 42 | 0 | 8.4
16:00-17:00 | 27 | 0 | 8 | 0 | 35 | 0 | 9.9 | 30 | 0 | 6 | 0 | 36 | 0 | 7.2
17:00-17:10 | 5 | 0 | 1 | 0 | 6 | 0 | 1.7 | 4 | 0 | 1 | 0 | 5 | 0 | 1
17:10-17:20 | 8 | 0 | 1 | 0 | 9 | 0 | 2.5 | 12 | 0 | 1 | 0 | 13 | 0 | 2.6
17:20-17:30 | 3 | 0 | 2 | 1 | 6 | 16.7 | 1.7 | 6 | 0 | 1 | 0 | 7 | 0 | 1.4
17:30-17:40 | 2 | 0 | 0 | 0 | 2 | 0 | 0.6 | 3 | 0 | 2 | 0 | 5 | 0 | 1
17:40-17:50 | 1 | 0 | 0 | 0 | 1 | 0 | 0.3 | 6 | 0 | 1 | 0 | 7 | 0 | 1.4
17:50-18:00 | 4 | 0 | 0 | 0 | 4 | 0 | 1.1 | 3 | 0 | 0 | 0 | 3 | 0 | 0.6
１時間計 | 23 | 0 | 4 | 1 | 28 | 3.6 | 7.9 | 34 | 0 | 6 | 0 | 40 | 0 | 8
18:00-18:10 | 4 | 0 | 0 | 0 | 4 | 0 | 1.1 | 5 | 0 | 0 | 0 | 5 | 0 | 1
18:10-18:20 | 5 | 0 | 0 | 0 | 5 | 0 | 1.4 | 5 | 0 | 1 | 1 | 7 | 14.3 | 1.4
18:20-18:30 | 3 | 0 | 1 | 0 | 4 | 0 | 1.1 | 13 | 0 | 0 | 0 | 13 | 0 | 2.6
18:30-18:40 | 4 | 0 | 1 | 0 | 5 | 0 | 1.4 | 5 | 0 | 2 | 0 | 7 | 0 | 1.4
18:40-18:50 | 2 | 0 | 0 | 0 | 2 | 0 | 0.6 | 3 | 0 | 1 | 0 | 4 | 0 | 0.8
18:50-19:00 | 6 | 0 | 0 | 0 | 6 | 0 | 1.7 | 4 | 0 | 0 | 0 | 4 | 0 | 0.8
１時間計 | 24 | 0 | 2 | 0 | 26 | 0 | 7.4 | 35 | 0 | 4 | 1 | 40 | 2.5 | 8
全時間合計 | 295 | 0 | 53 | 5 | 353 | 1.4 | 100 | 419 | 0 | 65 | 14 | 498 | 2.8 | 100

## 断面別(6)
断 面 別 自 動 車 交 通 量 調 査 表
調査地点 ：№28 （仮称）検見川神社東側三差路
調査年月日：令和 6年10月24日(木) 天候:晴れのち曇り
方向 | [7 empty] | C 合計 ( 1+ 4+ 5+ 6)
種別時間帯 | 乗用車(台) | バ ス(台) | 小 型貨物車(台) | 大 型貨物車(台) | 合 計(台) | 大型車混入率(％) | 時 間係 数(％) | 乗用車(台) | バ ス(台) | 小 型貨物車(台) | 大 型貨物車(台) | 合 計(台) | 大型車混入率(％) | 時 間係 数(％)
7:00- 7:10 | [7 empty] | 16 | 0 | 2 | 0 | 18 | 0 | 2.1
7:10- 7:20 | [7 empty] | 5 | 0 | 0 | 0 | 5 | 0 | 0.6
7:20- 7:30 | [7 empty] | 17 | 0 | 0 | 0 | 17 | 0 | 2
7:30- 7:40 | [7 empty] | 12 | 0 | 1 | 0 | 13 | 0 | 1.5
7:40- 7:50 | [7 empty] | 9 | 0 | 3 | 0 | 12 | 0 | 1.4
7:50- 8:00 | [7 empty] | 12 | 0 | 1 | 1 | 14 | 7.1 | 1.6
１時間計 | [7 empty] | 71 | 0 | 7 | 1 | 79 | 1.3 | 9.3
8:00- 8:10 | [7 empty] | 17 | 0 | 2 | 1 | 20 | 5 | 2.4
8:10- 8:20 | [7 empty] | 16 | 0 | 0 | 0 | 16 | 0 | 1.9
8:20- 8:30 | [7 empty] | 8 | 0 | 1 | 0 | 9 | 0 | 1.1
8:30- 8:40 | [7 empty] | 11 | 0 | 1 | 1 | 13 | 7.7 | 1.5
8:40- 8:50 | [7 empty] | 13 | 0 | 2 | 0 | 15 | 0 | 1.8
8:50- 9:00 | [7 empty] | 10 | 0 | 0 | 0 | 10 | 0 | 1.2
１時間計 | [7 empty] | 75 | 0 | 6 | 2 | 83 | 2.4 | 9.8
9:00-10:00 | [7 empty] | 59 | 0 | 6 | 4 | 69 | 5.8 | 8.1
10:00-11:00 | [7 empty] | 52 | 0 | 7 | 3 | 62 | 4.8 | 7.3
11:00-12:00 | [7 empty] | 49 | 0 | 16 | 3 | 68 | 4.4 | 8
12:00-13:00 | [7 empty] | 61 | 0 | 13 | 3 | 77 | 3.9 | 9
13:00-14:00 | [7 empty] | 52 | 0 | 11 | 1 | 64 | 1.6 | 7.5
14:00-15:00 | [7 empty] | 59 | 0 | 8 | 0 | 67 | 0 | 7.9
15:00-16:00 | [7 empty] | 63 | 0 | 14 | 0 | 77 | 0 | 9
16:00-17:00 | [7 empty] | 57 | 0 | 14 | 0 | 71 | 0 | 8.3
17:00-17:10 | [7 empty] | 9 | 0 | 2 | 0 | 11 | 0 | 1.3
17:10-17:20 | [7 empty] | 20 | 0 | 2 | 0 | 22 | 0 | 2.6
17:20-17:30 | [7 empty] | 9 | 0 | 3 | 1 | 13 | 7.7 | 1.5
17:30-17:40 | [7 empty] | 5 | 0 | 2 | 0 | 7 | 0 | 0.8
17:40-17:50 | [7 empty] | 7 | 0 | 1 | 0 | 8 | 0 | 0.9
17:50-18:00 | [7 empty] | 7 | 0 | 0 | 0 | 7 | 0 | 0.8
１時間計 | [7 empty] | 57 | 0 | 10 | 1 | 68 | 1.5 | 8
18:00-18:10 | [7 empty] | 9 | 0 | 0 | 0 | 9 | 0 | 1.1
18:10-18:20 | [7 empty] | 10 | 0 | 1 | 1 | 12 | 8.3 | 1.4
18:20-18:30 | [7 empty] | 16 | 0 | 1 | 0 | 17 | 0 | 2
18:30-18:40 | [7 empty] | 9 | 0 | 3 | 0 | 12 | 0 | 1.4
18:40-18:50 | [7 empty] | 5 | 0 | 1 | 0 | 6 | 0 | 0.7
18:50-19:00 | [7 empty] | 10 | 0 | 0 | 0 | 10 | 0 | 1.2
１時間計 | [7 empty] | 59 | 0 | 6 | 1 | 66 | 1.5 | 7.8
全時間合計 | [7 empty] | 714 | 0 | 118 | 19 | 851 | 2.2 | 100

## 歩行者
歩 行 者 通 行 量 調 査 表
調査地点 ：№28 （仮称）検見川神社東側三差路
調査年月日：令和 6年10月24日(木) 天候:晴れのち曇り
方向 | ｱ |  |  |  | ｲ |  |  |  | 合計
種別時間帯 | 歩行者(人) | 自転車(台) | 合 計(人･台) | 時 間係 数(％) | 歩行者(人) | 自転車(台) | 合 計(人･台) | 時 間係 数(％) | 歩行者(人) | 自転車(台) | 合 計(人･台) | 時 間係 数(％)
7:00- 7:10 | 9 | 5 | 14 | 3 | 3 | 0 | 3 | 0.9 | 12 | 5 | 17 | 2.1
7:10- 7:20 | 7 | 2 | 9 | 1.9 | 1 | 0 | 1 | 0.3 | 8 | 2 | 10 | 1.2
7:20- 7:30 | 7 | 4 | 11 | 2.4 | 3 | 0 | 3 | 0.9 | 10 | 4 | 14 | 1.7
7:30- 7:40 | 8 | 6 | 14 | 3 | 7 | 0 | 7 | 2.1 | 15 | 6 | 21 | 2.6
7:40- 7:50 | 11 | 3 | 14 | 3 | 28 | 0 | 28 | 8.3 | 39 | 3 | 42 | 5.2
7:50- 8:00 | 11 | 3 | 14 | 3 | 4 | 0 | 4 | 1.2 | 15 | 3 | 18 | 2.2
１時間計 | 53 | 23 | 76 | 16.3 | 46 | 0 | 46 | 13.6 | 99 | 23 | 122 | 15.2
8:00- 8:10 | 6 | 8 | 14 | 3 | 8 | 2 | 10 | 3 | 14 | 10 | 24 | 3
8:10- 8:20 | 5 | 4 | 9 | 1.9 | 6 | 1 | 7 | 2.1 | 11 | 5 | 16 | 2
8:20- 8:30 | 13 | 7 | 20 | 4.3 | 3 | 4 | 7 | 2.1 | 16 | 11 | 27 | 3.4
8:30- 8:40 | 13 | 3 | 16 | 3.4 | 7 | 2 | 9 | 2.7 | 20 | 5 | 25 | 3.1
8:40- 8:50 | 1 | 3 | 4 | 0.9 | 5 | 2 | 7 | 2.1 | 6 | 5 | 11 | 1.4
8:50- 9:00 | 12 | 3 | 15 | 3.2 | 1 | 3 | 4 | 1.2 | 13 | 6 | 19 | 2.4
１時間計 | 50 | 28 | 78 | 16.7 | 30 | 14 | 44 | 13 | 80 | 42 | 122 | 15.2
9:00-10:00 | 18 | 11 | 29 | 6.2 | 5 | 9 | 14 | 4.1 | 23 | 20 | 43 | 5.3
10:00-11:00 | 17 | 11 | 28 | 6 | 7 | 3 | 10 | 3 | 24 | 14 | 38 | 4.7
11:00-12:00 | 18 | 8 | 26 | 5.6 | 9 | 2 | 11 | 3.3 | 27 | 10 | 37 | 4.6
12:00-13:00 | 12 | 5 | 17 | 3.6 | 9 | 6 | 15 | 4.4 | 21 | 11 | 32 | 4
13:00-14:00 | 20 | 9 | 29 | 6.2 | 15 | 7 | 22 | 6.5 | 35 | 16 | 51 | 6.3
14:00-15:00 | 55 | 11 | 66 | 14.2 | 14 | 7 | 21 | 6.2 | 69 | 18 | 87 | 10.8
15:00-16:00 | 13 | 15 | 28 | 6 | 11 | 12 | 23 | 6.8 | 24 | 27 | 51 | 6.3
16:00-17:00 | 23 | 6 | 29 | 6.2 | 22 | 13 | 35 | 10.4 | 45 | 19 | 64 | 8
17:00-17:10 | 5 | 3 | 8 | 1.7 | 2 | 0 | 2 | 0.6 | 7 | 3 | 10 | 1.2
17:10-17:20 | 1 | 2 | 3 | 0.6 | 1 | 2 | 3 | 0.9 | 2 | 4 | 6 | 0.7
17:20-17:30 | 3 | 1 | 4 | 0.9 | 4 | 2 | 6 | 1.8 | 7 | 3 | 10 | 1.2
17:30-17:40 | 4 | 4 | 8 | 1.7 | 8 | 3 | 11 | 3.3 | 12 | 7 | 19 | 2.4
17:40-17:50 | 7 | 3 | 10 | 2.1 | 12 | 8 | 20 | 5.9 | 19 | 11 | 30 | 3.7
17:50-18:00 | 3 | 0 | 3 | 0.6 | 5 | 3 | 8 | 2.4 | 8 | 3 | 11 | 1.4
１時間計 | 23 | 13 | 36 | 7.7 | 32 | 18 | 50 | 14.8 | 55 | 31 | 86 | 10.7
18:00-18:10 | 3 | 1 | 4 | 0.9 | 1 | 6 | 7 | 2.1 | 4 | 7 | 11 | 1.4
18:10-18:20 | 1 | 1 | 2 | 0.4 | 4 | 7 | 11 | 3.3 | 5 | 8 | 13 | 1.6
18:20-18:30 | 2 | 5 | 7 | 1.5 | 3 | 8 | 11 | 3.3 | 5 | 13 | 18 | 2.2
18:30-18:40 | 0 | 1 | 1 | 0.2 | 6 | 4 | 10 | 3 | 6 | 5 | 11 | 1.4
18:40-18:50 | 1 | 7 | 8 | 1.7 | 3 | 1 | 4 | 1.2 | 4 | 8 | 12 | 1.5
18:50-19:00 | 0 | 2 | 2 | 0.4 | 2 | 2 | 4 | 1.2 | 2 | 4 | 6 | 0.7
１時間計 | 7 | 17 | 24 | 5.2 | 19 | 28 | 47 | 13.9 | 26 | 45 | 71 | 8.8
全時間合計 | 309 | 157 | 466 | 100 | 219 | 119 | 338 | 100 | 528 | 276 | 804 | 100

## 渋滞長
滞留長・渋滞長・通過時間調査表
調査地点 ：№28 （仮称）検見川神社東側三差路
調査年月日：令和 6年10月24日(木) 天候:晴れのち曇り
１：車線減少 ２：信号現示不適（現示不足） ３：信号現示不適（系統性） ４：踏切
渋滞原因凡例 | ５：橋梁 ６：右折、対向直進 ７：左折車 ８：大型車 ９：二輪車 10：歩行者・自転車
11：駐車車両 12：バス停 13：工事、事故 14：沿道出入車両 15：道路線形 16：交差点形状
17：直進先詰まり 18：右折先詰まり 19：左折先詰まり 20：その他
| 方向 ａ |  |  |  | 方向 ｂ |  |  |  | 方向 ｃ
観測時間 | 滞留長 (m) | 渋滞長 (m) | 通過 時間 (分:秒) | 渋滞 原因 | 滞留長 (m) | 渋滞長 (m) | 通過 時間 (分:秒) | 渋滞 原因 | 滞留長 (m) | 渋滞長 (m) | 通過 時間 (分:秒) | 渋滞 原因 | 滞留長 (m) | 渋滞長 (m) | 通過 時間 (分:秒) | 渋滞 原因
7:00- 7:10 | 20 | 0 | 0:00 |  | 20 | 0 | 0:00 |  | 20 | 0 | 0:00
7:10- 7:20 | 10 | 0 | 0:00 |  | 10 | 0 | 0:00 |  | 10 | 0 | 0:00
7:20- 7:30 | 40 | 0 | 0:00 |  | 10 | 0 | 0:00 |  | 10 | 0 | 0:00
7:30- 7:40 | 20 | 0 | 0:00 |  | 20 | 0 | 0:00 |  | 10 | 0 | 0:00
7:40- 7:50 | 50 | 0 | 0:00 |  | 30 | 0 | 0:00 |  | 10 | 0 | 0:00
7:50- 8:00 | 30 | 0 | 0:00 |  | 10 | 0 | 0:00 |  | 10 | 0 | 0:00
8:00- 8:10 | 30 | 0 | 0:00 |  | 20 | 0 | 0:00 |  | 10 | 0 | 0:00
8:10- 8:20 | 20 | 0 | 0:00 |  | 10 | 0 | 0:00 |  | 10 | 0 | 0:00
8:20- 8:30 | 40 | 0 | 0:00 |  | 40 | 0 | 0:00 |  | 10 | 0 | 0:00
8:30- 8:40 | 10 | 0 | 0:00 |  | 30 | 0 | 0:00 |  | 10 | 0 | 0:00
8:40- 8:50 | 60 | 0 | 0:00 |  | 10 | 0 | 0:00 |  | 10 | 0 | 0:00
8:50- 9:00 | 20 | 0 | 0:00 |  | 20 | 0 | 0:00 |  | 10 | 0 | 0:00
9:00-10:00 | 30 | 0 | 0:00 |  | 30 | 0 | 0:00 |  | 20 | 0 | 0:00
10:00-11:00 | 50 | 0 | 0:00 |  | 20 | 0 | 0:00 |  | 10 | 0 | 0:00
11:00-12:00 | 50 | 0 | 0:00 |  | 20 | 0 | 0:00 |  | 10 | 0 | 0:00
12:00-13:00 | 20 | 0 | 0:00 |  | 40 | 0 | 0:00 |  | 10 | 0 | 0:00
13:00-14:00 | 20 | 0 | 0:00 |  | 10 | 0 | 0:00 |  | 10 | 0 | 0:00
14:00-15:00 | 30 | 0 | 0:00 |  | 10 | 0 | 0:00 |  | 10 | 0 | 0:00
15:00-16:00 | 10 | 0 | 0:00 |  | 40 | 0 | 0:00 |  | 10 | 0 | 0:00
16:00-17:00 | 20 | 0 | 0:00 |  | 10 | 0 | 0:00 |  | 10 | 0 | 0:00
17:00-17:10 | 10 | 0 | 0:00 |  | 20 | 0 | 0:00 |  | 10 | 0 | 0:00
17:10-17:20 | 10 | 0 | 0:00 |  | 20 | 0 | 0:00 |  | 10 | 0 | 0:00
17:20-17:30 | 10 | 0 | 0:00 |  | 30 | 0 | 0:00 |  | 20 | 0 | 0:00
17:30-17:40 | 30 | 0 | 0:00 |  | 10 | 0 | 0:00 |  | 10 | 0 | 0:00
17:40-17:50 | 40 | 0 | 0:00 |  | 20 | 0 | 0:00 |  | 10 | 0 | 0:00
17:50-18:00 | 10 | 0 | 0:00 |  | 40 | 0 | 0:00 |  | 10 | 0 | 0:00
18:00-18:10 | 40 | 0 | 0:00 |  | 20 | 0 | 0:00 |  | 10 | 0 | 0:00
18:10-18:20 | 50 | 0 | 0:00 |  | 30 | 0 | 0:00 |  | 10 | 0 | 0:00
18:20-18:30 | 40 | 0 | 0:00 |  | 30 | 0 | 0:00 |  | 10 | 0 | 0:00
18:30-18:40 | 30 | 0 | 0:00 |  | 20 | 0 | 0:00 |  | 10 | 0 | 0:00
18:40-18:50 | 10 | 0 | 0:00 |  | 10 | 0 | 0:00 |  | 10 | 0 | 0:00
18:50-19:00 | 40 | 0 | 0:00 |  | 10 | 0 | 0:00 |  | 10 | 0 | 0:00

## 1024_No28
信 号 現 示 調 査 表 | [15 empty] | 表示する凡例をダブルクリック
調査地点 ：№28 （仮称）検見川神社東側三差路
調査年月日：令和6年10月24日（木）
現示 | １φ |  |  |  |  | ２φ
灯器 階梯 | １ | ２ | ３ | ４ | ５ | ６ | ７ | ８ | ９ | １０ | １１ | １２ | １３ | １４ | 合計
Ａ
Ｂ
ａ
朝 | 39 | 4 | 2 | 3 | 3 | 14 | 3 | 2 | [6 empty] | 70
昼 | 31 | 4 | 2 | 3 | 3 | 12 | 3 | 2 | [6 empty] | 60
夕 | 39 | 4 | 2 | 3 | 3 | 14 | 3 | 2 | [6 empty] | 70
単位：秒
| １φ |  |  | ２φ
現 示