## 方向別(1)
方 向 別 自 動 車 交 通 量 調 査 表
調査地点 ：№3 （仮）萩台町646番地先交差点
調査年月日：令和 3年10月27日(水) 天候:曇り時々雨
方向 | 1 | [6 empty] | 2
種別時間帯 | 乗用車(台) | バ ス(台) | 小 型貨物車(台) | 大 型貨物車(台) | 合 計(台) | 大型車混入率(％) | 時 間係 数(％) | 乗用車(台) | バ ス(台) | 小 型貨物車(台) | 大 型貨物車(台) | 合 計(台) | 大型車混入率(％) | 時 間係 数(％)
7:00- 7:10 | 3 | 0 | 0 | 0 | 3 | 0 | 1.6 | 2 | 0 | 0 | 0 | 2 | 0 | 0.8
7:10- 7:20 | 2 | 0 | 0 | 0 | 2 | 0 | 1.1 | 2 | 0 | 0 | 0 | 2 | 0 | 0.8
7:20- 7:30 | 3 | 0 | 1 | 0 | 4 | 0 | 2.2 | 3 | 0 | 1 | 0 | 4 | 0 | 1.6
7:30- 7:40 | 5 | 0 | 0 | 0 | 5 | 0 | 2.7 | 3 | 0 | 0 | 0 | 3 | 0 | 1.2
7:40- 7:50 | 3 | 0 | 0 | 0 | 3 | 0 | 1.6 | 3 | 0 | 1 | 0 | 4 | 0 | 1.6
7:50- 8:00 | 1 | 0 | 0 | 0 | 1 | 0 | 0.5 | 2 | 0 | 0 | 0 | 2 | 0 | 0.8
１時間計 | 17 | 0 | 1 | 0 | 18 | 0 | 9.7 | 15 | 0 | 2 | 0 | 17 | 0 | 7
8:00- 8:10 | 5 | 0 | 0 | 0 | 5 | 0 | 2.7 | 1 | 0 | 0 | 0 | 1 | 0 | 0.4
8:10- 8:20 | 3 | 0 | 0 | 0 | 3 | 0 | 1.6 | 2 | 0 | 0 | 0 | 2 | 0 | 0.8
8:20- 8:30 | 6 | 1 | 1 | 0 | 8 | 12.5 | 4.3 | 3 | 0 | 1 | 0 | 4 | 0 | 1.6
8:30- 8:40 | 3 | 0 | 0 | 0 | 3 | 0 | 1.6 | 6 | 0 | 1 | 0 | 7 | 0 | 2.9
8:40- 8:50 | 5 | 0 | 0 | 0 | 5 | 0 | 2.7 | 1 | 0 | 0 | 0 | 1 | 0 | 0.4
8:50- 9:00 | 1 | 0 | 0 | 0 | 1 | 0 | 0.5 | 5 | 0 | 1 | 0 | 6 | 0 | 2.5
１時間計 | 23 | 1 | 1 | 0 | 25 | 4 | 13.5 | 18 | 0 | 3 | 0 | 21 | 0 | 8.6
9:00-10:00 | 11 | 1 | 4 | 1 | 17 | 11.8 | 9.2 | 23 | 0 | 4 | 1 | 28 | 3.6 | 11.5
10:00-11:00 | 11 | 0 | 1 | 1 | 13 | 7.7 | 7 | 15 | 0 | 6 | 1 | 22 | 4.5 | 9
11:00-12:00 | 4 | 0 | 2 | 2 | 8 | 25 | 4.3 | 21 | 0 | 6 | 1 | 28 | 3.6 | 11.5
12:00-13:00 | 15 | 0 | 2 | 1 | 18 | 5.6 | 9.7 | 15 | 0 | 6 | 1 | 22 | 4.5 | 9
13:00-14:00 | 26 | 0 | 4 | 1 | 31 | 3.2 | 16.8 | 25 | 0 | 7 | 3 | 35 | 8.6 | 14.3
14:00-15:00 | 11 | 1 | 3 | 0 | 15 | 6.7 | 8.1 | 13 | 0 | 4 | 3 | 20 | 15 | 8.2
15:00-16:00 | 11 | 1 | 3 | 1 | 16 | 12.5 | 8.6 | 9 | 0 | 2 | 0 | 11 | 0 | 4.5
16:00-17:00 | 9 | 0 | 1 | 0 | 10 | 0 | 5.4 | 7 | 0 | 1 | 1 | 9 | 11.1 | 3.7
17:00-17:10 | 4 | 0 | 0 | 0 | 4 | 0 | 2.2 | 4 | 0 | 1 | 0 | 5 | 0 | 2
17:10-17:20 | 1 | 0 | 0 | 0 | 1 | 0 | 0.5 | 0 | 0 | 0 | 0 | 0 | 0 | 0
17:20-17:30 | 1 | 0 | 1 | 0 | 2 | 0 | 1.1 | 3 | 0 | 2 | 0 | 5 | 0 | 2
17:30-17:40 | 1 | 0 | 0 | 0 | 1 | 0 | 0.5 | 2 | 0 | 1 | 0 | 3 | 0 | 1.2
17:40-17:50 | 0 | 0 | 0 | 0 | 0 | 0 | 0 | 1 | 0 | 0 | 0 | 1 | 0 | 0.4
17:50-18:00 | 1 | 0 | 0 | 0 | 1 | 0 | 0.5 | 3 | 0 | 1 | 0 | 4 | 0 | 1.6
１時間計 | 8 | 0 | 1 | 0 | 9 | 0 | 4.9 | 13 | 0 | 5 | 0 | 18 | 0 | 7.4
18:00-18:10 | 0 | 0 | 0 | 0 | 0 | 0 | 0 | 1 | 0 | 0 | 0 | 1 | 0 | 0.4
18:10-18:20 | 1 | 0 | 0 | 0 | 1 | 0 | 0.5 | 4 | 0 | 3 | 0 | 7 | 0 | 2.9
18:20-18:30 | 2 | 0 | 1 | 0 | 3 | 0 | 1.6 | 0 | 0 | 0 | 0 | 0 | 0 | 0
18:30-18:40 | 1 | 0 | 0 | 0 | 1 | 0 | 0.5 | 3 | 0 | 0 | 0 | 3 | 0 | 1.2
18:40-18:50 | 0 | 0 | 0 | 0 | 0 | 0 | 0 | 2 | 0 | 0 | 0 | 2 | 0 | 0.8
18:50-19:00 | 0 | 0 | 0 | 0 | 0 | 0 | 0 | 0 | 0 | 0 | 0 | 0 | 0 | 0
１時間計 | 4 | 0 | 1 | 0 | 5 | 0 | 2.7 | 10 | 0 | 3 | 0 | 13 | 0 | 5.3
全時間合計 | 150 | 4 | 24 | 7 | 185 | 5.9 | 100 | 184 | 0 | 49 | 11 | 244 | 4.5 | 100

## 方向別(2)
方 向 別 自 動 車 交 通 量 調 査 表
調査地点 ：№3 （仮）萩台町646番地先交差点
調査年月日：令和 3年10月27日(水) 天候:曇り時々雨
方向 | [7 empty] | A 合計 ( 1+ 2)
種別時間帯 | 乗用車(台) | バ ス(台) | 小 型貨物車(台) | 大 型貨物車(台) | 合 計(台) | 大型車混入率(％) | 時 間係 数(％) | 乗用車(台) | バ ス(台) | 小 型貨物車(台) | 大 型貨物車(台) | 合 計(台) | 大型車混入率(％) | 時 間係 数(％)
7:00- 7:10 | [7 empty] | 5 | 0 | 0 | 0 | 5 | 0 | 1.2
7:10- 7:20 | [7 empty] | 4 | 0 | 0 | 0 | 4 | 0 | 0.9
7:20- 7:30 | [7 empty] | 6 | 0 | 2 | 0 | 8 | 0 | 1.9
7:30- 7:40 | [7 empty] | 8 | 0 | 0 | 0 | 8 | 0 | 1.9
7:40- 7:50 | [7 empty] | 6 | 0 | 1 | 0 | 7 | 0 | 1.6
7:50- 8:00 | [7 empty] | 3 | 0 | 0 | 0 | 3 | 0 | 0.7
１時間計 | [7 empty] | 32 | 0 | 3 | 0 | 35 | 0 | 8.2
8:00- 8:10 | [7 empty] | 6 | 0 | 0 | 0 | 6 | 0 | 1.4
8:10- 8:20 | [7 empty] | 5 | 0 | 0 | 0 | 5 | 0 | 1.2
8:20- 8:30 | [7 empty] | 9 | 1 | 2 | 0 | 12 | 8.3 | 2.8
8:30- 8:40 | [7 empty] | 9 | 0 | 1 | 0 | 10 | 0 | 2.3
8:40- 8:50 | [7 empty] | 6 | 0 | 0 | 0 | 6 | 0 | 1.4
8:50- 9:00 | [7 empty] | 6 | 0 | 1 | 0 | 7 | 0 | 1.6
１時間計 | [7 empty] | 41 | 1 | 4 | 0 | 46 | 2.2 | 10.7
9:00-10:00 | [7 empty] | 34 | 1 | 8 | 2 | 45 | 6.7 | 10.5
10:00-11:00 | [7 empty] | 26 | 0 | 7 | 2 | 35 | 5.7 | 8.2
11:00-12:00 | [7 empty] | 25 | 0 | 8 | 3 | 36 | 8.3 | 8.4
12:00-13:00 | [7 empty] | 30 | 0 | 8 | 2 | 40 | 5 | 9.3
13:00-14:00 | [7 empty] | 51 | 0 | 11 | 4 | 66 | 6.1 | 15.4
14:00-15:00 | [7 empty] | 24 | 1 | 7 | 3 | 35 | 11.4 | 8.2
15:00-16:00 | [7 empty] | 20 | 1 | 5 | 1 | 27 | 7.4 | 6.3
16:00-17:00 | [7 empty] | 16 | 0 | 2 | 1 | 19 | 5.3 | 4.4
17:00-17:10 | [7 empty] | 8 | 0 | 1 | 0 | 9 | 0 | 2.1
17:10-17:20 | [7 empty] | 1 | 0 | 0 | 0 | 1 | 0 | 0.2
17:20-17:30 | [7 empty] | 4 | 0 | 3 | 0 | 7 | 0 | 1.6
17:30-17:40 | [7 empty] | 3 | 0 | 1 | 0 | 4 | 0 | 0.9
17:40-17:50 | [7 empty] | 1 | 0 | 0 | 0 | 1 | 0 | 0.2
17:50-18:00 | [7 empty] | 4 | 0 | 1 | 0 | 5 | 0 | 1.2
１時間計 | [7 empty] | 21 | 0 | 6 | 0 | 27 | 0 | 6.3
18:00-18:10 | [7 empty] | 1 | 0 | 0 | 0 | 1 | 0 | 0.2
18:10-18:20 | [7 empty] | 5 | 0 | 3 | 0 | 8 | 0 | 1.9
18:20-18:30 | [7 empty] | 2 | 0 | 1 | 0 | 3 | 0 | 0.7
18:30-18:40 | [7 empty] | 4 | 0 | 0 | 0 | 4 | 0 | 0.9
18:40-18:50 | [7 empty] | 2 | 0 | 0 | 0 | 2 | 0 | 0.5
18:50-19:00 | [7 empty] | 0 | 0 | 0 | 0 | 0 | 0 | 0
１時間計 | [7 empty] | 14 | 0 | 4 | 0 | 18 | 0 | 4.2
全時間合計 | [7 empty] | 334 | 4 | 73 | 18 | 429 | 5.1 | 100

## 方向別(3)
方 向 別 自 動 車 交 通 量 調 査 表
調査地点 ：№3 （仮）萩台町646番地先交差点
調査年月日：令和 3年10月27日(水) 天候:曇り時々雨
方向 | 3 | [6 empty] | 4
種別時間帯 | 乗用車(台) | バ ス(台) | 小 型貨物車(台) | 大 型貨物車(台) | 合 計(台) | 大型車混入率(％) | 時 間係 数(％) | 乗用車(台) | バ ス(台) | 小 型貨物車(台) | 大 型貨物車(台) | 合 計(台) | 大型車混入率(％) | 時 間係 数(％)
7:00- 7:10 | 1 | 0 | 0 | 0 | 1 | 0 | 0.6 | 3 | 0 | 0 | 0 | 3 | 0 | 0.4
7:10- 7:20 | 0 | 0 | 0 | 0 | 0 | 0 | 0 | 7 | 0 | 1 | 0 | 8 | 0 | 1
7:20- 7:30 | 1 | 0 | 0 | 0 | 1 | 0 | 0.6 | 10 | 0 | 0 | 0 | 10 | 0 | 1.2
7:30- 7:40 | 0 | 0 | 1 | 1 | 2 | 50 | 1.1 | 17 | 0 | 1 | 1 | 19 | 5.3 | 2.3
7:40- 7:50 | 1 | 0 | 0 | 0 | 1 | 0 | 0.6 | 8 | 0 | 2 | 0 | 10 | 0 | 1.2
7:50- 8:00 | 1 | 0 | 1 | 0 | 2 | 0 | 1.1 | 9 | 0 | 4 | 0 | 13 | 0 | 1.6
１時間計 | 4 | 0 | 2 | 1 | 7 | 14.3 | 4 | 54 | 0 | 8 | 1 | 63 | 1.6 | 7.5
8:00- 8:10 | 2 | 0 | 0 | 0 | 2 | 0 | 1.1 | 9 | 0 | 3 | 0 | 12 | 0 | 1.4
8:10- 8:20 | 1 | 0 | 1 | 0 | 2 | 0 | 1.1 | 14 | 0 | 2 | 1 | 17 | 5.9 | 2
8:20- 8:30 | 2 | 1 | 1 | 0 | 4 | 25 | 2.3 | 7 | 0 | 1 | 0 | 8 | 0 | 1
8:30- 8:40 | 0 | 0 | 1 | 0 | 1 | 0 | 0.6 | 9 | 0 | 0 | 0 | 9 | 0 | 1.1
8:40- 8:50 | 0 | 0 | 0 | 0 | 0 | 0 | 0 | 5 | 0 | 0 | 0 | 5 | 0 | 0.6
8:50- 9:00 | 3 | 0 | 1 | 0 | 4 | 0 | 2.3 | 7 | 0 | 3 | 0 | 10 | 0 | 1.2
１時間計 | 8 | 1 | 4 | 0 | 13 | 7.7 | 7.4 | 51 | 0 | 9 | 1 | 61 | 1.6 | 7.3
9:00-10:00 | 7 | 1 | 3 | 2 | 13 | 23.1 | 7.4 | 48 | 0 | 14 | 3 | 65 | 4.6 | 7.8
10:00-11:00 | 3 | 0 | 1 | 0 | 4 | 0 | 2.3 | 58 | 0 | 13 | 3 | 74 | 4.1 | 8.9
11:00-12:00 | 13 | 0 | 2 | 3 | 18 | 16.7 | 10.3 | 45 | 0 | 12 | 2 | 59 | 3.4 | 7.1
12:00-13:00 | 15 | 0 | 2 | 1 | 18 | 5.6 | 10.3 | 33 | 0 | 3 | 2 | 38 | 5.3 | 4.5
13:00-14:00 | 15 | 0 | 5 | 2 | 22 | 9.1 | 12.6 | 50 | 0 | 14 | 1 | 65 | 1.5 | 7.8
14:00-15:00 | 11 | 0 | 1 | 1 | 13 | 7.7 | 7.4 | 40 | 0 | 14 | 1 | 55 | 1.8 | 6.6
15:00-16:00 | 8 | 0 | 1 | 0 | 9 | 0 | 5.1 | 47 | 0 | 7 | 3 | 57 | 5.3 | 6.8
16:00-17:00 | 14 | 0 | 1 | 0 | 15 | 0 | 8.6 | 53 | 0 | 15 | 3 | 71 | 4.2 | 8.5
17:00-17:10 | 7 | 0 | 0 | 0 | 7 | 0 | 4 | 20 | 0 | 2 | 0 | 22 | 0 | 2.6
17:10-17:20 | 4 | 0 | 1 | 0 | 5 | 0 | 2.9 | 14 | 1 | 5 | 0 | 20 | 5 | 2.4
17:20-17:30 | 5 | 0 | 0 | 0 | 5 | 0 | 2.9 | 17 | 0 | 1 | 0 | 18 | 0 | 2.2
17:30-17:40 | 4 | 0 | 0 | 0 | 4 | 0 | 2.3 | 20 | 0 | 3 | 0 | 23 | 0 | 2.8
17:40-17:50 | 2 | 0 | 1 | 0 | 3 | 0 | 1.7 | 17 | 0 | 1 | 0 | 18 | 0 | 2.2
17:50-18:00 | 1 | 0 | 0 | 0 | 1 | 0 | 0.6 | 21 | 0 | 4 | 0 | 25 | 0 | 3
１時間計 | 23 | 0 | 2 | 0 | 25 | 0 | 14.3 | 109 | 1 | 16 | 0 | 126 | 0.8 | 15.1
18:00-18:10 | 5 | 0 | 0 | 0 | 5 | 0 | 2.9 | 13 | 0 | 3 | 0 | 16 | 0 | 1.9
18:10-18:20 | 0 | 0 | 0 | 0 | 0 | 0 | 0 | 10 | 0 | 2 | 0 | 12 | 0 | 1.4
18:20-18:30 | 4 | 0 | 0 | 0 | 4 | 0 | 2.3 | 11 | 0 | 4 | 0 | 15 | 0 | 1.8
18:30-18:40 | 1 | 0 | 0 | 0 | 1 | 0 | 0.6 | 14 | 0 | 1 | 0 | 15 | 0 | 1.8
18:40-18:50 | 5 | 0 | 0 | 0 | 5 | 0 | 2.9 | 17 | 0 | 2 | 0 | 19 | 0 | 2.3
18:50-19:00 | 3 | 0 | 0 | 0 | 3 | 0 | 1.7 | 20 | 0 | 2 | 3 | 25 | 12 | 3
１時間計 | 18 | 0 | 0 | 0 | 18 | 0 | 10.3 | 85 | 0 | 14 | 3 | 102 | 2.9 | 12.2
全時間合計 | 139 | 2 | 24 | 10 | 175 | 6.9 | 100 | 673 | 1 | 139 | 23 | 836 | 2.9 | 100

## 方向別(4)
方 向 別 自 動 車 交 通 量 調 査 表
調査地点 ：№3 （仮）萩台町646番地先交差点
調査年月日：令和 3年10月27日(水) 天候:曇り時々雨
方向 | [7 empty] | B 合計 ( 3+ 4)
種別時間帯 | 乗用車(台) | バ ス(台) | 小 型貨物車(台) | 大 型貨物車(台) | 合 計(台) | 大型車混入率(％) | 時 間係 数(％) | 乗用車(台) | バ ス(台) | 小 型貨物車(台) | 大 型貨物車(台) | 合 計(台) | 大型車混入率(％) | 時 間係 数(％)
7:00- 7:10 | [7 empty] | 4 | 0 | 0 | 0 | 4 | 0 | 0.4
7:10- 7:20 | [7 empty] | 7 | 0 | 1 | 0 | 8 | 0 | 0.8
7:20- 7:30 | [7 empty] | 11 | 0 | 0 | 0 | 11 | 0 | 1.1
7:30- 7:40 | [7 empty] | 17 | 0 | 2 | 2 | 21 | 9.5 | 2.1
7:40- 7:50 | [7 empty] | 9 | 0 | 2 | 0 | 11 | 0 | 1.1
7:50- 8:00 | [7 empty] | 10 | 0 | 5 | 0 | 15 | 0 | 1.5
１時間計 | [7 empty] | 58 | 0 | 10 | 2 | 70 | 2.9 | 6.9
8:00- 8:10 | [7 empty] | 11 | 0 | 3 | 0 | 14 | 0 | 1.4
8:10- 8:20 | [7 empty] | 15 | 0 | 3 | 1 | 19 | 5.3 | 1.9
8:20- 8:30 | [7 empty] | 9 | 1 | 2 | 0 | 12 | 8.3 | 1.2
8:30- 8:40 | [7 empty] | 9 | 0 | 1 | 0 | 10 | 0 | 1
8:40- 8:50 | [7 empty] | 5 | 0 | 0 | 0 | 5 | 0 | 0.5
8:50- 9:00 | [7 empty] | 10 | 0 | 4 | 0 | 14 | 0 | 1.4
１時間計 | [7 empty] | 59 | 1 | 13 | 1 | 74 | 2.7 | 7.3
9:00-10:00 | [7 empty] | 55 | 1 | 17 | 5 | 78 | 7.7 | 7.7
10:00-11:00 | [7 empty] | 61 | 0 | 14 | 3 | 78 | 3.8 | 7.7
11:00-12:00 | [7 empty] | 58 | 0 | 14 | 5 | 77 | 6.5 | 7.6
12:00-13:00 | [7 empty] | 48 | 0 | 5 | 3 | 56 | 5.4 | 5.5
13:00-14:00 | [7 empty] | 65 | 0 | 19 | 3 | 87 | 3.4 | 8.6
14:00-15:00 | [7 empty] | 51 | 0 | 15 | 2 | 68 | 2.9 | 6.7
15:00-16:00 | [7 empty] | 55 | 0 | 8 | 3 | 66 | 4.5 | 6.5
16:00-17:00 | [7 empty] | 67 | 0 | 16 | 3 | 86 | 3.5 | 8.5
17:00-17:10 | [7 empty] | 27 | 0 | 2 | 0 | 29 | 0 | 2.9
17:10-17:20 | [7 empty] | 18 | 1 | 6 | 0 | 25 | 4 | 2.5
17:20-17:30 | [7 empty] | 22 | 0 | 1 | 0 | 23 | 0 | 2.3
17:30-17:40 | [7 empty] | 24 | 0 | 3 | 0 | 27 | 0 | 2.7
17:40-17:50 | [7 empty] | 19 | 0 | 2 | 0 | 21 | 0 | 2.1
17:50-18:00 | [7 empty] | 22 | 0 | 4 | 0 | 26 | 0 | 2.6
１時間計 | [7 empty] | 132 | 1 | 18 | 0 | 151 | 0.7 | 14.9
18:00-18:10 | [7 empty] | 18 | 0 | 3 | 0 | 21 | 0 | 2.1
18:10-18:20 | [7 empty] | 10 | 0 | 2 | 0 | 12 | 0 | 1.2
18:20-18:30 | [7 empty] | 15 | 0 | 4 | 0 | 19 | 0 | 1.9
18:30-18:40 | [7 empty] | 15 | 0 | 1 | 0 | 16 | 0 | 1.6
18:40-18:50 | [7 empty] | 22 | 0 | 2 | 0 | 24 | 0 | 2.4
18:50-19:00 | [7 empty] | 23 | 0 | 2 | 3 | 28 | 10.7 | 2.8
１時間計 | [7 empty] | 103 | 0 | 14 | 3 | 120 | 2.5 | 11.9
全時間合計 | [7 empty] | 812 | 3 | 163 | 33 | 1011 | 3.6 | 100

## 方向別(5)
方 向 別 自 動 車 交 通 量 調 査 表
調査地点 ：№3 （仮）萩台町646番地先交差点
調査年月日：令和 3年10月27日(水) 天候:曇り時々雨
方向 | 5 | [6 empty] | 6
種別時間帯 | 乗用車(台) | バ ス(台) | 小 型貨物車(台) | 大 型貨物車(台) | 合 計(台) | 大型車混入率(％) | 時 間係 数(％) | 乗用車(台) | バ ス(台) | 小 型貨物車(台) | 大 型貨物車(台) | 合 計(台) | 大型車混入率(％) | 時 間係 数(％)
7:00- 7:10 | 17 | 0 | 4 | 0 | 21 | 0 | 1.3 | 0 | 0 | 0 | 0 | 0 | 0 | 0
7:10- 7:20 | 21 | 0 | 5 | 2 | 28 | 7.1 | 1.7 | 1 | 0 | 1 | 0 | 2 | 0 | 1
7:20- 7:30 | 34 | 0 | 9 | 2 | 45 | 4.4 | 2.8 | 1 | 0 | 0 | 0 | 1 | 0 | 0.5
7:30- 7:40 | 29 | 0 | 9 | 0 | 38 | 0 | 2.3 | 1 | 0 | 2 | 0 | 3 | 0 | 1.6
7:40- 7:50 | 29 | 0 | 10 | 2 | 41 | 4.9 | 2.5 | 1 | 0 | 0 | 0 | 1 | 0 | 0.5
7:50- 8:00 | 15 | 0 | 11 | 3 | 29 | 10.3 | 1.8 | 1 | 0 | 1 | 1 | 3 | 33.3 | 1.6
１時間計 | 145 | 0 | 48 | 9 | 202 | 4.5 | 12.4 | 5 | 0 | 4 | 1 | 10 | 10 | 5.2
8:00- 8:10 | 35 | 0 | 6 | 0 | 41 | 0 | 2.5 | 1 | 0 | 0 | 0 | 1 | 0 | 0.5
8:10- 8:20 | 37 | 0 | 6 | 2 | 45 | 4.4 | 2.8 | 1 | 0 | 0 | 0 | 1 | 0 | 0.5
8:20- 8:30 | 42 | 3 | 11 | 8 | 64 | 17.2 | 3.9 | 2 | 0 | 3 | 0 | 5 | 0 | 2.6
8:30- 8:40 | 30 | 0 | 6 | 4 | 40 | 10 | 2.5 | 5 | 0 | 0 | 1 | 6 | 16.7 | 3.1
8:40- 8:50 | 23 | 1 | 5 | 3 | 32 | 12.5 | 2 | 3 | 0 | 0 | 0 | 3 | 0 | 1.6
8:50- 9:00 | 21 | 0 | 6 | 2 | 29 | 6.9 | 1.8 | 0 | 0 | 2 | 0 | 2 | 0 | 1
１時間計 | 188 | 4 | 40 | 19 | 251 | 9.2 | 15.4 | 12 | 0 | 5 | 1 | 18 | 5.6 | 9.4
9:00-10:00 | 109 | 0 | 31 | 15 | 155 | 9.7 | 9.5 | 12 | 0 | 1 | 0 | 13 | 0 | 6.8
10:00-11:00 | 95 | 0 | 28 | 8 | 131 | 6.1 | 8 | 17 | 0 | 3 | 4 | 24 | 16.7 | 12.5
11:00-12:00 | 98 | 0 | 24 | 5 | 127 | 3.9 | 7.8 | 7 | 0 | 4 | 0 | 11 | 0 | 5.7
12:00-13:00 | 83 | 0 | 10 | 6 | 99 | 6.1 | 6.1 | 6 | 0 | 4 | 0 | 10 | 0 | 5.2
13:00-14:00 | 100 | 1 | 13 | 7 | 121 | 6.6 | 7.4 | 7 | 0 | 5 | 0 | 12 | 0 | 6.3
14:00-15:00 | 68 | 0 | 15 | 8 | 91 | 8.8 | 5.6 | 12 | 0 | 3 | 1 | 16 | 6.3 | 8.3
15:00-16:00 | 86 | 2 | 13 | 4 | 105 | 5.7 | 6.4 | 8 | 0 | 4 | 0 | 12 | 0 | 6.3
16:00-17:00 | 91 | 0 | 11 | 3 | 105 | 2.9 | 6.4 | 11 | 1 | 6 | 0 | 18 | 5.6 | 9.4
17:00-17:10 | 21 | 0 | 3 | 0 | 24 | 0 | 1.5 | 3 | 0 | 2 | 0 | 5 | 0 | 2.6
17:10-17:20 | 17 | 0 | 10 | 0 | 27 | 0 | 1.7 | 3 | 0 | 1 | 0 | 4 | 0 | 2.1
17:20-17:30 | 20 | 0 | 7 | 1 | 28 | 3.6 | 1.7 | 3 | 0 | 2 | 0 | 5 | 0 | 2.6
17:30-17:40 | 12 | 0 | 2 | 1 | 15 | 6.7 | 0.9 | 2 | 0 | 0 | 0 | 2 | 0 | 1
17:40-17:50 | 25 | 0 | 2 | 0 | 27 | 0 | 1.7 | 5 | 0 | 0 | 0 | 5 | 0 | 2.6
17:50-18:00 | 15 | 0 | 0 | 2 | 17 | 11.8 | 1 | 5 | 0 | 1 | 0 | 6 | 0 | 3.1
１時間計 | 110 | 0 | 24 | 4 | 138 | 2.9 | 8.5 | 21 | 0 | 6 | 0 | 27 | 0 | 14.1
18:00-18:10 | 19 | 0 | 1 | 0 | 20 | 0 | 1.2 | 2 | 0 | 0 | 0 | 2 | 0 | 1
18:10-18:20 | 20 | 0 | 3 | 1 | 24 | 4.2 | 1.5 | 4 | 0 | 2 | 0 | 6 | 0 | 3.1
18:20-18:30 | 14 | 0 | 2 | 1 | 17 | 5.9 | 1 | 4 | 0 | 0 | 0 | 4 | 0 | 2.1
18:30-18:40 | 11 | 0 | 0 | 0 | 11 | 0 | 0.7 | 3 | 0 | 0 | 0 | 3 | 0 | 1.6
18:40-18:50 | 16 | 0 | 4 | 0 | 20 | 0 | 1.2 | 2 | 0 | 0 | 0 | 2 | 0 | 1
18:50-19:00 | 14 | 0 | 0 | 0 | 14 | 0 | 0.9 | 3 | 0 | 1 | 0 | 4 | 0 | 2.1
１時間計 | 94 | 0 | 10 | 2 | 106 | 1.9 | 6.5 | 18 | 0 | 3 | 0 | 21 | 0 | 10.9
全時間合計 | 1267 | 7 | 267 | 90 | 1631 | 5.9 | 100 | 136 | 1 | 48 | 7 | 192 | 4.2 | 100

## 方向別(6)
方 向 別 自 動 車 交 通 量 調 査 表
調査地点 ：№3 （仮）萩台町646番地先交差点
調査年月日：令和 3年10月27日(水) 天候:曇り時々雨
方向 | [7 empty] | C 合計 ( 5+ 6)
種別時間帯 | 乗用車(台) | バ ス(台) | 小 型貨物車(台) | 大 型貨物車(台) | 合 計(台) | 大型車混入率(％) | 時 間係 数(％) | 乗用車(台) | バ ス(台) | 小 型貨物車(台) | 大 型貨物車(台) | 合 計(台) | 大型車混入率(％) | 時 間係 数(％)
7:00- 7:10 | [7 empty] | 17 | 0 | 4 | 0 | 21 | 0 | 1.2
7:10- 7:20 | [7 empty] | 22 | 0 | 6 | 2 | 30 | 6.7 | 1.6
7:20- 7:30 | [7 empty] | 35 | 0 | 9 | 2 | 46 | 4.3 | 2.5
7:30- 7:40 | [7 empty] | 30 | 0 | 11 | 0 | 41 | 0 | 2.2
7:40- 7:50 | [7 empty] | 30 | 0 | 10 | 2 | 42 | 4.8 | 2.3
7:50- 8:00 | [7 empty] | 16 | 0 | 12 | 4 | 32 | 12.5 | 1.8
１時間計 | [7 empty] | 150 | 0 | 52 | 10 | 212 | 4.7 | 11.6
8:00- 8:10 | [7 empty] | 36 | 0 | 6 | 0 | 42 | 0 | 2.3
8:10- 8:20 | [7 empty] | 38 | 0 | 6 | 2 | 46 | 4.3 | 2.5
8:20- 8:30 | [7 empty] | 44 | 3 | 14 | 8 | 69 | 15.9 | 3.8
8:30- 8:40 | [7 empty] | 35 | 0 | 6 | 5 | 46 | 10.9 | 2.5
8:40- 8:50 | [7 empty] | 26 | 1 | 5 | 3 | 35 | 11.4 | 1.9
8:50- 9:00 | [7 empty] | 21 | 0 | 8 | 2 | 31 | 6.5 | 1.7
１時間計 | [7 empty] | 200 | 4 | 45 | 20 | 269 | 8.9 | 14.8
9:00-10:00 | [7 empty] | 121 | 0 | 32 | 15 | 168 | 8.9 | 9.2
10:00-11:00 | [7 empty] | 112 | 0 | 31 | 12 | 155 | 7.7 | 8.5
11:00-12:00 | [7 empty] | 105 | 0 | 28 | 5 | 138 | 3.6 | 7.6
12:00-13:00 | [7 empty] | 89 | 0 | 14 | 6 | 109 | 5.5 | 6
13:00-14:00 | [7 empty] | 107 | 1 | 18 | 7 | 133 | 6 | 7.3
14:00-15:00 | [7 empty] | 80 | 0 | 18 | 9 | 107 | 8.4 | 5.9
15:00-16:00 | [7 empty] | 94 | 2 | 17 | 4 | 117 | 5.1 | 6.4
16:00-17:00 | [7 empty] | 102 | 1 | 17 | 3 | 123 | 3.3 | 6.7
17:00-17:10 | [7 empty] | 24 | 0 | 5 | 0 | 29 | 0 | 1.6
17:10-17:20 | [7 empty] | 20 | 0 | 11 | 0 | 31 | 0 | 1.7
17:20-17:30 | [7 empty] | 23 | 0 | 9 | 1 | 33 | 3 | 1.8
17:30-17:40 | [7 empty] | 14 | 0 | 2 | 1 | 17 | 5.9 | 0.9
17:40-17:50 | [7 empty] | 30 | 0 | 2 | 0 | 32 | 0 | 1.8
17:50-18:00 | [7 empty] | 20 | 0 | 1 | 2 | 23 | 8.7 | 1.3
１時間計 | [7 empty] | 131 | 0 | 30 | 4 | 165 | 2.4 | 9.1
18:00-18:10 | [7 empty] | 21 | 0 | 1 | 0 | 22 | 0 | 1.2
18:10-18:20 | [7 empty] | 24 | 0 | 5 | 1 | 30 | 3.3 | 1.6
18:20-18:30 | [7 empty] | 18 | 0 | 2 | 1 | 21 | 4.8 | 1.2
18:30-18:40 | [7 empty] | 14 | 0 | 0 | 0 | 14 | 0 | 0.8
18:40-18:50 | [7 empty] | 18 | 0 | 4 | 0 | 22 | 0 | 1.2
18:50-19:00 | [7 empty] | 17 | 0 | 1 | 0 | 18 | 0 | 1
１時間計 | [7 empty] | 112 | 0 | 13 | 2 | 127 | 1.6 | 7
全時間合計 | [7 empty] | 1403 | 8 | 315 | 97 | 1823 | 5.8 | 100

## 断面別(1)
断 面 別 自 動 車 交 通 量 調 査 表
調査地点 ：№3 （仮）萩台町646番地先交差点
調査年月日：令和 3年10月27日(水) 天候:曇り時々雨
方向 | A 流入部(1+ 2) | [6 empty] | A 流出部(3+ 6)
種別時間帯 | 乗用車(台) | バ ス(台) | 小 型貨物車(台) | 大 型貨物車(台) | 合 計(台) | 大型車混入率(％) | 時 間係 数(％) | 乗用車(台) | バ ス(台) | 小 型貨物車(台) | 大 型貨物車(台) | 合 計(台) | 大型車混入率(％) | 時 間係 数(％)
7:00- 7:10 | 5 | 0 | 0 | 0 | 5 | 0 | 1.2 | 1 | 0 | 0 | 0 | 1 | 0 | 0.3
7:10- 7:20 | 4 | 0 | 0 | 0 | 4 | 0 | 0.9 | 1 | 0 | 1 | 0 | 2 | 0 | 0.5
7:20- 7:30 | 6 | 0 | 2 | 0 | 8 | 0 | 1.9 | 2 | 0 | 0 | 0 | 2 | 0 | 0.5
7:30- 7:40 | 8 | 0 | 0 | 0 | 8 | 0 | 1.9 | 1 | 0 | 3 | 1 | 5 | 20 | 1.4
7:40- 7:50 | 6 | 0 | 1 | 0 | 7 | 0 | 1.6 | 2 | 0 | 0 | 0 | 2 | 0 | 0.5
7:50- 8:00 | 3 | 0 | 0 | 0 | 3 | 0 | 0.7 | 2 | 0 | 2 | 1 | 5 | 20 | 1.4
１時間計 | 32 | 0 | 3 | 0 | 35 | 0 | 8.2 | 9 | 0 | 6 | 2 | 17 | 11.8 | 4.6
8:00- 8:10 | 6 | 0 | 0 | 0 | 6 | 0 | 1.4 | 3 | 0 | 0 | 0 | 3 | 0 | 0.8
8:10- 8:20 | 5 | 0 | 0 | 0 | 5 | 0 | 1.2 | 2 | 0 | 1 | 0 | 3 | 0 | 0.8
8:20- 8:30 | 9 | 1 | 2 | 0 | 12 | 8.3 | 2.8 | 4 | 1 | 4 | 0 | 9 | 11.1 | 2.5
8:30- 8:40 | 9 | 0 | 1 | 0 | 10 | 0 | 2.3 | 5 | 0 | 1 | 1 | 7 | 14.3 | 1.9
8:40- 8:50 | 6 | 0 | 0 | 0 | 6 | 0 | 1.4 | 3 | 0 | 0 | 0 | 3 | 0 | 0.8
8:50- 9:00 | 6 | 0 | 1 | 0 | 7 | 0 | 1.6 | 3 | 0 | 3 | 0 | 6 | 0 | 1.6
１時間計 | 41 | 1 | 4 | 0 | 46 | 2.2 | 10.7 | 20 | 1 | 9 | 1 | 31 | 6.5 | 8.4
9:00-10:00 | 34 | 1 | 8 | 2 | 45 | 6.7 | 10.5 | 19 | 1 | 4 | 2 | 26 | 11.5 | 7.1
10:00-11:00 | 26 | 0 | 7 | 2 | 35 | 5.7 | 8.2 | 20 | 0 | 4 | 4 | 28 | 14.3 | 7.6
11:00-12:00 | 25 | 0 | 8 | 3 | 36 | 8.3 | 8.4 | 20 | 0 | 6 | 3 | 29 | 10.3 | 7.9
12:00-13:00 | 30 | 0 | 8 | 2 | 40 | 5 | 9.3 | 21 | 0 | 6 | 1 | 28 | 3.6 | 7.6
13:00-14:00 | 51 | 0 | 11 | 4 | 66 | 6.1 | 15.4 | 22 | 0 | 10 | 2 | 34 | 5.9 | 9.3
14:00-15:00 | 24 | 1 | 7 | 3 | 35 | 11.4 | 8.2 | 23 | 0 | 4 | 2 | 29 | 6.9 | 7.9
15:00-16:00 | 20 | 1 | 5 | 1 | 27 | 7.4 | 6.3 | 16 | 0 | 5 | 0 | 21 | 0 | 5.7
16:00-17:00 | 16 | 0 | 2 | 1 | 19 | 5.3 | 4.4 | 25 | 1 | 7 | 0 | 33 | 3 | 9
17:00-17:10 | 8 | 0 | 1 | 0 | 9 | 0 | 2.1 | 10 | 0 | 2 | 0 | 12 | 0 | 3.3
17:10-17:20 | 1 | 0 | 0 | 0 | 1 | 0 | 0.2 | 7 | 0 | 2 | 0 | 9 | 0 | 2.5
17:20-17:30 | 4 | 0 | 3 | 0 | 7 | 0 | 1.6 | 8 | 0 | 2 | 0 | 10 | 0 | 2.7
17:30-17:40 | 3 | 0 | 1 | 0 | 4 | 0 | 0.9 | 6 | 0 | 0 | 0 | 6 | 0 | 1.6
17:40-17:50 | 1 | 0 | 0 | 0 | 1 | 0 | 0.2 | 7 | 0 | 1 | 0 | 8 | 0 | 2.2
17:50-18:00 | 4 | 0 | 1 | 0 | 5 | 0 | 1.2 | 6 | 0 | 1 | 0 | 7 | 0 | 1.9
１時間計 | 21 | 0 | 6 | 0 | 27 | 0 | 6.3 | 44 | 0 | 8 | 0 | 52 | 0 | 14.2
18:00-18:10 | 1 | 0 | 0 | 0 | 1 | 0 | 0.2 | 7 | 0 | 0 | 0 | 7 | 0 | 1.9
18:10-18:20 | 5 | 0 | 3 | 0 | 8 | 0 | 1.9 | 4 | 0 | 2 | 0 | 6 | 0 | 1.6
18:20-18:30 | 2 | 0 | 1 | 0 | 3 | 0 | 0.7 | 8 | 0 | 0 | 0 | 8 | 0 | 2.2
18:30-18:40 | 4 | 0 | 0 | 0 | 4 | 0 | 0.9 | 4 | 0 | 0 | 0 | 4 | 0 | 1.1
18:40-18:50 | 2 | 0 | 0 | 0 | 2 | 0 | 0.5 | 7 | 0 | 0 | 0 | 7 | 0 | 1.9
18:50-19:00 | 0 | 0 | 0 | 0 | 0 | 0 | 0 | 6 | 0 | 1 | 0 | 7 | 0 | 1.9
１時間計 | 14 | 0 | 4 | 0 | 18 | 0 | 4.2 | 36 | 0 | 3 | 0 | 39 | 0 | 10.6
全時間合計 | 334 | 4 | 73 | 18 | 429 | 5.1 | 100 | 275 | 3 | 72 | 17 | 367 | 5.4 | 100

## 断面別(2)
断 面 別 自 動 車 交 通 量 調 査 表
調査地点 ：№3 （仮）萩台町646番地先交差点
調査年月日：令和 3年10月27日(水) 天候:曇り時々雨
方向 | [7 empty] | A 合計 ( 1+ 2+ 3+ 6)
種別時間帯 | 乗用車(台) | バ ス(台) | 小 型貨物車(台) | 大 型貨物車(台) | 合 計(台) | 大型車混入率(％) | 時 間係 数(％) | 乗用車(台) | バ ス(台) | 小 型貨物車(台) | 大 型貨物車(台) | 合 計(台) | 大型車混入率(％) | 時 間係 数(％)
7:00- 7:10 | [7 empty] | 6 | 0 | 0 | 0 | 6 | 0 | 0.8
7:10- 7:20 | [7 empty] | 5 | 0 | 1 | 0 | 6 | 0 | 0.8
7:20- 7:30 | [7 empty] | 8 | 0 | 2 | 0 | 10 | 0 | 1.3
7:30- 7:40 | [7 empty] | 9 | 0 | 3 | 1 | 13 | 7.7 | 1.6
7:40- 7:50 | [7 empty] | 8 | 0 | 1 | 0 | 9 | 0 | 1.1
7:50- 8:00 | [7 empty] | 5 | 0 | 2 | 1 | 8 | 12.5 | 1
１時間計 | [7 empty] | 41 | 0 | 9 | 2 | 52 | 3.8 | 6.5
8:00- 8:10 | [7 empty] | 9 | 0 | 0 | 0 | 9 | 0 | 1.1
8:10- 8:20 | [7 empty] | 7 | 0 | 1 | 0 | 8 | 0 | 1
8:20- 8:30 | [7 empty] | 13 | 2 | 6 | 0 | 21 | 9.5 | 2.6
8:30- 8:40 | [7 empty] | 14 | 0 | 2 | 1 | 17 | 5.9 | 2.1
8:40- 8:50 | [7 empty] | 9 | 0 | 0 | 0 | 9 | 0 | 1.1
8:50- 9:00 | [7 empty] | 9 | 0 | 4 | 0 | 13 | 0 | 1.6
１時間計 | [7 empty] | 61 | 2 | 13 | 1 | 77 | 3.9 | 9.7
9:00-10:00 | [7 empty] | 53 | 2 | 12 | 4 | 71 | 8.5 | 8.9
10:00-11:00 | [7 empty] | 46 | 0 | 11 | 6 | 63 | 9.5 | 7.9
11:00-12:00 | [7 empty] | 45 | 0 | 14 | 6 | 65 | 9.2 | 8.2
12:00-13:00 | [7 empty] | 51 | 0 | 14 | 3 | 68 | 4.4 | 8.5
13:00-14:00 | [7 empty] | 73 | 0 | 21 | 6 | 100 | 6 | 12.6
14:00-15:00 | [7 empty] | 47 | 1 | 11 | 5 | 64 | 9.4 | 8
15:00-16:00 | [7 empty] | 36 | 1 | 10 | 1 | 48 | 4.2 | 6
16:00-17:00 | [7 empty] | 41 | 1 | 9 | 1 | 52 | 3.8 | 6.5
17:00-17:10 | [7 empty] | 18 | 0 | 3 | 0 | 21 | 0 | 2.6
17:10-17:20 | [7 empty] | 8 | 0 | 2 | 0 | 10 | 0 | 1.3
17:20-17:30 | [7 empty] | 12 | 0 | 5 | 0 | 17 | 0 | 2.1
17:30-17:40 | [7 empty] | 9 | 0 | 1 | 0 | 10 | 0 | 1.3
17:40-17:50 | [7 empty] | 8 | 0 | 1 | 0 | 9 | 0 | 1.1
17:50-18:00 | [7 empty] | 10 | 0 | 2 | 0 | 12 | 0 | 1.5
１時間計 | [7 empty] | 65 | 0 | 14 | 0 | 79 | 0 | 9.9
18:00-18:10 | [7 empty] | 8 | 0 | 0 | 0 | 8 | 0 | 1
18:10-18:20 | [7 empty] | 9 | 0 | 5 | 0 | 14 | 0 | 1.8
18:20-18:30 | [7 empty] | 10 | 0 | 1 | 0 | 11 | 0 | 1.4
18:30-18:40 | [7 empty] | 8 | 0 | 0 | 0 | 8 | 0 | 1
18:40-18:50 | [7 empty] | 9 | 0 | 0 | 0 | 9 | 0 | 1.1
18:50-19:00 | [7 empty] | 6 | 0 | 1 | 0 | 7 | 0 | 0.9
１時間計 | [7 empty] | 50 | 0 | 7 | 0 | 57 | 0 | 7.2
全時間合計 | [7 empty] | 609 | 7 | 145 | 35 | 796 | 5.3 | 100

## 断面別(3)
断 面 別 自 動 車 交 通 量 調 査 表
調査地点 ：№3 （仮）萩台町646番地先交差点
調査年月日：令和 3年10月27日(水) 天候:曇り時々雨
方向 | B 流入部(3+ 4) | [6 empty] | B 流出部(2+ 5)
種別時間帯 | 乗用車(台) | バ ス(台) | 小 型貨物車(台) | 大 型貨物車(台) | 合 計(台) | 大型車混入率(％) | 時 間係 数(％) | 乗用車(台) | バ ス(台) | 小 型貨物車(台) | 大 型貨物車(台) | 合 計(台) | 大型車混入率(％) | 時 間係 数(％)
7:00- 7:10 | 4 | 0 | 0 | 0 | 4 | 0 | 0.4 | 19 | 0 | 4 | 0 | 23 | 0 | 1.2
7:10- 7:20 | 7 | 0 | 1 | 0 | 8 | 0 | 0.8 | 23 | 0 | 5 | 2 | 30 | 6.7 | 1.6
7:20- 7:30 | 11 | 0 | 0 | 0 | 11 | 0 | 1.1 | 37 | 0 | 10 | 2 | 49 | 4.1 | 2.6
7:30- 7:40 | 17 | 0 | 2 | 2 | 21 | 9.5 | 2.1 | 32 | 0 | 9 | 0 | 41 | 0 | 2.2
7:40- 7:50 | 9 | 0 | 2 | 0 | 11 | 0 | 1.1 | 32 | 0 | 11 | 2 | 45 | 4.4 | 2.4
7:50- 8:00 | 10 | 0 | 5 | 0 | 15 | 0 | 1.5 | 17 | 0 | 11 | 3 | 31 | 9.7 | 1.7
１時間計 | 58 | 0 | 10 | 2 | 70 | 2.9 | 6.9 | 160 | 0 | 50 | 9 | 219 | 4.1 | 11.7
8:00- 8:10 | 11 | 0 | 3 | 0 | 14 | 0 | 1.4 | 36 | 0 | 6 | 0 | 42 | 0 | 2.2
8:10- 8:20 | 15 | 0 | 3 | 1 | 19 | 5.3 | 1.9 | 39 | 0 | 6 | 2 | 47 | 4.3 | 2.5
8:20- 8:30 | 9 | 1 | 2 | 0 | 12 | 8.3 | 1.2 | 45 | 3 | 12 | 8 | 68 | 16.2 | 3.6
8:30- 8:40 | 9 | 0 | 1 | 0 | 10 | 0 | 1 | 36 | 0 | 7 | 4 | 47 | 8.5 | 2.5
8:40- 8:50 | 5 | 0 | 0 | 0 | 5 | 0 | 0.5 | 24 | 1 | 5 | 3 | 33 | 12.1 | 1.8
8:50- 9:00 | 10 | 0 | 4 | 0 | 14 | 0 | 1.4 | 26 | 0 | 7 | 2 | 35 | 5.7 | 1.9
１時間計 | 59 | 1 | 13 | 1 | 74 | 2.7 | 7.3 | 206 | 4 | 43 | 19 | 272 | 8.5 | 14.5
9:00-10:00 | 55 | 1 | 17 | 5 | 78 | 7.7 | 7.7 | 132 | 0 | 35 | 16 | 183 | 8.7 | 9.8
10:00-11:00 | 61 | 0 | 14 | 3 | 78 | 3.8 | 7.7 | 110 | 0 | 34 | 9 | 153 | 5.9 | 8.2
11:00-12:00 | 58 | 0 | 14 | 5 | 77 | 6.5 | 7.6 | 119 | 0 | 30 | 6 | 155 | 3.9 | 8.3
12:00-13:00 | 48 | 0 | 5 | 3 | 56 | 5.4 | 5.5 | 98 | 0 | 16 | 7 | 121 | 5.8 | 6.5
13:00-14:00 | 65 | 0 | 19 | 3 | 87 | 3.4 | 8.6 | 125 | 1 | 20 | 10 | 156 | 7.1 | 8.3
14:00-15:00 | 51 | 0 | 15 | 2 | 68 | 2.9 | 6.7 | 81 | 0 | 19 | 11 | 111 | 9.9 | 5.9
15:00-16:00 | 55 | 0 | 8 | 3 | 66 | 4.5 | 6.5 | 95 | 2 | 15 | 4 | 116 | 5.2 | 6.2
16:00-17:00 | 67 | 0 | 16 | 3 | 86 | 3.5 | 8.5 | 98 | 0 | 12 | 4 | 114 | 3.5 | 6.1
17:00-17:10 | 27 | 0 | 2 | 0 | 29 | 0 | 2.9 | 25 | 0 | 4 | 0 | 29 | 0 | 1.5
17:10-17:20 | 18 | 1 | 6 | 0 | 25 | 4 | 2.5 | 17 | 0 | 10 | 0 | 27 | 0 | 1.4
17:20-17:30 | 22 | 0 | 1 | 0 | 23 | 0 | 2.3 | 23 | 0 | 9 | 1 | 33 | 3 | 1.8
17:30-17:40 | 24 | 0 | 3 | 0 | 27 | 0 | 2.7 | 14 | 0 | 3 | 1 | 18 | 5.6 | 1
17:40-17:50 | 19 | 0 | 2 | 0 | 21 | 0 | 2.1 | 26 | 0 | 2 | 0 | 28 | 0 | 1.5
17:50-18:00 | 22 | 0 | 4 | 0 | 26 | 0 | 2.6 | 18 | 0 | 1 | 2 | 21 | 9.5 | 1.1
１時間計 | 132 | 1 | 18 | 0 | 151 | 0.7 | 14.9 | 123 | 0 | 29 | 4 | 156 | 2.6 | 8.3
18:00-18:10 | 18 | 0 | 3 | 0 | 21 | 0 | 2.1 | 20 | 0 | 1 | 0 | 21 | 0 | 1.1
18:10-18:20 | 10 | 0 | 2 | 0 | 12 | 0 | 1.2 | 24 | 0 | 6 | 1 | 31 | 3.2 | 1.7
18:20-18:30 | 15 | 0 | 4 | 0 | 19 | 0 | 1.9 | 14 | 0 | 2 | 1 | 17 | 5.9 | 0.9
18:30-18:40 | 15 | 0 | 1 | 0 | 16 | 0 | 1.6 | 14 | 0 | 0 | 0 | 14 | 0 | 0.7
18:40-18:50 | 22 | 0 | 2 | 0 | 24 | 0 | 2.4 | 18 | 0 | 4 | 0 | 22 | 0 | 1.2
18:50-19:00 | 23 | 0 | 2 | 3 | 28 | 10.7 | 2.8 | 14 | 0 | 0 | 0 | 14 | 0 | 0.7
１時間計 | 103 | 0 | 14 | 3 | 120 | 2.5 | 11.9 | 104 | 0 | 13 | 2 | 119 | 1.7 | 6.3
全時間合計 | 812 | 3 | 163 | 33 | 1011 | 3.6 | 100 | 1451 | 7 | 316 | 101 | 1875 | 5.8 | 100

## 断面別(4)
断 面 別 自 動 車 交 通 量 調 査 表
調査地点 ：№3 （仮）萩台町646番地先交差点
調査年月日：令和 3年10月27日(水) 天候:曇り時々雨
方向 | [7 empty] | B 合計 ( 2+ 3+ 4+ 5)
種別時間帯 | 乗用車(台) | バ ス(台) | 小 型貨物車(台) | 大 型貨物車(台) | 合 計(台) | 大型車混入率(％) | 時 間係 数(％) | 乗用車(台) | バ ス(台) | 小 型貨物車(台) | 大 型貨物車(台) | 合 計(台) | 大型車混入率(％) | 時 間係 数(％)
7:00- 7:10 | [7 empty] | 23 | 0 | 4 | 0 | 27 | 0 | 0.9
7:10- 7:20 | [7 empty] | 30 | 0 | 6 | 2 | 38 | 5.3 | 1.3
7:20- 7:30 | [7 empty] | 48 | 0 | 10 | 2 | 60 | 3.3 | 2.1
7:30- 7:40 | [7 empty] | 49 | 0 | 11 | 2 | 62 | 3.2 | 2.1
7:40- 7:50 | [7 empty] | 41 | 0 | 13 | 2 | 56 | 3.6 | 1.9
7:50- 8:00 | [7 empty] | 27 | 0 | 16 | 3 | 46 | 6.5 | 1.6
１時間計 | [7 empty] | 218 | 0 | 60 | 11 | 289 | 3.8 | 10
8:00- 8:10 | [7 empty] | 47 | 0 | 9 | 0 | 56 | 0 | 1.9
8:10- 8:20 | [7 empty] | 54 | 0 | 9 | 3 | 66 | 4.5 | 2.3
8:20- 8:30 | [7 empty] | 54 | 4 | 14 | 8 | 80 | 15 | 2.8
8:30- 8:40 | [7 empty] | 45 | 0 | 8 | 4 | 57 | 7 | 2
8:40- 8:50 | [7 empty] | 29 | 1 | 5 | 3 | 38 | 10.5 | 1.3
8:50- 9:00 | [7 empty] | 36 | 0 | 11 | 2 | 49 | 4.1 | 1.7
１時間計 | [7 empty] | 265 | 5 | 56 | 20 | 346 | 7.2 | 12
9:00-10:00 | [7 empty] | 187 | 1 | 52 | 21 | 261 | 8.4 | 9
10:00-11:00 | [7 empty] | 171 | 0 | 48 | 12 | 231 | 5.2 | 8
11:00-12:00 | [7 empty] | 177 | 0 | 44 | 11 | 232 | 4.7 | 8
12:00-13:00 | [7 empty] | 146 | 0 | 21 | 10 | 177 | 5.6 | 6.1
13:00-14:00 | [7 empty] | 190 | 1 | 39 | 13 | 243 | 5.8 | 8.4
14:00-15:00 | [7 empty] | 132 | 0 | 34 | 13 | 179 | 7.3 | 6.2
15:00-16:00 | [7 empty] | 150 | 2 | 23 | 7 | 182 | 4.9 | 6.3
16:00-17:00 | [7 empty] | 165 | 0 | 28 | 7 | 200 | 3.5 | 6.9
17:00-17:10 | [7 empty] | 52 | 0 | 6 | 0 | 58 | 0 | 2
17:10-17:20 | [7 empty] | 35 | 1 | 16 | 0 | 52 | 1.9 | 1.8
17:20-17:30 | [7 empty] | 45 | 0 | 10 | 1 | 56 | 1.8 | 1.9
17:30-17:40 | [7 empty] | 38 | 0 | 6 | 1 | 45 | 2.2 | 1.6
17:40-17:50 | [7 empty] | 45 | 0 | 4 | 0 | 49 | 0 | 1.7
17:50-18:00 | [7 empty] | 40 | 0 | 5 | 2 | 47 | 4.3 | 1.6
１時間計 | [7 empty] | 255 | 1 | 47 | 4 | 307 | 1.6 | 10.6
18:00-18:10 | [7 empty] | 38 | 0 | 4 | 0 | 42 | 0 | 1.5
18:10-18:20 | [7 empty] | 34 | 0 | 8 | 1 | 43 | 2.3 | 1.5
18:20-18:30 | [7 empty] | 29 | 0 | 6 | 1 | 36 | 2.8 | 1.2
18:30-18:40 | [7 empty] | 29 | 0 | 1 | 0 | 30 | 0 | 1
18:40-18:50 | [7 empty] | 40 | 0 | 6 | 0 | 46 | 0 | 1.6
18:50-19:00 | [7 empty] | 37 | 0 | 2 | 3 | 42 | 7.1 | 1.5
１時間計 | [7 empty] | 207 | 0 | 27 | 5 | 239 | 2.1 | 8.3
全時間合計 | [7 empty] | 2263 | 10 | 479 | 134 | 2886 | 5 | 100

## 断面別(5)
断 面 別 自 動 車 交 通 量 調 査 表
調査地点 ：№3 （仮）萩台町646番地先交差点
調査年月日：令和 3年10月27日(水) 天候:曇り時々雨
方向 | C 流入部(5+ 6) | [6 empty] | C 流出部(1+ 4)
種別時間帯 | 乗用車(台) | バ ス(台) | 小 型貨物車(台) | 大 型貨物車(台) | 合 計(台) | 大型車混入率(％) | 時 間係 数(％) | 乗用車(台) | バ ス(台) | 小 型貨物車(台) | 大 型貨物車(台) | 合 計(台) | 大型車混入率(％) | 時 間係 数(％)
7:00- 7:10 | 17 | 0 | 4 | 0 | 21 | 0 | 1.2 | 6 | 0 | 0 | 0 | 6 | 0 | 0.6
7:10- 7:20 | 22 | 0 | 6 | 2 | 30 | 6.7 | 1.6 | 9 | 0 | 1 | 0 | 10 | 0 | 1
7:20- 7:30 | 35 | 0 | 9 | 2 | 46 | 4.3 | 2.5 | 13 | 0 | 1 | 0 | 14 | 0 | 1.4
7:30- 7:40 | 30 | 0 | 11 | 0 | 41 | 0 | 2.2 | 22 | 0 | 1 | 1 | 24 | 4.2 | 2.4
7:40- 7:50 | 30 | 0 | 10 | 2 | 42 | 4.8 | 2.3 | 11 | 0 | 2 | 0 | 13 | 0 | 1.3
7:50- 8:00 | 16 | 0 | 12 | 4 | 32 | 12.5 | 1.8 | 10 | 0 | 4 | 0 | 14 | 0 | 1.4
１時間計 | 150 | 0 | 52 | 10 | 212 | 4.7 | 11.6 | 71 | 0 | 9 | 1 | 81 | 1.2 | 7.9
8:00- 8:10 | 36 | 0 | 6 | 0 | 42 | 0 | 2.3 | 14 | 0 | 3 | 0 | 17 | 0 | 1.7
8:10- 8:20 | 38 | 0 | 6 | 2 | 46 | 4.3 | 2.5 | 17 | 0 | 2 | 1 | 20 | 5 | 2
8:20- 8:30 | 44 | 3 | 14 | 8 | 69 | 15.9 | 3.8 | 13 | 1 | 2 | 0 | 16 | 6.3 | 1.6
8:30- 8:40 | 35 | 0 | 6 | 5 | 46 | 10.9 | 2.5 | 12 | 0 | 0 | 0 | 12 | 0 | 1.2
8:40- 8:50 | 26 | 1 | 5 | 3 | 35 | 11.4 | 1.9 | 10 | 0 | 0 | 0 | 10 | 0 | 1
8:50- 9:00 | 21 | 0 | 8 | 2 | 31 | 6.5 | 1.7 | 8 | 0 | 3 | 0 | 11 | 0 | 1.1
１時間計 | 200 | 4 | 45 | 20 | 269 | 8.9 | 14.8 | 74 | 1 | 10 | 1 | 86 | 2.3 | 8.4
9:00-10:00 | 121 | 0 | 32 | 15 | 168 | 8.9 | 9.2 | 59 | 1 | 18 | 4 | 82 | 6.1 | 8
10:00-11:00 | 112 | 0 | 31 | 12 | 155 | 7.7 | 8.5 | 69 | 0 | 14 | 4 | 87 | 4.6 | 8.5
11:00-12:00 | 105 | 0 | 28 | 5 | 138 | 3.6 | 7.6 | 49 | 0 | 14 | 4 | 67 | 6 | 6.6
12:00-13:00 | 89 | 0 | 14 | 6 | 109 | 5.5 | 6 | 48 | 0 | 5 | 3 | 56 | 5.4 | 5.5
13:00-14:00 | 107 | 1 | 18 | 7 | 133 | 6 | 7.3 | 76 | 0 | 18 | 2 | 96 | 2.1 | 9.4
14:00-15:00 | 80 | 0 | 18 | 9 | 107 | 8.4 | 5.9 | 51 | 1 | 17 | 1 | 70 | 2.9 | 6.9
15:00-16:00 | 94 | 2 | 17 | 4 | 117 | 5.1 | 6.4 | 58 | 1 | 10 | 4 | 73 | 6.8 | 7.1
16:00-17:00 | 102 | 1 | 17 | 3 | 123 | 3.3 | 6.7 | 62 | 0 | 16 | 3 | 81 | 3.7 | 7.9
17:00-17:10 | 24 | 0 | 5 | 0 | 29 | 0 | 1.6 | 24 | 0 | 2 | 0 | 26 | 0 | 2.5
17:10-17:20 | 20 | 0 | 11 | 0 | 31 | 0 | 1.7 | 15 | 1 | 5 | 0 | 21 | 4.8 | 2.1
17:20-17:30 | 23 | 0 | 9 | 1 | 33 | 3 | 1.8 | 18 | 0 | 2 | 0 | 20 | 0 | 2
17:30-17:40 | 14 | 0 | 2 | 1 | 17 | 5.9 | 0.9 | 21 | 0 | 3 | 0 | 24 | 0 | 2.4
17:40-17:50 | 30 | 0 | 2 | 0 | 32 | 0 | 1.8 | 17 | 0 | 1 | 0 | 18 | 0 | 1.8
17:50-18:00 | 20 | 0 | 1 | 2 | 23 | 8.7 | 1.3 | 22 | 0 | 4 | 0 | 26 | 0 | 2.5
１時間計 | 131 | 0 | 30 | 4 | 165 | 2.4 | 9.1 | 117 | 1 | 17 | 0 | 135 | 0.7 | 13.2
18:00-18:10 | 21 | 0 | 1 | 0 | 22 | 0 | 1.2 | 13 | 0 | 3 | 0 | 16 | 0 | 1.6
18:10-18:20 | 24 | 0 | 5 | 1 | 30 | 3.3 | 1.6 | 11 | 0 | 2 | 0 | 13 | 0 | 1.3
18:20-18:30 | 18 | 0 | 2 | 1 | 21 | 4.8 | 1.2 | 13 | 0 | 5 | 0 | 18 | 0 | 1.8
18:30-18:40 | 14 | 0 | 0 | 0 | 14 | 0 | 0.8 | 15 | 0 | 1 | 0 | 16 | 0 | 1.6
18:40-18:50 | 18 | 0 | 4 | 0 | 22 | 0 | 1.2 | 17 | 0 | 2 | 0 | 19 | 0 | 1.9
18:50-19:00 | 17 | 0 | 1 | 0 | 18 | 0 | 1 | 20 | 0 | 2 | 3 | 25 | 12 | 2.4
１時間計 | 112 | 0 | 13 | 2 | 127 | 1.6 | 7 | 89 | 0 | 15 | 3 | 107 | 2.8 | 10.5
全時間合計 | 1403 | 8 | 315 | 97 | 1823 | 5.8 | 100 | 823 | 5 | 163 | 30 | 1021 | 3.4 | 100

## 断面別(6)
断 面 別 自 動 車 交 通 量 調 査 表
調査地点 ：№3 （仮）萩台町646番地先交差点
調査年月日：令和 3年10月27日(水) 天候:曇り時々雨
方向 | [7 empty] | C 合計 ( 1+ 4+ 5+ 6)
種別時間帯 | 乗用車(台) | バ ス(台) | 小 型貨物車(台) | 大 型貨物車(台) | 合 計(台) | 大型車混入率(％) | 時 間係 数(％) | 乗用車(台) | バ ス(台) | 小 型貨物車(台) | 大 型貨物車(台) | 合 計(台) | 大型車混入率(％) | 時 間係 数(％)
7:00- 7:10 | [7 empty] | 23 | 0 | 4 | 0 | 27 | 0 | 0.9
7:10- 7:20 | [7 empty] | 31 | 0 | 7 | 2 | 40 | 5 | 1.4
7:20- 7:30 | [7 empty] | 48 | 0 | 10 | 2 | 60 | 3.3 | 2.1
7:30- 7:40 | [7 empty] | 52 | 0 | 12 | 1 | 65 | 1.5 | 2.3
7:40- 7:50 | [7 empty] | 41 | 0 | 12 | 2 | 55 | 3.6 | 1.9
7:50- 8:00 | [7 empty] | 26 | 0 | 16 | 4 | 46 | 8.7 | 1.6
１時間計 | [7 empty] | 221 | 0 | 61 | 11 | 293 | 3.8 | 10.3
8:00- 8:10 | [7 empty] | 50 | 0 | 9 | 0 | 59 | 0 | 2.1
8:10- 8:20 | [7 empty] | 55 | 0 | 8 | 3 | 66 | 4.5 | 2.3
8:20- 8:30 | [7 empty] | 57 | 4 | 16 | 8 | 85 | 14.1 | 3
8:30- 8:40 | [7 empty] | 47 | 0 | 6 | 5 | 58 | 8.6 | 2
8:40- 8:50 | [7 empty] | 36 | 1 | 5 | 3 | 45 | 8.9 | 1.6
8:50- 9:00 | [7 empty] | 29 | 0 | 11 | 2 | 42 | 4.8 | 1.5
１時間計 | [7 empty] | 274 | 5 | 55 | 21 | 355 | 7.3 | 12.5
9:00-10:00 | [7 empty] | 180 | 1 | 50 | 19 | 250 | 8 | 8.8
10:00-11:00 | [7 empty] | 181 | 0 | 45 | 16 | 242 | 6.6 | 8.5
11:00-12:00 | [7 empty] | 154 | 0 | 42 | 9 | 205 | 4.4 | 7.2
12:00-13:00 | [7 empty] | 137 | 0 | 19 | 9 | 165 | 5.5 | 5.8
13:00-14:00 | [7 empty] | 183 | 1 | 36 | 9 | 229 | 4.4 | 8.1
14:00-15:00 | [7 empty] | 131 | 1 | 35 | 10 | 177 | 6.2 | 6.2
15:00-16:00 | [7 empty] | 152 | 3 | 27 | 8 | 190 | 5.8 | 6.7
16:00-17:00 | [7 empty] | 164 | 1 | 33 | 6 | 204 | 3.4 | 7.2
17:00-17:10 | [7 empty] | 48 | 0 | 7 | 0 | 55 | 0 | 1.9
17:10-17:20 | [7 empty] | 35 | 1 | 16 | 0 | 52 | 1.9 | 1.8
17:20-17:30 | [7 empty] | 41 | 0 | 11 | 1 | 53 | 1.9 | 1.9
17:30-17:40 | [7 empty] | 35 | 0 | 5 | 1 | 41 | 2.4 | 1.4
17:40-17:50 | [7 empty] | 47 | 0 | 3 | 0 | 50 | 0 | 1.8
17:50-18:00 | [7 empty] | 42 | 0 | 5 | 2 | 49 | 4.1 | 1.7
１時間計 | [7 empty] | 248 | 1 | 47 | 4 | 300 | 1.7 | 10.5
18:00-18:10 | [7 empty] | 34 | 0 | 4 | 0 | 38 | 0 | 1.3
18:10-18:20 | [7 empty] | 35 | 0 | 7 | 1 | 43 | 2.3 | 1.5
18:20-18:30 | [7 empty] | 31 | 0 | 7 | 1 | 39 | 2.6 | 1.4
18:30-18:40 | [7 empty] | 29 | 0 | 1 | 0 | 30 | 0 | 1.1
18:40-18:50 | [7 empty] | 35 | 0 | 6 | 0 | 41 | 0 | 1.4
18:50-19:00 | [7 empty] | 37 | 0 | 3 | 3 | 43 | 7 | 1.5
１時間計 | [7 empty] | 201 | 0 | 28 | 5 | 234 | 2.1 | 8.2
全時間合計 | [7 empty] | 2226 | 13 | 478 | 127 | 2844 | 4.9 | 100

## 歩行者(1)
歩 行 者 通 行 量 調 査 表
調査地点 ：№3 （仮）萩台町646番地先交差点
調査年月日：令和 3年10月27日(水) 天候:曇り時々雨
方向 | ｱ |  |  |  | ｲ |  |  |  | 合計
種別時間帯 | 歩行者(人) | 自転車(台) | 合 計(人･台) | 時 間係 数(％) | 歩行者(人) | 自転車(台) | 合 計(人･台) | 時 間係 数(％) | 歩行者(人) | 自転車(台) | 合 計(人･台) | 時 間係 数(％)
7:00- 7:10 | 0 | 0 | 0 | 0 | 1 | 3 | 4 | 4.4 | 1 | 3 | 4 | 1.9
7:10- 7:20 | 0 | 2 | 2 | 1.6 | 1 | 4 | 5 | 5.6 | 1 | 6 | 7 | 3.3
7:20- 7:30 | 0 | 2 | 2 | 1.6 | 1 | 1 | 2 | 2.2 | 1 | 3 | 4 | 1.9
7:30- 7:40 | 2 | 2 | 4 | 3.2 | 0 | 6 | 6 | 6.7 | 2 | 8 | 10 | 4.7
7:40- 7:50 | 0 | 2 | 2 | 1.6 | 0 | 3 | 3 | 3.3 | 0 | 5 | 5 | 2.3
7:50- 8:00 | 4 | 4 | 8 | 6.5 | 0 | 2 | 2 | 2.2 | 4 | 6 | 10 | 4.7
１時間計 | 6 | 12 | 18 | 14.5 | 3 | 19 | 22 | 24.4 | 9 | 31 | 40 | 18.7
8:00- 8:10 | 1 | 3 | 4 | 3.2 | 2 | 3 | 5 | 5.6 | 3 | 6 | 9 | 4.2
8:10- 8:20 | 0 | 1 | 1 | 0.8 | 2 | 10 | 12 | 13.3 | 2 | 11 | 13 | 6.1
8:20- 8:30 | 0 | 1 | 1 | 0.8 | 2 | 1 | 3 | 3.3 | 2 | 2 | 4 | 1.9
8:30- 8:40 | 0 | 4 | 4 | 3.2 | 0 | 1 | 1 | 1.1 | 0 | 5 | 5 | 2.3
8:40- 8:50 | 1 | 5 | 6 | 4.8 | 2 | 1 | 3 | 3.3 | 3 | 6 | 9 | 4.2
8:50- 9:00 | 1 | 2 | 3 | 2.4 | 0 | 1 | 1 | 1.1 | 1 | 3 | 4 | 1.9
１時間計 | 3 | 16 | 19 | 15.3 | 8 | 17 | 25 | 27.8 | 11 | 33 | 44 | 20.6
9:00-10:00 | 3 | 9 | 12 | 9.7 | 2 | 5 | 7 | 7.8 | 5 | 14 | 19 | 8.9
10:00-11:00 | 0 | 6 | 6 | 4.8 | 0 | 6 | 6 | 6.7 | 0 | 12 | 12 | 5.6
11:00-12:00 | 6 | 3 | 9 | 7.3 | 2 | 2 | 4 | 4.4 | 8 | 5 | 13 | 6.1
12:00-13:00 | 0 | 3 | 3 | 2.4 | 2 | 0 | 2 | 2.2 | 2 | 3 | 5 | 2.3
13:00-14:00 | 3 | 4 | 7 | 5.6 | 2 | 5 | 7 | 7.8 | 5 | 9 | 14 | 6.5
14:00-15:00 | 1 | 2 | 3 | 2.4 | 1 | 1 | 2 | 2.2 | 2 | 3 | 5 | 2.3
15:00-16:00 | 0 | 6 | 6 | 4.8 | 1 | 1 | 2 | 2.2 | 1 | 7 | 8 | 3.7
16:00-17:00 | 6 | 4 | 10 | 8.1 | 1 | 1 | 2 | 2.2 | 7 | 5 | 12 | 5.6
17:00-17:10 | 1 | 1 | 2 | 1.6 | 0 | 1 | 1 | 1.1 | 1 | 2 | 3 | 1.4
17:10-17:20 | 0 | 1 | 1 | 0.8 | 0 | 2 | 2 | 2.2 | 0 | 3 | 3 | 1.4
17:20-17:30 | 0 | 3 | 3 | 2.4 | 0 | 0 | 0 | 0 | 0 | 3 | 3 | 1.4
17:30-17:40 | 0 | 3 | 3 | 2.4 | 0 | 0 | 0 | 0 | 0 | 3 | 3 | 1.4
17:40-17:50 | 1 | 6 | 7 | 5.6 | 0 | 0 | 0 | 0 | 1 | 6 | 7 | 3.3
17:50-18:00 | 1 | 4 | 5 | 4 | 1 | 0 | 1 | 1.1 | 2 | 4 | 6 | 2.8
１時間計 | 3 | 18 | 21 | 16.9 | 1 | 3 | 4 | 4.4 | 4 | 21 | 25 | 11.7
18:00-18:10 | 0 | 0 | 0 | 0 | 0 | 1 | 1 | 1.1 | 0 | 1 | 1 | 0.5
18:10-18:20 | 0 | 6 | 6 | 4.8 | 1 | 0 | 1 | 1.1 | 1 | 6 | 7 | 3.3
18:20-18:30 | 0 | 0 | 0 | 0 | 0 | 2 | 2 | 2.2 | 0 | 2 | 2 | 0.9
18:30-18:40 | 0 | 2 | 2 | 1.6 | 0 | 1 | 1 | 1.1 | 0 | 3 | 3 | 1.4
18:40-18:50 | 0 | 2 | 2 | 1.6 | 0 | 1 | 1 | 1.1 | 0 | 3 | 3 | 1.4
18:50-19:00 | 0 | 0 | 0 | 0 | 0 | 1 | 1 | 1.1 | 0 | 1 | 1 | 0.5
１時間計 | 0 | 10 | 10 | 8.1 | 1 | 6 | 7 | 7.8 | 1 | 16 | 17 | 7.9
全時間合計 | 31 | 93 | 124 | 100 | 24 | 66 | 90 | 100 | 55 | 159 | 214 | 100

## 歩行者(2)
歩 行 者 通 行 量 調 査 表
調査地点 ：№3 （仮）萩台町646番地先交差点
調査年月日：令和 3年10月27日(水) 天候:曇り時々雨
方向 | ｳ |  |  |  | ｴ |  |  |  | 合計
種別時間帯 | 歩行者(人) | 自転車(台) | 合 計(人･台) | 時 間係 数(％) | 歩行者(人) | 自転車(台) | 合 計(人･台) | 時 間係 数(％) | 歩行者(人) | 自転車(台) | 合 計(人･台) | 時 間係 数(％)
7:00- 7:10 | 0 | 0 | 0 | 0 | 0 | 0 | 0 | 0 | 0 | 0 | 0 | 0
7:10- 7:20 | 0 | 2 | 2 | 2.9 | 0 | 0 | 0 | 0 | 0 | 2 | 2 | 1.5
7:20- 7:30 | 0 | 0 | 0 | 0 | 0 | 0 | 0 | 0 | 0 | 0 | 0 | 0
7:30- 7:40 | 0 | 3 | 3 | 4.4 | 1 | 1 | 2 | 3.1 | 1 | 4 | 5 | 3.8
7:40- 7:50 | 1 | 2 | 3 | 4.4 | 0 | 1 | 1 | 1.5 | 1 | 3 | 4 | 3
7:50- 8:00 | 0 | 2 | 2 | 2.9 | 1 | 1 | 2 | 3.1 | 1 | 3 | 4 | 3
１時間計 | 1 | 9 | 10 | 14.7 | 2 | 3 | 5 | 7.7 | 3 | 12 | 15 | 11.3
8:00- 8:10 | 0 | 1 | 1 | 1.5 | 1 | 2 | 3 | 4.6 | 1 | 3 | 4 | 3
8:10- 8:20 | 2 | 2 | 4 | 5.9 | 0 | 0 | 0 | 0 | 2 | 2 | 4 | 3
8:20- 8:30 | 0 | 0 | 0 | 0 | 0 | 0 | 0 | 0 | 0 | 0 | 0 | 0
8:30- 8:40 | 0 | 2 | 2 | 2.9 | 0 | 0 | 0 | 0 | 0 | 2 | 2 | 1.5
8:40- 8:50 | 0 | 0 | 0 | 0 | 0 | 0 | 0 | 0 | 0 | 0 | 0 | 0
8:50- 9:00 | 0 | 0 | 0 | 0 | 0 | 0 | 0 | 0 | 0 | 0 | 0 | 0
１時間計 | 2 | 5 | 7 | 10.3 | 1 | 2 | 3 | 4.6 | 3 | 7 | 10 | 7.5
9:00-10:00 | 1 | 6 | 7 | 10.3 | 2 | 4 | 6 | 9.2 | 3 | 10 | 13 | 9.8
10:00-11:00 | 3 | 4 | 7 | 10.3 | 0 | 4 | 4 | 6.2 | 3 | 8 | 11 | 8.3
11:00-12:00 | 0 | 6 | 6 | 8.8 | 3 | 3 | 6 | 9.2 | 3 | 9 | 12 | 9
12:00-13:00 | 1 | 4 | 5 | 7.4 | 3 | 3 | 6 | 9.2 | 4 | 7 | 11 | 8.3
13:00-14:00 | 3 | 6 | 9 | 13.2 | 5 | 8 | 13 | 20 | 8 | 14 | 22 | 16.5
14:00-15:00 | 1 | 1 | 2 | 2.9 | 0 | 1 | 1 | 1.5 | 1 | 2 | 3 | 2.3
15:00-16:00 | 2 | 4 | 6 | 8.8 | 3 | 4 | 7 | 10.8 | 5 | 8 | 13 | 9.8
16:00-17:00 | 1 | 2 | 3 | 4.4 | 6 | 2 | 8 | 12.3 | 7 | 4 | 11 | 8.3
17:00-17:10 | 0 | 0 | 0 | 0 | 0 | 0 | 0 | 0 | 0 | 0 | 0 | 0
17:10-17:20 | 0 | 0 | 0 | 0 | 0 | 1 | 1 | 1.5 | 0 | 1 | 1 | 0.8
17:20-17:30 | 0 | 1 | 1 | 1.5 | 0 | 2 | 2 | 3.1 | 0 | 3 | 3 | 2.3
17:30-17:40 | 0 | 0 | 0 | 0 | 0 | 0 | 0 | 0 | 0 | 0 | 0 | 0
17:40-17:50 | 0 | 0 | 0 | 0 | 0 | 0 | 0 | 0 | 0 | 0 | 0 | 0
17:50-18:00 | 0 | 5 | 5 | 7.4 | 0 | 0 | 0 | 0 | 0 | 5 | 5 | 3.8
１時間計 | 0 | 6 | 6 | 8.8 | 0 | 3 | 3 | 4.6 | 0 | 9 | 9 | 6.8
18:00-18:10 | 0 | 0 | 0 | 0 | 0 | 0 | 0 | 0 | 0 | 0 | 0 | 0
18:10-18:20 | 0 | 0 | 0 | 0 | 0 | 0 | 0 | 0 | 0 | 0 | 0 | 0
18:20-18:30 | 0 | 0 | 0 | 0 | 0 | 1 | 1 | 1.5 | 0 | 1 | 1 | 0.8
18:30-18:40 | 0 | 0 | 0 | 0 | 0 | 0 | 0 | 0 | 0 | 0 | 0 | 0
18:40-18:50 | 0 | 0 | 0 | 0 | 0 | 2 | 2 | 3.1 | 0 | 2 | 2 | 1.5
18:50-19:00 | 0 | 0 | 0 | 0 | 0 | 0 | 0 | 0 | 0 | 0 | 0 | 0
１時間計 | 0 | 0 | 0 | 0 | 0 | 3 | 3 | 4.6 | 0 | 3 | 3 | 2.3
全時間合計 | 15 | 53 | 68 | 100 | 25 | 40 | 65 | 100 | 40 | 93 | 133 | 100

## 歩行者(3)
歩 行 者 通 行 量 調 査 表
調査地点 ：№3 （仮）萩台町646番地先交差点
調査年月日：令和 3年10月27日(水) 天候:曇り時々雨
方向 | ｵ |  |  |  | ｶ |  |  |  | 合計
種別時間帯 | 歩行者(人) | 自転車(台) | 合 計(人･台) | 時 間係 数(％) | 歩行者(人) | 自転車(台) | 合 計(人･台) | 時 間係 数(％) | 歩行者(人) | 自転車(台) | 合 計(人･台) | 時 間係 数(％)
7:00- 7:10 | 2 | 0 | 2 | 2.8 | 0 | 0 | 0 | 0 | 2 | 0 | 2 | 1.6
7:10- 7:20 | 1 | 1 | 2 | 2.8 | 0 | 1 | 1 | 1.8 | 1 | 2 | 3 | 2.4
7:20- 7:30 | 0 | 3 | 3 | 4.2 | 0 | 0 | 0 | 0 | 0 | 3 | 3 | 2.4
7:30- 7:40 | 0 | 1 | 1 | 1.4 | 0 | 0 | 0 | 0 | 0 | 1 | 1 | 0.8
7:40- 7:50 | 1 | 4 | 5 | 7 | 2 | 0 | 2 | 3.6 | 3 | 4 | 7 | 5.6
7:50- 8:00 | 0 | 1 | 1 | 1.4 | 0 | 0 | 0 | 0 | 0 | 1 | 1 | 0.8
１時間計 | 4 | 10 | 14 | 19.7 | 2 | 1 | 3 | 5.5 | 6 | 11 | 17 | 13.5
8:00- 8:10 | 0 | 0 | 0 | 0 | 0 | 1 | 1 | 1.8 | 0 | 1 | 1 | 0.8
8:10- 8:20 | 0 | 2 | 2 | 2.8 | 0 | 1 | 1 | 1.8 | 0 | 3 | 3 | 2.4
8:20- 8:30 | 0 | 3 | 3 | 4.2 | 0 | 1 | 1 | 1.8 | 0 | 4 | 4 | 3.2
8:30- 8:40 | 0 | 0 | 0 | 0 | 0 | 0 | 0 | 0 | 0 | 0 | 0 | 0
8:40- 8:50 | 1 | 1 | 2 | 2.8 | 0 | 0 | 0 | 0 | 1 | 1 | 2 | 1.6
8:50- 9:00 | 0 | 1 | 1 | 1.4 | 0 | 0 | 0 | 0 | 0 | 1 | 1 | 0.8
１時間計 | 1 | 7 | 8 | 11.3 | 0 | 3 | 3 | 5.5 | 1 | 10 | 11 | 8.7
9:00-10:00 | 0 | 2 | 2 | 2.8 | 4 | 1 | 5 | 9.1 | 4 | 3 | 7 | 5.6
10:00-11:00 | 4 | 1 | 5 | 7 | 2 | 2 | 4 | 7.3 | 6 | 3 | 9 | 7.1
11:00-12:00 | 0 | 1 | 1 | 1.4 | 2 | 0 | 2 | 3.6 | 2 | 1 | 3 | 2.4
12:00-13:00 | 1 | 0 | 1 | 1.4 | 0 | 0 | 0 | 0 | 1 | 0 | 1 | 0.8
13:00-14:00 | 3 | 0 | 3 | 4.2 | 0 | 0 | 0 | 0 | 3 | 0 | 3 | 2.4
14:00-15:00 | 1 | 0 | 1 | 1.4 | 0 | 2 | 2 | 3.6 | 1 | 2 | 3 | 2.4
15:00-16:00 | 1 | 2 | 3 | 4.2 | 2 | 20 | 22 | 40 | 3 | 22 | 25 | 19.8
16:00-17:00 | 0 | 0 | 0 | 0 | 1 | 4 | 5 | 9.1 | 1 | 4 | 5 | 4
17:00-17:10 | 0 | 1 | 1 | 1.4 | 0 | 0 | 0 | 0 | 0 | 1 | 1 | 0.8
17:10-17:20 | 3 | 0 | 3 | 4.2 | 1 | 1 | 2 | 3.6 | 4 | 1 | 5 | 4
17:20-17:30 | 0 | 1 | 1 | 1.4 | 0 | 0 | 0 | 0 | 0 | 1 | 1 | 0.8
17:30-17:40 | 0 | 0 | 0 | 0 | 0 | 0 | 0 | 0 | 0 | 0 | 0 | 0
17:40-17:50 | 2 | 0 | 2 | 2.8 | 0 | 3 | 3 | 5.5 | 2 | 3 | 5 | 4
17:50-18:00 | 0 | 0 | 0 | 0 | 0 | 0 | 0 | 0 | 0 | 0 | 0 | 0
１時間計 | 5 | 2 | 7 | 9.9 | 1 | 4 | 5 | 9.1 | 6 | 6 | 12 | 9.5
18:00-18:10 | 0 | 2 | 2 | 2.8 | 0 | 0 | 0 | 0 | 0 | 2 | 2 | 1.6
18:10-18:20 | 0 | 1 | 1 | 1.4 | 0 | 1 | 1 | 1.8 | 0 | 2 | 2 | 1.6
18:20-18:30 | 0 | 0 | 0 | 0 | 0 | 0 | 0 | 0 | 0 | 0 | 0 | 0
18:30-18:40 | 0 | 1 | 1 | 1.4 | 0 | 0 | 0 | 0 | 0 | 1 | 1 | 0.8
18:40-18:50 | 0 | 21 | 21 | 29.6 | 0 | 2 | 2 | 3.6 | 0 | 23 | 23 | 18.3
18:50-19:00 | 0 | 1 | 1 | 1.4 | 0 | 1 | 1 | 1.8 | 0 | 2 | 2 | 1.6
１時間計 | 0 | 26 | 26 | 36.6 | 0 | 4 | 4 | 7.3 | 0 | 30 | 30 | 23.8
全時間合計 | 20 | 51 | 71 | 100 | 14 | 41 | 55 | 100 | 34 | 92 | 126 | 100