## 方向別(1)
方 向 別 自 動 車 交 通 量 調 査 表
調査地点 ：№4 （仮）小仲台2丁目5-15番地先交差点
調査年月日：令和 3年10月21日(木) 天候:晴れのち曇り
方向 | 1 | [6 empty] | 2
種別時間帯 | 乗用車(台) | バ ス(台) | 小 型貨物車(台) | 大 型貨物車(台) | 合 計(台) | 大型車混入率(％) | 時 間係 数(％) | 乗用車(台) | バ ス(台) | 小 型貨物車(台) | 大 型貨物車(台) | 合 計(台) | 大型車混入率(％) | 時 間係 数(％)
7:00- 7:10 | 1 | 0 | 1 | 0 | 2 | 0 | 1.2 | 29 | 3 | 2 | 1 | 35 | 11.4 | 1.5
7:10- 7:20 | 0 | 0 | 0 | 0 | 0 | 0 | 0 | 34 | 0 | 6 | 1 | 41 | 2.4 | 1.7
7:20- 7:30 | 1 | 0 | 0 | 0 | 1 | 0 | 0.6 | 23 | 0 | 4 | 0 | 27 | 0 | 1.1
7:30- 7:40 | 1 | 0 | 1 | 0 | 2 | 0 | 1.2 | 25 | 0 | 5 | 1 | 31 | 3.2 | 1.3
7:40- 7:50 | 0 | 0 | 0 | 0 | 0 | 0 | 0 | 20 | 0 | 1 | 0 | 21 | 0 | 0.9
7:50- 8:00 | 0 | 0 | 2 | 0 | 2 | 0 | 1.2 | 29 | 0 | 5 | 0 | 34 | 0 | 1.4
１時間計 | 3 | 0 | 4 | 0 | 7 | 0 | 4 | 160 | 3 | 23 | 3 | 189 | 3.2 | 7.9
8:00- 8:10 | 1 | 0 | 0 | 0 | 1 | 0 | 0.6 | 40 | 0 | 4 | 0 | 44 | 0 | 1.8
8:10- 8:20 | 0 | 0 | 0 | 0 | 0 | 0 | 0 | 29 | 1 | 5 | 1 | 36 | 5.6 | 1.5
8:20- 8:30 | 3 | 0 | 0 | 0 | 3 | 0 | 1.7 | 26 | 0 | 7 | 0 | 33 | 0 | 1.4
8:30- 8:40 | 1 | 0 | 0 | 0 | 1 | 0 | 0.6 | 45 | 0 | 2 | 2 | 49 | 4.1 | 2
8:40- 8:50 | 3 | 0 | 0 | 0 | 3 | 0 | 1.7 | 33 | 0 | 4 | 0 | 37 | 0 | 1.5
8:50- 9:00 | 1 | 0 | 0 | 0 | 1 | 0 | 0.6 | 30 | 1 | 3 | 1 | 35 | 5.7 | 1.5
１時間計 | 9 | 0 | 0 | 0 | 9 | 0 | 5.2 | 203 | 2 | 25 | 4 | 234 | 2.6 | 9.8
9:00-10:00 | 16 | 2 | 2 | 2 | 22 | 18.2 | 12.7 | 214 | 1 | 29 | 8 | 252 | 3.6 | 10.5
10:00-11:00 | 8 | 0 | 6 | 0 | 14 | 0 | 8.1 | 200 | 3 | 22 | 10 | 235 | 5.5 | 9.8
11:00-12:00 | 11 | 0 | 5 | 3 | 19 | 15.8 | 11 | 165 | 3 | 28 | 8 | 204 | 5.4 | 8.5
12:00-13:00 | 16 | 0 | 3 | 3 | 22 | 13.6 | 12.7 | 177 | 2 | 25 | 11 | 215 | 6 | 9
13:00-14:00 | 9 | 0 | 3 | 1 | 13 | 7.7 | 7.5 | 136 | 1 | 21 | 6 | 164 | 4.3 | 6.8
14:00-15:00 | 8 | 0 | 2 | 2 | 12 | 16.7 | 6.9 | 140 | 4 | 17 | 3 | 164 | 4.3 | 6.8
15:00-16:00 | 9 | 0 | 1 | 0 | 10 | 0 | 5.8 | 149 | 2 | 18 | 3 | 172 | 2.9 | 7.2
16:00-17:00 | 6 | 0 | 1 | 0 | 7 | 0 | 4 | 173 | 2 | 20 | 4 | 199 | 3 | 8.3
17:00-17:10 | 4 | 0 | 1 | 1 | 6 | 16.7 | 3.5 | 39 | 2 | 3 | 2 | 46 | 8.7 | 1.9
17:10-17:20 | 2 | 0 | 0 | 0 | 2 | 0 | 1.2 | 29 | 1 | 2 | 2 | 34 | 8.8 | 1.4
17:20-17:30 | 3 | 0 | 0 | 0 | 3 | 0 | 1.7 | 34 | 0 | 2 | 0 | 36 | 0 | 1.5
17:30-17:40 | 2 | 0 | 0 | 0 | 2 | 0 | 1.2 | 37 | 0 | 4 | 0 | 41 | 0 | 1.7
17:40-17:50 | 4 | 0 | 0 | 0 | 4 | 0 | 2.3 | 32 | 0 | 0 | 0 | 32 | 0 | 1.3
17:50-18:00 | 3 | 0 | 0 | 0 | 3 | 0 | 1.7 | 27 | 1 | 1 | 0 | 29 | 3.4 | 1.2
１時間計 | 18 | 0 | 1 | 1 | 20 | 5 | 11.6 | 198 | 4 | 12 | 4 | 218 | 3.7 | 9.1
18:00-18:10 | 5 | 0 | 0 | 0 | 5 | 0 | 2.9 | 29 | 0 | 1 | 0 | 30 | 0 | 1.3
18:10-18:20 | 1 | 0 | 0 | 0 | 1 | 0 | 0.6 | 27 | 0 | 2 | 0 | 29 | 0 | 1.2
18:20-18:30 | 4 | 0 | 0 | 0 | 4 | 0 | 2.3 | 22 | 0 | 0 | 0 | 22 | 0 | 0.9
18:30-18:40 | 1 | 0 | 0 | 0 | 1 | 0 | 0.6 | 25 | 1 | 3 | 0 | 29 | 3.4 | 1.2
18:40-18:50 | 1 | 0 | 1 | 0 | 2 | 0 | 1.2 | 25 | 0 | 1 | 0 | 26 | 0 | 1.1
18:50-19:00 | 5 | 0 | 0 | 0 | 5 | 0 | 2.9 | 14 | 0 | 1 | 1 | 16 | 6.3 | 0.7
１時間計 | 17 | 0 | 1 | 0 | 18 | 0 | 10.4 | 142 | 1 | 8 | 1 | 152 | 1.3 | 6.3
全時間合計 | 130 | 2 | 29 | 12 | 173 | 8.1 | 100 | 2057 | 28 | 248 | 65 | 2398 | 3.9 | 100

## 方向別(2)
方 向 別 自 動 車 交 通 量 調 査 表
調査地点 ：№4 （仮）小仲台2丁目5-15番地先交差点
調査年月日：令和 3年10月21日(木) 天候:晴れのち曇り
方向 | 3 | [6 empty] | A 合計 ( 1+ 2+ 3)
種別時間帯 | 乗用車(台) | バ ス(台) | 小 型貨物車(台) | 大 型貨物車(台) | 合 計(台) | 大型車混入率(％) | 時 間係 数(％) | 乗用車(台) | バ ス(台) | 小 型貨物車(台) | 大 型貨物車(台) | 合 計(台) | 大型車混入率(％) | 時 間係 数(％)
7:00- 7:10 | 22 | 5 | 1 | 0 | 28 | 17.9 | 2 | 52 | 8 | 4 | 1 | 65 | 13.8 | 1.6
7:10- 7:20 | 16 | 7 | 0 | 1 | 24 | 33.3 | 1.8 | 50 | 7 | 6 | 2 | 65 | 13.8 | 1.6
7:20- 7:30 | 14 | 7 | 0 | 0 | 21 | 33.3 | 1.5 | 38 | 7 | 4 | 0 | 49 | 14.3 | 1.2
7:30- 7:40 | 15 | 7 | 1 | 1 | 24 | 33.3 | 1.8 | 41 | 7 | 7 | 2 | 57 | 15.8 | 1.4
7:40- 7:50 | 21 | 4 | 0 | 0 | 25 | 16 | 1.8 | 41 | 4 | 1 | 0 | 46 | 8.7 | 1.2
7:50- 8:00 | 16 | 11 | 4 | 2 | 33 | 39.4 | 2.4 | 45 | 11 | 11 | 2 | 69 | 18.8 | 1.8
１時間計 | 104 | 41 | 6 | 4 | 155 | 29 | 11.3 | 267 | 44 | 33 | 7 | 351 | 14.5 | 8.9
8:00- 8:10 | 16 | 4 | 5 | 0 | 25 | 16 | 1.8 | 57 | 4 | 9 | 0 | 70 | 5.7 | 1.8
8:10- 8:20 | 15 | 5 | 1 | 0 | 21 | 23.8 | 1.5 | 44 | 6 | 6 | 1 | 57 | 12.3 | 1.4
8:20- 8:30 | 11 | 9 | 0 | 0 | 20 | 45 | 1.5 | 40 | 9 | 7 | 0 | 56 | 16.1 | 1.4
8:30- 8:40 | 19 | 7 | 1 | 1 | 28 | 28.6 | 2 | 65 | 7 | 3 | 3 | 78 | 12.8 | 2
8:40- 8:50 | 11 | 7 | 2 | 2 | 22 | 40.9 | 1.6 | 47 | 7 | 6 | 2 | 62 | 14.5 | 1.6
8:50- 9:00 | 15 | 4 | 0 | 0 | 19 | 21.1 | 1.4 | 46 | 5 | 3 | 1 | 55 | 10.9 | 1.4
１時間計 | 87 | 36 | 9 | 3 | 135 | 28.9 | 9.9 | 299 | 38 | 34 | 7 | 378 | 11.9 | 9.6
9:00-10:00 | 88 | 33 | 9 | 4 | 134 | 27.6 | 9.8 | 318 | 36 | 40 | 14 | 408 | 12.3 | 10.4
10:00-11:00 | 53 | 27 | 9 | 3 | 92 | 32.6 | 6.7 | 261 | 30 | 37 | 13 | 341 | 12.6 | 8.7
11:00-12:00 | 59 | 25 | 10 | 4 | 98 | 29.6 | 7.2 | 235 | 28 | 43 | 15 | 321 | 13.4 | 8.1
12:00-13:00 | 69 | 26 | 12 | 6 | 113 | 28.3 | 8.3 | 262 | 28 | 40 | 20 | 350 | 13.7 | 8.9
13:00-14:00 | 54 | 28 | 8 | 3 | 93 | 33.3 | 6.8 | 199 | 29 | 32 | 10 | 270 | 14.4 | 6.9
14:00-15:00 | 59 | 28 | 7 | 2 | 96 | 31.3 | 7 | 207 | 32 | 26 | 7 | 272 | 14.3 | 6.9
15:00-16:00 | 72 | 29 | 9 | 4 | 114 | 28.9 | 8.3 | 230 | 31 | 28 | 7 | 296 | 12.8 | 7.5
16:00-17:00 | 63 | 34 | 9 | 1 | 107 | 32.7 | 7.8 | 242 | 36 | 30 | 5 | 313 | 13.1 | 7.9
17:00-17:10 | 13 | 9 | 3 | 1 | 26 | 38.5 | 1.9 | 56 | 11 | 7 | 4 | 78 | 19.2 | 2
17:10-17:20 | 10 | 3 | 2 | 1 | 16 | 25 | 1.2 | 41 | 4 | 4 | 3 | 52 | 13.5 | 1.3
17:20-17:30 | 8 | 6 | 1 | 0 | 15 | 40 | 1.1 | 45 | 6 | 3 | 0 | 54 | 11.1 | 1.4
17:30-17:40 | 12 | 8 | 2 | 0 | 22 | 36.4 | 1.6 | 51 | 8 | 6 | 0 | 65 | 12.3 | 1.6
17:40-17:50 | 8 | 5 | 0 | 1 | 14 | 42.9 | 1 | 44 | 5 | 0 | 1 | 50 | 12 | 1.3
17:50-18:00 | 9 | 6 | 1 | 0 | 16 | 37.5 | 1.2 | 39 | 7 | 2 | 0 | 48 | 14.6 | 1.2
１時間計 | 60 | 37 | 9 | 3 | 109 | 36.7 | 8 | 276 | 41 | 22 | 8 | 347 | 14.1 | 8.8
18:00-18:10 | 9 | 7 | 2 | 0 | 18 | 38.9 | 1.3 | 43 | 7 | 3 | 0 | 53 | 13.2 | 1.3
18:10-18:20 | 10 | 5 | 1 | 0 | 16 | 31.3 | 1.2 | 38 | 5 | 3 | 0 | 46 | 10.9 | 1.2
18:20-18:30 | 10 | 7 | 0 | 0 | 17 | 41.2 | 1.2 | 36 | 7 | 0 | 0 | 43 | 16.3 | 1.1
18:30-18:40 | 14 | 6 | 0 | 0 | 20 | 30 | 1.5 | 40 | 7 | 3 | 0 | 50 | 14 | 1.3
18:40-18:50 | 13 | 6 | 1 | 0 | 20 | 30 | 1.5 | 39 | 6 | 3 | 0 | 48 | 12.5 | 1.2
18:50-19:00 | 23 | 8 | 0 | 1 | 32 | 28.1 | 2.3 | 42 | 8 | 1 | 2 | 53 | 18.9 | 1.3
１時間計 | 79 | 39 | 4 | 1 | 123 | 32.5 | 9 | 238 | 40 | 13 | 2 | 293 | 14.3 | 7.4
全時間合計 | 847 | 383 | 101 | 38 | 1369 | 30.8 | 100 | 3034 | 413 | 378 | 115 | 3940 | 13.4 | 100

## 方向別(3)
方 向 別 自 動 車 交 通 量 調 査 表
調査地点 ：№4 （仮）小仲台2丁目5-15番地先交差点
調査年月日：令和 3年10月21日(木) 天候:晴れのち曇り
方向 | 4 | [6 empty] | 5
種別時間帯 | 乗用車(台) | バ ス(台) | 小 型貨物車(台) | 大 型貨物車(台) | 合 計(台) | 大型車混入率(％) | 時 間係 数(％) | 乗用車(台) | バ ス(台) | 小 型貨物車(台) | 大 型貨物車(台) | 合 計(台) | 大型車混入率(％) | 時 間係 数(％)
7:00- 7:10 | 17 | 2 | 3 | 1 | 23 | 13 | 1.3 | 0 | 0 | 0 | 0 | 0 | 0 | 0
7:10- 7:20 | 21 | 2 | 1 | 0 | 24 | 8.3 | 1.4 | 0 | 0 | 0 | 0 | 0 | 0 | 0
7:20- 7:30 | 19 | 1 | 2 | 0 | 22 | 4.5 | 1.3 | 0 | 0 | 0 | 0 | 0 | 0 | 0
7:30- 7:40 | 22 | 1 | 3 | 1 | 27 | 7.4 | 1.6 | 1 | 0 | 0 | 0 | 1 | 0 | 2
7:40- 7:50 | 23 | 3 | 3 | 1 | 30 | 13.3 | 1.8 | 0 | 0 | 0 | 0 | 0 | 0 | 0
7:50- 8:00 | 15 | 2 | 5 | 2 | 24 | 16.7 | 1.4 | 1 | 0 | 0 | 0 | 1 | 0 | 2
１時間計 | 117 | 11 | 17 | 5 | 150 | 10.7 | 8.8 | 2 | 0 | 0 | 0 | 2 | 0 | 4.1
8:00- 8:10 | 18 | 3 | 4 | 1 | 26 | 15.4 | 1.5 | 1 | 0 | 0 | 0 | 1 | 0 | 2
8:10- 8:20 | 17 | 2 | 1 | 2 | 22 | 18.2 | 1.3 | 0 | 0 | 0 | 0 | 0 | 0 | 0
8:20- 8:30 | 17 | 1 | 1 | 2 | 21 | 14.3 | 1.2 | 2 | 0 | 0 | 0 | 2 | 0 | 4.1
8:30- 8:40 | 19 | 0 | 2 | 0 | 21 | 0 | 1.2 | 1 | 0 | 0 | 0 | 1 | 0 | 2
8:40- 8:50 | 21 | 3 | 3 | 1 | 28 | 14.3 | 1.6 | 1 | 0 | 0 | 0 | 1 | 0 | 2
8:50- 9:00 | 14 | 2 | 1 | 1 | 18 | 16.7 | 1.1 | 0 | 0 | 0 | 0 | 0 | 0 | 0
１時間計 | 106 | 11 | 12 | 7 | 136 | 13.2 | 8 | 5 | 0 | 0 | 0 | 5 | 0 | 10.2
9:00-10:00 | 74 | 8 | 9 | 9 | 100 | 17 | 5.9 | 8 | 0 | 0 | 1 | 9 | 11.1 | 18.4
10:00-11:00 | 102 | 8 | 19 | 11 | 140 | 13.6 | 8.2 | 2 | 0 | 0 | 1 | 3 | 33.3 | 6.1
11:00-12:00 | 91 | 9 | 16 | 7 | 123 | 13 | 7.2 | 5 | 0 | 1 | 0 | 6 | 0 | 12.2
12:00-13:00 | 112 | 7 | 20 | 4 | 143 | 7.7 | 8.4 | 3 | 0 | 0 | 1 | 4 | 25 | 8.2
13:00-14:00 | 89 | 9 | 12 | 6 | 116 | 12.9 | 6.8 | 3 | 0 | 1 | 0 | 4 | 0 | 8.2
14:00-15:00 | 97 | 13 | 16 | 11 | 137 | 17.5 | 8 | 2 | 0 | 2 | 0 | 4 | 0 | 8.2
15:00-16:00 | 100 | 11 | 11 | 5 | 127 | 12.6 | 7.4 | 1 | 0 | 1 | 0 | 2 | 0 | 4.1
16:00-17:00 | 128 | 9 | 16 | 2 | 155 | 7.1 | 9.1 | 2 | 0 | 2 | 0 | 4 | 0 | 8.2
17:00-17:10 | 33 | 1 | 5 | 0 | 39 | 2.6 | 2.3 | 0 | 0 | 0 | 0 | 0 | 0 | 0
17:10-17:20 | 25 | 2 | 2 | 1 | 30 | 10 | 1.8 | 0 | 0 | 0 | 0 | 0 | 0 | 0
17:20-17:30 | 12 | 1 | 2 | 1 | 16 | 12.5 | 0.9 | 0 | 0 | 0 | 0 | 0 | 0 | 0
17:30-17:40 | 27 | 2 | 0 | 1 | 30 | 10 | 1.8 | 0 | 0 | 0 | 0 | 0 | 0 | 0
17:40-17:50 | 24 | 2 | 2 | 0 | 28 | 7.1 | 1.6 | 0 | 0 | 1 | 0 | 1 | 0 | 2
17:50-18:00 | 15 | 2 | 0 | 0 | 17 | 11.8 | 1 | 0 | 0 | 0 | 0 | 0 | 0 | 0
１時間計 | 136 | 10 | 11 | 3 | 160 | 8.1 | 9.4 | 0 | 0 | 1 | 0 | 1 | 0 | 2
18:00-18:10 | 25 | 2 | 3 | 1 | 31 | 9.7 | 1.8 | 1 | 0 | 0 | 0 | 1 | 0 | 2
18:10-18:20 | 44 | 1 | 2 | 0 | 47 | 2.1 | 2.8 | 0 | 0 | 0 | 0 | 0 | 0 | 0
18:20-18:30 | 22 | 1 | 2 | 0 | 25 | 4 | 1.5 | 1 | 0 | 0 | 0 | 1 | 0 | 2
18:30-18:40 | 29 | 2 | 1 | 0 | 32 | 6.3 | 1.9 | 1 | 0 | 0 | 0 | 1 | 0 | 2
18:40-18:50 | 37 | 1 | 0 | 1 | 39 | 5.1 | 2.3 | 0 | 0 | 0 | 0 | 0 | 0 | 0
18:50-19:00 | 43 | 1 | 0 | 0 | 44 | 2.3 | 2.6 | 1 | 0 | 1 | 0 | 2 | 0 | 4.1
１時間計 | 200 | 8 | 8 | 2 | 218 | 4.6 | 12.8 | 4 | 0 | 1 | 0 | 5 | 0 | 10.2
全時間合計 | 1352 | 114 | 167 | 72 | 1705 | 10.9 | 100 | 37 | 0 | 9 | 3 | 49 | 6.1 | 100

## 方向別(4)
方 向 別 自 動 車 交 通 量 調 査 表
調査地点 ：№4 （仮）小仲台2丁目5-15番地先交差点
調査年月日：令和 3年10月21日(木) 天候:晴れのち曇り
方向 | 6 | [6 empty] | B 合計 ( 4+ 5+ 6)
種別時間帯 | 乗用車(台) | バ ス(台) | 小 型貨物車(台) | 大 型貨物車(台) | 合 計(台) | 大型車混入率(％) | 時 間係 数(％) | 乗用車(台) | バ ス(台) | 小 型貨物車(台) | 大 型貨物車(台) | 合 計(台) | 大型車混入率(％) | 時 間係 数(％)
7:00- 7:10 | 7 | 2 | 0 | 0 | 9 | 22.2 | 1.6 | 24 | 4 | 3 | 1 | 32 | 15.6 | 1.4
7:10- 7:20 | 11 | 2 | 2 | 0 | 15 | 13.3 | 2.6 | 32 | 4 | 3 | 0 | 39 | 10.3 | 1.7
7:20- 7:30 | 15 | 2 | 1 | 0 | 18 | 11.1 | 3.1 | 34 | 3 | 3 | 0 | 40 | 7.5 | 1.7
7:30- 7:40 | 13 | 2 | 1 | 0 | 16 | 12.5 | 2.8 | 36 | 3 | 4 | 1 | 44 | 9.1 | 1.9
7:40- 7:50 | 8 | 2 | 0 | 0 | 10 | 20 | 1.7 | 31 | 5 | 3 | 1 | 40 | 15 | 1.7
7:50- 8:00 | 10 | 2 | 2 | 1 | 15 | 20 | 2.6 | 26 | 4 | 7 | 3 | 40 | 17.5 | 1.7
１時間計 | 64 | 12 | 6 | 1 | 83 | 15.7 | 14.3 | 183 | 23 | 23 | 6 | 235 | 12.3 | 10.1
8:00- 8:10 | 5 | 1 | 0 | 0 | 6 | 16.7 | 1 | 24 | 4 | 4 | 1 | 33 | 15.2 | 1.4
8:10- 8:20 | 7 | 2 | 1 | 0 | 10 | 20 | 1.7 | 24 | 4 | 2 | 2 | 32 | 18.8 | 1.4
8:20- 8:30 | 6 | 2 | 0 | 1 | 9 | 33.3 | 1.6 | 25 | 3 | 1 | 3 | 32 | 18.8 | 1.4
8:30- 8:40 | 7 | 1 | 0 | 0 | 8 | 12.5 | 1.4 | 27 | 1 | 2 | 0 | 30 | 3.3 | 1.3
8:40- 8:50 | 9 | 3 | 2 | 0 | 14 | 21.4 | 2.4 | 31 | 6 | 5 | 1 | 43 | 16.3 | 1.8
8:50- 9:00 | 6 | 1 | 0 | 0 | 7 | 14.3 | 1.2 | 20 | 3 | 1 | 1 | 25 | 16 | 1.1
１時間計 | 40 | 10 | 3 | 1 | 54 | 20.4 | 9.3 | 151 | 21 | 15 | 8 | 195 | 14.9 | 8.4
9:00-10:00 | 28 | 6 | 4 | 2 | 40 | 20 | 6.9 | 110 | 14 | 13 | 12 | 149 | 17.4 | 6.4
10:00-11:00 | 30 | 6 | 7 | 0 | 43 | 14 | 7.4 | 134 | 14 | 26 | 12 | 186 | 14 | 8
11:00-12:00 | 25 | 8 | 3 | 0 | 36 | 22.2 | 6.2 | 121 | 17 | 20 | 7 | 165 | 14.5 | 7.1
12:00-13:00 | 25 | 10 | 5 | 3 | 43 | 30.2 | 7.4 | 140 | 17 | 25 | 8 | 190 | 13.2 | 8.1
13:00-14:00 | 25 | 12 | 2 | 0 | 39 | 30.8 | 6.7 | 117 | 21 | 15 | 6 | 159 | 17 | 6.8
14:00-15:00 | 16 | 8 | 1 | 1 | 26 | 34.6 | 4.5 | 115 | 21 | 19 | 12 | 167 | 19.8 | 7.2
15:00-16:00 | 37 | 9 | 2 | 1 | 49 | 20.4 | 8.4 | 138 | 20 | 14 | 6 | 178 | 14.6 | 7.6
16:00-17:00 | 51 | 6 | 5 | 3 | 65 | 13.8 | 11.2 | 181 | 15 | 23 | 5 | 224 | 8.9 | 9.6
17:00-17:10 | 7 | 1 | 0 | 0 | 8 | 12.5 | 1.4 | 40 | 2 | 5 | 0 | 47 | 4.3 | 2
17:10-17:20 | 6 | 1 | 1 | 0 | 8 | 12.5 | 1.4 | 31 | 3 | 3 | 1 | 38 | 10.5 | 1.6
17:20-17:30 | 6 | 1 | 0 | 0 | 7 | 14.3 | 1.2 | 18 | 2 | 2 | 1 | 23 | 13 | 1
17:30-17:40 | 4 | 2 | 0 | 0 | 6 | 33.3 | 1 | 31 | 4 | 0 | 1 | 36 | 13.9 | 1.5
17:40-17:50 | 8 | 1 | 0 | 0 | 9 | 11.1 | 1.6 | 32 | 3 | 3 | 0 | 38 | 7.9 | 1.6
17:50-18:00 | 12 | 2 | 0 | 0 | 14 | 14.3 | 2.4 | 27 | 4 | 0 | 0 | 31 | 12.9 | 1.3
１時間計 | 43 | 8 | 1 | 0 | 52 | 15.4 | 9 | 179 | 18 | 13 | 3 | 213 | 9.9 | 9.1
18:00-18:10 | 7 | 2 | 0 | 0 | 9 | 22.2 | 1.6 | 33 | 4 | 3 | 1 | 41 | 12.2 | 1.8
18:10-18:20 | 8 | 1 | 0 | 0 | 9 | 11.1 | 1.6 | 52 | 2 | 2 | 0 | 56 | 3.6 | 2.4
18:20-18:30 | 8 | 0 | 1 | 0 | 9 | 0 | 1.6 | 31 | 1 | 3 | 0 | 35 | 2.9 | 1.5
18:30-18:40 | 4 | 0 | 1 | 0 | 5 | 0 | 0.9 | 34 | 2 | 2 | 0 | 38 | 5.3 | 1.6
18:40-18:50 | 8 | 2 | 0 | 0 | 10 | 20 | 1.7 | 45 | 3 | 0 | 1 | 49 | 8.2 | 2.1
18:50-19:00 | 7 | 1 | 0 | 0 | 8 | 12.5 | 1.4 | 51 | 2 | 1 | 0 | 54 | 3.7 | 2.3
１時間計 | 42 | 6 | 2 | 0 | 50 | 12 | 8.6 | 246 | 14 | 11 | 2 | 273 | 5.9 | 11.7
全時間合計 | 426 | 101 | 41 | 12 | 580 | 19.5 | 100 | 1815 | 215 | 217 | 87 | 2334 | 12.9 | 100

## 方向別(5)
方 向 別 自 動 車 交 通 量 調 査 表
調査地点 ：№4 （仮）小仲台2丁目5-15番地先交差点
調査年月日：令和 3年10月21日(木) 天候:晴れのち曇り
方向 | 7 | [6 empty] | 8
種別時間帯 | 乗用車(台) | バ ス(台) | 小 型貨物車(台) | 大 型貨物車(台) | 合 計(台) | 大型車混入率(％) | 時 間係 数(％) | 乗用車(台) | バ ス(台) | 小 型貨物車(台) | 大 型貨物車(台) | 合 計(台) | 大型車混入率(％) | 時 間係 数(％)
7:00- 7:10 | 9 | 3 | 0 | 0 | 12 | 25 | 2 | 14 | 1 | 1 | 0 | 16 | 6.3 | 0.8
7:10- 7:20 | 8 | 2 | 0 | 0 | 10 | 20 | 1.7 | 7 | 0 | 1 | 1 | 9 | 11.1 | 0.5
7:20- 7:30 | 9 | 2 | 0 | 0 | 11 | 18.2 | 1.8 | 10 | 1 | 4 | 0 | 15 | 6.7 | 0.8
7:30- 7:40 | 4 | 1 | 1 | 0 | 6 | 16.7 | 1 | 8 | 1 | 1 | 1 | 11 | 18.2 | 0.6
7:40- 7:50 | 10 | 2 | 1 | 0 | 13 | 15.4 | 2.1 | 12 | 1 | 1 | 0 | 14 | 7.1 | 0.7
7:50- 8:00 | 9 | 3 | 0 | 0 | 12 | 25 | 2 | 16 | 1 | 3 | 0 | 20 | 5 | 1
１時間計 | 49 | 13 | 2 | 0 | 64 | 20.3 | 10.6 | 67 | 5 | 11 | 2 | 85 | 8.2 | 4.3
8:00- 8:10 | 5 | 2 | 0 | 0 | 7 | 28.6 | 1.2 | 20 | 0 | 2 | 0 | 22 | 0 | 1.1
8:10- 8:20 | 4 | 1 | 0 | 1 | 6 | 33.3 | 1 | 14 | 1 | 5 | 1 | 21 | 9.5 | 1.1
8:20- 8:30 | 10 | 2 | 0 | 0 | 12 | 16.7 | 2 | 19 | 0 | 1 | 1 | 21 | 4.8 | 1.1
8:30- 8:40 | 10 | 1 | 0 | 0 | 11 | 9.1 | 1.8 | 21 | 2 | 5 | 0 | 28 | 7.1 | 1.4
8:40- 8:50 | 5 | 2 | 1 | 0 | 8 | 25 | 1.3 | 16 | 1 | 3 | 4 | 24 | 20.8 | 1.2
8:50- 9:00 | 5 | 2 | 0 | 0 | 7 | 28.6 | 1.2 | 9 | 0 | 0 | 0 | 9 | 0 | 0.5
１時間計 | 39 | 10 | 1 | 1 | 51 | 21.6 | 8.4 | 99 | 4 | 16 | 6 | 125 | 8 | 6.4
9:00-10:00 | 39 | 6 | 1 | 1 | 47 | 14.9 | 7.8 | 102 | 2 | 16 | 8 | 128 | 7.8 | 6.5
10:00-11:00 | 45 | 5 | 3 | 3 | 56 | 14.3 | 9.3 | 107 | 8 | 26 | 9 | 150 | 11.3 | 7.7
11:00-12:00 | 39 | 8 | 2 | 2 | 51 | 19.6 | 8.4 | 115 | 10 | 33 | 6 | 164 | 9.8 | 8.4
12:00-13:00 | 27 | 11 | 6 | 0 | 44 | 25 | 7.3 | 137 | 7 | 27 | 3 | 174 | 5.7 | 8.9
13:00-14:00 | 34 | 9 | 2 | 2 | 47 | 23.4 | 7.8 | 130 | 5 | 27 | 6 | 168 | 6.5 | 8.6
14:00-15:00 | 36 | 6 | 2 | 2 | 46 | 17.4 | 7.6 | 130 | 9 | 32 | 9 | 180 | 10 | 9.2
15:00-16:00 | 38 | 9 | 0 | 1 | 48 | 20.8 | 7.9 | 115 | 9 | 23 | 4 | 151 | 8.6 | 7.7
16:00-17:00 | 55 | 6 | 1 | 0 | 62 | 9.7 | 10.2 | 153 | 8 | 21 | 0 | 182 | 4.4 | 9.3
17:00-17:10 | 5 | 2 | 0 | 0 | 7 | 28.6 | 1.2 | 36 | 2 | 4 | 0 | 42 | 4.8 | 2.1
17:10-17:20 | 8 | 0 | 0 | 0 | 8 | 0 | 1.3 | 25 | 1 | 2 | 0 | 28 | 3.6 | 1.4
17:20-17:30 | 12 | 3 | 0 | 1 | 16 | 25 | 2.6 | 31 | 2 | 2 | 0 | 35 | 5.7 | 1.8
17:30-17:40 | 5 | 0 | 0 | 0 | 5 | 0 | 0.8 | 23 | 1 | 2 | 0 | 26 | 3.8 | 1.3
17:40-17:50 | 3 | 2 | 0 | 0 | 5 | 40 | 0.8 | 32 | 3 | 5 | 0 | 40 | 7.5 | 2
17:50-18:00 | 6 | 1 | 1 | 0 | 8 | 12.5 | 1.3 | 32 | 0 | 1 | 0 | 33 | 0 | 1.7
１時間計 | 39 | 8 | 1 | 1 | 49 | 18.4 | 8.1 | 179 | 9 | 16 | 0 | 204 | 4.4 | 10.4
18:00-18:10 | 4 | 2 | 0 | 0 | 6 | 33.3 | 1 | 41 | 0 | 2 | 0 | 43 | 0 | 2.2
18:10-18:20 | 3 | 0 | 0 | 0 | 3 | 0 | 0.5 | 46 | 3 | 2 | 0 | 51 | 5.9 | 2.6
18:20-18:30 | 6 | 0 | 0 | 0 | 6 | 0 | 1 | 42 | 0 | 4 | 0 | 46 | 0 | 2.4
18:30-18:40 | 8 | 0 | 0 | 0 | 8 | 0 | 1.3 | 29 | 1 | 3 | 1 | 34 | 5.9 | 1.7
18:40-18:50 | 8 | 2 | 0 | 0 | 10 | 20 | 1.7 | 30 | 1 | 1 | 0 | 32 | 3.1 | 1.6
18:50-19:00 | 5 | 2 | 0 | 0 | 7 | 28.6 | 1.2 | 37 | 1 | 0 | 0 | 38 | 2.6 | 1.9
１時間計 | 34 | 6 | 0 | 0 | 40 | 15 | 6.6 | 225 | 6 | 12 | 1 | 244 | 2.9 | 12.5
全時間合計 | 474 | 97 | 21 | 13 | 605 | 18.2 | 100 | 1559 | 82 | 260 | 54 | 1955 | 7 | 100

## 方向別(6)
方 向 別 自 動 車 交 通 量 調 査 表
調査地点 ：№4 （仮）小仲台2丁目5-15番地先交差点
調査年月日：令和 3年10月21日(木) 天候:晴れのち曇り
方向 | 9 | [6 empty] | C 合計 ( 7+ 8+ 9)
種別時間帯 | 乗用車(台) | バ ス(台) | 小 型貨物車(台) | 大 型貨物車(台) | 合 計(台) | 大型車混入率(％) | 時 間係 数(％) | 乗用車(台) | バ ス(台) | 小 型貨物車(台) | 大 型貨物車(台) | 合 計(台) | 大型車混入率(％) | 時 間係 数(％)
7:00- 7:10 | 0 | 0 | 0 | 0 | 0 | 0 | 0 | 23 | 4 | 1 | 0 | 28 | 14.3 | 1.1
7:10- 7:20 | 0 | 0 | 0 | 0 | 0 | 0 | 0 | 15 | 2 | 1 | 1 | 19 | 15.8 | 0.7
7:20- 7:30 | 0 | 0 | 0 | 0 | 0 | 0 | 0 | 19 | 3 | 4 | 0 | 26 | 11.5 | 1
7:30- 7:40 | 0 | 0 | 0 | 0 | 0 | 0 | 0 | 12 | 2 | 2 | 1 | 17 | 17.6 | 0.7
7:40- 7:50 | 0 | 0 | 0 | 0 | 0 | 0 | 0 | 22 | 3 | 2 | 0 | 27 | 11.1 | 1
7:50- 8:00 | 0 | 0 | 0 | 0 | 0 | 0 | 0 | 25 | 4 | 3 | 0 | 32 | 12.5 | 1.2
１時間計 | 0 | 0 | 0 | 0 | 0 | 0 | 0 | 116 | 18 | 13 | 2 | 149 | 13.4 | 5.8
8:00- 8:10 | 0 | 0 | 0 | 0 | 0 | 0 | 0 | 25 | 2 | 2 | 0 | 29 | 6.9 | 1.1
8:10- 8:20 | 0 | 0 | 0 | 0 | 0 | 0 | 0 | 18 | 2 | 5 | 2 | 27 | 14.8 | 1
8:20- 8:30 | 0 | 0 | 0 | 0 | 0 | 0 | 0 | 29 | 2 | 1 | 1 | 33 | 9.1 | 1.3
8:30- 8:40 | 0 | 0 | 0 | 0 | 0 | 0 | 0 | 31 | 3 | 5 | 0 | 39 | 7.7 | 1.5
8:40- 8:50 | 0 | 0 | 1 | 0 | 1 | 0 | 4.3 | 21 | 3 | 5 | 4 | 33 | 21.2 | 1.3
8:50- 9:00 | 0 | 0 | 2 | 0 | 2 | 0 | 8.7 | 14 | 2 | 2 | 0 | 18 | 11.1 | 0.7
１時間計 | 0 | 0 | 3 | 0 | 3 | 0 | 13 | 138 | 14 | 20 | 7 | 179 | 11.7 | 6.9
9:00-10:00 | 2 | 0 | 2 | 1 | 5 | 20 | 21.7 | 143 | 8 | 19 | 10 | 180 | 10 | 7
10:00-11:00 | 2 | 0 | 1 | 0 | 3 | 0 | 13 | 154 | 13 | 30 | 12 | 209 | 12 | 8.1
11:00-12:00 | 1 | 0 | 2 | 0 | 3 | 0 | 13 | 155 | 18 | 37 | 8 | 218 | 11.9 | 8.4
12:00-13:00 | 2 | 0 | 1 | 0 | 3 | 0 | 13 | 166 | 18 | 34 | 3 | 221 | 9.5 | 8.6
13:00-14:00 | 0 | 0 | 0 | 0 | 0 | 0 | 0 | 164 | 14 | 29 | 8 | 215 | 10.2 | 8.3
14:00-15:00 | 0 | 0 | 0 | 0 | 0 | 0 | 0 | 166 | 15 | 34 | 11 | 226 | 11.5 | 8.7
15:00-16:00 | 2 | 0 | 0 | 0 | 2 | 0 | 8.7 | 155 | 18 | 23 | 5 | 201 | 11.4 | 7.8
16:00-17:00 | 0 | 0 | 0 | 0 | 0 | 0 | 0 | 208 | 14 | 22 | 0 | 244 | 5.7 | 9.4
17:00-17:10 | 0 | 0 | 0 | 0 | 0 | 0 | 0 | 41 | 4 | 4 | 0 | 49 | 8.2 | 1.9
17:10-17:20 | 0 | 0 | 0 | 0 | 0 | 0 | 0 | 33 | 1 | 2 | 0 | 36 | 2.8 | 1.4
17:20-17:30 | 1 | 0 | 0 | 0 | 1 | 0 | 4.3 | 44 | 5 | 2 | 1 | 52 | 11.5 | 2
17:30-17:40 | 0 | 0 | 0 | 0 | 0 | 0 | 0 | 28 | 1 | 2 | 0 | 31 | 3.2 | 1.2
17:40-17:50 | 0 | 0 | 0 | 0 | 0 | 0 | 0 | 35 | 5 | 5 | 0 | 45 | 11.1 | 1.7
17:50-18:00 | 1 | 0 | 0 | 0 | 1 | 0 | 4.3 | 39 | 1 | 2 | 0 | 42 | 2.4 | 1.6
１時間計 | 2 | 0 | 0 | 0 | 2 | 0 | 8.7 | 220 | 17 | 17 | 1 | 255 | 7.1 | 9.9
18:00-18:10 | 0 | 0 | 0 | 0 | 0 | 0 | 0 | 45 | 2 | 2 | 0 | 49 | 4.1 | 1.9
18:10-18:20 | 0 | 0 | 0 | 0 | 0 | 0 | 0 | 49 | 3 | 2 | 0 | 54 | 5.6 | 2.1
18:20-18:30 | 0 | 0 | 0 | 0 | 0 | 0 | 0 | 48 | 0 | 4 | 0 | 52 | 0 | 2
18:30-18:40 | 1 | 0 | 0 | 0 | 1 | 0 | 4.3 | 38 | 1 | 3 | 1 | 43 | 4.7 | 1.7
18:40-18:50 | 1 | 0 | 0 | 0 | 1 | 0 | 4.3 | 39 | 3 | 1 | 0 | 43 | 7 | 1.7
18:50-19:00 | 0 | 0 | 0 | 0 | 0 | 0 | 0 | 42 | 3 | 0 | 0 | 45 | 6.7 | 1.7
１時間計 | 2 | 0 | 0 | 0 | 2 | 0 | 8.7 | 261 | 12 | 12 | 1 | 286 | 4.5 | 11.1
全時間合計 | 13 | 0 | 9 | 1 | 23 | 4.3 | 100 | 2046 | 179 | 290 | 68 | 2583 | 9.6 | 100

## 断面別(1)
断 面 別 自 動 車 交 通 量 調 査 表
調査地点 ：№4 （仮）小仲台2丁目5-15番地先交差点
調査年月日：令和 3年10月21日(木) 天候:晴れのち曇り
方向 | A 流入部(1+ 2+ 3) | [6 empty] | A 流出部(4+ 8)
種別時間帯 | 乗用車(台) | バ ス(台) | 小 型貨物車(台) | 大 型貨物車(台) | 合 計(台) | 大型車混入率(％) | 時 間係 数(％) | 乗用車(台) | バ ス(台) | 小 型貨物車(台) | 大 型貨物車(台) | 合 計(台) | 大型車混入率(％) | 時 間係 数(％)
7:00- 7:10 | 52 | 8 | 4 | 1 | 65 | 13.8 | 1.6 | 31 | 3 | 4 | 1 | 39 | 10.3 | 1.1
7:10- 7:20 | 50 | 7 | 6 | 2 | 65 | 13.8 | 1.6 | 28 | 2 | 2 | 1 | 33 | 9.1 | 0.9
7:20- 7:30 | 38 | 7 | 4 | 0 | 49 | 14.3 | 1.2 | 29 | 2 | 6 | 0 | 37 | 5.4 | 1
7:30- 7:40 | 41 | 7 | 7 | 2 | 57 | 15.8 | 1.4 | 30 | 2 | 4 | 2 | 38 | 10.5 | 1
7:40- 7:50 | 41 | 4 | 1 | 0 | 46 | 8.7 | 1.2 | 35 | 4 | 4 | 1 | 44 | 11.4 | 1.2
7:50- 8:00 | 45 | 11 | 11 | 2 | 69 | 18.8 | 1.8 | 31 | 3 | 8 | 2 | 44 | 11.4 | 1.2
１時間計 | 267 | 44 | 33 | 7 | 351 | 14.5 | 8.9 | 184 | 16 | 28 | 7 | 235 | 9.8 | 6.4
8:00- 8:10 | 57 | 4 | 9 | 0 | 70 | 5.7 | 1.8 | 38 | 3 | 6 | 1 | 48 | 8.3 | 1.3
8:10- 8:20 | 44 | 6 | 6 | 1 | 57 | 12.3 | 1.4 | 31 | 3 | 6 | 3 | 43 | 14 | 1.2
8:20- 8:30 | 40 | 9 | 7 | 0 | 56 | 16.1 | 1.4 | 36 | 1 | 2 | 3 | 42 | 9.5 | 1.1
8:30- 8:40 | 65 | 7 | 3 | 3 | 78 | 12.8 | 2 | 40 | 2 | 7 | 0 | 49 | 4.1 | 1.3
8:40- 8:50 | 47 | 7 | 6 | 2 | 62 | 14.5 | 1.6 | 37 | 4 | 6 | 5 | 52 | 17.3 | 1.4
8:50- 9:00 | 46 | 5 | 3 | 1 | 55 | 10.9 | 1.4 | 23 | 2 | 1 | 1 | 27 | 11.1 | 0.7
１時間計 | 299 | 38 | 34 | 7 | 378 | 11.9 | 9.6 | 205 | 15 | 28 | 13 | 261 | 10.7 | 7.1
9:00-10:00 | 318 | 36 | 40 | 14 | 408 | 12.3 | 10.4 | 176 | 10 | 25 | 17 | 228 | 11.8 | 6.2
10:00-11:00 | 261 | 30 | 37 | 13 | 341 | 12.6 | 8.7 | 209 | 16 | 45 | 20 | 290 | 12.4 | 7.9
11:00-12:00 | 235 | 28 | 43 | 15 | 321 | 13.4 | 8.1 | 206 | 19 | 49 | 13 | 287 | 11.1 | 7.8
12:00-13:00 | 262 | 28 | 40 | 20 | 350 | 13.7 | 8.9 | 249 | 14 | 47 | 7 | 317 | 6.6 | 8.7
13:00-14:00 | 199 | 29 | 32 | 10 | 270 | 14.4 | 6.9 | 219 | 14 | 39 | 12 | 284 | 9.2 | 7.8
14:00-15:00 | 207 | 32 | 26 | 7 | 272 | 14.3 | 6.9 | 227 | 22 | 48 | 20 | 317 | 13.2 | 8.7
15:00-16:00 | 230 | 31 | 28 | 7 | 296 | 12.8 | 7.5 | 215 | 20 | 34 | 9 | 278 | 10.4 | 7.6
16:00-17:00 | 242 | 36 | 30 | 5 | 313 | 13.1 | 7.9 | 281 | 17 | 37 | 2 | 337 | 5.6 | 9.2
17:00-17:10 | 56 | 11 | 7 | 4 | 78 | 19.2 | 2 | 69 | 3 | 9 | 0 | 81 | 3.7 | 2.2
17:10-17:20 | 41 | 4 | 4 | 3 | 52 | 13.5 | 1.3 | 50 | 3 | 4 | 1 | 58 | 6.9 | 1.6
17:20-17:30 | 45 | 6 | 3 | 0 | 54 | 11.1 | 1.4 | 43 | 3 | 4 | 1 | 51 | 7.8 | 1.4
17:30-17:40 | 51 | 8 | 6 | 0 | 65 | 12.3 | 1.6 | 50 | 3 | 2 | 1 | 56 | 7.1 | 1.5
17:40-17:50 | 44 | 5 | 0 | 1 | 50 | 12 | 1.3 | 56 | 5 | 7 | 0 | 68 | 7.4 | 1.9
17:50-18:00 | 39 | 7 | 2 | 0 | 48 | 14.6 | 1.2 | 47 | 2 | 1 | 0 | 50 | 4 | 1.4
１時間計 | 276 | 41 | 22 | 8 | 347 | 14.1 | 8.8 | 315 | 19 | 27 | 3 | 364 | 6 | 9.9
18:00-18:10 | 43 | 7 | 3 | 0 | 53 | 13.2 | 1.3 | 66 | 2 | 5 | 1 | 74 | 4.1 | 2
18:10-18:20 | 38 | 5 | 3 | 0 | 46 | 10.9 | 1.2 | 90 | 4 | 4 | 0 | 98 | 4.1 | 2.7
18:20-18:30 | 36 | 7 | 0 | 0 | 43 | 16.3 | 1.1 | 64 | 1 | 6 | 0 | 71 | 1.4 | 1.9
18:30-18:40 | 40 | 7 | 3 | 0 | 50 | 14 | 1.3 | 58 | 3 | 4 | 1 | 66 | 6.1 | 1.8
18:40-18:50 | 39 | 6 | 3 | 0 | 48 | 12.5 | 1.2 | 67 | 2 | 1 | 1 | 71 | 4.2 | 1.9
18:50-19:00 | 42 | 8 | 1 | 2 | 53 | 18.9 | 1.3 | 80 | 2 | 0 | 0 | 82 | 2.4 | 2.2
１時間計 | 238 | 40 | 13 | 2 | 293 | 14.3 | 7.4 | 425 | 14 | 20 | 3 | 462 | 3.7 | 12.6
全時間合計 | 3034 | 413 | 378 | 115 | 3940 | 13.4 | 100 | 2911 | 196 | 427 | 126 | 3660 | 8.8 | 100

## 断面別(2)
断 面 別 自 動 車 交 通 量 調 査 表
調査地点 ：№4 （仮）小仲台2丁目5-15番地先交差点
調査年月日：令和 3年10月21日(木) 天候:晴れのち曇り
方向 | [7 empty] | A 合計 ( 1+ 2+ 3+ 4+ 8)
種別時間帯 | 乗用車(台) | バ ス(台) | 小 型貨物車(台) | 大 型貨物車(台) | 合 計(台) | 大型車混入率(％) | 時 間係 数(％) | 乗用車(台) | バ ス(台) | 小 型貨物車(台) | 大 型貨物車(台) | 合 計(台) | 大型車混入率(％) | 時 間係 数(％)
7:00- 7:10 | [7 empty] | 83 | 11 | 8 | 2 | 104 | 12.5 | 1.4
7:10- 7:20 | [7 empty] | 78 | 9 | 8 | 3 | 98 | 12.2 | 1.3
7:20- 7:30 | [7 empty] | 67 | 9 | 10 | 0 | 86 | 10.5 | 1.1
7:30- 7:40 | [7 empty] | 71 | 9 | 11 | 4 | 95 | 13.7 | 1.3
7:40- 7:50 | [7 empty] | 76 | 8 | 5 | 1 | 90 | 10 | 1.2
7:50- 8:00 | [7 empty] | 76 | 14 | 19 | 4 | 113 | 15.9 | 1.5
１時間計 | [7 empty] | 451 | 60 | 61 | 14 | 586 | 12.6 | 7.7
8:00- 8:10 | [7 empty] | 95 | 7 | 15 | 1 | 118 | 6.8 | 1.6
8:10- 8:20 | [7 empty] | 75 | 9 | 12 | 4 | 100 | 13 | 1.3
8:20- 8:30 | [7 empty] | 76 | 10 | 9 | 3 | 98 | 13.3 | 1.3
8:30- 8:40 | [7 empty] | 105 | 9 | 10 | 3 | 127 | 9.4 | 1.7
8:40- 8:50 | [7 empty] | 84 | 11 | 12 | 7 | 114 | 15.8 | 1.5
8:50- 9:00 | [7 empty] | 69 | 7 | 4 | 2 | 82 | 11 | 1.1
１時間計 | [7 empty] | 504 | 53 | 62 | 20 | 639 | 11.4 | 8.4
9:00-10:00 | [7 empty] | 494 | 46 | 65 | 31 | 636 | 12.1 | 8.4
10:00-11:00 | [7 empty] | 470 | 46 | 82 | 33 | 631 | 12.5 | 8.3
11:00-12:00 | [7 empty] | 441 | 47 | 92 | 28 | 608 | 12.3 | 8
12:00-13:00 | [7 empty] | 511 | 42 | 87 | 27 | 667 | 10.3 | 8.8
13:00-14:00 | [7 empty] | 418 | 43 | 71 | 22 | 554 | 11.7 | 7.3
14:00-15:00 | [7 empty] | 434 | 54 | 74 | 27 | 589 | 13.8 | 7.8
15:00-16:00 | [7 empty] | 445 | 51 | 62 | 16 | 574 | 11.7 | 7.6
16:00-17:00 | [7 empty] | 523 | 53 | 67 | 7 | 650 | 9.2 | 8.6
17:00-17:10 | [7 empty] | 125 | 14 | 16 | 4 | 159 | 11.3 | 2.1
17:10-17:20 | [7 empty] | 91 | 7 | 8 | 4 | 110 | 10 | 1.4
17:20-17:30 | [7 empty] | 88 | 9 | 7 | 1 | 105 | 9.5 | 1.4
17:30-17:40 | [7 empty] | 101 | 11 | 8 | 1 | 121 | 9.9 | 1.6
17:40-17:50 | [7 empty] | 100 | 10 | 7 | 1 | 118 | 9.3 | 1.6
17:50-18:00 | [7 empty] | 86 | 9 | 3 | 0 | 98 | 9.2 | 1.3
１時間計 | [7 empty] | 591 | 60 | 49 | 11 | 711 | 10 | 9.4
18:00-18:10 | [7 empty] | 109 | 9 | 8 | 1 | 127 | 7.9 | 1.7
18:10-18:20 | [7 empty] | 128 | 9 | 7 | 0 | 144 | 6.3 | 1.9
18:20-18:30 | [7 empty] | 100 | 8 | 6 | 0 | 114 | 7 | 1.5
18:30-18:40 | [7 empty] | 98 | 10 | 7 | 1 | 116 | 9.5 | 1.5
18:40-18:50 | [7 empty] | 106 | 8 | 4 | 1 | 119 | 7.6 | 1.6
18:50-19:00 | [7 empty] | 122 | 10 | 1 | 2 | 135 | 8.9 | 1.8
１時間計 | [7 empty] | 663 | 54 | 33 | 5 | 755 | 7.8 | 9.9
全時間合計 | [7 empty] | 5945 | 609 | 805 | 241 | 7600 | 11.2 | 100

## 断面別(3)
断 面 別 自 動 車 交 通 量 調 査 表
調査地点 ：№4 （仮）小仲台2丁目5-15番地先交差点
調査年月日：令和 3年10月21日(木) 天候:晴れのち曇り
方向 | B 流入部(4+ 5+ 6) | [6 empty] | B 流出部(3+ 7)
種別時間帯 | 乗用車(台) | バ ス(台) | 小 型貨物車(台) | 大 型貨物車(台) | 合 計(台) | 大型車混入率(％) | 時 間係 数(％) | 乗用車(台) | バ ス(台) | 小 型貨物車(台) | 大 型貨物車(台) | 合 計(台) | 大型車混入率(％) | 時 間係 数(％)
7:00- 7:10 | 24 | 4 | 3 | 1 | 32 | 15.6 | 1.4 | 31 | 8 | 1 | 0 | 40 | 20 | 2
7:10- 7:20 | 32 | 4 | 3 | 0 | 39 | 10.3 | 1.7 | 24 | 9 | 0 | 1 | 34 | 29.4 | 1.7
7:20- 7:30 | 34 | 3 | 3 | 0 | 40 | 7.5 | 1.7 | 23 | 9 | 0 | 0 | 32 | 28.1 | 1.6
7:30- 7:40 | 36 | 3 | 4 | 1 | 44 | 9.1 | 1.9 | 19 | 8 | 2 | 1 | 30 | 30 | 1.5
7:40- 7:50 | 31 | 5 | 3 | 1 | 40 | 15 | 1.7 | 31 | 6 | 1 | 0 | 38 | 15.8 | 1.9
7:50- 8:00 | 26 | 4 | 7 | 3 | 40 | 17.5 | 1.7 | 25 | 14 | 4 | 2 | 45 | 35.6 | 2.3
１時間計 | 183 | 23 | 23 | 6 | 235 | 12.3 | 10.1 | 153 | 54 | 8 | 4 | 219 | 26.5 | 11.1
8:00- 8:10 | 24 | 4 | 4 | 1 | 33 | 15.2 | 1.4 | 21 | 6 | 5 | 0 | 32 | 18.8 | 1.6
8:10- 8:20 | 24 | 4 | 2 | 2 | 32 | 18.8 | 1.4 | 19 | 6 | 1 | 1 | 27 | 25.9 | 1.4
8:20- 8:30 | 25 | 3 | 1 | 3 | 32 | 18.8 | 1.4 | 21 | 11 | 0 | 0 | 32 | 34.4 | 1.6
8:30- 8:40 | 27 | 1 | 2 | 0 | 30 | 3.3 | 1.3 | 29 | 8 | 1 | 1 | 39 | 23.1 | 2
8:40- 8:50 | 31 | 6 | 5 | 1 | 43 | 16.3 | 1.8 | 16 | 9 | 3 | 2 | 30 | 36.7 | 1.5
8:50- 9:00 | 20 | 3 | 1 | 1 | 25 | 16 | 1.1 | 20 | 6 | 0 | 0 | 26 | 23.1 | 1.3
１時間計 | 151 | 21 | 15 | 8 | 195 | 14.9 | 8.4 | 126 | 46 | 10 | 4 | 186 | 26.9 | 9.4
9:00-10:00 | 110 | 14 | 13 | 12 | 149 | 17.4 | 6.4 | 127 | 39 | 10 | 5 | 181 | 24.3 | 9.2
10:00-11:00 | 134 | 14 | 26 | 12 | 186 | 14 | 8 | 98 | 32 | 12 | 6 | 148 | 25.7 | 7.5
11:00-12:00 | 121 | 17 | 20 | 7 | 165 | 14.5 | 7.1 | 98 | 33 | 12 | 6 | 149 | 26.2 | 7.5
12:00-13:00 | 140 | 17 | 25 | 8 | 190 | 13.2 | 8.1 | 96 | 37 | 18 | 6 | 157 | 27.4 | 8
13:00-14:00 | 117 | 21 | 15 | 6 | 159 | 17 | 6.8 | 88 | 37 | 10 | 5 | 140 | 30 | 7.1
14:00-15:00 | 115 | 21 | 19 | 12 | 167 | 19.8 | 7.2 | 95 | 34 | 9 | 4 | 142 | 26.8 | 7.2
15:00-16:00 | 138 | 20 | 14 | 6 | 178 | 14.6 | 7.6 | 110 | 38 | 9 | 5 | 162 | 26.5 | 8.2
16:00-17:00 | 181 | 15 | 23 | 5 | 224 | 8.9 | 9.6 | 118 | 40 | 10 | 1 | 169 | 24.3 | 8.6
17:00-17:10 | 40 | 2 | 5 | 0 | 47 | 4.3 | 2 | 18 | 11 | 3 | 1 | 33 | 36.4 | 1.7
17:10-17:20 | 31 | 3 | 3 | 1 | 38 | 10.5 | 1.6 | 18 | 3 | 2 | 1 | 24 | 16.7 | 1.2
17:20-17:30 | 18 | 2 | 2 | 1 | 23 | 13 | 1 | 20 | 9 | 1 | 1 | 31 | 32.3 | 1.6
17:30-17:40 | 31 | 4 | 0 | 1 | 36 | 13.9 | 1.5 | 17 | 8 | 2 | 0 | 27 | 29.6 | 1.4
17:40-17:50 | 32 | 3 | 3 | 0 | 38 | 7.9 | 1.6 | 11 | 7 | 0 | 1 | 19 | 42.1 | 1
17:50-18:00 | 27 | 4 | 0 | 0 | 31 | 12.9 | 1.3 | 15 | 7 | 2 | 0 | 24 | 29.2 | 1.2
１時間計 | 179 | 18 | 13 | 3 | 213 | 9.9 | 9.1 | 99 | 45 | 10 | 4 | 158 | 31 | 8
18:00-18:10 | 33 | 4 | 3 | 1 | 41 | 12.2 | 1.8 | 13 | 9 | 2 | 0 | 24 | 37.5 | 1.2
18:10-18:20 | 52 | 2 | 2 | 0 | 56 | 3.6 | 2.4 | 13 | 5 | 1 | 0 | 19 | 26.3 | 1
18:20-18:30 | 31 | 1 | 3 | 0 | 35 | 2.9 | 1.5 | 16 | 7 | 0 | 0 | 23 | 30.4 | 1.2
18:30-18:40 | 34 | 2 | 2 | 0 | 38 | 5.3 | 1.6 | 22 | 6 | 0 | 0 | 28 | 21.4 | 1.4
18:40-18:50 | 45 | 3 | 0 | 1 | 49 | 8.2 | 2.1 | 21 | 8 | 1 | 0 | 30 | 26.7 | 1.5
18:50-19:00 | 51 | 2 | 1 | 0 | 54 | 3.7 | 2.3 | 28 | 10 | 0 | 1 | 39 | 28.2 | 2
１時間計 | 246 | 14 | 11 | 2 | 273 | 5.9 | 11.7 | 113 | 45 | 4 | 1 | 163 | 28.2 | 8.3
全時間合計 | 1815 | 215 | 217 | 87 | 2334 | 12.9 | 100 | 1321 | 480 | 122 | 51 | 1974 | 26.9 | 100

## 断面別(4)
断 面 別 自 動 車 交 通 量 調 査 表
調査地点 ：№4 （仮）小仲台2丁目5-15番地先交差点
調査年月日：令和 3年10月21日(木) 天候:晴れのち曇り
方向 | [7 empty] | B 合計 ( 3+ 4+ 5+ 6+ 7)
種別時間帯 | 乗用車(台) | バ ス(台) | 小 型貨物車(台) | 大 型貨物車(台) | 合 計(台) | 大型車混入率(％) | 時 間係 数(％) | 乗用車(台) | バ ス(台) | 小 型貨物車(台) | 大 型貨物車(台) | 合 計(台) | 大型車混入率(％) | 時 間係 数(％)
7:00- 7:10 | [7 empty] | 55 | 12 | 4 | 1 | 72 | 18.1 | 1.7
7:10- 7:20 | [7 empty] | 56 | 13 | 3 | 1 | 73 | 19.2 | 1.7
7:20- 7:30 | [7 empty] | 57 | 12 | 3 | 0 | 72 | 16.7 | 1.7
7:30- 7:40 | [7 empty] | 55 | 11 | 6 | 2 | 74 | 17.6 | 1.7
7:40- 7:50 | [7 empty] | 62 | 11 | 4 | 1 | 78 | 15.4 | 1.8
7:50- 8:00 | [7 empty] | 51 | 18 | 11 | 5 | 85 | 27.1 | 2
１時間計 | [7 empty] | 336 | 77 | 31 | 10 | 454 | 19.2 | 10.5
8:00- 8:10 | [7 empty] | 45 | 10 | 9 | 1 | 65 | 16.9 | 1.5
8:10- 8:20 | [7 empty] | 43 | 10 | 3 | 3 | 59 | 22 | 1.4
8:20- 8:30 | [7 empty] | 46 | 14 | 1 | 3 | 64 | 26.6 | 1.5
8:30- 8:40 | [7 empty] | 56 | 9 | 3 | 1 | 69 | 14.5 | 1.6
8:40- 8:50 | [7 empty] | 47 | 15 | 8 | 3 | 73 | 24.7 | 1.7
8:50- 9:00 | [7 empty] | 40 | 9 | 1 | 1 | 51 | 19.6 | 1.2
１時間計 | [7 empty] | 277 | 67 | 25 | 12 | 381 | 20.7 | 8.8
9:00-10:00 | [7 empty] | 237 | 53 | 23 | 17 | 330 | 21.2 | 7.7
10:00-11:00 | [7 empty] | 232 | 46 | 38 | 18 | 334 | 19.2 | 7.8
11:00-12:00 | [7 empty] | 219 | 50 | 32 | 13 | 314 | 20.1 | 7.3
12:00-13:00 | [7 empty] | 236 | 54 | 43 | 14 | 347 | 19.6 | 8.1
13:00-14:00 | [7 empty] | 205 | 58 | 25 | 11 | 299 | 23.1 | 6.9
14:00-15:00 | [7 empty] | 210 | 55 | 28 | 16 | 309 | 23 | 7.2
15:00-16:00 | [7 empty] | 248 | 58 | 23 | 11 | 340 | 20.3 | 7.9
16:00-17:00 | [7 empty] | 299 | 55 | 33 | 6 | 393 | 15.5 | 9.1
17:00-17:10 | [7 empty] | 58 | 13 | 8 | 1 | 80 | 17.5 | 1.9
17:10-17:20 | [7 empty] | 49 | 6 | 5 | 2 | 62 | 12.9 | 1.4
17:20-17:30 | [7 empty] | 38 | 11 | 3 | 2 | 54 | 24.1 | 1.3
17:30-17:40 | [7 empty] | 48 | 12 | 2 | 1 | 63 | 20.6 | 1.5
17:40-17:50 | [7 empty] | 43 | 10 | 3 | 1 | 57 | 19.3 | 1.3
17:50-18:00 | [7 empty] | 42 | 11 | 2 | 0 | 55 | 20 | 1.3
１時間計 | [7 empty] | 278 | 63 | 23 | 7 | 371 | 18.9 | 8.6
18:00-18:10 | [7 empty] | 46 | 13 | 5 | 1 | 65 | 21.5 | 1.5
18:10-18:20 | [7 empty] | 65 | 7 | 3 | 0 | 75 | 9.3 | 1.7
18:20-18:30 | [7 empty] | 47 | 8 | 3 | 0 | 58 | 13.8 | 1.3
18:30-18:40 | [7 empty] | 56 | 8 | 2 | 0 | 66 | 12.1 | 1.5
18:40-18:50 | [7 empty] | 66 | 11 | 1 | 1 | 79 | 15.2 | 1.8
18:50-19:00 | [7 empty] | 79 | 12 | 1 | 1 | 93 | 14 | 2.2
１時間計 | [7 empty] | 359 | 59 | 15 | 3 | 436 | 14.2 | 10.1
全時間合計 | [7 empty] | 3136 | 695 | 339 | 138 | 4308 | 19.3 | 100

## 断面別(5)
断 面 別 自 動 車 交 通 量 調 査 表
調査地点 ：№4 （仮）小仲台2丁目5-15番地先交差点
調査年月日：令和 3年10月21日(木) 天候:晴れのち曇り
方向 | C 流入部(7+ 8+ 9) | [6 empty] | C 流出部(2+ 6)
種別時間帯 | 乗用車(台) | バ ス(台) | 小 型貨物車(台) | 大 型貨物車(台) | 合 計(台) | 大型車混入率(％) | 時 間係 数(％) | 乗用車(台) | バ ス(台) | 小 型貨物車(台) | 大 型貨物車(台) | 合 計(台) | 大型車混入率(％) | 時 間係 数(％)
7:00- 7:10 | 23 | 4 | 1 | 0 | 28 | 14.3 | 1.1 | 36 | 5 | 2 | 1 | 44 | 13.6 | 1.5
7:10- 7:20 | 15 | 2 | 1 | 1 | 19 | 15.8 | 0.7 | 45 | 2 | 8 | 1 | 56 | 5.4 | 1.9
7:20- 7:30 | 19 | 3 | 4 | 0 | 26 | 11.5 | 1 | 38 | 2 | 5 | 0 | 45 | 4.4 | 1.5
7:30- 7:40 | 12 | 2 | 2 | 1 | 17 | 17.6 | 0.7 | 38 | 2 | 6 | 1 | 47 | 6.4 | 1.6
7:40- 7:50 | 22 | 3 | 2 | 0 | 27 | 11.1 | 1 | 28 | 2 | 1 | 0 | 31 | 6.5 | 1
7:50- 8:00 | 25 | 4 | 3 | 0 | 32 | 12.5 | 1.2 | 39 | 2 | 7 | 1 | 49 | 6.1 | 1.6
１時間計 | 116 | 18 | 13 | 2 | 149 | 13.4 | 5.8 | 224 | 15 | 29 | 4 | 272 | 7 | 9.1
8:00- 8:10 | 25 | 2 | 2 | 0 | 29 | 6.9 | 1.1 | 45 | 1 | 4 | 0 | 50 | 2 | 1.7
8:10- 8:20 | 18 | 2 | 5 | 2 | 27 | 14.8 | 1 | 36 | 3 | 6 | 1 | 46 | 8.7 | 1.5
8:20- 8:30 | 29 | 2 | 1 | 1 | 33 | 9.1 | 1.3 | 32 | 2 | 7 | 1 | 42 | 7.1 | 1.4
8:30- 8:40 | 31 | 3 | 5 | 0 | 39 | 7.7 | 1.5 | 52 | 1 | 2 | 2 | 57 | 5.3 | 1.9
8:40- 8:50 | 21 | 3 | 5 | 4 | 33 | 21.2 | 1.3 | 42 | 3 | 6 | 0 | 51 | 5.9 | 1.7
8:50- 9:00 | 14 | 2 | 2 | 0 | 18 | 11.1 | 0.7 | 36 | 2 | 3 | 1 | 42 | 7.1 | 1.4
１時間計 | 138 | 14 | 20 | 7 | 179 | 11.7 | 6.9 | 243 | 12 | 28 | 5 | 288 | 5.9 | 9.7
9:00-10:00 | 143 | 8 | 19 | 10 | 180 | 10 | 7 | 242 | 7 | 33 | 10 | 292 | 5.8 | 9.8
10:00-11:00 | 154 | 13 | 30 | 12 | 209 | 12 | 8.1 | 230 | 9 | 29 | 10 | 278 | 6.8 | 9.3
11:00-12:00 | 155 | 18 | 37 | 8 | 218 | 11.9 | 8.4 | 190 | 11 | 31 | 8 | 240 | 7.9 | 8.1
12:00-13:00 | 166 | 18 | 34 | 3 | 221 | 9.5 | 8.6 | 202 | 12 | 30 | 14 | 258 | 10.1 | 8.7
13:00-14:00 | 164 | 14 | 29 | 8 | 215 | 10.2 | 8.3 | 161 | 13 | 23 | 6 | 203 | 9.4 | 6.8
14:00-15:00 | 166 | 15 | 34 | 11 | 226 | 11.5 | 8.7 | 156 | 12 | 18 | 4 | 190 | 8.4 | 6.4
15:00-16:00 | 155 | 18 | 23 | 5 | 201 | 11.4 | 7.8 | 186 | 11 | 20 | 4 | 221 | 6.8 | 7.4
16:00-17:00 | 208 | 14 | 22 | 0 | 244 | 5.7 | 9.4 | 224 | 8 | 25 | 7 | 264 | 5.7 | 8.9
17:00-17:10 | 41 | 4 | 4 | 0 | 49 | 8.2 | 1.9 | 46 | 3 | 3 | 2 | 54 | 9.3 | 1.8
17:10-17:20 | 33 | 1 | 2 | 0 | 36 | 2.8 | 1.4 | 35 | 2 | 3 | 2 | 42 | 9.5 | 1.4
17:20-17:30 | 44 | 5 | 2 | 1 | 52 | 11.5 | 2 | 40 | 1 | 2 | 0 | 43 | 2.3 | 1.4
17:30-17:40 | 28 | 1 | 2 | 0 | 31 | 3.2 | 1.2 | 41 | 2 | 4 | 0 | 47 | 4.3 | 1.6
17:40-17:50 | 35 | 5 | 5 | 0 | 45 | 11.1 | 1.7 | 40 | 1 | 0 | 0 | 41 | 2.4 | 1.4
17:50-18:00 | 39 | 1 | 2 | 0 | 42 | 2.4 | 1.6 | 39 | 3 | 1 | 0 | 43 | 7 | 1.4
１時間計 | 220 | 17 | 17 | 1 | 255 | 7.1 | 9.9 | 241 | 12 | 13 | 4 | 270 | 5.9 | 9.1
18:00-18:10 | 45 | 2 | 2 | 0 | 49 | 4.1 | 1.9 | 36 | 2 | 1 | 0 | 39 | 5.1 | 1.3
18:10-18:20 | 49 | 3 | 2 | 0 | 54 | 5.6 | 2.1 | 35 | 1 | 2 | 0 | 38 | 2.6 | 1.3
18:20-18:30 | 48 | 0 | 4 | 0 | 52 | 0 | 2 | 30 | 0 | 1 | 0 | 31 | 0 | 1
18:30-18:40 | 38 | 1 | 3 | 1 | 43 | 4.7 | 1.7 | 29 | 1 | 4 | 0 | 34 | 2.9 | 1.1
18:40-18:50 | 39 | 3 | 1 | 0 | 43 | 7 | 1.7 | 33 | 2 | 1 | 0 | 36 | 5.6 | 1.2
18:50-19:00 | 42 | 3 | 0 | 0 | 45 | 6.7 | 1.7 | 21 | 1 | 1 | 1 | 24 | 8.3 | 0.8
１時間計 | 261 | 12 | 12 | 1 | 286 | 4.5 | 11.1 | 184 | 7 | 10 | 1 | 202 | 4 | 6.8
全時間合計 | 2046 | 179 | 290 | 68 | 2583 | 9.6 | 100 | 2483 | 129 | 289 | 77 | 2978 | 6.9 | 100

## 断面別(6)
断 面 別 自 動 車 交 通 量 調 査 表
調査地点 ：№4 （仮）小仲台2丁目5-15番地先交差点
調査年月日：令和 3年10月21日(木) 天候:晴れのち曇り
方向 | [7 empty] | C 合計 ( 2+ 6+ 7+ 8+ 9)
種別時間帯 | 乗用車(台) | バ ス(台) | 小 型貨物車(台) | 大 型貨物車(台) | 合 計(台) | 大型車混入率(％) | 時 間係 数(％) | 乗用車(台) | バ ス(台) | 小 型貨物車(台) | 大 型貨物車(台) | 合 計(台) | 大型車混入率(％) | 時 間係 数(％)
7:00- 7:10 | [7 empty] | 59 | 9 | 3 | 1 | 72 | 13.9 | 1.3
7:10- 7:20 | [7 empty] | 60 | 4 | 9 | 2 | 75 | 8 | 1.3
7:20- 7:30 | [7 empty] | 57 | 5 | 9 | 0 | 71 | 7 | 1.3
7:30- 7:40 | [7 empty] | 50 | 4 | 8 | 2 | 64 | 9.4 | 1.2
7:40- 7:50 | [7 empty] | 50 | 5 | 3 | 0 | 58 | 8.6 | 1
7:50- 8:00 | [7 empty] | 64 | 6 | 10 | 1 | 81 | 8.6 | 1.5
１時間計 | [7 empty] | 340 | 33 | 42 | 6 | 421 | 9.3 | 7.6
8:00- 8:10 | [7 empty] | 70 | 3 | 6 | 0 | 79 | 3.8 | 1.4
8:10- 8:20 | [7 empty] | 54 | 5 | 11 | 3 | 73 | 11 | 1.3
8:20- 8:30 | [7 empty] | 61 | 4 | 8 | 2 | 75 | 8 | 1.3
8:30- 8:40 | [7 empty] | 83 | 4 | 7 | 2 | 96 | 6.3 | 1.7
8:40- 8:50 | [7 empty] | 63 | 6 | 11 | 4 | 84 | 11.9 | 1.5
8:50- 9:00 | [7 empty] | 50 | 4 | 5 | 1 | 60 | 8.3 | 1.1
１時間計 | [7 empty] | 381 | 26 | 48 | 12 | 467 | 8.1 | 8.4
9:00-10:00 | [7 empty] | 385 | 15 | 52 | 20 | 472 | 7.4 | 8.5
10:00-11:00 | [7 empty] | 384 | 22 | 59 | 22 | 487 | 9 | 8.8
11:00-12:00 | [7 empty] | 345 | 29 | 68 | 16 | 458 | 9.8 | 8.2
12:00-13:00 | [7 empty] | 368 | 30 | 64 | 17 | 479 | 9.8 | 8.6
13:00-14:00 | [7 empty] | 325 | 27 | 52 | 14 | 418 | 9.8 | 7.5
14:00-15:00 | [7 empty] | 322 | 27 | 52 | 15 | 416 | 10.1 | 7.5
15:00-16:00 | [7 empty] | 341 | 29 | 43 | 9 | 422 | 9 | 7.6
16:00-17:00 | [7 empty] | 432 | 22 | 47 | 7 | 508 | 5.7 | 9.1
17:00-17:10 | [7 empty] | 87 | 7 | 7 | 2 | 103 | 8.7 | 1.9
17:10-17:20 | [7 empty] | 68 | 3 | 5 | 2 | 78 | 6.4 | 1.4
17:20-17:30 | [7 empty] | 84 | 6 | 4 | 1 | 95 | 7.4 | 1.7
17:30-17:40 | [7 empty] | 69 | 3 | 6 | 0 | 78 | 3.8 | 1.4
17:40-17:50 | [7 empty] | 75 | 6 | 5 | 0 | 86 | 7 | 1.5
17:50-18:00 | [7 empty] | 78 | 4 | 3 | 0 | 85 | 4.7 | 1.5
１時間計 | [7 empty] | 461 | 29 | 30 | 5 | 525 | 6.5 | 9.4
18:00-18:10 | [7 empty] | 81 | 4 | 3 | 0 | 88 | 4.5 | 1.6
18:10-18:20 | [7 empty] | 84 | 4 | 4 | 0 | 92 | 4.3 | 1.7
18:20-18:30 | [7 empty] | 78 | 0 | 5 | 0 | 83 | 0 | 1.5
18:30-18:40 | [7 empty] | 67 | 2 | 7 | 1 | 77 | 3.9 | 1.4
18:40-18:50 | [7 empty] | 72 | 5 | 2 | 0 | 79 | 6.3 | 1.4
18:50-19:00 | [7 empty] | 63 | 4 | 1 | 1 | 69 | 7.2 | 1.2
１時間計 | [7 empty] | 445 | 19 | 22 | 2 | 488 | 4.3 | 8.8
全時間合計 | [7 empty] | 4529 | 308 | 579 | 145 | 5561 | 8.1 | 100

## 断面別(7)
断 面 別 自 動 車 交 通 量 調 査 表
調査地点 ：№4 （仮）小仲台2丁目5-15番地先交差点
調査年月日：令和 3年10月21日(木) 天候:晴れのち曇り
方向 | [7 empty] | D 流出部(1+ 5+ 9)
種別時間帯 | 乗用車(台) | バ ス(台) | 小 型貨物車(台) | 大 型貨物車(台) | 合 計(台) | 大型車混入率(％) | 時 間係 数(％) | 乗用車(台) | バ ス(台) | 小 型貨物車(台) | 大 型貨物車(台) | 合 計(台) | 大型車混入率(％) | 時 間係 数(％)
7:00- 7:10 | [7 empty] | 1 | 0 | 1 | 0 | 2 | 0 | 0.8
7:10- 7:20 | [7 empty] | 0 | 0 | 0 | 0 | 0 | 0 | 0
7:20- 7:30 | [7 empty] | 1 | 0 | 0 | 0 | 1 | 0 | 0.4
7:30- 7:40 | [7 empty] | 2 | 0 | 1 | 0 | 3 | 0 | 1.2
7:40- 7:50 | [7 empty] | 0 | 0 | 0 | 0 | 0 | 0 | 0
7:50- 8:00 | [7 empty] | 1 | 0 | 2 | 0 | 3 | 0 | 1.2
１時間計 | [7 empty] | 5 | 0 | 4 | 0 | 9 | 0 | 3.7
8:00- 8:10 | [7 empty] | 2 | 0 | 0 | 0 | 2 | 0 | 0.8
8:10- 8:20 | [7 empty] | 0 | 0 | 0 | 0 | 0 | 0 | 0
8:20- 8:30 | [7 empty] | 5 | 0 | 0 | 0 | 5 | 0 | 2
8:30- 8:40 | [7 empty] | 2 | 0 | 0 | 0 | 2 | 0 | 0.8
8:40- 8:50 | [7 empty] | 4 | 0 | 1 | 0 | 5 | 0 | 2
8:50- 9:00 | [7 empty] | 1 | 0 | 2 | 0 | 3 | 0 | 1.2
１時間計 | [7 empty] | 14 | 0 | 3 | 0 | 17 | 0 | 6.9
9:00-10:00 | [7 empty] | 26 | 2 | 4 | 4 | 36 | 16.7 | 14.7
10:00-11:00 | [7 empty] | 12 | 0 | 7 | 1 | 20 | 5 | 8.2
11:00-12:00 | [7 empty] | 17 | 0 | 8 | 3 | 28 | 10.7 | 11.4
12:00-13:00 | [7 empty] | 21 | 0 | 4 | 4 | 29 | 13.8 | 11.8
13:00-14:00 | [7 empty] | 12 | 0 | 4 | 1 | 17 | 5.9 | 6.9
14:00-15:00 | [7 empty] | 10 | 0 | 4 | 2 | 16 | 12.5 | 6.5
15:00-16:00 | [7 empty] | 12 | 0 | 2 | 0 | 14 | 0 | 5.7
16:00-17:00 | [7 empty] | 8 | 0 | 3 | 0 | 11 | 0 | 4.5
17:00-17:10 | [7 empty] | 4 | 0 | 1 | 1 | 6 | 16.7 | 2.4
17:10-17:20 | [7 empty] | 2 | 0 | 0 | 0 | 2 | 0 | 0.8
17:20-17:30 | [7 empty] | 4 | 0 | 0 | 0 | 4 | 0 | 1.6
17:30-17:40 | [7 empty] | 2 | 0 | 0 | 0 | 2 | 0 | 0.8
17:40-17:50 | [7 empty] | 4 | 0 | 1 | 0 | 5 | 0 | 2
17:50-18:00 | [7 empty] | 4 | 0 | 0 | 0 | 4 | 0 | 1.6
１時間計 | [7 empty] | 20 | 0 | 2 | 1 | 23 | 4.3 | 9.4
18:00-18:10 | [7 empty] | 6 | 0 | 0 | 0 | 6 | 0 | 2.4
18:10-18:20 | [7 empty] | 1 | 0 | 0 | 0 | 1 | 0 | 0.4
18:20-18:30 | [7 empty] | 5 | 0 | 0 | 0 | 5 | 0 | 2
18:30-18:40 | [7 empty] | 3 | 0 | 0 | 0 | 3 | 0 | 1.2
18:40-18:50 | [7 empty] | 2 | 0 | 1 | 0 | 3 | 0 | 1.2
18:50-19:00 | [7 empty] | 6 | 0 | 1 | 0 | 7 | 0 | 2.9
１時間計 | [7 empty] | 23 | 0 | 2 | 0 | 25 | 0 | 10.2
全時間合計 | [7 empty] | 180 | 2 | 47 | 16 | 245 | 7.3 | 100

## 断面別(8)
断 面 別 自 動 車 交 通 量 調 査 表
調査地点 ：№4 （仮）小仲台2丁目5-15番地先交差点
調査年月日：令和 3年10月21日(木) 天候:晴れのち曇り
方向 | [7 empty] | D 合計 ( 1+ 5+ 9)
種別時間帯 | 乗用車(台) | バ ス(台) | 小 型貨物車(台) | 大 型貨物車(台) | 合 計(台) | 大型車混入率(％) | 時 間係 数(％) | 乗用車(台) | バ ス(台) | 小 型貨物車(台) | 大 型貨物車(台) | 合 計(台) | 大型車混入率(％) | 時 間係 数(％)
7:00- 7:10 | [7 empty] | 1 | 0 | 1 | 0 | 2 | 0 | 0.8
7:10- 7:20 | [7 empty] | 0 | 0 | 0 | 0 | 0 | 0 | 0
7:20- 7:30 | [7 empty] | 1 | 0 | 0 | 0 | 1 | 0 | 0.4
7:30- 7:40 | [7 empty] | 2 | 0 | 1 | 0 | 3 | 0 | 1.2
7:40- 7:50 | [7 empty] | 0 | 0 | 0 | 0 | 0 | 0 | 0
7:50- 8:00 | [7 empty] | 1 | 0 | 2 | 0 | 3 | 0 | 1.2
１時間計 | [7 empty] | 5 | 0 | 4 | 0 | 9 | 0 | 3.7
8:00- 8:10 | [7 empty] | 2 | 0 | 0 | 0 | 2 | 0 | 0.8
8:10- 8:20 | [7 empty] | 0 | 0 | 0 | 0 | 0 | 0 | 0
8:20- 8:30 | [7 empty] | 5 | 0 | 0 | 0 | 5 | 0 | 2
8:30- 8:40 | [7 empty] | 2 | 0 | 0 | 0 | 2 | 0 | 0.8
8:40- 8:50 | [7 empty] | 4 | 0 | 1 | 0 | 5 | 0 | 2
8:50- 9:00 | [7 empty] | 1 | 0 | 2 | 0 | 3 | 0 | 1.2
１時間計 | [7 empty] | 14 | 0 | 3 | 0 | 17 | 0 | 6.9
9:00-10:00 | [7 empty] | 26 | 2 | 4 | 4 | 36 | 16.7 | 14.7
10:00-11:00 | [7 empty] | 12 | 0 | 7 | 1 | 20 | 5 | 8.2
11:00-12:00 | [7 empty] | 17 | 0 | 8 | 3 | 28 | 10.7 | 11.4
12:00-13:00 | [7 empty] | 21 | 0 | 4 | 4 | 29 | 13.8 | 11.8
13:00-14:00 | [7 empty] | 12 | 0 | 4 | 1 | 17 | 5.9 | 6.9
14:00-15:00 | [7 empty] | 10 | 0 | 4 | 2 | 16 | 12.5 | 6.5
15:00-16:00 | [7 empty] | 12 | 0 | 2 | 0 | 14 | 0 | 5.7
16:00-17:00 | [7 empty] | 8 | 0 | 3 | 0 | 11 | 0 | 4.5
17:00-17:10 | [7 empty] | 4 | 0 | 1 | 1 | 6 | 16.7 | 2.4
17:10-17:20 | [7 empty] | 2 | 0 | 0 | 0 | 2 | 0 | 0.8
17:20-17:30 | [7 empty] | 4 | 0 | 0 | 0 | 4 | 0 | 1.6
17:30-17:40 | [7 empty] | 2 | 0 | 0 | 0 | 2 | 0 | 0.8
17:40-17:50 | [7 empty] | 4 | 0 | 1 | 0 | 5 | 0 | 2
17:50-18:00 | [7 empty] | 4 | 0 | 0 | 0 | 4 | 0 | 1.6
１時間計 | [7 empty] | 20 | 0 | 2 | 1 | 23 | 4.3 | 9.4
18:00-18:10 | [7 empty] | 6 | 0 | 0 | 0 | 6 | 0 | 2.4
18:10-18:20 | [7 empty] | 1 | 0 | 0 | 0 | 1 | 0 | 0.4
18:20-18:30 | [7 empty] | 5 | 0 | 0 | 0 | 5 | 0 | 2
18:30-18:40 | [7 empty] | 3 | 0 | 0 | 0 | 3 | 0 | 1.2
18:40-18:50 | [7 empty] | 2 | 0 | 1 | 0 | 3 | 0 | 1.2
18:50-19:00 | [7 empty] | 6 | 0 | 1 | 0 | 7 | 0 | 2.9
１時間計 | [7 empty] | 23 | 0 | 2 | 0 | 25 | 0 | 10.2
全時間合計 | [7 empty] | 180 | 2 | 47 | 16 | 245 | 7.3 | 100

## 歩行者(1)
歩 行 者 通 行 量 調 査 表
調査地点 ：№4 （仮）小仲台2丁目5-15番地先交差点
調査年月日：令和 3年10月21日(木) 天候:晴れのち曇り
方向 | ｱ |  |  |  | ｲ |  |  |  | 合計
種別時間帯 | 歩行者(人) | 自転車(台) | 合 計(人･台) | 時 間係 数(％) | 歩行者(人) | 自転車(台) | 合 計(人･台) | 時 間係 数(％) | 歩行者(人) | 自転車(台) | 合 計(人･台) | 時 間係 数(％)
7:00- 7:10 | 3 | 2 | 5 | 0.6 | 10 | 2 | 12 | 0.9 | 13 | 4 | 17 | 0.8
7:10- 7:20 | 5 | 0 | 5 | 0.6 | 7 | 1 | 8 | 0.6 | 12 | 1 | 13 | 0.6
7:20- 7:30 | 4 | 1 | 5 | 0.6 | 17 | 1 | 18 | 1.3 | 21 | 2 | 23 | 1
7:30- 7:40 | 4 | 2 | 6 | 0.7 | 15 | 1 | 16 | 1.2 | 19 | 3 | 22 | 1
7:40- 7:50 | 2 | 1 | 3 | 0.4 | 21 | 1 | 22 | 1.6 | 23 | 2 | 25 | 1.1
7:50- 8:00 | 10 | 3 | 13 | 1.5 | 23 | 3 | 26 | 1.9 | 33 | 6 | 39 | 1.8
１時間計 | 28 | 9 | 37 | 4.3 | 93 | 9 | 102 | 7.5 | 121 | 18 | 139 | 6.3
8:00- 8:10 | 6 | 1 | 7 | 0.8 | 15 | 5 | 20 | 1.5 | 21 | 6 | 27 | 1.2
8:10- 8:20 | 13 | 2 | 15 | 1.8 | 15 | 2 | 17 | 1.2 | 28 | 4 | 32 | 1.4
8:20- 8:30 | 6 | 6 | 12 | 1.4 | 15 | 4 | 19 | 1.4 | 21 | 10 | 31 | 1.4
8:30- 8:40 | 10 | 3 | 13 | 1.5 | 6 | 3 | 9 | 0.7 | 16 | 6 | 22 | 1
8:40- 8:50 | 5 | 2 | 7 | 0.8 | 15 | 4 | 19 | 1.4 | 20 | 6 | 26 | 1.2
8:50- 9:00 | 6 | 0 | 6 | 0.7 | 9 | 3 | 12 | 0.9 | 15 | 3 | 18 | 0.8
１時間計 | 46 | 14 | 60 | 7.1 | 75 | 21 | 96 | 7 | 121 | 35 | 156 | 7
9:00-10:00 | 60 | 10 | 70 | 8.2 | 90 | 17 | 107 | 7.9 | 150 | 27 | 177 | 8
10:00-11:00 | 46 | 10 | 56 | 6.6 | 86 | 16 | 102 | 7.5 | 132 | 26 | 158 | 7.1
11:00-12:00 | 84 | 3 | 87 | 10.2 | 84 | 18 | 102 | 7.5 | 168 | 21 | 189 | 8.5
12:00-13:00 | 98 | 11 | 109 | 12.8 | 124 | 18 | 142 | 10.4 | 222 | 29 | 251 | 11.3
13:00-14:00 | 59 | 7 | 66 | 7.8 | 107 | 10 | 117 | 8.6 | 166 | 17 | 183 | 8.3
14:00-15:00 | 44 | 19 | 63 | 7.4 | 60 | 11 | 71 | 5.2 | 104 | 30 | 134 | 6.1
15:00-16:00 | 48 | 7 | 55 | 6.5 | 96 | 21 | 117 | 8.6 | 144 | 28 | 172 | 7.8
16:00-17:00 | 67 | 17 | 84 | 9.9 | 112 | 24 | 136 | 10 | 179 | 41 | 220 | 9.9
17:00-17:10 | 9 | 2 | 11 | 1.3 | 9 | 1 | 10 | 0.7 | 18 | 3 | 21 | 0.9
17:10-17:20 | 15 | 3 | 18 | 2.1 | 9 | 4 | 13 | 1 | 24 | 7 | 31 | 1.4
17:20-17:30 | 10 | 2 | 12 | 1.4 | 32 | 8 | 40 | 2.9 | 42 | 10 | 52 | 2.3
17:30-17:40 | 10 | 1 | 11 | 1.3 | 28 | 3 | 31 | 2.3 | 38 | 4 | 42 | 1.9
17:40-17:50 | 9 | 4 | 13 | 1.5 | 27 | 3 | 30 | 2.2 | 36 | 7 | 43 | 1.9
17:50-18:00 | 16 | 2 | 18 | 2.1 | 20 | 3 | 23 | 1.7 | 36 | 5 | 41 | 1.9
１時間計 | 69 | 14 | 83 | 9.8 | 125 | 22 | 147 | 10.8 | 194 | 36 | 230 | 10.4
18:00-18:10 | 8 | 0 | 8 | 0.9 | 19 | 3 | 22 | 1.6 | 27 | 3 | 30 | 1.4
18:10-18:20 | 14 | 4 | 18 | 2.1 | 21 | 4 | 25 | 1.8 | 35 | 8 | 43 | 1.9
18:20-18:30 | 16 | 1 | 17 | 2 | 18 | 0 | 18 | 1.3 | 34 | 1 | 35 | 1.6
18:30-18:40 | 14 | 1 | 15 | 1.8 | 21 | 2 | 23 | 1.7 | 35 | 3 | 38 | 1.7
18:40-18:50 | 13 | 1 | 14 | 1.6 | 13 | 1 | 14 | 1 | 26 | 2 | 28 | 1.3
18:50-19:00 | 8 | 1 | 9 | 1.1 | 18 | 4 | 22 | 1.6 | 26 | 5 | 31 | 1.4
１時間計 | 73 | 8 | 81 | 9.5 | 110 | 14 | 124 | 9.1 | 183 | 22 | 205 | 9.3
全時間合計 | 722 | 129 | 851 | 100 | 1162 | 201 | 1363 | 100 | 1884 | 330 | 2214 | 100

## 歩行者(2)
歩 行 者 通 行 量 調 査 表
調査地点 ：№4 （仮）小仲台2丁目5-15番地先交差点
調査年月日：令和 3年10月21日(木) 天候:晴れのち曇り
方向 | ｳ |  |  |  | ｴ |  |  |  | 合計
種別時間帯 | 歩行者(人) | 自転車(台) | 合 計(人･台) | 時 間係 数(％) | 歩行者(人) | 自転車(台) | 合 計(人･台) | 時 間係 数(％) | 歩行者(人) | 自転車(台) | 合 計(人･台) | 時 間係 数(％)
7:00- 7:10 | 2 | 0 | 2 | 0.1 | 2 | 0 | 2 | 0.1 | 4 | 0 | 4 | 0.1
7:10- 7:20 | 4 | 1 | 5 | 0.3 | 6 | 0 | 6 | 0.3 | 10 | 1 | 11 | 0.3
7:20- 7:30 | 5 | 1 | 6 | 0.4 | 5 | 0 | 5 | 0.3 | 10 | 1 | 11 | 0.3
7:30- 7:40 | 5 | 2 | 7 | 0.4 | 4 | 2 | 6 | 0.3 | 9 | 4 | 13 | 0.4
7:40- 7:50 | 9 | 4 | 13 | 0.8 | 4 | 8 | 12 | 0.7 | 13 | 12 | 25 | 0.7
7:50- 8:00 | 5 | 3 | 8 | 0.5 | 7 | 6 | 13 | 0.7 | 12 | 9 | 21 | 0.6
１時間計 | 30 | 11 | 41 | 2.5 | 28 | 16 | 44 | 2.5 | 58 | 27 | 85 | 2.5
8:00- 8:10 | 5 | 5 | 10 | 0.6 | 7 | 5 | 12 | 0.7 | 12 | 10 | 22 | 0.6
8:10- 8:20 | 8 | 7 | 15 | 0.9 | 13 | 5 | 18 | 1 | 21 | 12 | 33 | 1
8:20- 8:30 | 8 | 1 | 9 | 0.5 | 8 | 1 | 9 | 0.5 | 16 | 2 | 18 | 0.5
8:30- 8:40 | 7 | 4 | 11 | 0.7 | 2 | 4 | 6 | 0.3 | 9 | 8 | 17 | 0.5
8:40- 8:50 | 3 | 0 | 3 | 0.2 | 5 | 0 | 5 | 0.3 | 8 | 0 | 8 | 0.2
8:50- 9:00 | 7 | 0 | 7 | 0.4 | 8 | 3 | 11 | 0.6 | 15 | 3 | 18 | 0.5
１時間計 | 38 | 17 | 55 | 3.3 | 43 | 18 | 61 | 3.5 | 81 | 35 | 116 | 3.4
9:00-10:00 | 64 | 16 | 80 | 4.9 | 58 | 25 | 83 | 4.8 | 122 | 41 | 163 | 4.8
10:00-11:00 | 111 | 42 | 153 | 9.3 | 108 | 33 | 141 | 8.1 | 219 | 75 | 294 | 8.7
11:00-12:00 | 121 | 41 | 162 | 9.8 | 153 | 43 | 196 | 11.2 | 274 | 84 | 358 | 10.6
12:00-13:00 | 140 | 35 | 175 | 10.6 | 136 | 59 | 195 | 11.2 | 276 | 94 | 370 | 10.9
13:00-14:00 | 107 | 55 | 162 | 9.8 | 103 | 32 | 135 | 7.7 | 210 | 87 | 297 | 8.8
14:00-15:00 | 94 | 51 | 145 | 8.8 | 101 | 32 | 133 | 7.6 | 195 | 83 | 278 | 8.2
15:00-16:00 | 100 | 78 | 178 | 10.8 | 93 | 45 | 138 | 7.9 | 193 | 123 | 316 | 9.3
16:00-17:00 | 127 | 58 | 185 | 11.2 | 106 | 55 | 161 | 9.2 | 233 | 113 | 346 | 10.2
17:00-17:10 | 24 | 9 | 33 | 2 | 18 | 16 | 34 | 1.9 | 42 | 25 | 67 | 2
17:10-17:20 | 9 | 7 | 16 | 1 | 27 | 17 | 44 | 2.5 | 36 | 24 | 60 | 1.8
17:20-17:30 | 26 | 8 | 34 | 2.1 | 24 | 8 | 32 | 1.8 | 50 | 16 | 66 | 1.9
17:30-17:40 | 25 | 8 | 33 | 2 | 15 | 16 | 31 | 1.8 | 40 | 24 | 64 | 1.9
17:40-17:50 | 28 | 9 | 37 | 2.2 | 19 | 13 | 32 | 1.8 | 47 | 22 | 69 | 2
17:50-18:00 | 18 | 5 | 23 | 1.4 | 9 | 17 | 26 | 1.5 | 27 | 22 | 49 | 1.4
１時間計 | 130 | 46 | 176 | 10.7 | 112 | 87 | 199 | 11.4 | 242 | 133 | 375 | 11.1
18:00-18:10 | 10 | 8 | 18 | 1.1 | 19 | 13 | 32 | 1.8 | 29 | 21 | 50 | 1.5
18:10-18:20 | 16 | 7 | 23 | 1.4 | 37 | 13 | 50 | 2.9 | 53 | 20 | 73 | 2.2
18:20-18:30 | 15 | 10 | 25 | 1.5 | 23 | 75 | 98 | 5.6 | 38 | 85 | 123 | 3.6
18:30-18:40 | 12 | 7 | 19 | 1.2 | 16 | 6 | 22 | 1.3 | 28 | 13 | 41 | 1.2
18:40-18:50 | 19 | 6 | 25 | 1.5 | 25 | 13 | 38 | 2.2 | 44 | 19 | 63 | 1.9
18:50-19:00 | 14 | 10 | 24 | 1.5 | 12 | 7 | 19 | 1.1 | 26 | 17 | 43 | 1.3
１時間計 | 86 | 48 | 134 | 8.1 | 132 | 127 | 259 | 14.8 | 218 | 175 | 393 | 11.6
全時間合計 | 1148 | 498 | 1646 | 100 | 1173 | 572 | 1745 | 100 | 2321 | 1070 | 3391 | 100

## 歩行者(3)
歩 行 者 通 行 量 調 査 表
調査地点 ：№4 （仮）小仲台2丁目5-15番地先交差点
調査年月日：令和 3年10月21日(木) 天候:晴れのち曇り
方向 | ｵ |  |  |  | ｶ |  |  |  | 合計
種別時間帯 | 歩行者(人) | 自転車(台) | 合 計(人･台) | 時 間係 数(％) | 歩行者(人) | 自転車(台) | 合 計(人･台) | 時 間係 数(％) | 歩行者(人) | 自転車(台) | 合 計(人･台) | 時 間係 数(％)
7:00- 7:10 | 93 | 18 | 111 | 2.3 | 16 | 1 | 17 | 0.4 | 109 | 19 | 128 | 1.4
7:10- 7:20 | 90 | 13 | 103 | 2.2 | 49 | 2 | 51 | 1.2 | 139 | 15 | 154 | 1.7
7:20- 7:30 | 87 | 20 | 107 | 2.2 | 49 | 1 | 50 | 1.2 | 136 | 21 | 157 | 1.7
7:30- 7:40 | 103 | 24 | 127 | 2.7 | 95 | 5 | 100 | 2.3 | 198 | 29 | 227 | 2.5
7:40- 7:50 | 102 | 25 | 127 | 2.7 | 130 | 4 | 134 | 3.1 | 232 | 29 | 261 | 2.9
7:50- 8:00 | 121 | 25 | 146 | 3.1 | 288 | 13 | 301 | 7 | 409 | 38 | 447 | 4.9
１時間計 | 596 | 125 | 721 | 15.1 | 627 | 26 | 653 | 15.2 | 1223 | 151 | 1374 | 15.1
8:00- 8:10 | 140 | 29 | 169 | 3.5 | 169 | 12 | 181 | 4.2 | 309 | 41 | 350 | 3.9
8:10- 8:20 | 51 | 12 | 63 | 1.3 | 109 | 12 | 121 | 2.8 | 160 | 24 | 184 | 2
8:20- 8:30 | 90 | 14 | 104 | 2.2 | 79 | 13 | 92 | 2.1 | 169 | 27 | 196 | 2.2
8:30- 8:40 | 53 | 12 | 65 | 1.4 | 49 | 2 | 51 | 1.2 | 102 | 14 | 116 | 1.3
8:40- 8:50 | 56 | 19 | 75 | 1.6 | 76 | 2 | 78 | 1.8 | 132 | 21 | 153 | 1.7
8:50- 9:00 | 41 | 15 | 56 | 1.2 | 58 | 10 | 68 | 1.6 | 99 | 25 | 124 | 1.4
１時間計 | 431 | 101 | 532 | 11.1 | 540 | 51 | 591 | 13.7 | 971 | 152 | 1123 | 12.4
9:00-10:00 | 193 | 102 | 295 | 6.2 | 170 | 27 | 197 | 4.6 | 363 | 129 | 492 | 5.4
10:00-11:00 | 191 | 77 | 268 | 5.6 | 213 | 46 | 259 | 6 | 404 | 123 | 527 | 5.8
11:00-12:00 | 197 | 78 | 275 | 5.8 | 170 | 44 | 214 | 5 | 367 | 122 | 489 | 5.4
12:00-13:00 | 243 | 61 | 304 | 6.4 | 251 | 53 | 304 | 7.1 | 494 | 114 | 608 | 6.7
13:00-14:00 | 239 | 78 | 317 | 6.6 | 161 | 50 | 211 | 4.9 | 400 | 128 | 528 | 5.8
14:00-15:00 | 187 | 62 | 249 | 5.2 | 226 | 60 | 286 | 6.7 | 413 | 122 | 535 | 5.9
15:00-16:00 | 524 | 92 | 616 | 12.9 | 261 | 73 | 334 | 7.8 | 785 | 165 | 950 | 10.5
16:00-17:00 | 363 | 99 | 462 | 9.7 | 264 | 97 | 361 | 8.4 | 627 | 196 | 823 | 9.1
17:00-17:10 | 58 | 14 | 72 | 1.5 | 67 | 12 | 79 | 1.8 | 125 | 26 | 151 | 1.7
17:10-17:20 | 56 | 18 | 74 | 1.5 | 54 | 17 | 71 | 1.7 | 110 | 35 | 145 | 1.6
17:20-17:30 | 41 | 15 | 56 | 1.2 | 39 | 14 | 53 | 1.2 | 80 | 29 | 109 | 1.2
17:30-17:40 | 58 | 8 | 66 | 1.4 | 63 | 12 | 75 | 1.7 | 121 | 20 | 141 | 1.6
17:40-17:50 | 43 | 13 | 56 | 1.2 | 47 | 14 | 61 | 1.4 | 90 | 27 | 117 | 1.3
17:50-18:00 | 60 | 11 | 71 | 1.5 | 69 | 18 | 87 | 2 | 129 | 29 | 158 | 1.7
１時間計 | 316 | 79 | 395 | 8.3 | 339 | 87 | 426 | 9.9 | 655 | 166 | 821 | 9
18:00-18:10 | 47 | 13 | 60 | 1.3 | 48 | 9 | 57 | 1.3 | 95 | 22 | 117 | 1.3
18:10-18:20 | 81 | 4 | 85 | 1.8 | 66 | 18 | 84 | 2 | 147 | 22 | 169 | 1.9
18:20-18:30 | 55 | 9 | 64 | 1.3 | 72 | 17 | 89 | 2.1 | 127 | 26 | 153 | 1.7
18:30-18:40 | 43 | 10 | 53 | 1.1 | 45 | 14 | 59 | 1.4 | 88 | 24 | 112 | 1.2
18:40-18:50 | 29 | 6 | 35 | 0.7 | 67 | 11 | 78 | 1.8 | 96 | 17 | 113 | 1.2
18:50-19:00 | 35 | 9 | 44 | 0.9 | 82 | 14 | 96 | 2.2 | 117 | 23 | 140 | 1.5
１時間計 | 290 | 51 | 341 | 7.1 | 380 | 83 | 463 | 10.8 | 670 | 134 | 804 | 8.9
全時間合計 | 3770 | 1005 | 4775 | 100 | 3602 | 697 | 4299 | 100 | 7372 | 1702 | 9074 | 100

## 歩行者(4)
歩 行 者 通 行 量 調 査 表
調査地点 ：№4 （仮）小仲台2丁目5-15番地先交差点
調査年月日：令和 3年10月21日(木) 天候:晴れのち曇り
方向 | ｷ |  |  |  | ｸ |  |  |  | 合計
種別時間帯 | 歩行者(人) | 自転車(台) | 合 計(人･台) | 時 間係 数(％) | 歩行者(人) | 自転車(台) | 合 計(人･台) | 時 間係 数(％) | 歩行者(人) | 自転車(台) | 合 計(人･台) | 時 間係 数(％)
7:00- 7:10 | 4 | 5 | 9 | 0.9 | 3 | 2 | 5 | 0.6 | 7 | 7 | 14 | 0.8
7:10- 7:20 | 1 | 3 | 4 | 0.4 | 2 | 0 | 2 | 0.3 | 3 | 3 | 6 | 0.3
7:20- 7:30 | 5 | 1 | 6 | 0.6 | 6 | 0 | 6 | 0.8 | 11 | 1 | 12 | 0.7
7:30- 7:40 | 7 | 4 | 11 | 1.1 | 3 | 2 | 5 | 0.6 | 10 | 6 | 16 | 0.9
7:40- 7:50 | 1 | 5 | 6 | 0.6 | 4 | 1 | 5 | 0.6 | 5 | 6 | 11 | 0.6
7:50- 8:00 | 8 | 16 | 24 | 2.3 | 4 | 5 | 9 | 1.2 | 12 | 21 | 33 | 1.8
１時間計 | 26 | 34 | 60 | 5.8 | 22 | 10 | 32 | 4.1 | 48 | 44 | 92 | 5.1
8:00- 8:10 | 12 | 11 | 23 | 2.2 | 8 | 2 | 10 | 1.3 | 20 | 13 | 33 | 1.8
8:10- 8:20 | 13 | 17 | 30 | 2.9 | 0 | 2 | 2 | 0.3 | 13 | 19 | 32 | 1.8
8:20- 8:30 | 9 | 15 | 24 | 2.3 | 9 | 2 | 11 | 1.4 | 18 | 17 | 35 | 1.9
8:30- 8:40 | 5 | 9 | 14 | 1.3 | 2 | 2 | 4 | 0.5 | 7 | 11 | 18 | 1
8:40- 8:50 | 1 | 12 | 13 | 1.2 | 5 | 5 | 10 | 1.3 | 6 | 17 | 23 | 1.3
8:50- 9:00 | 6 | 7 | 13 | 1.2 | 13 | 1 | 14 | 1.8 | 19 | 8 | 27 | 1.5
１時間計 | 46 | 71 | 117 | 11.2 | 37 | 14 | 51 | 6.6 | 83 | 85 | 168 | 9.2
9:00-10:00 | 48 | 38 | 86 | 8.3 | 51 | 14 | 65 | 8.4 | 99 | 52 | 151 | 8.3
10:00-11:00 | 56 | 29 | 85 | 8.2 | 46 | 10 | 56 | 7.2 | 102 | 39 | 141 | 7.8
11:00-12:00 | 55 | 26 | 81 | 7.8 | 51 | 21 | 72 | 9.3 | 106 | 47 | 153 | 8.4
12:00-13:00 | 81 | 38 | 119 | 11.4 | 57 | 17 | 74 | 9.5 | 138 | 55 | 193 | 10.6
13:00-14:00 | 48 | 30 | 78 | 7.5 | 56 | 13 | 69 | 8.9 | 104 | 43 | 147 | 8.1
14:00-15:00 | 53 | 37 | 90 | 8.6 | 42 | 13 | 55 | 7.1 | 95 | 50 | 145 | 8
15:00-16:00 | 54 | 30 | 84 | 8.1 | 52 | 19 | 71 | 9.1 | 106 | 49 | 155 | 8.5
16:00-17:00 | 58 | 31 | 89 | 8.5 | 40 | 28 | 68 | 8.8 | 98 | 59 | 157 | 8.6
17:00-17:10 | 7 | 6 | 13 | 1.2 | 6 | 3 | 9 | 1.2 | 13 | 9 | 22 | 1.2
17:10-17:20 | 4 | 8 | 12 | 1.2 | 8 | 3 | 11 | 1.4 | 12 | 11 | 23 | 1.3
17:20-17:30 | 5 | 4 | 9 | 0.9 | 10 | 6 | 16 | 2.1 | 15 | 10 | 25 | 1.4
17:30-17:40 | 9 | 3 | 12 | 1.2 | 12 | 3 | 15 | 1.9 | 21 | 6 | 27 | 1.5
17:40-17:50 | 7 | 4 | 11 | 1.1 | 5 | 4 | 9 | 1.2 | 12 | 8 | 20 | 1.1
17:50-18:00 | 9 | 3 | 12 | 1.2 | 13 | 2 | 15 | 1.9 | 22 | 5 | 27 | 1.5
１時間計 | 41 | 28 | 69 | 6.6 | 54 | 21 | 75 | 9.7 | 95 | 49 | 144 | 7.9
18:00-18:10 | 5 | 4 | 9 | 0.9 | 9 | 0 | 9 | 1.2 | 14 | 4 | 18 | 1
18:10-18:20 | 12 | 5 | 17 | 1.6 | 19 | 8 | 27 | 3.5 | 31 | 13 | 44 | 2.4
18:20-18:30 | 10 | 6 | 16 | 1.5 | 9 | 1 | 10 | 1.3 | 19 | 7 | 26 | 1.4
18:30-18:40 | 8 | 4 | 12 | 1.2 | 9 | 4 | 13 | 1.7 | 17 | 8 | 25 | 1.4
18:40-18:50 | 7 | 6 | 13 | 1.2 | 12 | 2 | 14 | 1.8 | 19 | 8 | 27 | 1.5
18:50-19:00 | 12 | 4 | 16 | 1.5 | 11 | 4 | 15 | 1.9 | 23 | 8 | 31 | 1.7
１時間計 | 54 | 29 | 83 | 8 | 69 | 19 | 88 | 11.3 | 123 | 48 | 171 | 9.4
全時間合計 | 620 | 421 | 1041 | 100 | 577 | 199 | 776 | 100 | 1197 | 620 | 1817 | 100

## 渋滞長
滞留長・渋滞長・通過時間調査表
調査地点 ：№4 （仮）小仲台2丁目5-15番地先交差点
調査年月日：令和 3年10月21日(木) 天候:晴れのち曇り
１：車線減少 ２：信号現示不適（現示不足） ３：信号現示不適（系統性） ４：踏切
渋滞原因凡例 | ５：橋梁 ６：右折、対向直進 ７：左折車 ８：大型車 ９：二輪車 10：歩行者・自転車
11：駐車車両 12：バス停 13：工事、事故 14：沿道出入車両 15：道路線形 16：交差点形状
17：直進先詰まり 18：右折先詰まり 19：左折先詰まり 20：その他
| 方向 ａ |  |  |  | 方向 ｂ |  |  |  | 方向 ｃ
観測時間 | 滞留長 (m) | 渋滞長 (m) | 通過 時間 (分:秒) | 渋滞 原因 | 滞留長 (m) | 渋滞長 (m) | 通過 時間 (分:秒) | 渋滞 原因 | 滞留長 (m) | 渋滞長 (m) | 通過 時間 (分:秒) | 渋滞 原因 | 滞留長 (m) | 渋滞長 (m) | 通過 時間 (分:秒) | 渋滞 原因
7:00- 7:10 | 10 | 0 | 0:00 |  | 40 | 0 | 0:00 |  | 30 | 0 | 0:00
7:10- 7:20 | 50 | 0 | 0:01 |  | 70 | 0 | 0:01 |  | 30 | 0 | 0:00
7:20- 7:30 | 40 | 0 | 0:00 |  | 60 | 0 | 0:01 |  | 30 | 0 | 0:00
7:30- 7:40 | 40 | 0 | 0:01 |  | 80 | 10 | 0:02 | 7,10 | 30 | 0 | 0:00
7:40- 7:50 | 40 | 0 | 0:01 |  | 50 | 0 | 0:01 |  | 40 | 0 | 0:01
7:50- 8:00 | 30 | 0 | 0:00 |  | 40 | 0 | 0:01 |  | 30 | 0 | 0:00
8:00- 8:10 | 50 | 0 | 0:01 |  | 30 | 0 | 0:01 |  | 10 | 0 | 0:00
8:10- 8:20 | 40 | 0 | 0:01 |  | 30 | 0 | 0:00 |  | 10 | 0 | 0:00
8:20- 8:30 | 50 | 0 | 0:01 |  | 30 | 0 | 0:00 |  | 20 | 0 | 0:00
8:30- 8:40 | 30 | 0 | 0:01 |  | 40 | 0 | 0:00 |  | 30 | 0 | 0:00
8:40- 8:50 | 40 | 0 | 0:01 |  | 30 | 0 | 0:00 |  | 20 | 0 | 0:00
8:50- 9:00 | 30 | 0 | 0:00 |  | 30 | 0 | 0:00 |  | 20 | 0 | 0:00
9:00-10:00 | 50 | 0 | 0:01 |  | 20 | 0 | 0:00 |  | 30 | 0 | 0:00
10:00-11:00 | 60 | 0 | 0:00 |  | 70 | 0 | 0:00 |  | 20 | 0 | 0:00
11:00-12:00 | 40 | 0 | 0:01 |  | 70 | 10 | 0:02 | 7,10 | 20 | 0 | 0:00
12:00-13:00 | 60 | 0 | 0:00 |  | 80 | 0 | 0:01 |  | 30 | 0 | 0:00
13:00-14:00 | 40 | 0 | 0:00 |  | 30 | 0 | 0:01 |  | 30 | 0 | 0:00
14:00-15:00 | 60 | 0 | 0:00 |  | 70 | 0 | 0:01 |  | 40 | 0 | 0:00
15:00-16:00 | 30 | 0 | 0:00 |  | 40 | 0 | 0:01 |  | 20 | 0 | 0:00
16:00-17:00 | 60 | 0 | 0:00 |  | 50 | 0 | 0:00 |  | 90 | 0 | 0:01
17:00-17:10 | 40 | 0 | 0:01 |  | 70 | 0 | 0:01 |  | 60 | 0 | 0:00
17:10-17:20 | 40 | 0 | 0:00 |  | 30 | 0 | 0:01 |  | 60 | 0 | 0:01
17:20-17:30 | 40 | 0 | 0:00 |  | 40 | 0 | 0:01 |  | 110 | 0 | 0:01
17:30-17:40 | 50 | 0 | 0:00 |  | 50 | 0 | 0:01 |  | 80 | 0 | 0:01
17:40-17:50 | 30 | 0 | 0:00 |  | 30 | 0 | 0:00 |  | 90 | 0 | 0:01
17:50-18:00 | 50 | 0 | 0:00 |  | 60 | 0 | 0:01 |  | 40 | 0 | 0:01
18:00-18:10 | 10 | 0 | 0:00 |  | 60 | 0 | 0:01 |  | 60 | 0 | 0:01
18:10-18:20 | 40 | 0 | 0:01 |  | 60 | 0 | 0:01 |  | 70 | 0 | 0:01
18:20-18:30 | 10 | 0 | 0:00 |  | 30 | 0 | 0:00 |  | 50 | 0 | 0:01
18:30-18:40 | 20 | 0 | 0:00 |  | 80 | 10 | 0:02 | 7,10 | 40 | 0 | 0:01
18:40-18:50 | 40 | 0 | 0:00 |  | 50 | 0 | 0:01 |  | 90 | 0 | 0:01
18:50-19:00 | 50 | 0 | 0:01 |  | 60 | 10 | 0:02 | 7,10 | 60 | 0 | 0:01

## 信号現示
信 号 現 示 調 査 表 | [15 empty] | 表示する凡例をダブルクリック
調査地点 ：№4（仮）小仲台2丁目5-15番地先交差点
調査年月日：令和3年10月21日（木）
現示 | １φ |  |  |  |  | ２φ
灯器 階梯 | １ | ２ | ３ | ４ | ５ | ６ | ７ | ８ | ９ | １０ | １１ | １２ | １３ | １４ | 合計
Ａ
Ｂ
ａ
ｂ
朝 | 49 | 5 | 2 | 3 | 5 | 49 | 5 | 6 | 3 | 3 |  |  |  |  | 130
昼 | 49 | 5 | 2 | 3 | 5 | 49 | 5 | 6 | 3 | 3 |  |  |  |  | 130
夕 | 49 | 5 | 2 | 3 | 5 | 49 | 5 | 6 | 3 | 3 |  |  |  |  | 130
単位：秒
| １φ |  |  | ２φ
現 示