## 方向別(1)
方 向 別 自 動 車 交 通 量 調 査 表
調査地点 ：№5 稲毛駅東側交差点
調査年月日：令和 3年10月21日(木) 天候:晴れのち曇り
方向 | 1 | [6 empty] | 2
種別時間帯 | 乗用車(台) | バ ス(台) | 小 型貨物車(台) | 大 型貨物車(台) | 合 計(台) | 大型車混入率(％) | 時 間係 数(％) | 乗用車(台) | バ ス(台) | 小 型貨物車(台) | 大 型貨物車(台) | 合 計(台) | 大型車混入率(％) | 時 間係 数(％)
7:00- 7:10 | 25 | 0 | 3 | 0 | 28 | 0 | 2.6 | 38 | 3 | 3 | 0 | 44 | 6.8 | 1.9
7:10- 7:20 | 20 | 0 | 2 | 1 | 23 | 4.3 | 2.1 | 34 | 2 | 2 | 1 | 39 | 7.7 | 1.7
7:20- 7:30 | 20 | 0 | 1 | 1 | 22 | 4.5 | 2 | 28 | 2 | 2 | 0 | 32 | 6.3 | 1.4
7:30- 7:40 | 14 | 0 | 3 | 0 | 17 | 0 | 1.5 | 31 | 3 | 4 | 2 | 40 | 12.5 | 1.7
7:40- 7:50 | 12 | 0 | 0 | 0 | 12 | 0 | 1.1 | 28 | 1 | 1 | 0 | 30 | 3.3 | 1.3
7:50- 8:00 | 26 | 0 | 3 | 1 | 30 | 3.3 | 2.7 | 35 | 3 | 6 | 2 | 46 | 10.9 | 2
１時間計 | 117 | 0 | 12 | 3 | 132 | 2.3 | 12 | 194 | 14 | 18 | 5 | 231 | 8.2 | 10.1
8:00- 8:10 | 21 | 2 | 1 | 0 | 24 | 8.3 | 2.2 | 48 | 1 | 8 | 0 | 57 | 1.8 | 2.5
8:10- 8:20 | 19 | 0 | 4 | 0 | 23 | 0 | 2.1 | 35 | 2 | 4 | 1 | 42 | 7.1 | 1.8
8:20- 8:30 | 20 | 0 | 1 | 0 | 21 | 0 | 1.9 | 33 | 2 | 3 | 0 | 38 | 5.3 | 1.7
8:30- 8:40 | 15 | 0 | 2 | 1 | 18 | 5.6 | 1.6 | 56 | 2 | 2 | 2 | 62 | 6.5 | 2.7
8:40- 8:50 | 9 | 0 | 0 | 0 | 9 | 0 | 0.8 | 30 | 0 | 3 | 1 | 34 | 2.9 | 1.5
8:50- 9:00 | 10 | 1 | 2 | 1 | 14 | 14.3 | 1.3 | 23 | 3 | 1 | 0 | 27 | 11.1 | 1.2
１時間計 | 94 | 3 | 10 | 2 | 109 | 4.6 | 9.9 | 225 | 10 | 21 | 4 | 260 | 5.4 | 11.4
9:00-10:00 | 70 | 1 | 13 | 5 | 89 | 6.7 | 8.1 | 203 | 10 | 20 | 6 | 239 | 6.7 | 10.4
10:00-11:00 | 73 | 0 | 14 | 4 | 91 | 4.4 | 8.3 | 156 | 7 | 21 | 6 | 190 | 6.8 | 8.3
11:00-12:00 | 85 | 0 | 9 | 6 | 100 | 6 | 9.1 | 146 | 8 | 25 | 9 | 188 | 9 | 8.2
12:00-13:00 | 73 | 0 | 6 | 4 | 83 | 4.8 | 7.6 | 166 | 6 | 21 | 10 | 203 | 7.9 | 8.9
13:00-14:00 | 55 | 1 | 13 | 4 | 73 | 6.8 | 6.6 | 133 | 7 | 16 | 5 | 161 | 7.5 | 7
14:00-15:00 | 61 | 2 | 11 | 1 | 75 | 4 | 6.8 | 132 | 10 | 14 | 3 | 159 | 8.2 | 6.9
15:00-16:00 | 77 | 2 | 8 | 4 | 91 | 6.6 | 8.3 | 130 | 11 | 15 | 1 | 157 | 7.6 | 6.9
16:00-17:00 | 68 | 2 | 11 | 2 | 83 | 4.8 | 7.6 | 147 | 9 | 18 | 2 | 176 | 6.3 | 7.7
17:00-17:10 | 17 | 0 | 4 | 0 | 21 | 0 | 1.9 | 29 | 4 | 2 | 3 | 38 | 18.4 | 1.7
17:10-17:20 | 17 | 0 | 2 | 0 | 19 | 0 | 1.7 | 24 | 1 | 2 | 3 | 30 | 13.3 | 1.3
17:20-17:30 | 12 | 0 | 2 | 0 | 14 | 0 | 1.3 | 25 | 1 | 1 | 0 | 27 | 3.7 | 1.2
17:30-17:40 | 13 | 0 | 1 | 0 | 14 | 0 | 1.3 | 26 | 2 | 2 | 0 | 30 | 6.7 | 1.3
17:40-17:50 | 7 | 1 | 2 | 0 | 10 | 10 | 0.9 | 29 | 1 | 0 | 1 | 31 | 6.5 | 1.4
17:50-18:00 | 10 | 0 | 0 | 0 | 10 | 0 | 0.9 | 21 | 2 | 1 | 0 | 24 | 8.3 | 1
１時間計 | 76 | 1 | 11 | 0 | 88 | 1.1 | 8 | 154 | 11 | 8 | 7 | 180 | 10 | 7.9
18:00-18:10 | 11 | 0 | 1 | 1 | 13 | 7.7 | 1.2 | 26 | 2 | 1 | 0 | 29 | 6.9 | 1.3
18:10-18:20 | 20 | 0 | 5 | 0 | 25 | 0 | 2.3 | 23 | 1 | 0 | 0 | 24 | 4.2 | 1
18:20-18:30 | 6 | 0 | 1 | 0 | 7 | 0 | 0.6 | 15 | 1 | 0 | 0 | 16 | 6.3 | 0.7
18:30-18:40 | 14 | 0 | 0 | 1 | 15 | 6.7 | 1.4 | 28 | 3 | 2 | 0 | 33 | 9.1 | 1.4
18:40-18:50 | 12 | 0 | 2 | 1 | 15 | 6.7 | 1.4 | 22 | 1 | 2 | 0 | 25 | 4 | 1.1
18:50-19:00 | 9 | 0 | 0 | 0 | 9 | 0 | 0.8 | 15 | 1 | 1 | 1 | 18 | 11.1 | 0.8
１時間計 | 72 | 0 | 9 | 3 | 84 | 3.6 | 7.7 | 129 | 9 | 6 | 1 | 145 | 6.9 | 6.3
全時間合計 | 921 | 12 | 127 | 38 | 1098 | 4.6 | 100 | 1915 | 112 | 203 | 59 | 2289 | 7.5 | 100

## 方向別(2)
方 向 別 自 動 車 交 通 量 調 査 表
調査地点 ：№5 稲毛駅東側交差点
調査年月日：令和 3年10月21日(木) 天候:晴れのち曇り
方向 | 3 | [6 empty] | A 合計 ( 1+ 2+ 3)
種別時間帯 | 乗用車(台) | バ ス(台) | 小 型貨物車(台) | 大 型貨物車(台) | 合 計(台) | 大型車混入率(％) | 時 間係 数(％) | 乗用車(台) | バ ス(台) | 小 型貨物車(台) | 大 型貨物車(台) | 合 計(台) | 大型車混入率(％) | 時 間係 数(％)
7:00- 7:10 | 23 | 2 | 2 | 0 | 27 | 7.4 | 2 | 86 | 5 | 8 | 0 | 99 | 5.1 | 2.1
7:10- 7:20 | 18 | 0 | 0 | 0 | 18 | 0 | 1.3 | 72 | 2 | 4 | 2 | 80 | 5 | 1.7
7:20- 7:30 | 21 | 1 | 2 | 1 | 25 | 8 | 1.8 | 69 | 3 | 5 | 2 | 79 | 6.3 | 1.7
7:30- 7:40 | 19 | 1 | 1 | 0 | 21 | 4.8 | 1.5 | 64 | 4 | 8 | 2 | 78 | 7.7 | 1.6
7:40- 7:50 | 19 | 1 | 3 | 0 | 23 | 4.3 | 1.7 | 59 | 2 | 4 | 0 | 65 | 3.1 | 1.4
7:50- 8:00 | 31 | 1 | 4 | 1 | 37 | 5.4 | 2.7 | 92 | 4 | 13 | 4 | 113 | 7.1 | 2.4
１時間計 | 131 | 6 | 12 | 2 | 151 | 5.3 | 11 | 442 | 20 | 42 | 10 | 514 | 5.8 | 10.8
8:00- 8:10 | 22 | 2 | 2 | 0 | 26 | 7.7 | 1.9 | 91 | 5 | 11 | 0 | 107 | 4.7 | 2.2
8:10- 8:20 | 26 | 2 | 3 | 2 | 33 | 12.1 | 2.4 | 80 | 4 | 11 | 3 | 98 | 7.1 | 2.1
8:20- 8:30 | 12 | 1 | 1 | 0 | 14 | 7.1 | 1 | 65 | 3 | 5 | 0 | 73 | 4.1 | 1.5
8:30- 8:40 | 31 | 3 | 4 | 1 | 39 | 10.3 | 2.8 | 102 | 5 | 8 | 4 | 119 | 7.6 | 2.5
8:40- 8:50 | 21 | 1 | 2 | 0 | 24 | 4.2 | 1.7 | 60 | 1 | 5 | 1 | 67 | 3 | 1.4
8:50- 9:00 | 29 | 2 | 2 | 0 | 33 | 6.1 | 2.4 | 62 | 6 | 5 | 1 | 74 | 9.5 | 1.6
１時間計 | 141 | 11 | 14 | 3 | 169 | 8.3 | 12.3 | 460 | 24 | 45 | 9 | 538 | 6.1 | 11.3
9:00-10:00 | 106 | 6 | 16 | 6 | 134 | 9 | 9.7 | 379 | 17 | 49 | 17 | 462 | 7.4 | 9.7
10:00-11:00 | 83 | 4 | 16 | 6 | 109 | 9.2 | 7.9 | 312 | 11 | 51 | 16 | 390 | 6.9 | 8.2
11:00-12:00 | 80 | 2 | 9 | 5 | 96 | 7.3 | 7 | 311 | 10 | 43 | 20 | 384 | 7.8 | 8.1
12:00-13:00 | 71 | 2 | 10 | 0 | 83 | 2.4 | 6 | 310 | 8 | 37 | 14 | 369 | 6 | 7.7
13:00-14:00 | 76 | 6 | 13 | 3 | 98 | 9.2 | 7.1 | 264 | 14 | 42 | 12 | 332 | 7.8 | 7
14:00-15:00 | 77 | 5 | 12 | 2 | 96 | 7.3 | 7 | 270 | 17 | 37 | 6 | 330 | 7 | 6.9
15:00-16:00 | 107 | 6 | 12 | 1 | 126 | 5.6 | 9.2 | 314 | 19 | 35 | 6 | 374 | 6.7 | 7.9
16:00-17:00 | 87 | 5 | 8 | 0 | 100 | 5 | 7.3 | 302 | 16 | 37 | 4 | 359 | 5.6 | 7.5
17:00-17:10 | 18 | 1 | 0 | 0 | 19 | 5.3 | 1.4 | 64 | 5 | 6 | 3 | 78 | 10.3 | 1.6
17:10-17:20 | 10 | 2 | 0 | 0 | 12 | 16.7 | 0.9 | 51 | 3 | 4 | 3 | 61 | 9.8 | 1.3
17:20-17:30 | 9 | 0 | 1 | 0 | 10 | 0 | 0.7 | 46 | 1 | 4 | 0 | 51 | 2 | 1.1
17:30-17:40 | 29 | 2 | 0 | 0 | 31 | 6.5 | 2.3 | 68 | 4 | 3 | 0 | 75 | 5.3 | 1.6
17:40-17:50 | 22 | 1 | 0 | 0 | 23 | 4.3 | 1.7 | 58 | 3 | 2 | 1 | 64 | 6.3 | 1.3
17:50-18:00 | 15 | 1 | 0 | 0 | 16 | 6.3 | 1.2 | 46 | 3 | 1 | 0 | 50 | 6 | 1
１時間計 | 103 | 7 | 1 | 0 | 111 | 6.3 | 8.1 | 333 | 19 | 20 | 7 | 379 | 6.9 | 8
18:00-18:10 | 16 | 2 | 0 | 0 | 18 | 11.1 | 1.3 | 53 | 4 | 2 | 1 | 60 | 8.3 | 1.3
18:10-18:20 | 15 | 1 | 0 | 0 | 16 | 6.3 | 1.2 | 58 | 2 | 5 | 0 | 65 | 3.1 | 1.4
18:20-18:30 | 18 | 1 | 0 | 0 | 19 | 5.3 | 1.4 | 39 | 2 | 1 | 0 | 42 | 4.8 | 0.9
18:30-18:40 | 15 | 1 | 0 | 1 | 17 | 11.8 | 1.2 | 57 | 4 | 2 | 2 | 65 | 9.2 | 1.4
18:40-18:50 | 16 | 1 | 0 | 0 | 17 | 5.9 | 1.2 | 50 | 2 | 4 | 1 | 57 | 5.3 | 1.2
18:50-19:00 | 15 | 1 | 0 | 0 | 16 | 6.3 | 1.2 | 39 | 2 | 1 | 1 | 43 | 7 | 0.9
１時間計 | 95 | 7 | 0 | 1 | 103 | 7.8 | 7.5 | 296 | 16 | 15 | 5 | 332 | 6.3 | 7
全時間合計 | 1157 | 67 | 123 | 29 | 1376 | 7 | 100 | 3993 | 191 | 453 | 126 | 4763 | 6.7 | 100

## 方向別(3)
方 向 別 自 動 車 交 通 量 調 査 表
調査地点 ：№5 稲毛駅東側交差点
調査年月日：令和 3年10月21日(木) 天候:晴れのち曇り
方向 | 4 | [6 empty] | 5
種別時間帯 | 乗用車(台) | バ ス(台) | 小 型貨物車(台) | 大 型貨物車(台) | 合 計(台) | 大型車混入率(％) | 時 間係 数(％) | 乗用車(台) | バ ス(台) | 小 型貨物車(台) | 大 型貨物車(台) | 合 計(台) | 大型車混入率(％) | 時 間係 数(％)
7:00- 7:10 | 7 | 2 | 2 | 0 | 11 | 18.2 | 1.7 | 46 | 4 | 4 | 0 | 54 | 7.4 | 1.7
7:10- 7:20 | 10 | 2 | 1 | 0 | 13 | 15.4 | 2 | 42 | 5 | 3 | 0 | 50 | 10 | 1.5
7:20- 7:30 | 5 | 2 | 0 | 0 | 7 | 28.6 | 1.1 | 42 | 6 | 4 | 0 | 52 | 11.5 | 1.6
7:30- 7:40 | 9 | 2 | 3 | 0 | 14 | 14.3 | 2.1 | 49 | 6 | 2 | 0 | 57 | 10.5 | 1.8
7:40- 7:50 | 4 | 0 | 1 | 0 | 5 | 0 | 0.8 | 42 | 4 | 3 | 2 | 51 | 11.8 | 1.6
7:50- 8:00 | 4 | 3 | 1 | 0 | 8 | 37.5 | 1.2 | 35 | 4 | 5 | 1 | 45 | 11.1 | 1.4
１時間計 | 39 | 11 | 8 | 0 | 58 | 19 | 8.9 | 256 | 29 | 21 | 3 | 309 | 10.4 | 9.5
8:00- 8:10 | 4 | 2 | 0 | 2 | 8 | 50 | 1.2 | 44 | 7 | 1 | 3 | 55 | 18.2 | 1.7
8:10- 8:20 | 1 | 2 | 1 | 0 | 4 | 50 | 0.6 | 29 | 4 | 1 | 0 | 34 | 11.8 | 1
8:20- 8:30 | 9 | 3 | 0 | 1 | 13 | 30.8 | 2 | 36 | 6 | 3 | 4 | 49 | 20.4 | 1.5
8:30- 8:40 | 1 | 10 | 1 | 1 | 13 | 84.6 | 2 | 27 | 7 | 3 | 1 | 38 | 21.1 | 1.2
8:40- 8:50 | 6 | 0 | 0 | 0 | 6 | 0 | 0.9 | 31 | 5 | 2 | 0 | 38 | 13.2 | 1.2
8:50- 9:00 | 5 | 1 | 0 | 3 | 9 | 44.4 | 1.4 | 34 | 8 | 4 | 3 | 49 | 22.4 | 1.5
１時間計 | 26 | 18 | 2 | 7 | 53 | 47.2 | 8.1 | 201 | 37 | 14 | 11 | 263 | 18.3 | 8.1
9:00-10:00 | 33 | 7 | 2 | 7 | 49 | 28.6 | 7.5 | 191 | 24 | 19 | 7 | 241 | 12.9 | 7.4
10:00-11:00 | 37 | 4 | 4 | 3 | 48 | 14.6 | 7.4 | 185 | 18 | 18 | 8 | 229 | 11.4 | 7
11:00-12:00 | 38 | 4 | 6 | 2 | 50 | 12 | 7.7 | 204 | 29 | 23 | 6 | 262 | 13.4 | 8.1
12:00-13:00 | 47 | 6 | 8 | 4 | 65 | 15.4 | 10 | 208 | 21 | 30 | 16 | 275 | 13.5 | 8.5
13:00-14:00 | 36 | 5 | 6 | 3 | 50 | 16 | 7.7 | 209 | 20 | 35 | 14 | 278 | 12.2 | 8.5
14:00-15:00 | 37 | 6 | 4 | 7 | 54 | 24.1 | 8.3 | 195 | 19 | 23 | 14 | 251 | 13.1 | 7.7
15:00-16:00 | 41 | 6 | 3 | 1 | 51 | 13.7 | 7.8 | 223 | 20 | 25 | 10 | 278 | 10.8 | 8.5
16:00-17:00 | 55 | 7 | 2 | 2 | 66 | 13.6 | 10.1 | 215 | 23 | 19 | 6 | 263 | 11 | 8.1
17:00-17:10 | 7 | 2 | 1 | 0 | 10 | 20 | 1.5 | 51 | 4 | 3 | 0 | 58 | 6.9 | 1.8
17:10-17:20 | 3 | 0 | 0 | 0 | 3 | 0 | 0.5 | 27 | 3 | 2 | 1 | 33 | 12.1 | 1
17:20-17:30 | 12 | 0 | 2 | 0 | 14 | 0 | 2.1 | 41 | 1 | 4 | 0 | 46 | 2.2 | 1.4
17:30-17:40 | 6 | 0 | 0 | 0 | 6 | 0 | 0.9 | 41 | 6 | 4 | 2 | 53 | 15.1 | 1.6
17:40-17:50 | 7 | 1 | 0 | 0 | 8 | 12.5 | 1.2 | 33 | 5 | 5 | 0 | 43 | 11.6 | 1.3
17:50-18:00 | 11 | 1 | 2 | 0 | 14 | 7.1 | 2.1 | 40 | 10 | 5 | 1 | 56 | 19.6 | 1.7
１時間計 | 46 | 4 | 5 | 0 | 55 | 7.3 | 8.4 | 233 | 29 | 23 | 4 | 289 | 11.4 | 8.9
18:00-18:10 | 7 | 2 | 1 | 0 | 10 | 20 | 1.5 | 35 | 4 | 7 | 0 | 46 | 8.7 | 1.4
18:10-18:20 | 9 | 1 | 1 | 0 | 11 | 9.1 | 1.7 | 47 | 4 | 8 | 1 | 60 | 8.3 | 1.8
18:20-18:30 | 6 | 1 | 4 | 0 | 11 | 9.1 | 1.7 | 33 | 2 | 4 | 1 | 40 | 7.5 | 1.2
18:30-18:40 | 3 | 2 | 1 | 0 | 6 | 33.3 | 0.9 | 53 | 4 | 5 | 1 | 63 | 7.9 | 1.9
18:40-18:50 | 9 | 1 | 0 | 0 | 10 | 10 | 1.5 | 51 | 6 | 2 | 0 | 59 | 10.2 | 1.8
18:50-19:00 | 5 | 1 | 0 | 0 | 6 | 16.7 | 0.9 | 44 | 3 | 1 | 0 | 48 | 6.3 | 1.5
１時間計 | 39 | 8 | 7 | 0 | 54 | 14.8 | 8.3 | 263 | 23 | 27 | 3 | 316 | 8.2 | 9.7
全時間合計 | 474 | 86 | 57 | 36 | 653 | 18.7 | 100 | 2583 | 292 | 277 | 102 | 3254 | 12.1 | 100

## 方向別(4)
方 向 別 自 動 車 交 通 量 調 査 表
調査地点 ：№5 稲毛駅東側交差点
調査年月日：令和 3年10月21日(木) 天候:晴れのち曇り
方向 | 6 | [6 empty] | B 合計 ( 4+ 5+ 6)
種別時間帯 | 乗用車(台) | バ ス(台) | 小 型貨物車(台) | 大 型貨物車(台) | 合 計(台) | 大型車混入率(％) | 時 間係 数(％) | 乗用車(台) | バ ス(台) | 小 型貨物車(台) | 大 型貨物車(台) | 合 計(台) | 大型車混入率(％) | 時 間係 数(％)
7:00- 7:10 | 1 | 0 | 0 | 1 | 2 | 50 | 0.5 | 54 | 6 | 6 | 1 | 67 | 10.4 | 1.5
7:10- 7:20 | 2 | 0 | 2 | 1 | 5 | 20 | 1.1 | 54 | 7 | 6 | 1 | 68 | 11.8 | 1.6
7:20- 7:30 | 3 | 0 | 1 | 0 | 4 | 0 | 0.9 | 50 | 8 | 5 | 0 | 63 | 12.7 | 1.4
7:30- 7:40 | 1 | 0 | 0 | 0 | 1 | 0 | 0.2 | 59 | 8 | 5 | 0 | 72 | 11.1 | 1.7
7:40- 7:50 | 1 | 0 | 0 | 0 | 1 | 0 | 0.2 | 47 | 4 | 4 | 2 | 57 | 10.5 | 1.3
7:50- 8:00 | 3 | 0 | 2 | 0 | 5 | 0 | 1.1 | 42 | 7 | 8 | 1 | 58 | 13.8 | 1.3
１時間計 | 11 | 0 | 5 | 2 | 18 | 11.1 | 4.1 | 306 | 40 | 34 | 5 | 385 | 11.7 | 8.9
8:00- 8:10 | 0 | 0 | 0 | 0 | 0 | 0 | 0 | 48 | 9 | 1 | 5 | 63 | 22.2 | 1.4
8:10- 8:20 | 2 | 0 | 0 | 0 | 2 | 0 | 0.5 | 32 | 6 | 2 | 0 | 40 | 15 | 0.9
8:20- 8:30 | 1 | 0 | 2 | 0 | 3 | 0 | 0.7 | 46 | 9 | 5 | 5 | 65 | 21.5 | 1.5
8:30- 8:40 | 3 | 0 | 0 | 0 | 3 | 0 | 0.7 | 31 | 17 | 4 | 2 | 54 | 35.2 | 1.2
8:40- 8:50 | 2 | 0 | 1 | 0 | 3 | 0 | 0.7 | 39 | 5 | 3 | 0 | 47 | 10.6 | 1.1
8:50- 9:00 | 5 | 0 | 1 | 0 | 6 | 0 | 1.4 | 44 | 9 | 5 | 6 | 64 | 23.4 | 1.5
１時間計 | 13 | 0 | 4 | 0 | 17 | 0 | 3.8 | 240 | 55 | 20 | 18 | 333 | 21.9 | 7.7
9:00-10:00 | 41 | 1 | 8 | 4 | 54 | 9.3 | 12.2 | 265 | 32 | 29 | 18 | 344 | 14.5 | 7.9
10:00-11:00 | 33 | 0 | 6 | 2 | 41 | 4.9 | 9.3 | 255 | 22 | 28 | 13 | 318 | 11 | 7.3
11:00-12:00 | 29 | 0 | 5 | 0 | 34 | 0 | 7.7 | 271 | 33 | 34 | 8 | 346 | 11.8 | 8
12:00-13:00 | 36 | 0 | 8 | 1 | 45 | 2.2 | 10.2 | 291 | 27 | 46 | 21 | 385 | 12.5 | 8.9
13:00-14:00 | 25 | 1 | 9 | 2 | 37 | 8.1 | 8.4 | 270 | 26 | 50 | 19 | 365 | 12.3 | 8.4
14:00-15:00 | 27 | 0 | 6 | 2 | 35 | 5.7 | 7.9 | 259 | 25 | 33 | 23 | 340 | 14.1 | 7.8
15:00-16:00 | 31 | 0 | 4 | 5 | 40 | 12.5 | 9 | 295 | 26 | 32 | 16 | 369 | 11.4 | 8.5
16:00-17:00 | 24 | 0 | 6 | 2 | 32 | 6.3 | 7.2 | 294 | 30 | 27 | 10 | 361 | 11.1 | 8.3
17:00-17:10 | 8 | 0 | 2 | 0 | 10 | 0 | 2.3 | 66 | 6 | 6 | 0 | 78 | 7.7 | 1.8
17:10-17:20 | 7 | 0 | 0 | 0 | 7 | 0 | 1.6 | 37 | 3 | 2 | 1 | 43 | 9.3 | 1
17:20-17:30 | 9 | 0 | 1 | 0 | 10 | 0 | 2.3 | 62 | 1 | 7 | 0 | 70 | 1.4 | 1.6
17:30-17:40 | 7 | 0 | 1 | 0 | 8 | 0 | 1.8 | 54 | 6 | 5 | 2 | 67 | 11.9 | 1.5
17:40-17:50 | 7 | 1 | 0 | 0 | 8 | 12.5 | 1.8 | 47 | 7 | 5 | 0 | 59 | 11.9 | 1.4
17:50-18:00 | 7 | 0 | 1 | 0 | 8 | 0 | 1.8 | 58 | 11 | 8 | 1 | 78 | 15.4 | 1.8
１時間計 | 45 | 1 | 5 | 0 | 51 | 2 | 11.5 | 324 | 34 | 33 | 4 | 395 | 9.6 | 9.1
18:00-18:10 | 6 | 0 | 0 | 0 | 6 | 0 | 1.4 | 48 | 6 | 8 | 0 | 62 | 9.7 | 1.4
18:10-18:20 | 9 | 0 | 1 | 0 | 10 | 0 | 2.3 | 65 | 5 | 10 | 1 | 81 | 7.4 | 1.9
18:20-18:30 | 5 | 0 | 0 | 0 | 5 | 0 | 1.1 | 44 | 3 | 8 | 1 | 56 | 7.1 | 1.3
18:30-18:40 | 4 | 0 | 1 | 0 | 5 | 0 | 1.1 | 60 | 6 | 7 | 1 | 74 | 9.5 | 1.7
18:40-18:50 | 5 | 0 | 0 | 0 | 5 | 0 | 1.1 | 65 | 7 | 2 | 0 | 74 | 9.5 | 1.7
18:50-19:00 | 8 | 0 | 0 | 0 | 8 | 0 | 1.8 | 57 | 4 | 1 | 0 | 62 | 6.5 | 1.4
１時間計 | 37 | 0 | 2 | 0 | 39 | 0 | 8.8 | 339 | 31 | 36 | 3 | 409 | 8.3 | 9.4
全時間合計 | 352 | 3 | 68 | 20 | 443 | 5.2 | 100 | 3409 | 381 | 402 | 158 | 4350 | 12.4 | 100

## 方向別(5)
方 向 別 自 動 車 交 通 量 調 査 表
調査地点 ：№5 稲毛駅東側交差点
調査年月日：令和 3年10月21日(木) 天候:晴れのち曇り
方向 | 7 | [6 empty] | 8
種別時間帯 | 乗用車(台) | バ ス(台) | 小 型貨物車(台) | 大 型貨物車(台) | 合 計(台) | 大型車混入率(％) | 時 間係 数(％) | 乗用車(台) | バ ス(台) | 小 型貨物車(台) | 大 型貨物車(台) | 合 計(台) | 大型車混入率(％) | 時 間係 数(％)
7:00- 7:10 | 5 | 0 | 0 | 0 | 5 | 0 | 0.7 | 13 | 1 | 3 | 1 | 18 | 11.1 | 0.9
7:10- 7:20 | 3 | 0 | 0 | 0 | 3 | 0 | 0.4 | 13 | 1 | 2 | 1 | 17 | 11.8 | 0.9
7:20- 7:30 | 3 | 0 | 1 | 0 | 4 | 0 | 0.5 | 13 | 1 | 3 | 0 | 17 | 5.9 | 0.9
7:30- 7:40 | 4 | 0 | 2 | 1 | 7 | 14.3 | 0.9 | 14 | 1 | 1 | 1 | 17 | 11.8 | 0.9
7:40- 7:50 | 2 | 0 | 0 | 1 | 3 | 33.3 | 0.4 | 17 | 2 | 4 | 0 | 23 | 8.7 | 1.2
7:50- 8:00 | 3 | 0 | 1 | 0 | 4 | 0 | 0.5 | 19 | 1 | 3 | 2 | 25 | 12 | 1.3
１時間計 | 20 | 0 | 4 | 2 | 26 | 7.7 | 3.5 | 89 | 7 | 16 | 5 | 117 | 10.3 | 5.9
8:00- 8:10 | 4 | 2 | 1 | 0 | 7 | 28.6 | 0.9 | 20 | 1 | 2 | 1 | 24 | 8.3 | 1.2
8:10- 8:20 | 8 | 2 | 1 | 2 | 13 | 30.8 | 1.8 | 15 | 0 | 3 | 0 | 18 | 0 | 0.9
8:20- 8:30 | 4 | 0 | 0 | 1 | 5 | 20 | 0.7 | 18 | 1 | 2 | 1 | 22 | 9.1 | 1.1
8:30- 8:40 | 7 | 0 | 2 | 0 | 9 | 0 | 1.2 | 19 | 1 | 4 | 0 | 24 | 4.2 | 1.2
8:40- 8:50 | 6 | 0 | 1 | 1 | 8 | 12.5 | 1.1 | 18 | 2 | 3 | 4 | 27 | 22.2 | 1.4
8:50- 9:00 | 4 | 1 | 0 | 0 | 5 | 20 | 0.7 | 13 | 0 | 1 | 1 | 15 | 6.7 | 0.8
１時間計 | 33 | 5 | 5 | 4 | 47 | 19.1 | 6.4 | 103 | 5 | 15 | 7 | 130 | 9.2 | 6.6
9:00-10:00 | 33 | 1 | 3 | 5 | 42 | 14.3 | 5.7 | 99 | 5 | 15 | 10 | 129 | 11.6 | 6.5
10:00-11:00 | 43 | 0 | 11 | 8 | 62 | 12.9 | 8.4 | 115 | 5 | 29 | 8 | 157 | 8.3 | 7.9
11:00-12:00 | 44 | 0 | 11 | 6 | 61 | 9.8 | 8.3 | 110 | 5 | 26 | 5 | 146 | 6.8 | 7.4
12:00-13:00 | 53 | 0 | 11 | 2 | 66 | 3 | 8.9 | 144 | 6 | 31 | 3 | 184 | 4.9 | 9.3
13:00-14:00 | 52 | 0 | 5 | 4 | 61 | 6.6 | 8.3 | 125 | 7 | 24 | 6 | 162 | 8 | 8.2
14:00-15:00 | 46 | 3 | 8 | 3 | 60 | 10 | 8.1 | 135 | 8 | 27 | 12 | 182 | 11 | 9.2
15:00-16:00 | 44 | 1 | 6 | 4 | 55 | 9.1 | 7.5 | 124 | 8 | 17 | 4 | 153 | 7.8 | 7.7
16:00-17:00 | 50 | 1 | 10 | 1 | 62 | 3.2 | 8.4 | 163 | 7 | 18 | 1 | 189 | 4.2 | 9.6
17:00-17:10 | 13 | 0 | 6 | 0 | 19 | 0 | 2.6 | 40 | 2 | 1 | 0 | 43 | 4.7 | 2.2
17:10-17:20 | 10 | 0 | 1 | 1 | 12 | 8.3 | 1.6 | 33 | 1 | 3 | 0 | 37 | 2.7 | 1.9
17:20-17:30 | 10 | 1 | 1 | 1 | 13 | 15.4 | 1.8 | 27 | 1 | 2 | 0 | 30 | 3.3 | 1.5
17:30-17:40 | 12 | 0 | 0 | 0 | 12 | 0 | 1.6 | 25 | 2 | 2 | 1 | 30 | 10 | 1.5
17:40-17:50 | 10 | 0 | 1 | 0 | 11 | 0 | 1.5 | 32 | 2 | 5 | 0 | 39 | 5.1 | 2
17:50-18:00 | 12 | 1 | 0 | 0 | 13 | 7.7 | 1.8 | 25 | 0 | 1 | 0 | 26 | 0 | 1.3
１時間計 | 67 | 2 | 9 | 2 | 80 | 5 | 10.8 | 182 | 8 | 14 | 1 | 205 | 4.4 | 10.4
18:00-18:10 | 19 | 0 | 1 | 0 | 20 | 0 | 2.7 | 29 | 1 | 3 | 1 | 34 | 5.9 | 1.7
18:10-18:20 | 23 | 0 | 1 | 0 | 24 | 0 | 3.3 | 42 | 2 | 0 | 0 | 44 | 4.5 | 2.2
18:20-18:30 | 16 | 0 | 0 | 0 | 16 | 0 | 2.2 | 33 | 1 | 5 | 0 | 39 | 2.6 | 2
18:30-18:40 | 13 | 0 | 0 | 0 | 13 | 0 | 1.8 | 30 | 1 | 4 | 1 | 36 | 5.6 | 1.8
18:40-18:50 | 23 | 0 | 0 | 0 | 23 | 0 | 3.1 | 26 | 1 | 1 | 1 | 29 | 6.9 | 1.5
18:50-19:00 | 20 | 0 | 0 | 0 | 20 | 0 | 2.7 | 41 | 1 | 0 | 0 | 42 | 2.4 | 2.1
１時間計 | 114 | 0 | 2 | 0 | 116 | 0 | 15.7 | 201 | 7 | 13 | 3 | 224 | 4.5 | 11.3
全時間合計 | 599 | 13 | 85 | 41 | 738 | 7.3 | 100 | 1590 | 78 | 245 | 65 | 1978 | 7.2 | 100

## 方向別(6)
方 向 別 自 動 車 交 通 量 調 査 表
調査地点 ：№5 稲毛駅東側交差点
調査年月日：令和 3年10月21日(木) 天候:晴れのち曇り
方向 | 9 | [6 empty] | C 合計 ( 7+ 8+ 9)
種別時間帯 | 乗用車(台) | バ ス(台) | 小 型貨物車(台) | 大 型貨物車(台) | 合 計(台) | 大型車混入率(％) | 時 間係 数(％) | 乗用車(台) | バ ス(台) | 小 型貨物車(台) | 大 型貨物車(台) | 合 計(台) | 大型車混入率(％) | 時 間係 数(％)
7:00- 7:10 | 13 | 2 | 1 | 0 | 16 | 12.5 | 1.7 | 31 | 3 | 4 | 1 | 39 | 10.3 | 1.1
7:10- 7:20 | 12 | 1 | 0 | 0 | 13 | 7.7 | 1.4 | 28 | 2 | 2 | 1 | 33 | 9.1 | 0.9
7:20- 7:30 | 13 | 1 | 2 | 0 | 16 | 6.3 | 1.7 | 29 | 2 | 6 | 0 | 37 | 5.4 | 1
7:30- 7:40 | 12 | 1 | 1 | 0 | 14 | 7.1 | 1.5 | 30 | 2 | 4 | 2 | 38 | 10.5 | 1
7:40- 7:50 | 16 | 2 | 0 | 0 | 18 | 11.1 | 1.9 | 35 | 4 | 4 | 1 | 44 | 11.4 | 1.2
7:50- 8:00 | 9 | 2 | 4 | 0 | 15 | 13.3 | 1.6 | 31 | 3 | 8 | 2 | 44 | 11.4 | 1.2
１時間計 | 75 | 9 | 8 | 0 | 92 | 9.8 | 9.7 | 184 | 16 | 28 | 7 | 235 | 9.8 | 6.4
8:00- 8:10 | 14 | 0 | 3 | 0 | 17 | 0 | 1.8 | 38 | 3 | 6 | 1 | 48 | 8.3 | 1.3
8:10- 8:20 | 8 | 1 | 2 | 1 | 12 | 16.7 | 1.3 | 31 | 3 | 6 | 3 | 43 | 14 | 1.2
8:20- 8:30 | 14 | 0 | 0 | 1 | 15 | 6.7 | 1.6 | 36 | 1 | 2 | 3 | 42 | 9.5 | 1.1
8:30- 8:40 | 14 | 1 | 1 | 0 | 16 | 6.3 | 1.7 | 40 | 2 | 7 | 0 | 49 | 4.1 | 1.3
8:40- 8:50 | 13 | 2 | 2 | 0 | 17 | 11.8 | 1.8 | 37 | 4 | 6 | 5 | 52 | 17.3 | 1.4
8:50- 9:00 | 6 | 1 | 0 | 0 | 7 | 14.3 | 0.7 | 23 | 2 | 1 | 1 | 27 | 11.1 | 0.7
１時間計 | 69 | 5 | 8 | 2 | 84 | 8.3 | 8.9 | 205 | 15 | 28 | 13 | 261 | 10.7 | 7.1
9:00-10:00 | 44 | 4 | 7 | 2 | 57 | 10.5 | 6 | 176 | 10 | 25 | 17 | 228 | 11.8 | 6.2
10:00-11:00 | 51 | 11 | 5 | 4 | 71 | 21.1 | 7.5 | 209 | 16 | 45 | 20 | 290 | 12.4 | 7.9
11:00-12:00 | 52 | 14 | 12 | 2 | 80 | 20 | 8.5 | 206 | 19 | 49 | 13 | 287 | 11.1 | 7.8
12:00-13:00 | 52 | 8 | 5 | 2 | 67 | 14.9 | 7.1 | 249 | 14 | 47 | 7 | 317 | 6.6 | 8.7
13:00-14:00 | 42 | 7 | 10 | 2 | 61 | 14.8 | 6.5 | 219 | 14 | 39 | 12 | 284 | 9.2 | 7.8
14:00-15:00 | 46 | 11 | 13 | 5 | 75 | 21.3 | 7.9 | 227 | 22 | 48 | 20 | 317 | 13.2 | 8.7
15:00-16:00 | 47 | 11 | 11 | 1 | 70 | 17.1 | 7.4 | 215 | 20 | 34 | 9 | 278 | 10.4 | 7.6
16:00-17:00 | 68 | 9 | 9 | 0 | 86 | 10.5 | 9.1 | 281 | 17 | 37 | 2 | 337 | 5.6 | 9.2
17:00-17:10 | 16 | 1 | 2 | 0 | 19 | 5.3 | 2 | 69 | 3 | 9 | 0 | 81 | 3.7 | 2.2
17:10-17:20 | 7 | 2 | 0 | 0 | 9 | 22.2 | 1 | 50 | 3 | 4 | 1 | 58 | 6.9 | 1.6
17:20-17:30 | 6 | 1 | 1 | 0 | 8 | 12.5 | 0.8 | 43 | 3 | 4 | 1 | 51 | 7.8 | 1.4
17:30-17:40 | 13 | 1 | 0 | 0 | 14 | 7.1 | 1.5 | 50 | 3 | 2 | 1 | 56 | 7.1 | 1.5
17:40-17:50 | 14 | 3 | 1 | 0 | 18 | 16.7 | 1.9 | 56 | 5 | 7 | 0 | 68 | 7.4 | 1.9
17:50-18:00 | 10 | 1 | 0 | 0 | 11 | 9.1 | 1.2 | 47 | 2 | 1 | 0 | 50 | 4 | 1.4
１時間計 | 66 | 9 | 4 | 0 | 79 | 11.4 | 8.4 | 315 | 19 | 27 | 3 | 364 | 6 | 9.9
18:00-18:10 | 18 | 1 | 1 | 0 | 20 | 5 | 2.1 | 66 | 2 | 5 | 1 | 74 | 4.1 | 2
18:10-18:20 | 25 | 2 | 3 | 0 | 30 | 6.7 | 3.2 | 90 | 4 | 4 | 0 | 98 | 4.1 | 2.7
18:20-18:30 | 15 | 0 | 1 | 0 | 16 | 0 | 1.7 | 64 | 1 | 6 | 0 | 71 | 1.4 | 1.9
18:30-18:40 | 15 | 2 | 0 | 0 | 17 | 11.8 | 1.8 | 58 | 3 | 4 | 1 | 66 | 6.1 | 1.8
18:40-18:50 | 18 | 1 | 0 | 0 | 19 | 5.3 | 2 | 67 | 2 | 1 | 1 | 71 | 4.2 | 1.9
18:50-19:00 | 19 | 1 | 0 | 0 | 20 | 5 | 2.1 | 80 | 2 | 0 | 0 | 82 | 2.4 | 2.2
１時間計 | 110 | 7 | 5 | 0 | 122 | 5.7 | 12.9 | 425 | 14 | 20 | 3 | 462 | 3.7 | 12.6
全時間合計 | 722 | 105 | 97 | 20 | 944 | 13.2 | 100 | 2911 | 196 | 427 | 126 | 3660 | 8.8 | 100

## 方向別(7)
方 向 別 自 動 車 交 通 量 調 査 表
調査地点 ：№5 稲毛駅東側交差点
調査年月日：令和 3年10月21日(木) 天候:晴れのち曇り
方向 | 10 | [6 empty] | 11
種別時間帯 | 乗用車(台) | バ ス(台) | 小 型貨物車(台) | 大 型貨物車(台) | 合 計(台) | 大型車混入率(％) | 時 間係 数(％) | 乗用車(台) | バ ス(台) | 小 型貨物車(台) | 大 型貨物車(台) | 合 計(台) | 大型車混入率(％) | 時 間係 数(％)
7:00- 7:10 | 13 | 5 | 1 | 0 | 19 | 26.3 | 1.6 | 50 | 2 | 3 | 1 | 56 | 5.4 | 2.1
7:10- 7:20 | 14 | 5 | 2 | 0 | 21 | 23.8 | 1.7 | 24 | 1 | 6 | 0 | 31 | 3.2 | 1.2
7:20- 7:30 | 7 | 5 | 1 | 0 | 13 | 38.5 | 1.1 | 20 | 0 | 6 | 0 | 26 | 0 | 1
7:30- 7:40 | 9 | 4 | 3 | 0 | 16 | 25 | 1.3 | 40 | 1 | 4 | 3 | 48 | 8.3 | 1.8
7:40- 7:50 | 12 | 3 | 0 | 0 | 15 | 20 | 1.2 | 29 | 1 | 4 | 2 | 36 | 8.3 | 1.3
7:50- 8:00 | 7 | 8 | 3 | 0 | 18 | 44.4 | 1.5 | 40 | 1 | 6 | 4 | 51 | 9.8 | 1.9
１時間計 | 62 | 30 | 10 | 0 | 102 | 29.4 | 8.4 | 203 | 6 | 29 | 10 | 248 | 6.5 | 9.3
8:00- 8:10 | 9 | 3 | 1 | 0 | 13 | 23.1 | 1.1 | 24 | 1 | 3 | 1 | 29 | 6.9 | 1.1
8:10- 8:20 | 7 | 4 | 2 | 0 | 13 | 30.8 | 1.1 | 47 | 0 | 7 | 2 | 56 | 3.6 | 2.1
8:20- 8:30 | 6 | 7 | 2 | 0 | 15 | 46.7 | 1.2 | 31 | 1 | 7 | 1 | 40 | 5 | 1.5
8:30- 8:40 | 6 | 5 | 1 | 1 | 13 | 46.2 | 1.1 | 45 | 0 | 8 | 1 | 54 | 1.9 | 2
8:40- 8:50 | 15 | 7 | 2 | 1 | 25 | 32 | 2.1 | 47 | 0 | 6 | 1 | 54 | 1.9 | 2
8:50- 9:00 | 18 | 2 | 1 | 1 | 22 | 13.6 | 1.8 | 26 | 1 | 5 | 0 | 32 | 3.1 | 1.2
１時間計 | 61 | 28 | 9 | 3 | 101 | 30.7 | 8.4 | 220 | 3 | 36 | 6 | 265 | 3.4 | 9.9
9:00-10:00 | 74 | 25 | 12 | 4 | 115 | 25.2 | 9.5 | 173 | 4 | 32 | 11 | 220 | 6.8 | 8.2
10:00-11:00 | 72 | 23 | 10 | 5 | 110 | 25.5 | 9.1 | 162 | 2 | 35 | 8 | 207 | 4.8 | 7.7
11:00-12:00 | 60 | 20 | 13 | 6 | 99 | 26.3 | 8.2 | 184 | 5 | 24 | 12 | 225 | 7.6 | 8.4
12:00-13:00 | 60 | 22 | 11 | 9 | 102 | 30.4 | 8.4 | 149 | 5 | 26 | 6 | 186 | 5.9 | 7
13:00-14:00 | 41 | 21 | 7 | 3 | 72 | 33.3 | 6 | 175 | 2 | 24 | 13 | 214 | 7 | 8
14:00-15:00 | 48 | 22 | 6 | 2 | 78 | 30.8 | 6.5 | 146 | 7 | 22 | 10 | 185 | 9.2 | 6.9
15:00-16:00 | 69 | 20 | 9 | 1 | 99 | 21.2 | 8.2 | 178 | 5 | 26 | 6 | 215 | 5.1 | 8
16:00-17:00 | 71 | 27 | 6 | 1 | 105 | 26.7 | 8.7 | 187 | 3 | 20 | 4 | 214 | 3.3 | 8
17:00-17:10 | 19 | 7 | 3 | 1 | 30 | 26.7 | 2.5 | 54 | 1 | 2 | 1 | 58 | 3.4 | 2.2
17:10-17:20 | 10 | 3 | 2 | 0 | 15 | 20 | 1.2 | 33 | 0 | 2 | 2 | 37 | 5.4 | 1.4
17:20-17:30 | 11 | 5 | 1 | 0 | 17 | 29.4 | 1.4 | 37 | 0 | 3 | 1 | 41 | 2.4 | 1.5
17:30-17:40 | 18 | 6 | 3 | 0 | 27 | 22.2 | 2.2 | 36 | 1 | 4 | 0 | 41 | 2.4 | 1.5
17:40-17:50 | 8 | 3 | 0 | 0 | 11 | 27.3 | 0.9 | 47 | 1 | 7 | 0 | 55 | 1.8 | 2.1
17:50-18:00 | 11 | 5 | 0 | 0 | 16 | 31.3 | 1.3 | 23 | 1 | 1 | 0 | 25 | 4 | 0.9
１時間計 | 77 | 29 | 9 | 1 | 116 | 25.9 | 9.6 | 230 | 4 | 19 | 4 | 257 | 3.1 | 9.6
18:00-18:10 | 11 | 5 | 2 | 0 | 18 | 27.8 | 1.5 | 39 | 1 | 5 | 2 | 47 | 6.4 | 1.8
18:10-18:20 | 6 | 4 | 2 | 0 | 12 | 33.3 | 1 | 27 | 0 | 2 | 1 | 30 | 3.3 | 1.1
18:20-18:30 | 16 | 6 | 0 | 0 | 22 | 27.3 | 1.8 | 37 | 0 | 2 | 0 | 39 | 0 | 1.5
18:30-18:40 | 8 | 4 | 0 | 0 | 12 | 33.3 | 1 | 34 | 1 | 2 | 0 | 37 | 2.7 | 1.4
18:40-18:50 | 12 | 5 | 1 | 0 | 18 | 27.8 | 1.5 | 43 | 1 | 0 | 0 | 44 | 2.3 | 1.6
18:50-19:00 | 19 | 7 | 0 | 1 | 27 | 29.6 | 2.2 | 38 | 0 | 2 | 2 | 42 | 4.8 | 1.6
１時間計 | 72 | 31 | 5 | 1 | 109 | 29.4 | 9 | 218 | 3 | 13 | 5 | 239 | 3.3 | 8.9
全時間合計 | 767 | 298 | 107 | 36 | 1208 | 27.6 | 100 | 2225 | 49 | 306 | 95 | 2675 | 5.4 | 100

## 方向別(8)
方 向 別 自 動 車 交 通 量 調 査 表
調査地点 ：№5 稲毛駅東側交差点
調査年月日：令和 3年10月21日(木) 天候:晴れのち曇り
方向 | 12 | [6 empty] | D 合計 (10+11+12)
種別時間帯 | 乗用車(台) | バ ス(台) | 小 型貨物車(台) | 大 型貨物車(台) | 合 計(台) | 大型車混入率(％) | 時 間係 数(％) | 乗用車(台) | バ ス(台) | 小 型貨物車(台) | 大 型貨物車(台) | 合 計(台) | 大型車混入率(％) | 時 間係 数(％)
7:00- 7:10 | 17 | 2 | 1 | 1 | 21 | 14.3 | 1.1 | 80 | 9 | 5 | 2 | 96 | 11.5 | 1.6
7:10- 7:20 | 13 | 0 | 3 | 1 | 17 | 5.9 | 0.9 | 51 | 6 | 11 | 1 | 69 | 10.1 | 1.2
7:20- 7:30 | 15 | 0 | 2 | 1 | 18 | 5.6 | 0.9 | 42 | 5 | 9 | 1 | 57 | 10.5 | 1
7:30- 7:40 | 28 | 0 | 4 | 2 | 34 | 5.9 | 1.7 | 77 | 5 | 11 | 5 | 98 | 10.2 | 1.7
7:40- 7:50 | 19 | 1 | 3 | 1 | 24 | 8.3 | 1.2 | 60 | 5 | 7 | 3 | 75 | 10.7 | 1.3
7:50- 8:00 | 19 | 1 | 4 | 2 | 26 | 11.5 | 1.3 | 66 | 10 | 13 | 6 | 95 | 16.8 | 1.6
１時間計 | 111 | 4 | 17 | 8 | 140 | 8.6 | 7.2 | 376 | 40 | 56 | 18 | 490 | 11.8 | 8.4
8:00- 8:10 | 17 | 0 | 5 | 2 | 24 | 8.3 | 1.2 | 50 | 4 | 9 | 3 | 66 | 10.6 | 1.1
8:10- 8:20 | 14 | 0 | 6 | 0 | 20 | 0 | 1 | 68 | 4 | 15 | 2 | 89 | 6.7 | 1.5
8:20- 8:30 | 23 | 0 | 3 | 1 | 27 | 3.7 | 1.4 | 60 | 8 | 12 | 2 | 82 | 12.2 | 1.4
8:30- 8:40 | 24 | 5 | 6 | 1 | 36 | 16.7 | 1.9 | 75 | 10 | 15 | 3 | 103 | 12.6 | 1.8
8:40- 8:50 | 23 | 0 | 1 | 1 | 25 | 4 | 1.3 | 85 | 7 | 9 | 3 | 104 | 9.6 | 1.8
8:50- 9:00 | 21 | 0 | 3 | 0 | 24 | 0 | 1.2 | 65 | 3 | 9 | 1 | 78 | 5.1 | 1.3
１時間計 | 122 | 5 | 24 | 5 | 156 | 6.4 | 8 | 403 | 36 | 69 | 14 | 522 | 9.6 | 9
9:00-10:00 | 112 | 1 | 24 | 6 | 143 | 4.9 | 7.4 | 359 | 30 | 68 | 21 | 478 | 10.7 | 8.2
10:00-11:00 | 102 | 0 | 19 | 8 | 129 | 6.2 | 6.6 | 336 | 25 | 64 | 21 | 446 | 10.3 | 7.7
11:00-12:00 | 123 | 1 | 24 | 8 | 156 | 5.8 | 8 | 367 | 26 | 61 | 26 | 480 | 10.8 | 8.2
12:00-13:00 | 91 | 0 | 15 | 12 | 118 | 10.2 | 6.1 | 300 | 27 | 52 | 27 | 406 | 13.3 | 7
13:00-14:00 | 121 | 0 | 19 | 12 | 152 | 7.9 | 7.8 | 337 | 23 | 50 | 28 | 438 | 11.6 | 7.5
14:00-15:00 | 100 | 1 | 18 | 7 | 126 | 6.3 | 6.5 | 294 | 30 | 46 | 19 | 389 | 12.6 | 6.7
15:00-16:00 | 131 | 2 | 22 | 6 | 161 | 5 | 8.3 | 378 | 27 | 57 | 13 | 475 | 8.4 | 8.2
16:00-17:00 | 152 | 0 | 27 | 4 | 183 | 2.2 | 9.4 | 410 | 30 | 53 | 9 | 502 | 7.8 | 8.6
17:00-17:10 | 58 | 1 | 4 | 1 | 64 | 3.1 | 3.3 | 131 | 9 | 9 | 3 | 152 | 7.9 | 2.6
17:10-17:20 | 36 | 0 | 4 | 0 | 40 | 0 | 2.1 | 79 | 3 | 8 | 2 | 92 | 5.4 | 1.6
17:20-17:30 | 40 | 1 | 3 | 1 | 45 | 4.4 | 2.3 | 88 | 6 | 7 | 2 | 103 | 7.8 | 1.8
17:30-17:40 | 41 | 0 | 5 | 1 | 47 | 2.1 | 2.4 | 95 | 7 | 12 | 1 | 115 | 7 | 2
17:40-17:50 | 30 | 1 | 4 | 0 | 35 | 2.9 | 1.8 | 85 | 5 | 11 | 0 | 101 | 5 | 1.7
17:50-18:00 | 48 | 1 | 7 | 2 | 58 | 5.2 | 3 | 82 | 7 | 8 | 2 | 99 | 9.1 | 1.7
１時間計 | 253 | 4 | 27 | 5 | 289 | 3.1 | 14.9 | 560 | 37 | 55 | 10 | 662 | 7.1 | 11.4
18:00-18:10 | 32 | 0 | 3 | 1 | 36 | 2.8 | 1.9 | 82 | 6 | 10 | 3 | 101 | 8.9 | 1.7
18:10-18:20 | 27 | 0 | 0 | 0 | 27 | 0 | 1.4 | 60 | 4 | 4 | 1 | 69 | 7.2 | 1.2
18:20-18:30 | 38 | 0 | 4 | 2 | 44 | 4.5 | 2.3 | 91 | 6 | 6 | 2 | 105 | 7.6 | 1.8
18:30-18:40 | 21 | 0 | 5 | 1 | 27 | 3.7 | 1.4 | 63 | 5 | 7 | 1 | 76 | 7.9 | 1.3
18:40-18:50 | 26 | 0 | 3 | 0 | 29 | 0 | 1.5 | 81 | 6 | 4 | 0 | 91 | 6.6 | 1.6
18:50-19:00 | 22 | 0 | 7 | 0 | 29 | 0 | 1.5 | 79 | 7 | 9 | 3 | 98 | 10.2 | 1.7
１時間計 | 166 | 0 | 22 | 4 | 192 | 2.1 | 9.9 | 456 | 34 | 40 | 10 | 540 | 8.1 | 9.3
全時間合計 | 1584 | 18 | 258 | 85 | 1945 | 5.3 | 100 | 4576 | 365 | 671 | 216 | 5828 | 10 | 100

## 断面別(1)
断 面 別 自 動 車 交 通 量 調 査 表
調査地点 ：№5 稲毛駅東側交差点
調査年月日：令和 3年10月21日(木) 天候:晴れのち曇り
方向 | A 流入部(1+ 2+ 3) | [6 empty] | A 流出部(4+ 8+12)
種別時間帯 | 乗用車(台) | バ ス(台) | 小 型貨物車(台) | 大 型貨物車(台) | 合 計(台) | 大型車混入率(％) | 時 間係 数(％) | 乗用車(台) | バ ス(台) | 小 型貨物車(台) | 大 型貨物車(台) | 合 計(台) | 大型車混入率(％) | 時 間係 数(％)
7:00- 7:10 | 86 | 5 | 8 | 0 | 99 | 5.1 | 2.1 | 37 | 5 | 6 | 2 | 50 | 14 | 1.1
7:10- 7:20 | 72 | 2 | 4 | 2 | 80 | 5 | 1.7 | 36 | 3 | 6 | 2 | 47 | 10.6 | 1
7:20- 7:30 | 69 | 3 | 5 | 2 | 79 | 6.3 | 1.7 | 33 | 3 | 5 | 1 | 42 | 9.5 | 0.9
7:30- 7:40 | 64 | 4 | 8 | 2 | 78 | 7.7 | 1.6 | 51 | 3 | 8 | 3 | 65 | 9.2 | 1.4
7:40- 7:50 | 59 | 2 | 4 | 0 | 65 | 3.1 | 1.4 | 40 | 3 | 8 | 1 | 52 | 7.7 | 1.1
7:50- 8:00 | 92 | 4 | 13 | 4 | 113 | 7.1 | 2.4 | 42 | 5 | 8 | 4 | 59 | 15.3 | 1.3
１時間計 | 442 | 20 | 42 | 10 | 514 | 5.8 | 10.8 | 239 | 22 | 41 | 13 | 315 | 11.1 | 6.9
8:00- 8:10 | 91 | 5 | 11 | 0 | 107 | 4.7 | 2.2 | 41 | 3 | 7 | 5 | 56 | 14.3 | 1.2
8:10- 8:20 | 80 | 4 | 11 | 3 | 98 | 7.1 | 2.1 | 30 | 2 | 10 | 0 | 42 | 4.8 | 0.9
8:20- 8:30 | 65 | 3 | 5 | 0 | 73 | 4.1 | 1.5 | 50 | 4 | 5 | 3 | 62 | 11.3 | 1.4
8:30- 8:40 | 102 | 5 | 8 | 4 | 119 | 7.6 | 2.5 | 44 | 16 | 11 | 2 | 73 | 24.7 | 1.6
8:40- 8:50 | 60 | 1 | 5 | 1 | 67 | 3 | 1.4 | 47 | 2 | 4 | 5 | 58 | 12.1 | 1.3
8:50- 9:00 | 62 | 6 | 5 | 1 | 74 | 9.5 | 1.6 | 39 | 1 | 4 | 4 | 48 | 10.4 | 1
１時間計 | 460 | 24 | 45 | 9 | 538 | 6.1 | 11.3 | 251 | 28 | 41 | 19 | 339 | 13.9 | 7.4
9:00-10:00 | 379 | 17 | 49 | 17 | 462 | 7.4 | 9.7 | 244 | 13 | 41 | 23 | 321 | 11.2 | 7
10:00-11:00 | 312 | 11 | 51 | 16 | 390 | 6.9 | 8.2 | 254 | 9 | 52 | 19 | 334 | 8.4 | 7.3
11:00-12:00 | 311 | 10 | 43 | 20 | 384 | 7.8 | 8.1 | 271 | 10 | 56 | 15 | 352 | 7.1 | 7.7
12:00-13:00 | 310 | 8 | 37 | 14 | 369 | 6 | 7.7 | 282 | 12 | 54 | 19 | 367 | 8.4 | 8
13:00-14:00 | 264 | 14 | 42 | 12 | 332 | 7.8 | 7 | 282 | 12 | 49 | 21 | 364 | 9.1 | 8
14:00-15:00 | 270 | 17 | 37 | 6 | 330 | 7 | 6.9 | 272 | 15 | 49 | 26 | 362 | 11.3 | 7.9
15:00-16:00 | 314 | 19 | 35 | 6 | 374 | 6.7 | 7.9 | 296 | 16 | 42 | 11 | 365 | 7.4 | 8
16:00-17:00 | 302 | 16 | 37 | 4 | 359 | 5.6 | 7.5 | 370 | 14 | 47 | 7 | 438 | 4.8 | 9.6
17:00-17:10 | 64 | 5 | 6 | 3 | 78 | 10.3 | 1.6 | 105 | 5 | 6 | 1 | 117 | 5.1 | 2.6
17:10-17:20 | 51 | 3 | 4 | 3 | 61 | 9.8 | 1.3 | 72 | 1 | 7 | 0 | 80 | 1.3 | 1.7
17:20-17:30 | 46 | 1 | 4 | 0 | 51 | 2 | 1.1 | 79 | 2 | 7 | 1 | 89 | 3.4 | 1.9
17:30-17:40 | 68 | 4 | 3 | 0 | 75 | 5.3 | 1.6 | 72 | 2 | 7 | 2 | 83 | 4.8 | 1.8
17:40-17:50 | 58 | 3 | 2 | 1 | 64 | 6.3 | 1.3 | 69 | 4 | 9 | 0 | 82 | 4.9 | 1.8
17:50-18:00 | 46 | 3 | 1 | 0 | 50 | 6 | 1 | 84 | 2 | 10 | 2 | 98 | 4.1 | 2.1
１時間計 | 333 | 19 | 20 | 7 | 379 | 6.9 | 8 | 481 | 16 | 46 | 6 | 549 | 4 | 12
18:00-18:10 | 53 | 4 | 2 | 1 | 60 | 8.3 | 1.3 | 68 | 3 | 7 | 2 | 80 | 6.3 | 1.7
18:10-18:20 | 58 | 2 | 5 | 0 | 65 | 3.1 | 1.4 | 78 | 3 | 1 | 0 | 82 | 3.7 | 1.8
18:20-18:30 | 39 | 2 | 1 | 0 | 42 | 4.8 | 0.9 | 77 | 2 | 13 | 2 | 94 | 4.3 | 2.1
18:30-18:40 | 57 | 4 | 2 | 2 | 65 | 9.2 | 1.4 | 54 | 3 | 10 | 2 | 69 | 7.2 | 1.5
18:40-18:50 | 50 | 2 | 4 | 1 | 57 | 5.3 | 1.2 | 61 | 2 | 4 | 1 | 68 | 4.4 | 1.5
18:50-19:00 | 39 | 2 | 1 | 1 | 43 | 7 | 0.9 | 68 | 2 | 7 | 0 | 77 | 2.6 | 1.7
１時間計 | 296 | 16 | 15 | 5 | 332 | 6.3 | 7 | 406 | 15 | 42 | 7 | 470 | 4.7 | 10.3
全時間合計 | 3993 | 191 | 453 | 126 | 4763 | 6.7 | 100 | 3648 | 182 | 560 | 186 | 4576 | 8 | 100

## 断面別(2)
断 面 別 自 動 車 交 通 量 調 査 表
調査地点 ：№5 稲毛駅東側交差点
調査年月日：令和 3年10月21日(木) 天候:晴れのち曇り
方向 | [7 empty] | A 合計 ( 1+ 2+ 3+ 4+ 8+12)
種別時間帯 | 乗用車(台) | バ ス(台) | 小 型貨物車(台) | 大 型貨物車(台) | 合 計(台) | 大型車混入率(％) | 時 間係 数(％) | 乗用車(台) | バ ス(台) | 小 型貨物車(台) | 大 型貨物車(台) | 合 計(台) | 大型車混入率(％) | 時 間係 数(％)
7:00- 7:10 | [7 empty] | 123 | 10 | 14 | 2 | 149 | 8.1 | 1.6
7:10- 7:20 | [7 empty] | 108 | 5 | 10 | 4 | 127 | 7.1 | 1.4
7:20- 7:30 | [7 empty] | 102 | 6 | 10 | 3 | 121 | 7.4 | 1.3
7:30- 7:40 | [7 empty] | 115 | 7 | 16 | 5 | 143 | 8.4 | 1.5
7:40- 7:50 | [7 empty] | 99 | 5 | 12 | 1 | 117 | 5.1 | 1.3
7:50- 8:00 | [7 empty] | 134 | 9 | 21 | 8 | 172 | 9.9 | 1.8
１時間計 | [7 empty] | 681 | 42 | 83 | 23 | 829 | 7.8 | 8.9
8:00- 8:10 | [7 empty] | 132 | 8 | 18 | 5 | 163 | 8 | 1.7
8:10- 8:20 | [7 empty] | 110 | 6 | 21 | 3 | 140 | 6.4 | 1.5
8:20- 8:30 | [7 empty] | 115 | 7 | 10 | 3 | 135 | 7.4 | 1.4
8:30- 8:40 | [7 empty] | 146 | 21 | 19 | 6 | 192 | 14.1 | 2.1
8:40- 8:50 | [7 empty] | 107 | 3 | 9 | 6 | 125 | 7.2 | 1.3
8:50- 9:00 | [7 empty] | 101 | 7 | 9 | 5 | 122 | 9.8 | 1.3
１時間計 | [7 empty] | 711 | 52 | 86 | 28 | 877 | 9.1 | 9.4
9:00-10:00 | [7 empty] | 623 | 30 | 90 | 40 | 783 | 8.9 | 8.4
10:00-11:00 | [7 empty] | 566 | 20 | 103 | 35 | 724 | 7.6 | 7.8
11:00-12:00 | [7 empty] | 582 | 20 | 99 | 35 | 736 | 7.5 | 7.9
12:00-13:00 | [7 empty] | 592 | 20 | 91 | 33 | 736 | 7.2 | 7.9
13:00-14:00 | [7 empty] | 546 | 26 | 91 | 33 | 696 | 8.5 | 7.5
14:00-15:00 | [7 empty] | 542 | 32 | 86 | 32 | 692 | 9.2 | 7.4
15:00-16:00 | [7 empty] | 610 | 35 | 77 | 17 | 739 | 7 | 7.9
16:00-17:00 | [7 empty] | 672 | 30 | 84 | 11 | 797 | 5.1 | 8.5
17:00-17:10 | [7 empty] | 169 | 10 | 12 | 4 | 195 | 7.2 | 2.1
17:10-17:20 | [7 empty] | 123 | 4 | 11 | 3 | 141 | 5 | 1.5
17:20-17:30 | [7 empty] | 125 | 3 | 11 | 1 | 140 | 2.9 | 1.5
17:30-17:40 | [7 empty] | 140 | 6 | 10 | 2 | 158 | 5.1 | 1.7
17:40-17:50 | [7 empty] | 127 | 7 | 11 | 1 | 146 | 5.5 | 1.6
17:50-18:00 | [7 empty] | 130 | 5 | 11 | 2 | 148 | 4.7 | 1.6
１時間計 | [7 empty] | 814 | 35 | 66 | 13 | 928 | 5.2 | 9.9
18:00-18:10 | [7 empty] | 121 | 7 | 9 | 3 | 140 | 7.1 | 1.5
18:10-18:20 | [7 empty] | 136 | 5 | 6 | 0 | 147 | 3.4 | 1.6
18:20-18:30 | [7 empty] | 116 | 4 | 14 | 2 | 136 | 4.4 | 1.5
18:30-18:40 | [7 empty] | 111 | 7 | 12 | 4 | 134 | 8.2 | 1.4
18:40-18:50 | [7 empty] | 111 | 4 | 8 | 2 | 125 | 4.8 | 1.3
18:50-19:00 | [7 empty] | 107 | 4 | 8 | 1 | 120 | 4.2 | 1.3
１時間計 | [7 empty] | 702 | 31 | 57 | 12 | 802 | 5.4 | 8.6
全時間合計 | [7 empty] | 7641 | 373 | 1013 | 312 | 9339 | 7.3 | 100

## 断面別(3)
断 面 別 自 動 車 交 通 量 調 査 表
調査地点 ：№5 稲毛駅東側交差点
調査年月日：令和 3年10月21日(木) 天候:晴れのち曇り
方向 | B 流入部(4+ 5+ 6) | [6 empty] | B 流出部(3+ 7+11)
種別時間帯 | 乗用車(台) | バ ス(台) | 小 型貨物車(台) | 大 型貨物車(台) | 合 計(台) | 大型車混入率(％) | 時 間係 数(％) | 乗用車(台) | バ ス(台) | 小 型貨物車(台) | 大 型貨物車(台) | 合 計(台) | 大型車混入率(％) | 時 間係 数(％)
7:00- 7:10 | 54 | 6 | 6 | 1 | 67 | 10.4 | 1.5 | 78 | 4 | 5 | 1 | 88 | 5.7 | 1.8
7:10- 7:20 | 54 | 7 | 6 | 1 | 68 | 11.8 | 1.6 | 45 | 1 | 6 | 0 | 52 | 1.9 | 1.1
7:20- 7:30 | 50 | 8 | 5 | 0 | 63 | 12.7 | 1.4 | 44 | 1 | 9 | 1 | 55 | 3.6 | 1.1
7:30- 7:40 | 59 | 8 | 5 | 0 | 72 | 11.1 | 1.7 | 63 | 2 | 7 | 4 | 76 | 7.9 | 1.6
7:40- 7:50 | 47 | 4 | 4 | 2 | 57 | 10.5 | 1.3 | 50 | 2 | 7 | 3 | 62 | 8.1 | 1.3
7:50- 8:00 | 42 | 7 | 8 | 1 | 58 | 13.8 | 1.3 | 74 | 2 | 11 | 5 | 92 | 7.6 | 1.9
１時間計 | 306 | 40 | 34 | 5 | 385 | 11.7 | 8.9 | 354 | 12 | 45 | 14 | 425 | 6.1 | 8.9
8:00- 8:10 | 48 | 9 | 1 | 5 | 63 | 22.2 | 1.4 | 50 | 5 | 6 | 1 | 62 | 9.7 | 1.3
8:10- 8:20 | 32 | 6 | 2 | 0 | 40 | 15 | 0.9 | 81 | 4 | 11 | 6 | 102 | 9.8 | 2.1
8:20- 8:30 | 46 | 9 | 5 | 5 | 65 | 21.5 | 1.5 | 47 | 2 | 8 | 2 | 59 | 6.8 | 1.2
8:30- 8:40 | 31 | 17 | 4 | 2 | 54 | 35.2 | 1.2 | 83 | 3 | 14 | 2 | 102 | 4.9 | 2.1
8:40- 8:50 | 39 | 5 | 3 | 0 | 47 | 10.6 | 1.1 | 74 | 1 | 9 | 2 | 86 | 3.5 | 1.8
8:50- 9:00 | 44 | 9 | 5 | 6 | 64 | 23.4 | 1.5 | 59 | 4 | 7 | 0 | 70 | 5.7 | 1.5
１時間計 | 240 | 55 | 20 | 18 | 333 | 21.9 | 7.7 | 394 | 19 | 55 | 13 | 481 | 6.7 | 10
9:00-10:00 | 265 | 32 | 29 | 18 | 344 | 14.5 | 7.9 | 312 | 11 | 51 | 22 | 396 | 8.3 | 8.3
10:00-11:00 | 255 | 22 | 28 | 13 | 318 | 11 | 7.3 | 288 | 6 | 62 | 22 | 378 | 7.4 | 7.9
11:00-12:00 | 271 | 33 | 34 | 8 | 346 | 11.8 | 8 | 308 | 7 | 44 | 23 | 382 | 7.9 | 8
12:00-13:00 | 291 | 27 | 46 | 21 | 385 | 12.5 | 8.9 | 273 | 7 | 47 | 8 | 335 | 4.5 | 7
13:00-14:00 | 270 | 26 | 50 | 19 | 365 | 12.3 | 8.4 | 303 | 8 | 42 | 20 | 373 | 7.5 | 7.8
14:00-15:00 | 259 | 25 | 33 | 23 | 340 | 14.1 | 7.8 | 269 | 15 | 42 | 15 | 341 | 8.8 | 7.1
15:00-16:00 | 295 | 26 | 32 | 16 | 369 | 11.4 | 8.5 | 329 | 12 | 44 | 11 | 396 | 5.8 | 8.3
16:00-17:00 | 294 | 30 | 27 | 10 | 361 | 11.1 | 8.3 | 324 | 9 | 38 | 5 | 376 | 3.7 | 7.9
17:00-17:10 | 66 | 6 | 6 | 0 | 78 | 7.7 | 1.8 | 85 | 2 | 8 | 1 | 96 | 3.1 | 2
17:10-17:20 | 37 | 3 | 2 | 1 | 43 | 9.3 | 1 | 53 | 2 | 3 | 3 | 61 | 8.2 | 1.3
17:20-17:30 | 62 | 1 | 7 | 0 | 70 | 1.4 | 1.6 | 56 | 1 | 5 | 2 | 64 | 4.7 | 1.3
17:30-17:40 | 54 | 6 | 5 | 2 | 67 | 11.9 | 1.5 | 77 | 3 | 4 | 0 | 84 | 3.6 | 1.8
17:40-17:50 | 47 | 7 | 5 | 0 | 59 | 11.9 | 1.4 | 79 | 2 | 8 | 0 | 89 | 2.2 | 1.9
17:50-18:00 | 58 | 11 | 8 | 1 | 78 | 15.4 | 1.8 | 50 | 3 | 1 | 0 | 54 | 5.6 | 1.1
１時間計 | 324 | 34 | 33 | 4 | 395 | 9.6 | 9.1 | 400 | 13 | 29 | 6 | 448 | 4.2 | 9.4
18:00-18:10 | 48 | 6 | 8 | 0 | 62 | 9.7 | 1.4 | 74 | 3 | 6 | 2 | 85 | 5.9 | 1.8
18:10-18:20 | 65 | 5 | 10 | 1 | 81 | 7.4 | 1.9 | 65 | 1 | 3 | 1 | 70 | 2.9 | 1.5
18:20-18:30 | 44 | 3 | 8 | 1 | 56 | 7.1 | 1.3 | 71 | 1 | 2 | 0 | 74 | 1.4 | 1.5
18:30-18:40 | 60 | 6 | 7 | 1 | 74 | 9.5 | 1.7 | 62 | 2 | 2 | 1 | 67 | 4.5 | 1.4
18:40-18:50 | 65 | 7 | 2 | 0 | 74 | 9.5 | 1.7 | 82 | 2 | 0 | 0 | 84 | 2.4 | 1.8
18:50-19:00 | 57 | 4 | 1 | 0 | 62 | 6.5 | 1.4 | 73 | 1 | 2 | 2 | 78 | 3.8 | 1.6
１時間計 | 339 | 31 | 36 | 3 | 409 | 8.3 | 9.4 | 427 | 10 | 15 | 6 | 458 | 3.5 | 9.6
全時間合計 | 3409 | 381 | 402 | 158 | 4350 | 12.4 | 100 | 3981 | 129 | 514 | 165 | 4789 | 6.1 | 100

## 断面別(4)
断 面 別 自 動 車 交 通 量 調 査 表
調査地点 ：№5 稲毛駅東側交差点
調査年月日：令和 3年10月21日(木) 天候:晴れのち曇り
方向 | [7 empty] | B 合計 ( 3+ 4+ 5+ 6+ 7+11)
種別時間帯 | 乗用車(台) | バ ス(台) | 小 型貨物車(台) | 大 型貨物車(台) | 合 計(台) | 大型車混入率(％) | 時 間係 数(％) | 乗用車(台) | バ ス(台) | 小 型貨物車(台) | 大 型貨物車(台) | 合 計(台) | 大型車混入率(％) | 時 間係 数(％)
7:00- 7:10 | [7 empty] | 132 | 10 | 11 | 2 | 155 | 7.7 | 1.7
7:10- 7:20 | [7 empty] | 99 | 8 | 12 | 1 | 120 | 7.5 | 1.3
7:20- 7:30 | [7 empty] | 94 | 9 | 14 | 1 | 118 | 8.5 | 1.3
7:30- 7:40 | [7 empty] | 122 | 10 | 12 | 4 | 148 | 9.5 | 1.6
7:40- 7:50 | [7 empty] | 97 | 6 | 11 | 5 | 119 | 9.2 | 1.3
7:50- 8:00 | [7 empty] | 116 | 9 | 19 | 6 | 150 | 10 | 1.6
１時間計 | [7 empty] | 660 | 52 | 79 | 19 | 810 | 8.8 | 8.9
8:00- 8:10 | [7 empty] | 98 | 14 | 7 | 6 | 125 | 16 | 1.4
8:10- 8:20 | [7 empty] | 113 | 10 | 13 | 6 | 142 | 11.3 | 1.6
8:20- 8:30 | [7 empty] | 93 | 11 | 13 | 7 | 124 | 14.5 | 1.4
8:30- 8:40 | [7 empty] | 114 | 20 | 18 | 4 | 156 | 15.4 | 1.7
8:40- 8:50 | [7 empty] | 113 | 6 | 12 | 2 | 133 | 6 | 1.5
8:50- 9:00 | [7 empty] | 103 | 13 | 12 | 6 | 134 | 14.2 | 1.5
１時間計 | [7 empty] | 634 | 74 | 75 | 31 | 814 | 12.9 | 8.9
9:00-10:00 | [7 empty] | 577 | 43 | 80 | 40 | 740 | 11.2 | 8.1
10:00-11:00 | [7 empty] | 543 | 28 | 90 | 35 | 696 | 9.1 | 7.6
11:00-12:00 | [7 empty] | 579 | 40 | 78 | 31 | 728 | 9.8 | 8
12:00-13:00 | [7 empty] | 564 | 34 | 93 | 29 | 720 | 8.8 | 7.9
13:00-14:00 | [7 empty] | 573 | 34 | 92 | 39 | 738 | 9.9 | 8.1
14:00-15:00 | [7 empty] | 528 | 40 | 75 | 38 | 681 | 11.5 | 7.5
15:00-16:00 | [7 empty] | 624 | 38 | 76 | 27 | 765 | 8.5 | 8.4
16:00-17:00 | [7 empty] | 618 | 39 | 65 | 15 | 737 | 7.3 | 8.1
17:00-17:10 | [7 empty] | 151 | 8 | 14 | 1 | 174 | 5.2 | 1.9
17:10-17:20 | [7 empty] | 90 | 5 | 5 | 4 | 104 | 8.7 | 1.1
17:20-17:30 | [7 empty] | 118 | 2 | 12 | 2 | 134 | 3 | 1.5
17:30-17:40 | [7 empty] | 131 | 9 | 9 | 2 | 151 | 7.3 | 1.7
17:40-17:50 | [7 empty] | 126 | 9 | 13 | 0 | 148 | 6.1 | 1.6
17:50-18:00 | [7 empty] | 108 | 14 | 9 | 1 | 132 | 11.4 | 1.4
１時間計 | [7 empty] | 724 | 47 | 62 | 10 | 843 | 6.8 | 9.2
18:00-18:10 | [7 empty] | 122 | 9 | 14 | 2 | 147 | 7.5 | 1.6
18:10-18:20 | [7 empty] | 130 | 6 | 13 | 2 | 151 | 5.3 | 1.7
18:20-18:30 | [7 empty] | 115 | 4 | 10 | 1 | 130 | 3.8 | 1.4
18:30-18:40 | [7 empty] | 122 | 8 | 9 | 2 | 141 | 7.1 | 1.5
18:40-18:50 | [7 empty] | 147 | 9 | 2 | 0 | 158 | 5.7 | 1.7
18:50-19:00 | [7 empty] | 130 | 5 | 3 | 2 | 140 | 5 | 1.5
１時間計 | [7 empty] | 766 | 41 | 51 | 9 | 867 | 5.8 | 9.5
全時間合計 | [7 empty] | 7390 | 510 | 916 | 323 | 9139 | 9.1 | 100

## 断面別(5)
断 面 別 自 動 車 交 通 量 調 査 表
調査地点 ：№5 稲毛駅東側交差点
調査年月日：令和 3年10月21日(木) 天候:晴れのち曇り
方向 | C 流入部(7+ 8+ 9) | [6 empty] | C 流出部(2+ 6+10)
種別時間帯 | 乗用車(台) | バ ス(台) | 小 型貨物車(台) | 大 型貨物車(台) | 合 計(台) | 大型車混入率(％) | 時 間係 数(％) | 乗用車(台) | バ ス(台) | 小 型貨物車(台) | 大 型貨物車(台) | 合 計(台) | 大型車混入率(％) | 時 間係 数(％)
7:00- 7:10 | 31 | 3 | 4 | 1 | 39 | 10.3 | 1.1 | 52 | 8 | 4 | 1 | 65 | 13.8 | 1.6
7:10- 7:20 | 28 | 2 | 2 | 1 | 33 | 9.1 | 0.9 | 50 | 7 | 6 | 2 | 65 | 13.8 | 1.6
7:20- 7:30 | 29 | 2 | 6 | 0 | 37 | 5.4 | 1 | 38 | 7 | 4 | 0 | 49 | 14.3 | 1.2
7:30- 7:40 | 30 | 2 | 4 | 2 | 38 | 10.5 | 1 | 41 | 7 | 7 | 2 | 57 | 15.8 | 1.4
7:40- 7:50 | 35 | 4 | 4 | 1 | 44 | 11.4 | 1.2 | 41 | 4 | 1 | 0 | 46 | 8.7 | 1.2
7:50- 8:00 | 31 | 3 | 8 | 2 | 44 | 11.4 | 1.2 | 45 | 11 | 11 | 2 | 69 | 18.8 | 1.8
１時間計 | 184 | 16 | 28 | 7 | 235 | 9.8 | 6.4 | 267 | 44 | 33 | 7 | 351 | 14.5 | 8.9
8:00- 8:10 | 38 | 3 | 6 | 1 | 48 | 8.3 | 1.3 | 57 | 4 | 9 | 0 | 70 | 5.7 | 1.8
8:10- 8:20 | 31 | 3 | 6 | 3 | 43 | 14 | 1.2 | 44 | 6 | 6 | 1 | 57 | 12.3 | 1.4
8:20- 8:30 | 36 | 1 | 2 | 3 | 42 | 9.5 | 1.1 | 40 | 9 | 7 | 0 | 56 | 16.1 | 1.4
8:30- 8:40 | 40 | 2 | 7 | 0 | 49 | 4.1 | 1.3 | 65 | 7 | 3 | 3 | 78 | 12.8 | 2
8:40- 8:50 | 37 | 4 | 6 | 5 | 52 | 17.3 | 1.4 | 47 | 7 | 6 | 2 | 62 | 14.5 | 1.6
8:50- 9:00 | 23 | 2 | 1 | 1 | 27 | 11.1 | 0.7 | 46 | 5 | 3 | 1 | 55 | 10.9 | 1.4
１時間計 | 205 | 15 | 28 | 13 | 261 | 10.7 | 7.1 | 299 | 38 | 34 | 7 | 378 | 11.9 | 9.6
9:00-10:00 | 176 | 10 | 25 | 17 | 228 | 11.8 | 6.2 | 318 | 36 | 40 | 14 | 408 | 12.3 | 10.4
10:00-11:00 | 209 | 16 | 45 | 20 | 290 | 12.4 | 7.9 | 261 | 30 | 37 | 13 | 341 | 12.6 | 8.7
11:00-12:00 | 206 | 19 | 49 | 13 | 287 | 11.1 | 7.8 | 235 | 28 | 43 | 15 | 321 | 13.4 | 8.1
12:00-13:00 | 249 | 14 | 47 | 7 | 317 | 6.6 | 8.7 | 262 | 28 | 40 | 20 | 350 | 13.7 | 8.9
13:00-14:00 | 219 | 14 | 39 | 12 | 284 | 9.2 | 7.8 | 199 | 29 | 32 | 10 | 270 | 14.4 | 6.9
14:00-15:00 | 227 | 22 | 48 | 20 | 317 | 13.2 | 8.7 | 207 | 32 | 26 | 7 | 272 | 14.3 | 6.9
15:00-16:00 | 215 | 20 | 34 | 9 | 278 | 10.4 | 7.6 | 230 | 31 | 28 | 7 | 296 | 12.8 | 7.5
16:00-17:00 | 281 | 17 | 37 | 2 | 337 | 5.6 | 9.2 | 242 | 36 | 30 | 5 | 313 | 13.1 | 7.9
17:00-17:10 | 69 | 3 | 9 | 0 | 81 | 3.7 | 2.2 | 56 | 11 | 7 | 4 | 78 | 19.2 | 2
17:10-17:20 | 50 | 3 | 4 | 1 | 58 | 6.9 | 1.6 | 41 | 4 | 4 | 3 | 52 | 13.5 | 1.3
17:20-17:30 | 43 | 3 | 4 | 1 | 51 | 7.8 | 1.4 | 45 | 6 | 3 | 0 | 54 | 11.1 | 1.4
17:30-17:40 | 50 | 3 | 2 | 1 | 56 | 7.1 | 1.5 | 51 | 8 | 6 | 0 | 65 | 12.3 | 1.6
17:40-17:50 | 56 | 5 | 7 | 0 | 68 | 7.4 | 1.9 | 44 | 5 | 0 | 1 | 50 | 12 | 1.3
17:50-18:00 | 47 | 2 | 1 | 0 | 50 | 4 | 1.4 | 39 | 7 | 2 | 0 | 48 | 14.6 | 1.2
１時間計 | 315 | 19 | 27 | 3 | 364 | 6 | 9.9 | 276 | 41 | 22 | 8 | 347 | 14.1 | 8.8
18:00-18:10 | 66 | 2 | 5 | 1 | 74 | 4.1 | 2 | 43 | 7 | 3 | 0 | 53 | 13.2 | 1.3
18:10-18:20 | 90 | 4 | 4 | 0 | 98 | 4.1 | 2.7 | 38 | 5 | 3 | 0 | 46 | 10.9 | 1.2
18:20-18:30 | 64 | 1 | 6 | 0 | 71 | 1.4 | 1.9 | 36 | 7 | 0 | 0 | 43 | 16.3 | 1.1
18:30-18:40 | 58 | 3 | 4 | 1 | 66 | 6.1 | 1.8 | 40 | 7 | 3 | 0 | 50 | 14 | 1.3
18:40-18:50 | 67 | 2 | 1 | 1 | 71 | 4.2 | 1.9 | 39 | 6 | 3 | 0 | 48 | 12.5 | 1.2
18:50-19:00 | 80 | 2 | 0 | 0 | 82 | 2.4 | 2.2 | 42 | 8 | 1 | 2 | 53 | 18.9 | 1.3
１時間計 | 425 | 14 | 20 | 3 | 462 | 3.7 | 12.6 | 238 | 40 | 13 | 2 | 293 | 14.3 | 7.4
全時間合計 | 2911 | 196 | 427 | 126 | 3660 | 8.8 | 100 | 3034 | 413 | 378 | 115 | 3940 | 13.4 | 100

## 断面別(6)
断 面 別 自 動 車 交 通 量 調 査 表
調査地点 ：№5 稲毛駅東側交差点
調査年月日：令和 3年10月21日(木) 天候:晴れのち曇り
方向 | [7 empty] | C 合計 ( 2+ 6+ 7+ 8+ 9+10)
種別時間帯 | 乗用車(台) | バ ス(台) | 小 型貨物車(台) | 大 型貨物車(台) | 合 計(台) | 大型車混入率(％) | 時 間係 数(％) | 乗用車(台) | バ ス(台) | 小 型貨物車(台) | 大 型貨物車(台) | 合 計(台) | 大型車混入率(％) | 時 間係 数(％)
7:00- 7:10 | [7 empty] | 83 | 11 | 8 | 2 | 104 | 12.5 | 1.4
7:10- 7:20 | [7 empty] | 78 | 9 | 8 | 3 | 98 | 12.2 | 1.3
7:20- 7:30 | [7 empty] | 67 | 9 | 10 | 0 | 86 | 10.5 | 1.1
7:30- 7:40 | [7 empty] | 71 | 9 | 11 | 4 | 95 | 13.7 | 1.3
7:40- 7:50 | [7 empty] | 76 | 8 | 5 | 1 | 90 | 10 | 1.2
7:50- 8:00 | [7 empty] | 76 | 14 | 19 | 4 | 113 | 15.9 | 1.5
１時間計 | [7 empty] | 451 | 60 | 61 | 14 | 586 | 12.6 | 7.7
8:00- 8:10 | [7 empty] | 95 | 7 | 15 | 1 | 118 | 6.8 | 1.6
8:10- 8:20 | [7 empty] | 75 | 9 | 12 | 4 | 100 | 13 | 1.3
8:20- 8:30 | [7 empty] | 76 | 10 | 9 | 3 | 98 | 13.3 | 1.3
8:30- 8:40 | [7 empty] | 105 | 9 | 10 | 3 | 127 | 9.4 | 1.7
8:40- 8:50 | [7 empty] | 84 | 11 | 12 | 7 | 114 | 15.8 | 1.5
8:50- 9:00 | [7 empty] | 69 | 7 | 4 | 2 | 82 | 11 | 1.1
１時間計 | [7 empty] | 504 | 53 | 62 | 20 | 639 | 11.4 | 8.4
9:00-10:00 | [7 empty] | 494 | 46 | 65 | 31 | 636 | 12.1 | 8.4
10:00-11:00 | [7 empty] | 470 | 46 | 82 | 33 | 631 | 12.5 | 8.3
11:00-12:00 | [7 empty] | 441 | 47 | 92 | 28 | 608 | 12.3 | 8
12:00-13:00 | [7 empty] | 511 | 42 | 87 | 27 | 667 | 10.3 | 8.8
13:00-14:00 | [7 empty] | 418 | 43 | 71 | 22 | 554 | 11.7 | 7.3
14:00-15:00 | [7 empty] | 434 | 54 | 74 | 27 | 589 | 13.8 | 7.8
15:00-16:00 | [7 empty] | 445 | 51 | 62 | 16 | 574 | 11.7 | 7.6
16:00-17:00 | [7 empty] | 523 | 53 | 67 | 7 | 650 | 9.2 | 8.6
17:00-17:10 | [7 empty] | 125 | 14 | 16 | 4 | 159 | 11.3 | 2.1
17:10-17:20 | [7 empty] | 91 | 7 | 8 | 4 | 110 | 10 | 1.4
17:20-17:30 | [7 empty] | 88 | 9 | 7 | 1 | 105 | 9.5 | 1.4
17:30-17:40 | [7 empty] | 101 | 11 | 8 | 1 | 121 | 9.9 | 1.6
17:40-17:50 | [7 empty] | 100 | 10 | 7 | 1 | 118 | 9.3 | 1.6
17:50-18:00 | [7 empty] | 86 | 9 | 3 | 0 | 98 | 9.2 | 1.3
１時間計 | [7 empty] | 591 | 60 | 49 | 11 | 711 | 10 | 9.4
18:00-18:10 | [7 empty] | 109 | 9 | 8 | 1 | 127 | 7.9 | 1.7
18:10-18:20 | [7 empty] | 128 | 9 | 7 | 0 | 144 | 6.3 | 1.9
18:20-18:30 | [7 empty] | 100 | 8 | 6 | 0 | 114 | 7 | 1.5
18:30-18:40 | [7 empty] | 98 | 10 | 7 | 1 | 116 | 9.5 | 1.5
18:40-18:50 | [7 empty] | 106 | 8 | 4 | 1 | 119 | 7.6 | 1.6
18:50-19:00 | [7 empty] | 122 | 10 | 1 | 2 | 135 | 8.9 | 1.8
１時間計 | [7 empty] | 663 | 54 | 33 | 5 | 755 | 7.8 | 9.9
全時間合計 | [7 empty] | 5945 | 609 | 805 | 241 | 7600 | 11.2 | 100

## 断面別(7)
断 面 別 自 動 車 交 通 量 調 査 表
調査地点 ：№5 稲毛駅東側交差点
調査年月日：令和 3年10月21日(木) 天候:晴れのち曇り
方向 | D 流入部(10+11+12) | [6 empty] | D 流出部(1+ 5+ 9)
種別時間帯 | 乗用車(台) | バ ス(台) | 小 型貨物車(台) | 大 型貨物車(台) | 合 計(台) | 大型車混入率(％) | 時 間係 数(％) | 乗用車(台) | バ ス(台) | 小 型貨物車(台) | 大 型貨物車(台) | 合 計(台) | 大型車混入率(％) | 時 間係 数(％)
7:00- 7:10 | 80 | 9 | 5 | 2 | 96 | 11.5 | 1.6 | 84 | 6 | 8 | 0 | 98 | 6.1 | 1.9
7:10- 7:20 | 51 | 6 | 11 | 1 | 69 | 10.1 | 1.2 | 74 | 6 | 5 | 1 | 86 | 8.1 | 1.6
7:20- 7:30 | 42 | 5 | 9 | 1 | 57 | 10.5 | 1 | 75 | 7 | 7 | 1 | 90 | 8.9 | 1.7
7:30- 7:40 | 77 | 5 | 11 | 5 | 98 | 10.2 | 1.7 | 75 | 7 | 6 | 0 | 88 | 8 | 1.7
7:40- 7:50 | 60 | 5 | 7 | 3 | 75 | 10.7 | 1.3 | 70 | 6 | 3 | 2 | 81 | 9.9 | 1.5
7:50- 8:00 | 66 | 10 | 13 | 6 | 95 | 16.8 | 1.6 | 70 | 6 | 12 | 2 | 90 | 8.9 | 1.7
１時間計 | 376 | 40 | 56 | 18 | 490 | 11.8 | 8.4 | 448 | 38 | 41 | 6 | 533 | 8.3 | 10.1
8:00- 8:10 | 50 | 4 | 9 | 3 | 66 | 10.6 | 1.1 | 79 | 9 | 5 | 3 | 96 | 12.5 | 1.8
8:10- 8:20 | 68 | 4 | 15 | 2 | 89 | 6.7 | 1.5 | 56 | 5 | 7 | 1 | 69 | 8.7 | 1.3
8:20- 8:30 | 60 | 8 | 12 | 2 | 82 | 12.2 | 1.4 | 70 | 6 | 4 | 5 | 85 | 12.9 | 1.6
8:30- 8:40 | 75 | 10 | 15 | 3 | 103 | 12.6 | 1.8 | 56 | 8 | 6 | 2 | 72 | 13.9 | 1.4
8:40- 8:50 | 85 | 7 | 9 | 3 | 104 | 9.6 | 1.8 | 53 | 7 | 4 | 0 | 64 | 10.9 | 1.2
8:50- 9:00 | 65 | 3 | 9 | 1 | 78 | 5.1 | 1.3 | 50 | 10 | 6 | 4 | 70 | 20 | 1.3
１時間計 | 403 | 36 | 69 | 14 | 522 | 9.6 | 9 | 364 | 45 | 32 | 15 | 456 | 13.2 | 8.6
9:00-10:00 | 359 | 30 | 68 | 21 | 478 | 10.7 | 8.2 | 305 | 29 | 39 | 14 | 387 | 11.1 | 7.3
10:00-11:00 | 336 | 25 | 64 | 21 | 446 | 10.3 | 7.7 | 309 | 29 | 37 | 16 | 391 | 11.5 | 7.4
11:00-12:00 | 367 | 26 | 61 | 26 | 480 | 10.8 | 8.2 | 341 | 43 | 44 | 14 | 442 | 12.9 | 8.3
12:00-13:00 | 300 | 27 | 52 | 27 | 406 | 13.3 | 7 | 333 | 29 | 41 | 22 | 425 | 12 | 8
13:00-14:00 | 337 | 23 | 50 | 28 | 438 | 11.6 | 7.5 | 306 | 28 | 58 | 20 | 412 | 11.7 | 7.8
14:00-15:00 | 294 | 30 | 46 | 19 | 389 | 12.6 | 6.7 | 302 | 32 | 47 | 20 | 401 | 13 | 7.6
15:00-16:00 | 378 | 27 | 57 | 13 | 475 | 8.4 | 8.2 | 347 | 33 | 44 | 15 | 439 | 10.9 | 8.3
16:00-17:00 | 410 | 30 | 53 | 9 | 502 | 7.8 | 8.6 | 351 | 34 | 39 | 8 | 432 | 9.7 | 8.2
17:00-17:10 | 131 | 9 | 9 | 3 | 152 | 7.9 | 2.6 | 84 | 5 | 9 | 0 | 98 | 5.1 | 1.9
17:10-17:20 | 79 | 3 | 8 | 2 | 92 | 5.4 | 1.6 | 51 | 5 | 4 | 1 | 61 | 9.8 | 1.2
17:20-17:30 | 88 | 6 | 7 | 2 | 103 | 7.8 | 1.8 | 59 | 2 | 7 | 0 | 68 | 2.9 | 1.3
17:30-17:40 | 95 | 7 | 12 | 1 | 115 | 7 | 2 | 67 | 7 | 5 | 2 | 81 | 11.1 | 1.5
17:40-17:50 | 85 | 5 | 11 | 0 | 101 | 5 | 1.7 | 54 | 9 | 8 | 0 | 71 | 12.7 | 1.3
17:50-18:00 | 82 | 7 | 8 | 2 | 99 | 9.1 | 1.7 | 60 | 11 | 5 | 1 | 77 | 15.6 | 1.5
１時間計 | 560 | 37 | 55 | 10 | 662 | 7.1 | 11.4 | 375 | 39 | 38 | 4 | 456 | 9.4 | 8.6
18:00-18:10 | 82 | 6 | 10 | 3 | 101 | 8.9 | 1.7 | 64 | 5 | 9 | 1 | 79 | 7.6 | 1.5
18:10-18:20 | 60 | 4 | 4 | 1 | 69 | 7.2 | 1.2 | 92 | 6 | 16 | 1 | 115 | 6.1 | 2.2
18:20-18:30 | 91 | 6 | 6 | 2 | 105 | 7.6 | 1.8 | 54 | 2 | 6 | 1 | 63 | 4.8 | 1.2
18:30-18:40 | 63 | 5 | 7 | 1 | 76 | 7.9 | 1.3 | 82 | 6 | 5 | 2 | 95 | 8.4 | 1.8
18:40-18:50 | 81 | 6 | 4 | 0 | 91 | 6.6 | 1.6 | 81 | 7 | 4 | 1 | 93 | 8.6 | 1.8
18:50-19:00 | 79 | 7 | 9 | 3 | 98 | 10.2 | 1.7 | 72 | 4 | 1 | 0 | 77 | 5.2 | 1.5
１時間計 | 456 | 34 | 40 | 10 | 540 | 8.1 | 9.3 | 445 | 30 | 41 | 6 | 522 | 6.9 | 9.9
全時間合計 | 4576 | 365 | 671 | 216 | 5828 | 10 | 100 | 4226 | 409 | 501 | 160 | 5296 | 10.7 | 100

## 断面別(8)
断 面 別 自 動 車 交 通 量 調 査 表
調査地点 ：№5 稲毛駅東側交差点
調査年月日：令和 3年10月21日(木) 天候:晴れのち曇り
方向 | [7 empty] | D 合計 ( 1+ 5+ 9+10+11+12)
種別時間帯 | 乗用車(台) | バ ス(台) | 小 型貨物車(台) | 大 型貨物車(台) | 合 計(台) | 大型車混入率(％) | 時 間係 数(％) | 乗用車(台) | バ ス(台) | 小 型貨物車(台) | 大 型貨物車(台) | 合 計(台) | 大型車混入率(％) | 時 間係 数(％)
7:00- 7:10 | [7 empty] | 164 | 15 | 13 | 2 | 194 | 8.8 | 1.7
7:10- 7:20 | [7 empty] | 125 | 12 | 16 | 2 | 155 | 9 | 1.4
7:20- 7:30 | [7 empty] | 117 | 12 | 16 | 2 | 147 | 9.5 | 1.3
7:30- 7:40 | [7 empty] | 152 | 12 | 17 | 5 | 186 | 9.1 | 1.7
7:40- 7:50 | [7 empty] | 130 | 11 | 10 | 5 | 156 | 10.3 | 1.4
7:50- 8:00 | [7 empty] | 136 | 16 | 25 | 8 | 185 | 13 | 1.7
１時間計 | [7 empty] | 824 | 78 | 97 | 24 | 1023 | 10 | 9.2
8:00- 8:10 | [7 empty] | 129 | 13 | 14 | 6 | 162 | 11.7 | 1.5
8:10- 8:20 | [7 empty] | 124 | 9 | 22 | 3 | 158 | 7.6 | 1.4
8:20- 8:30 | [7 empty] | 130 | 14 | 16 | 7 | 167 | 12.6 | 1.5
8:30- 8:40 | [7 empty] | 131 | 18 | 21 | 5 | 175 | 13.1 | 1.6
8:40- 8:50 | [7 empty] | 138 | 14 | 13 | 3 | 168 | 10.1 | 1.5
8:50- 9:00 | [7 empty] | 115 | 13 | 15 | 5 | 148 | 12.2 | 1.3
１時間計 | [7 empty] | 767 | 81 | 101 | 29 | 978 | 11.2 | 8.8
9:00-10:00 | [7 empty] | 664 | 59 | 107 | 35 | 865 | 10.9 | 7.8
10:00-11:00 | [7 empty] | 645 | 54 | 101 | 37 | 837 | 10.9 | 7.5
11:00-12:00 | [7 empty] | 708 | 69 | 105 | 40 | 922 | 11.8 | 8.3
12:00-13:00 | [7 empty] | 633 | 56 | 93 | 49 | 831 | 12.6 | 7.5
13:00-14:00 | [7 empty] | 643 | 51 | 108 | 48 | 850 | 11.6 | 7.6
14:00-15:00 | [7 empty] | 596 | 62 | 93 | 39 | 790 | 12.8 | 7.1
15:00-16:00 | [7 empty] | 725 | 60 | 101 | 28 | 914 | 9.6 | 8.2
16:00-17:00 | [7 empty] | 761 | 64 | 92 | 17 | 934 | 8.7 | 8.4
17:00-17:10 | [7 empty] | 215 | 14 | 18 | 3 | 250 | 6.8 | 2.2
17:10-17:20 | [7 empty] | 130 | 8 | 12 | 3 | 153 | 7.2 | 1.4
17:20-17:30 | [7 empty] | 147 | 8 | 14 | 2 | 171 | 5.8 | 1.5
17:30-17:40 | [7 empty] | 162 | 14 | 17 | 3 | 196 | 8.7 | 1.8
17:40-17:50 | [7 empty] | 139 | 14 | 19 | 0 | 172 | 8.1 | 1.5
17:50-18:00 | [7 empty] | 142 | 18 | 13 | 3 | 176 | 11.9 | 1.6
１時間計 | [7 empty] | 935 | 76 | 93 | 14 | 1118 | 8.1 | 10.1
18:00-18:10 | [7 empty] | 146 | 11 | 19 | 4 | 180 | 8.3 | 1.6
18:10-18:20 | [7 empty] | 152 | 10 | 20 | 2 | 184 | 6.5 | 1.7
18:20-18:30 | [7 empty] | 145 | 8 | 12 | 3 | 168 | 6.5 | 1.5
18:30-18:40 | [7 empty] | 145 | 11 | 12 | 3 | 171 | 8.2 | 1.5
18:40-18:50 | [7 empty] | 162 | 13 | 8 | 1 | 184 | 7.6 | 1.7
18:50-19:00 | [7 empty] | 151 | 11 | 10 | 3 | 175 | 8 | 1.6
１時間計 | [7 empty] | 901 | 64 | 81 | 16 | 1062 | 7.5 | 9.5
全時間合計 | [7 empty] | 8802 | 774 | 1172 | 376 | 11124 | 10.3 | 100

## 歩行者(1)
歩 行 者 通 行 量 調 査 表
調査地点 ：№5 稲毛駅東側交差点
調査年月日：令和 3年10月21日(木) 天候:晴れのち曇り
方向 | ｱ |  |  |  | ｲ |  |  |  | 合計
種別時間帯 | 歩行者(人) | 自転車(台) | 合 計(人･台) | 時 間係 数(％) | 歩行者(人) | 自転車(台) | 合 計(人･台) | 時 間係 数(％) | 歩行者(人) | 自転車(台) | 合 計(人･台) | 時 間係 数(％)
7:00- 7:10 | 16 | 2 | 18 | 0.8 | 35 | 18 | 53 | 1.7 | 51 | 20 | 71 | 1.3
7:10- 7:20 | 12 | 0 | 12 | 0.5 | 20 | 18 | 38 | 1.2 | 32 | 18 | 50 | 0.9
7:20- 7:30 | 13 | 5 | 18 | 0.8 | 46 | 22 | 68 | 2.2 | 59 | 27 | 86 | 1.6
7:30- 7:40 | 27 | 8 | 35 | 1.5 | 57 | 12 | 69 | 2.2 | 84 | 20 | 104 | 1.9
7:40- 7:50 | 61 | 8 | 69 | 3 | 76 | 21 | 97 | 3.2 | 137 | 29 | 166 | 3.1
7:50- 8:00 | 103 | 14 | 117 | 5.1 | 89 | 18 | 107 | 3.5 | 192 | 32 | 224 | 4.2
１時間計 | 232 | 37 | 269 | 11.8 | 323 | 109 | 432 | 14.1 | 555 | 146 | 701 | 13.1
8:00- 8:10 | 116 | 22 | 138 | 6 | 67 | 23 | 90 | 2.9 | 183 | 45 | 228 | 4.3
8:10- 8:20 | 121 | 15 | 136 | 6 | 52 | 17 | 69 | 2.2 | 173 | 32 | 205 | 3.8
8:20- 8:30 | 19 | 7 | 26 | 1.1 | 44 | 13 | 57 | 1.9 | 63 | 20 | 83 | 1.6
8:30- 8:40 | 17 | 11 | 28 | 1.2 | 52 | 24 | 76 | 2.5 | 69 | 35 | 104 | 1.9
8:40- 8:50 | 4 | 6 | 10 | 0.4 | 40 | 12 | 52 | 1.7 | 44 | 18 | 62 | 1.2
8:50- 9:00 | 2 | 1 | 3 | 0.1 | 30 | 15 | 45 | 1.5 | 32 | 16 | 48 | 0.9
１時間計 | 279 | 62 | 341 | 14.9 | 285 | 104 | 389 | 12.7 | 564 | 166 | 730 | 13.6
9:00-10:00 | 53 | 29 | 82 | 3.6 | 108 | 64 | 172 | 5.6 | 161 | 93 | 254 | 4.7
10:00-11:00 | 124 | 26 | 150 | 6.6 | 173 | 59 | 232 | 7.6 | 297 | 85 | 382 | 7.1
11:00-12:00 | 66 | 30 | 96 | 4.2 | 178 | 50 | 228 | 7.4 | 244 | 80 | 324 | 6.1
12:00-13:00 | 94 | 36 | 130 | 5.7 | 103 | 43 | 146 | 4.8 | 197 | 79 | 276 | 5.2
13:00-14:00 | 97 | 29 | 126 | 5.5 | 105 | 42 | 147 | 4.8 | 202 | 71 | 273 | 5.1
14:00-15:00 | 106 | 34 | 140 | 6.1 | 90 | 44 | 134 | 4.4 | 196 | 78 | 274 | 5.1
15:00-16:00 | 77 | 46 | 123 | 5.4 | 354 | 67 | 421 | 13.7 | 431 | 113 | 544 | 10.2
16:00-17:00 | 157 | 69 | 226 | 9.9 | 190 | 65 | 255 | 8.3 | 347 | 134 | 481 | 9
17:00-17:10 | 28 | 11 | 39 | 1.7 | 38 | 13 | 51 | 1.7 | 66 | 24 | 90 | 1.7
17:10-17:20 | 16 | 8 | 24 | 1.1 | 20 | 12 | 32 | 1 | 36 | 20 | 56 | 1
17:20-17:30 | 20 | 9 | 29 | 1.3 | 36 | 9 | 45 | 1.5 | 56 | 18 | 74 | 1.4
17:30-17:40 | 32 | 19 | 51 | 2.2 | 35 | 11 | 46 | 1.5 | 67 | 30 | 97 | 1.8
17:40-17:50 | 37 | 18 | 55 | 2.4 | 44 | 9 | 53 | 1.7 | 81 | 27 | 108 | 2
17:50-18:00 | 37 | 16 | 53 | 2.3 | 29 | 1 | 30 | 1 | 66 | 17 | 83 | 1.6
１時間計 | 170 | 81 | 251 | 11 | 202 | 55 | 257 | 8.4 | 372 | 136 | 508 | 9.5
18:00-18:10 | 39 | 15 | 54 | 2.4 | 55 | 13 | 68 | 2.2 | 94 | 28 | 122 | 2.3
18:10-18:20 | 58 | 13 | 71 | 3.1 | 56 | 8 | 64 | 2.1 | 114 | 21 | 135 | 2.5
18:20-18:30 | 49 | 4 | 53 | 2.3 | 38 | 9 | 47 | 1.5 | 87 | 13 | 100 | 1.9
18:30-18:40 | 35 | 10 | 45 | 2 | 21 | 4 | 25 | 0.8 | 56 | 14 | 70 | 1.3
18:40-18:50 | 38 | 23 | 61 | 2.7 | 25 | 5 | 30 | 1 | 63 | 28 | 91 | 1.7
18:50-19:00 | 55 | 10 | 65 | 2.8 | 21 | 3 | 24 | 0.8 | 76 | 13 | 89 | 1.7
１時間計 | 274 | 75 | 349 | 15.3 | 216 | 42 | 258 | 8.4 | 490 | 117 | 607 | 11.3
全時間合計 | 1729 | 554 | 2283 | 100 | 2327 | 744 | 3071 | 100 | 4056 | 1298 | 5354 | 100

## 歩行者(2)
歩 行 者 通 行 量 調 査 表
調査地点 ：№5 稲毛駅東側交差点
調査年月日：令和 3年10月21日(木) 天候:晴れのち曇り
方向 | ｳ |  |  |  | ｴ |  |  |  | 合計
種別時間帯 | 歩行者(人) | 自転車(台) | 合 計(人･台) | 時 間係 数(％) | 歩行者(人) | 自転車(台) | 合 計(人･台) | 時 間係 数(％) | 歩行者(人) | 自転車(台) | 合 計(人･台) | 時 間係 数(％)
7:00- 7:10 | 16 | 2 | 18 | 0.8 | 15 | 0 | 15 | 0.6 | 31 | 2 | 33 | 0.7
7:10- 7:20 | 8 | 0 | 8 | 0.3 | 11 | 1 | 12 | 0.5 | 19 | 1 | 20 | 0.4
7:20- 7:30 | 19 | 2 | 21 | 0.9 | 12 | 2 | 14 | 0.6 | 31 | 4 | 35 | 0.7
7:30- 7:40 | 27 | 2 | 29 | 1.2 | 14 | 3 | 17 | 0.7 | 41 | 5 | 46 | 1
7:40- 7:50 | 63 | 3 | 66 | 2.8 | 14 | 9 | 23 | 1 | 77 | 12 | 89 | 1.9
7:50- 8:00 | 103 | 3 | 106 | 4.5 | 19 | 3 | 22 | 1 | 122 | 6 | 128 | 2.7
１時間計 | 236 | 12 | 248 | 10.5 | 85 | 18 | 103 | 4.5 | 321 | 30 | 351 | 7.5
8:00- 8:10 | 97 | 1 | 98 | 4.1 | 16 | 2 | 18 | 0.8 | 113 | 3 | 116 | 2.5
8:10- 8:20 | 75 | 6 | 81 | 3.4 | 13 | 4 | 17 | 0.7 | 88 | 10 | 98 | 2.1
8:20- 8:30 | 22 | 0 | 22 | 0.9 | 16 | 5 | 21 | 0.9 | 38 | 5 | 43 | 0.9
8:30- 8:40 | 17 | 3 | 20 | 0.8 | 19 | 9 | 28 | 1.2 | 36 | 12 | 48 | 1
8:40- 8:50 | 8 | 2 | 10 | 0.4 | 24 | 6 | 30 | 1.3 | 32 | 8 | 40 | 0.9
8:50- 9:00 | 8 | 1 | 9 | 0.4 | 14 | 6 | 20 | 0.9 | 22 | 7 | 29 | 0.6
１時間計 | 227 | 13 | 240 | 10.2 | 102 | 32 | 134 | 5.8 | 329 | 45 | 374 | 8
9:00-10:00 | 75 | 17 | 92 | 3.9 | 119 | 46 | 165 | 7.1 | 194 | 63 | 257 | 5.5
10:00-11:00 | 96 | 25 | 121 | 5.1 | 163 | 56 | 219 | 9.5 | 259 | 81 | 340 | 7.3
11:00-12:00 | 134 | 52 | 186 | 7.9 | 156 | 64 | 220 | 9.5 | 290 | 116 | 406 | 8.7
12:00-13:00 | 125 | 52 | 177 | 7.5 | 159 | 43 | 202 | 8.7 | 284 | 95 | 379 | 8.1
13:00-14:00 | 124 | 47 | 171 | 7.2 | 136 | 46 | 182 | 7.9 | 260 | 93 | 353 | 7.6
14:00-15:00 | 133 | 47 | 180 | 7.6 | 112 | 50 | 162 | 7 | 245 | 97 | 342 | 7.3
15:00-16:00 | 149 | 58 | 207 | 8.8 | 252 | 58 | 310 | 13.4 | 401 | 116 | 517 | 11.1
16:00-17:00 | 161 | 62 | 223 | 9.4 | 160 | 68 | 228 | 9.9 | 321 | 130 | 451 | 9.6
17:00-17:10 | 49 | 28 | 77 | 3.3 | 31 | 12 | 43 | 1.9 | 80 | 40 | 120 | 2.6
17:10-17:20 | 29 | 9 | 38 | 1.6 | 22 | 8 | 30 | 1.3 | 51 | 17 | 68 | 1.5
17:20-17:30 | 22 | 11 | 33 | 1.4 | 29 | 3 | 32 | 1.4 | 51 | 14 | 65 | 1.4
17:30-17:40 | 48 | 20 | 68 | 2.9 | 30 | 4 | 34 | 1.5 | 78 | 24 | 102 | 2.2
17:40-17:50 | 31 | 10 | 41 | 1.7 | 37 | 9 | 46 | 2 | 68 | 19 | 87 | 1.9
17:50-18:00 | 22 | 7 | 29 | 1.2 | 15 | 3 | 18 | 0.8 | 37 | 10 | 47 | 1
１時間計 | 201 | 85 | 286 | 12.1 | 164 | 39 | 203 | 8.8 | 365 | 124 | 489 | 10.5
18:00-18:10 | 42 | 18 | 60 | 2.5 | 40 | 12 | 52 | 2.2 | 82 | 30 | 112 | 2.4
18:10-18:20 | 35 | 5 | 40 | 1.7 | 20 | 7 | 27 | 1.2 | 55 | 12 | 67 | 1.4
18:20-18:30 | 31 | 12 | 43 | 1.8 | 19 | 6 | 25 | 1.1 | 50 | 18 | 68 | 1.5
18:30-18:40 | 27 | 3 | 30 | 1.3 | 16 | 6 | 22 | 1 | 43 | 9 | 52 | 1.1
18:40-18:50 | 37 | 10 | 47 | 2 | 20 | 7 | 27 | 1.2 | 57 | 17 | 74 | 1.6
18:50-19:00 | 11 | 1 | 12 | 0.5 | 13 | 18 | 31 | 1.3 | 24 | 19 | 43 | 0.9
１時間計 | 183 | 49 | 232 | 9.8 | 128 | 56 | 184 | 8 | 311 | 105 | 416 | 8.9
全時間合計 | 1844 | 519 | 2363 | 100 | 1736 | 576 | 2312 | 100 | 3580 | 1095 | 4675 | 100

## 歩行者(3)
歩 行 者 通 行 量 調 査 表
調査地点 ：№5 稲毛駅東側交差点
調査年月日：令和 3年10月21日(木) 天候:晴れのち曇り
方向 | ｵ |  |  |  | ｶ |  |  |  | 合計
種別時間帯 | 歩行者(人) | 自転車(台) | 合 計(人･台) | 時 間係 数(％) | 歩行者(人) | 自転車(台) | 合 計(人･台) | 時 間係 数(％) | 歩行者(人) | 自転車(台) | 合 計(人･台) | 時 間係 数(％)
7:00- 7:10 | 43 | 5 | 48 | 2.5 | 15 | 2 | 17 | 0.9 | 58 | 7 | 65 | 1.7
7:10- 7:20 | 20 | 1 | 21 | 1.1 | 4 | 1 | 5 | 0.3 | 24 | 2 | 26 | 0.7
7:20- 7:30 | 30 | 6 | 36 | 1.9 | 18 | 1 | 19 | 1 | 48 | 7 | 55 | 1.4
7:30- 7:40 | 30 | 5 | 35 | 1.8 | 29 | 0 | 29 | 1.5 | 59 | 5 | 64 | 1.7
7:40- 7:50 | 23 | 11 | 34 | 1.8 | 61 | 1 | 62 | 3.2 | 84 | 12 | 96 | 2.5
7:50- 8:00 | 37 | 14 | 51 | 2.7 | 115 | 4 | 119 | 6.2 | 152 | 18 | 170 | 4.4
１時間計 | 183 | 42 | 225 | 11.7 | 242 | 9 | 251 | 13 | 425 | 51 | 476 | 12.4
8:00- 8:10 | 41 | 11 | 52 | 2.7 | 119 | 1 | 120 | 6.2 | 160 | 12 | 172 | 4.5
8:10- 8:20 | 65 | 20 | 85 | 4.4 | 182 | 8 | 190 | 9.9 | 247 | 28 | 275 | 7.2
8:20- 8:30 | 22 | 3 | 25 | 1.3 | 16 | 3 | 19 | 1 | 38 | 6 | 44 | 1.1
8:30- 8:40 | 26 | 5 | 31 | 1.6 | 31 | 6 | 37 | 1.9 | 57 | 11 | 68 | 1.8
8:40- 8:50 | 9 | 2 | 11 | 0.6 | 27 | 3 | 30 | 1.6 | 36 | 5 | 41 | 1.1
8:50- 9:00 | 14 | 6 | 20 | 1 | 17 | 3 | 20 | 1 | 31 | 9 | 40 | 1
１時間計 | 177 | 47 | 224 | 11.7 | 392 | 24 | 416 | 21.6 | 569 | 71 | 640 | 16.6
9:00-10:00 | 61 | 23 | 84 | 4.4 | 85 | 14 | 99 | 5.1 | 146 | 37 | 183 | 4.8
10:00-11:00 | 81 | 20 | 101 | 5.3 | 85 | 21 | 106 | 5.5 | 166 | 41 | 207 | 5.4
11:00-12:00 | 96 | 27 | 123 | 6.4 | 76 | 20 | 96 | 5 | 172 | 47 | 219 | 5.7
12:00-13:00 | 94 | 20 | 114 | 5.9 | 98 | 24 | 122 | 6.3 | 192 | 44 | 236 | 6.1
13:00-14:00 | 73 | 24 | 97 | 5.1 | 81 | 16 | 97 | 5 | 154 | 40 | 194 | 5
14:00-15:00 | 64 | 18 | 82 | 4.3 | 93 | 21 | 114 | 5.9 | 157 | 39 | 196 | 5.1
15:00-16:00 | 321 | 36 | 357 | 18.6 | 81 | 34 | 115 | 6 | 402 | 70 | 472 | 12.3
16:00-17:00 | 148 | 34 | 182 | 9.5 | 148 | 44 | 192 | 10 | 296 | 78 | 374 | 9.7
17:00-17:10 | 15 | 1 | 16 | 0.8 | 19 | 9 | 28 | 1.5 | 34 | 10 | 44 | 1.1
17:10-17:20 | 22 | 5 | 27 | 1.4 | 19 | 5 | 24 | 1.2 | 41 | 10 | 51 | 1.3
17:20-17:30 | 22 | 3 | 25 | 1.3 | 12 | 7 | 19 | 1 | 34 | 10 | 44 | 1.1
17:30-17:40 | 20 | 4 | 24 | 1.3 | 18 | 5 | 23 | 1.2 | 38 | 9 | 47 | 1.2
17:40-17:50 | 23 | 7 | 30 | 1.6 | 16 | 6 | 22 | 1.1 | 39 | 13 | 52 | 1.4
17:50-18:00 | 27 | 6 | 33 | 1.7 | 20 | 9 | 29 | 1.5 | 47 | 15 | 62 | 1.6
１時間計 | 129 | 26 | 155 | 8.1 | 104 | 41 | 145 | 7.5 | 233 | 67 | 300 | 7.8
18:00-18:10 | 25 | 5 | 30 | 1.6 | 30 | 6 | 36 | 1.9 | 55 | 11 | 66 | 1.7
18:10-18:20 | 28 | 5 | 33 | 1.7 | 27 | 2 | 29 | 1.5 | 55 | 7 | 62 | 1.6
18:20-18:30 | 20 | 2 | 22 | 1.1 | 16 | 3 | 19 | 1 | 36 | 5 | 41 | 1.1
18:30-18:40 | 23 | 7 | 30 | 1.6 | 24 | 5 | 29 | 1.5 | 47 | 12 | 59 | 1.5
18:40-18:50 | 28 | 3 | 31 | 1.6 | 29 | 1 | 30 | 1.6 | 57 | 4 | 61 | 1.6
18:50-19:00 | 27 | 3 | 30 | 1.6 | 25 | 4 | 29 | 1.5 | 52 | 7 | 59 | 1.5
１時間計 | 151 | 25 | 176 | 9.2 | 151 | 21 | 172 | 8.9 | 302 | 46 | 348 | 9.1
全時間合計 | 1578 | 342 | 1920 | 100 | 1636 | 289 | 1925 | 100 | 3214 | 631 | 3845 | 100

## 歩行者(4)
歩 行 者 通 行 量 調 査 表
調査地点 ：№5 稲毛駅東側交差点
調査年月日：令和 3年10月21日(木) 天候:晴れのち曇り
方向 | ｷ |  |  |  | ｸ |  |  |  | 合計
種別時間帯 | 歩行者(人) | 自転車(台) | 合 計(人･台) | 時 間係 数(％) | 歩行者(人) | 自転車(台) | 合 計(人･台) | 時 間係 数(％) | 歩行者(人) | 自転車(台) | 合 計(人･台) | 時 間係 数(％)
7:00- 7:10 | 24 | 11 | 35 | 1.5 | 5 | 4 | 9 | 0.4 | 29 | 15 | 44 | 1
7:10- 7:20 | 25 | 7 | 32 | 1.4 | 14 | 2 | 16 | 0.8 | 39 | 9 | 48 | 1.1
7:20- 7:30 | 38 | 7 | 45 | 1.9 | 9 | 2 | 11 | 0.5 | 47 | 9 | 56 | 1.3
7:30- 7:40 | 38 | 8 | 46 | 2 | 16 | 1 | 17 | 0.8 | 54 | 9 | 63 | 1.4
7:40- 7:50 | 59 | 15 | 74 | 3.2 | 23 | 7 | 30 | 1.5 | 82 | 22 | 104 | 2.4
7:50- 8:00 | 48 | 19 | 67 | 2.9 | 64 | 8 | 72 | 3.5 | 112 | 27 | 139 | 3.2
１時間計 | 232 | 67 | 299 | 12.7 | 131 | 24 | 155 | 7.6 | 363 | 91 | 454 | 10.3
8:00- 8:10 | 50 | 15 | 65 | 2.8 | 131 | 6 | 137 | 6.7 | 181 | 21 | 202 | 4.6
8:10- 8:20 | 16 | 11 | 27 | 1.1 | 50 | 7 | 57 | 2.8 | 66 | 18 | 84 | 1.9
8:20- 8:30 | 29 | 6 | 35 | 1.5 | 26 | 4 | 30 | 1.5 | 55 | 10 | 65 | 1.5
8:30- 8:40 | 31 | 6 | 37 | 1.6 | 12 | 8 | 20 | 1 | 43 | 14 | 57 | 1.3
8:40- 8:50 | 21 | 11 | 32 | 1.4 | 17 | 1 | 18 | 0.9 | 38 | 12 | 50 | 1.1
8:50- 9:00 | 25 | 8 | 33 | 1.4 | 11 | 2 | 13 | 0.6 | 36 | 10 | 46 | 1
１時間計 | 172 | 57 | 229 | 9.7 | 247 | 28 | 275 | 13.5 | 419 | 85 | 504 | 11.5
9:00-10:00 | 109 | 61 | 170 | 7.2 | 86 | 19 | 105 | 5.1 | 195 | 80 | 275 | 6.3
10:00-11:00 | 90 | 39 | 129 | 5.5 | 81 | 25 | 106 | 5.2 | 171 | 64 | 235 | 5.3
11:00-12:00 | 95 | 46 | 141 | 6 | 90 | 33 | 123 | 6 | 185 | 79 | 264 | 6
12:00-13:00 | 128 | 58 | 186 | 7.9 | 122 | 36 | 158 | 7.7 | 250 | 94 | 344 | 7.8
13:00-14:00 | 83 | 45 | 128 | 5.4 | 97 | 30 | 127 | 6.2 | 180 | 75 | 255 | 5.8
14:00-15:00 | 91 | 46 | 137 | 5.8 | 100 | 36 | 136 | 6.7 | 191 | 82 | 273 | 6.2
15:00-16:00 | 257 | 71 | 328 | 14 | 115 | 58 | 173 | 8.5 | 372 | 129 | 501 | 11.4
16:00-17:00 | 115 | 51 | 166 | 7.1 | 141 | 60 | 201 | 9.8 | 256 | 111 | 367 | 8.4
17:00-17:10 | 12 | 6 | 18 | 0.8 | 25 | 15 | 40 | 2 | 37 | 21 | 58 | 1.3
17:10-17:20 | 18 | 10 | 28 | 1.2 | 29 | 13 | 42 | 2.1 | 47 | 23 | 70 | 1.6
17:20-17:30 | 42 | 13 | 55 | 2.3 | 28 | 10 | 38 | 1.9 | 70 | 23 | 93 | 2.1
17:30-17:40 | 39 | 10 | 49 | 2.1 | 33 | 8 | 41 | 2 | 72 | 18 | 90 | 2
17:40-17:50 | 17 | 7 | 24 | 1 | 19 | 10 | 29 | 1.4 | 36 | 17 | 53 | 1.2
17:50-18:00 | 45 | 15 | 60 | 2.6 | 52 | 25 | 77 | 3.8 | 97 | 40 | 137 | 3.1
１時間計 | 173 | 61 | 234 | 10 | 186 | 81 | 267 | 13.1 | 359 | 142 | 501 | 11.4
18:00-18:10 | 18 | 10 | 28 | 1.2 | 25 | 4 | 29 | 1.4 | 43 | 14 | 57 | 1.3
18:10-18:20 | 29 | 5 | 34 | 1.4 | 32 | 7 | 39 | 1.9 | 61 | 12 | 73 | 1.7
18:20-18:30 | 16 | 11 | 27 | 1.1 | 41 | 7 | 48 | 2.3 | 57 | 18 | 75 | 1.7
18:30-18:40 | 27 | 8 | 35 | 1.5 | 22 | 1 | 23 | 1.1 | 49 | 9 | 58 | 1.3
18:40-18:50 | 17 | 10 | 27 | 1.1 | 30 | 7 | 37 | 1.8 | 47 | 17 | 64 | 1.5
18:50-19:00 | 44 | 7 | 51 | 2.2 | 35 | 7 | 42 | 2.1 | 79 | 14 | 93 | 2.1
１時間計 | 151 | 51 | 202 | 8.6 | 185 | 33 | 218 | 10.7 | 336 | 84 | 420 | 9.6
全時間合計 | 1696 | 653 | 2349 | 100 | 1581 | 463 | 2044 | 100 | 3277 | 1116 | 4393 | 100

## 渋滞長
滞留長・渋滞長・通過時間調査表
調査地点 ：№5 稲毛駅東側交差点
調査年月日：令和 3年10月21日(木) 天候:晴れのち曇り
１：車線減少 ２：信号現示不適（現示不足） ３：信号現示不適（系統性） ４：踏切
渋滞原因凡例 | ５：橋梁 ６：右折、対向直進 ７：左折車 ８：大型車 ９：二輪車 10：歩行者・自転車
11：駐車車両 12：バス停 13：工事、事故 14：沿道出入車両 15：道路線形 16：交差点形状
17：直進先詰まり 18：右折先詰まり 19：左折先詰まり 20：その他
| 方向 ａ |  |  |  | 方向 ｂ |  |  |  | 方向 ｃ |  |  |  | 方向 ｄ
観測時間 | 滞留長 (m) | 渋滞長 (m) | 通過 時間 (分:秒) | 渋滞 原因 | 滞留長 (m) | 渋滞長 (m) | 通過 時間 (分:秒) | 渋滞 原因 | 滞留長 (m) | 渋滞長 (m) | 通過 時間 (分:秒) | 渋滞 原因 | 滞留長 (m) | 渋滞長 (m) | 通過 時間 (分:秒) | 渋滞 原因
7:00- 7:10 | 80 | 0 | 0:00 |  | 100 | 0 | 0:01 |  | 30 | 0 | 0:00 |  | 30 | 0 | 0:00
7:10- 7:20 | 60 | 0 | 0:00 |  | 150 | 70 | 0:03 | 6,10 | 40 | 0 | 0:01 |  | 20 | 0 | 0:00
7:20- 7:30 | 80 | 0 | 0:00 |  | 180 | 90 | 0:03 | 6,10 | 40 | 0 | 0:00 |  | 30 | 0 | 0:01
7:30- 7:40 | 70 | 0 | 0:00 |  | 140 | 80 | 0:03 | 6,10 | 30 | 0 | 0:01 |  | 50 | 10 | 0:02 | 7,8
7:40- 7:50 | 70 | 0 | 0:00 |  | 150 | 60 | 0:02 | 6,10 | 30 | 0 | 0:01 |  | 50 | 0 | 0:00
7:50- 8:00 | 90 | 0 | 0:00 |  | 180 | 100 | 0:05 | 6,10 | 30 | 0 | 0:00 |  | 60 | 0 | 0:00
8:00- 8:10 | 110 | 0 | 0:01 |  | 230 | 150 | 0:05 | 6,10 | 20 | 0 | 0:00 |  | 40 | 0 | 0:00
8:10- 8:20 | 100 | 0 | 0:01 |  | 200 | 150 | 0:05 | 6,10 | 20 | 0 | 0:00 |  | 20 | 0 | 0:00
8:20- 8:30 | 80 | 0 | 0:01 |  | 150 | 60 | 0:02 | 6,10 | 20 | 0 | 0:00 |  | 20 | 0 | 0:00
8:30- 8:40 | 100 | 30 | 0:03 | 2,6 | 100 | 0 | 0:01 |  | 40 | 0 | 0:00 |  | 60 | 0 | 0:01
8:40- 8:50 | 100 | 0 | 0:01 |  | 100 | 0 | 0:01 |  | 30 | 0 | 0:00 |  | 50 | 0 | 0:01
8:50- 9:00 | 110 | 50 | 0:03 | 2,6 | 70 | 0 | 0:00 |  | 50 | 20 | 0:03 | 6,8 | 30 | 0 | 0:01
9:00-10:00 | 110 | 0 | 0:01 |  | 150 | 0 | 0:01 |  | 40 | 10 | 0:03 | 2,6 | 30 | 0 | 0:01
10:00-11:00 | 100 | 0 | 0:01 |  | 70 | 0 | 0:00 |  | 50 | 0 | 0:00 |  | 20 | 0 | 0:00
11:00-12:00 | 90 | 0 | 0:00 |  | 100 | 0 | 0:01 |  | 50 | 0 | 0:00 |  | 30 | 0 | 0:00
12:00-13:00 | 150 | 20 | 0:02 | 11,14 | 120 | 0 | 0:01 |  | 60 | 0 | 0:00 |  | 40 | 0 | 0:00
13:00-14:00 | 80 | 0 | 0:00 |  | 100 | 0 | 0:01 |  | 50 | 0 | 0:00 |  | 30 | 0 | 0:00
14:00-15:00 | 70 | 0 | 0:00 |  | 100 | 0 | 0:01 |  | 50 | 0 | 0:00 |  | 40 | 0 | 0:00
15:00-16:00 | 230 | 120 | 0:05 | 10,20 | 120 | 0 | 0:01 |  | 50 | 0 | 0:00 |  | 50 | 0 | 0:01
16:00-17:00 | 80 | 0 | 0:00 |  | 120 | 0 | 0:01 |  | 50 | 10 | 0:02 | 6,10 | 40 | 0 | 0:00
17:00-17:10 | 150 | 20 | 0:02 | 10,14 | 50 | 0 | 0:01 |  | 50 | 20 | 0:03 | 2,6 | 40 | 0 | 0:01
17:10-17:20 | 160 | 40 | 0:03 | 7,10 | 40 | 0 | 0:00 |  | 50 | 0 | 0:01 |  | 30 | 0 | 0:01
17:20-17:30 | 150 | 20 | 0:02 | 7,10 | 50 | 0 | 0:00 |  | 50 | 0 | 0:01 |  | 40 | 0 | 0:01
17:30-17:40 | 80 | 10 | 0:02 | 20 | 50 | 0 | 0:00 |  | 50 | 0 | 0:01 |  | 50 | 0 | 0:01
17:40-17:50 | 50 | 0 | 0:00 |  | 60 | 0 | 0:01 |  | 50 | 10 | 0:03 | 2,6 | 40 | 0 | 0:01
17:50-18:00 | 50 | 0 | 0:00 |  | 70 | 0 | 0:01 |  | 50 | 0 | 0:01 |  | 70 | 10 | 0:02 | 7,10
18:00-18:10 | 40 | 0 | 0:00 |  | 110 | 10 | 0:02 | 3,6 | 50 | 0 | 0:01 |  | 30 | 0 | 0:00
18:10-18:20 | 100 | 0 | 0:01 |  | 120 | 10 | 0:02 | 3,6 | 50 | 0 | 0:01 |  | 30 | 0 | 0:01
18:20-18:30 | 60 | 10 | 0:02 | 2,6 | 130 | 10 | 0:02 | 3,14 | 50 | 0 | 0:01 |  | 40 | 0 | 0:01
18:30-18:40 | 90 | 0 | 0:01 |  | 120 | 10 | 0:03 | 6,10 | 50 | 0 | 0:01 |  | 40 | 0 | 0:01
18:40-18:50 | 50 | 0 | 0:00 |  | 130 | 10 | 0:02 | 3,14 | 50 | 0 | 0:01 |  | 50 | 0 | 0:01
18:50-19:00 | 40 | 0 | 0:01 |  | 150 | 30 | 0:02 | 3 | 50 | 0 | 0:01 |  | 40 | 0 | 0:01

## 信号現示
信 号 現 示 調 査 表 | [15 empty] | 表示する凡例をダブルクリック
調査地点 ：№5 稲毛駅東側交差点
調査年月日：令和3年10月21日（木）
現示 | １φ |  |  |  | ２φ |  |  | ３φ |  |  |  | ４φ
灯器 階梯 | １ | ２ | ３ | ４ | ５ | ６ | ７ | ８ | ９ | １０ | １１ | １２ | １３ | １４ | 合計
Ａ
Ｂ
ａ
ｂ
朝 | 25 | 5 | 7 | 3 | 6 | 3 | 3 | 43 | 6 | 14 | 3 | 6 | 3 | 3 | 130
昼 | 25 | 5 | 7 | 3 | 6 | 3 | 3 | 43 | 6 | 14 | 3 | 6 | 3 | 3 | 130
夕 | 25 | 5 | 7 | 3 | 6 | 3 | 3 | 43 | 6 | 14 | 3 | 6 | 3 | 3 | 130
単位：秒
| １φ |  |  | ２φ |  |  | ３φ |  |  | ４φ
現 示