## 方向別(1)
方 向 別 自 動 車 交 通 量 調 査 表
調査地点 ：№4 遠近五差路
調査年月日：令和 4年11月16日(水) 天候:晴れ
方向 | 1 | [6 empty] | 2
種別時間帯 | 乗用車(台) | バ ス(台) | 小 型貨物車(台) | 大 型貨物車(台) | 合 計(台) | 大型車混入率(％) | 時 間係 数(％) | 乗用車(台) | バ ス(台) | 小 型貨物車(台) | 大 型貨物車(台) | 合 計(台) | 大型車混入率(％) | 時 間係 数(％)
7:00- 7:10 | 0 | 0 | 0 | 0 | 0 | 0 | 0 | 19 | 0 | 5 | 2 | 26 | 7.7 | 1
7:10- 7:20 | 1 | 0 | 0 | 0 | 1 | 0 | 0.7 | 36 | 0 | 14 | 5 | 55 | 9.1 | 2.1
7:20- 7:30 | 1 | 0 | 0 | 1 | 2 | 50 | 1.5 | 20 | 0 | 6 | 6 | 32 | 18.8 | 1.2
7:30- 7:40 | 0 | 0 | 0 | 0 | 0 | 0 | 0 | 36 | 0 | 8 | 9 | 53 | 17 | 2.1
7:40- 7:50 | 1 | 0 | 0 | 0 | 1 | 0 | 0.7 | 49 | 0 | 15 | 6 | 70 | 8.6 | 2.7
7:50- 8:00 | 0 | 0 | 1 | 0 | 1 | 0 | 0.7 | 34 | 0 | 13 | 8 | 55 | 14.5 | 2.1
１時間計 | 3 | 0 | 1 | 1 | 5 | 20 | 3.7 | 194 | 0 | 61 | 36 | 291 | 12.4 | 11.3
8:00- 8:10 | 0 | 0 | 0 | 0 | 0 | 0 | 0 | 34 | 0 | 9 | 5 | 48 | 10.4 | 1.9
8:10- 8:20 | 1 | 0 | 0 | 0 | 1 | 0 | 0.7 | 41 | 0 | 8 | 7 | 56 | 12.5 | 2.2
8:20- 8:30 | 1 | 0 | 1 | 0 | 2 | 0 | 1.5 | 36 | 0 | 7 | 10 | 53 | 18.9 | 2.1
8:30- 8:40 | 0 | 1 | 0 | 1 | 2 | 100 | 1.5 | 20 | 0 | 3 | 5 | 28 | 17.9 | 1.1
8:40- 8:50 | 0 | 0 | 0 | 0 | 0 | 0 | 0 | 38 | 0 | 16 | 7 | 61 | 11.5 | 2.4
8:50- 9:00 | 2 | 0 | 0 | 0 | 2 | 0 | 1.5 | 21 | 0 | 7 | 8 | 36 | 22.2 | 1.4
１時間計 | 4 | 1 | 1 | 1 | 7 | 28.6 | 5.1 | 190 | 0 | 50 | 42 | 282 | 14.9 | 10.9
9:00-10:00 | 3 | 1 | 4 | 1 | 9 | 22.2 | 6.6 | 124 | 0 | 18 | 31 | 173 | 17.9 | 6.7
10:00-11:00 | 9 | 1 | 5 | 4 | 19 | 26.3 | 14 | 123 | 0 | 34 | 38 | 195 | 19.5 | 7.6
11:00-12:00 | 7 | 1 | 1 | 1 | 10 | 20 | 7.4 | 111 | 0 | 49 | 35 | 195 | 17.9 | 7.6
12:00-13:00 | 6 | 0 | 5 | 6 | 17 | 35.3 | 12.5 | 117 | 0 | 23 | 22 | 162 | 13.6 | 6.3
13:00-14:00 | 3 | 2 | 1 | 1 | 7 | 42.9 | 5.1 | 125 | 1 | 24 | 32 | 182 | 18.1 | 7.1
14:00-15:00 | 9 | 0 | 0 | 4 | 13 | 30.8 | 9.6 | 130 | 0 | 40 | 46 | 216 | 21.3 | 8.4
15:00-16:00 | 6 | 1 | 1 | 4 | 12 | 41.7 | 8.8 | 134 | 0 | 60 | 23 | 217 | 10.6 | 8.4
16:00-17:00 | 5 | 1 | 4 | 1 | 11 | 18.2 | 8.1 | 131 | 0 | 41 | 18 | 190 | 9.5 | 7.4
17:00-17:10 | 0 | 0 | 1 | 0 | 1 | 0 | 0.7 | 32 | 0 | 8 | 1 | 41 | 2.4 | 1.6
17:10-17:20 | 2 | 0 | 0 | 0 | 2 | 0 | 1.5 | 42 | 0 | 11 | 4 | 57 | 7 | 2.2
17:20-17:30 | 1 | 0 | 2 | 0 | 3 | 0 | 2.2 | 24 | 0 | 11 | 2 | 37 | 5.4 | 1.4
17:30-17:40 | 3 | 0 | 0 | 0 | 3 | 0 | 2.2 | 24 | 0 | 8 | 1 | 33 | 3 | 1.3
17:40-17:50 | 0 | 0 | 0 | 0 | 0 | 0 | 0 | 26 | 0 | 4 | 3 | 33 | 9.1 | 1.3
17:50-18:00 | 3 | 1 | 0 | 1 | 5 | 40 | 3.7 | 35 | 0 | 7 | 2 | 44 | 4.5 | 1.7
１時間計 | 9 | 1 | 3 | 1 | 14 | 14.3 | 10.3 | 183 | 0 | 49 | 13 | 245 | 5.3 | 9.5
18:00-18:10 | 2 | 0 | 0 | 0 | 2 | 0 | 1.5 | 17 | 0 | 6 | 2 | 25 | 8 | 1
18:10-18:20 | 1 | 0 | 0 | 0 | 1 | 0 | 0.7 | 25 | 0 | 5 | 0 | 30 | 0 | 1.2
18:20-18:30 | 1 | 0 | 0 | 0 | 1 | 0 | 0.7 | 25 | 0 | 7 | 2 | 34 | 5.9 | 1.3
18:30-18:40 | 2 | 0 | 1 | 0 | 3 | 0 | 2.2 | 37 | 0 | 9 | 4 | 50 | 8 | 1.9
18:40-18:50 | 1 | 1 | 1 | 0 | 3 | 33.3 | 2.2 | 39 | 0 | 11 | 2 | 52 | 3.8 | 2
18:50-19:00 | 2 | 0 | 0 | 0 | 2 | 0 | 1.5 | 33 | 0 | 4 | 1 | 38 | 2.6 | 1.5
１時間計 | 9 | 1 | 2 | 0 | 12 | 8.3 | 8.8 | 176 | 0 | 42 | 11 | 229 | 4.8 | 8.9
全時間合計 | 73 | 10 | 28 | 25 | 136 | 25.7 | 100 | 1738 | 1 | 491 | 347 | 2577 | 13.5 | 100

## 方向別(2)
方 向 別 自 動 車 交 通 量 調 査 表
調査地点 ：№4 遠近五差路
調査年月日：令和 4年11月16日(水) 天候:晴れ
方向 | 3 | [6 empty] | 4
種別時間帯 | 乗用車(台) | バ ス(台) | 小 型貨物車(台) | 大 型貨物車(台) | 合 計(台) | 大型車混入率(％) | 時 間係 数(％) | 乗用車(台) | バ ス(台) | 小 型貨物車(台) | 大 型貨物車(台) | 合 計(台) | 大型車混入率(％) | 時 間係 数(％)
7:00- 7:10 | 6 | 0 | 0 | 2 | 8 | 25 | 1.4 | 1 | 0 | 0 | 2 | 3 | 66.7 | 1
7:10- 7:20 | 10 | 0 | 0 | 0 | 10 | 0 | 1.7 | 1 | 0 | 1 | 1 | 3 | 33.3 | 1
7:20- 7:30 | 13 | 0 | 0 | 2 | 15 | 13.3 | 2.5 | 1 | 0 | 0 | 1 | 2 | 50 | 0.7
7:30- 7:40 | 10 | 0 | 4 | 3 | 17 | 17.6 | 2.9 | 2 | 0 | 1 | 1 | 4 | 25 | 1.4
7:40- 7:50 | 6 | 0 | 5 | 0 | 11 | 0 | 1.9 | 0 | 0 | 0 | 1 | 1 | 100 | 0.3
7:50- 8:00 | 7 | 0 | 2 | 1 | 10 | 10 | 1.7 | 3 | 0 | 2 | 0 | 5 | 0 | 1.7
１時間計 | 52 | 0 | 11 | 8 | 71 | 11.3 | 12.1 | 8 | 0 | 4 | 6 | 18 | 33.3 | 6.3
8:00- 8:10 | 7 | 0 | 1 | 4 | 12 | 33.3 | 2 | 1 | 0 | 0 | 1 | 2 | 50 | 0.7
8:10- 8:20 | 13 | 0 | 2 | 1 | 16 | 6.3 | 2.7 | 1 | 0 | 0 | 2 | 3 | 66.7 | 1
8:20- 8:30 | 9 | 0 | 0 | 1 | 10 | 10 | 1.7 | 3 | 0 | 1 | 3 | 7 | 42.9 | 2.4
8:30- 8:40 | 14 | 0 | 5 | 2 | 21 | 9.5 | 3.6 | 1 | 0 | 2 | 0 | 3 | 0 | 1
8:40- 8:50 | 6 | 0 | 1 | 2 | 9 | 22.2 | 1.5 | 4 | 0 | 0 | 1 | 5 | 20 | 1.7
8:50- 9:00 | 6 | 0 | 1 | 1 | 8 | 12.5 | 1.4 | 3 | 0 | 2 | 3 | 8 | 37.5 | 2.8
１時間計 | 55 | 0 | 10 | 11 | 76 | 14.5 | 12.9 | 13 | 0 | 5 | 10 | 28 | 35.7 | 9.7
9:00-10:00 | 40 | 1 | 10 | 7 | 58 | 13.8 | 9.8 | 7 | 0 | 1 | 16 | 24 | 66.7 | 8.3
10:00-11:00 | 34 | 1 | 6 | 6 | 47 | 14.9 | 8 | 10 | 0 | 2 | 7 | 19 | 36.8 | 6.6
11:00-12:00 | 18 | 0 | 10 | 13 | 41 | 31.7 | 7 | 13 | 0 | 5 | 10 | 28 | 35.7 | 9.7
12:00-13:00 | 25 | 1 | 7 | 14 | 47 | 31.9 | 8 | 6 | 0 | 2 | 14 | 22 | 63.6 | 7.6
13:00-14:00 | 22 | 0 | 7 | 8 | 37 | 21.6 | 6.3 | 19 | 0 | 3 | 12 | 34 | 35.3 | 11.8
14:00-15:00 | 18 | 1 | 5 | 10 | 34 | 32.4 | 5.8 | 9 | 0 | 2 | 13 | 24 | 54.2 | 8.3
15:00-16:00 | 31 | 1 | 12 | 6 | 50 | 14 | 8.5 | 16 | 0 | 6 | 9 | 31 | 29 | 10.8
16:00-17:00 | 27 | 1 | 16 | 4 | 48 | 10.4 | 8.1 | 14 | 0 | 1 | 5 | 20 | 25 | 6.9
17:00-17:10 | 1 | 0 | 3 | 0 | 4 | 0 | 0.7 | 1 | 0 | 0 | 2 | 3 | 66.7 | 1
17:10-17:20 | 5 | 0 | 0 | 1 | 6 | 16.7 | 1 | 6 | 1 | 2 | 1 | 10 | 20 | 3.5
17:20-17:30 | 7 | 0 | 1 | 0 | 8 | 0 | 1.4 | 1 | 0 | 1 | 3 | 5 | 60 | 1.7
17:30-17:40 | 4 | 0 | 0 | 0 | 4 | 0 | 0.7 | 2 | 0 | 0 | 3 | 5 | 60 | 1.7
17:40-17:50 | 3 | 0 | 4 | 0 | 7 | 0 | 1.2 | 3 | 0 | 0 | 0 | 3 | 0 | 1
17:50-18:00 | 7 | 0 | 2 | 0 | 9 | 0 | 1.5 | 1 | 0 | 0 | 0 | 1 | 0 | 0.3
１時間計 | 27 | 0 | 10 | 1 | 38 | 2.6 | 6.5 | 14 | 1 | 3 | 9 | 27 | 37 | 9.4
18:00-18:10 | 6 | 0 | 0 | 1 | 7 | 14.3 | 1.2 | 2 | 0 | 0 | 2 | 4 | 50 | 1.4
18:10-18:20 | 7 | 0 | 2 | 0 | 9 | 0 | 1.5 | 3 | 0 | 0 | 2 | 5 | 40 | 1.7
18:20-18:30 | 8 | 0 | 2 | 2 | 12 | 16.7 | 2 | 2 | 0 | 0 | 0 | 2 | 0 | 0.7
18:30-18:40 | 3 | 0 | 0 | 2 | 5 | 40 | 0.8 | 0 | 0 | 0 | 1 | 1 | 100 | 0.3
18:40-18:50 | 4 | 0 | 0 | 0 | 4 | 0 | 0.7 | 1 | 0 | 0 | 0 | 1 | 0 | 0.3
18:50-19:00 | 4 | 0 | 1 | 0 | 5 | 0 | 0.8 | 0 | 0 | 0 | 0 | 0 | 0 | 0
１時間計 | 32 | 0 | 5 | 5 | 42 | 11.9 | 7.1 | 8 | 0 | 0 | 5 | 13 | 38.5 | 4.5
全時間合計 | 381 | 6 | 109 | 93 | 589 | 16.8 | 100 | 137 | 1 | 34 | 116 | 288 | 40.6 | 100

## 方向別(3)
方 向 別 自 動 車 交 通 量 調 査 表
調査地点 ：№4 遠近五差路
調査年月日：令和 4年11月16日(水) 天候:晴れ
方向 | [7 empty] | A 合計 ( 1+ 2+ 3+ 4)
種別時間帯 | 乗用車(台) | バ ス(台) | 小 型貨物車(台) | 大 型貨物車(台) | 合 計(台) | 大型車混入率(％) | 時 間係 数(％) | 乗用車(台) | バ ス(台) | 小 型貨物車(台) | 大 型貨物車(台) | 合 計(台) | 大型車混入率(％) | 時 間係 数(％)
7:00- 7:10 | [7 empty] | 26 | 0 | 5 | 6 | 37 | 16.2 | 1
7:10- 7:20 | [7 empty] | 48 | 0 | 15 | 6 | 69 | 8.7 | 1.9
7:20- 7:30 | [7 empty] | 35 | 0 | 6 | 10 | 51 | 19.6 | 1.4
7:30- 7:40 | [7 empty] | 48 | 0 | 13 | 13 | 74 | 17.6 | 2.1
7:40- 7:50 | [7 empty] | 56 | 0 | 20 | 7 | 83 | 8.4 | 2.3
7:50- 8:00 | [7 empty] | 44 | 0 | 18 | 9 | 71 | 12.7 | 2
１時間計 | [7 empty] | 257 | 0 | 77 | 51 | 385 | 13.2 | 10.7
8:00- 8:10 | [7 empty] | 42 | 0 | 10 | 10 | 62 | 16.1 | 1.7
8:10- 8:20 | [7 empty] | 56 | 0 | 10 | 10 | 76 | 13.2 | 2.1
8:20- 8:30 | [7 empty] | 49 | 0 | 9 | 14 | 72 | 19.4 | 2
8:30- 8:40 | [7 empty] | 35 | 1 | 10 | 8 | 54 | 16.7 | 1.5
8:40- 8:50 | [7 empty] | 48 | 0 | 17 | 10 | 75 | 13.3 | 2.1
8:50- 9:00 | [7 empty] | 32 | 0 | 10 | 12 | 54 | 22.2 | 1.5
１時間計 | [7 empty] | 262 | 1 | 66 | 64 | 393 | 16.5 | 10.9
9:00-10:00 | [7 empty] | 174 | 2 | 33 | 55 | 264 | 21.6 | 7.4
10:00-11:00 | [7 empty] | 176 | 2 | 47 | 55 | 280 | 20.4 | 7.8
11:00-12:00 | [7 empty] | 149 | 1 | 65 | 59 | 274 | 21.9 | 7.6
12:00-13:00 | [7 empty] | 154 | 1 | 37 | 56 | 248 | 23 | 6.9
13:00-14:00 | [7 empty] | 169 | 3 | 35 | 53 | 260 | 21.5 | 7.2
14:00-15:00 | [7 empty] | 166 | 1 | 47 | 73 | 287 | 25.8 | 8
15:00-16:00 | [7 empty] | 187 | 2 | 79 | 42 | 310 | 14.2 | 8.6
16:00-17:00 | [7 empty] | 177 | 2 | 62 | 28 | 269 | 11.2 | 7.5
17:00-17:10 | [7 empty] | 34 | 0 | 12 | 3 | 49 | 6.1 | 1.4
17:10-17:20 | [7 empty] | 55 | 1 | 13 | 6 | 75 | 9.3 | 2.1
17:20-17:30 | [7 empty] | 33 | 0 | 15 | 5 | 53 | 9.4 | 1.5
17:30-17:40 | [7 empty] | 33 | 0 | 8 | 4 | 45 | 8.9 | 1.3
17:40-17:50 | [7 empty] | 32 | 0 | 8 | 3 | 43 | 7 | 1.2
17:50-18:00 | [7 empty] | 46 | 1 | 9 | 3 | 59 | 6.8 | 1.6
１時間計 | [7 empty] | 233 | 2 | 65 | 24 | 324 | 8 | 9
18:00-18:10 | [7 empty] | 27 | 0 | 6 | 5 | 38 | 13.2 | 1.1
18:10-18:20 | [7 empty] | 36 | 0 | 7 | 2 | 45 | 4.4 | 1.3
18:20-18:30 | [7 empty] | 36 | 0 | 9 | 4 | 49 | 8.2 | 1.4
18:30-18:40 | [7 empty] | 42 | 0 | 10 | 7 | 59 | 11.9 | 1.6
18:40-18:50 | [7 empty] | 45 | 1 | 12 | 2 | 60 | 5 | 1.7
18:50-19:00 | [7 empty] | 39 | 0 | 5 | 1 | 45 | 2.2 | 1.3
１時間計 | [7 empty] | 225 | 1 | 49 | 21 | 296 | 7.4 | 8.2
全時間合計 | [7 empty] | 2329 | 18 | 662 | 581 | 3590 | 16.7 | 100

## 方向別(4)
方 向 別 自 動 車 交 通 量 調 査 表
調査地点 ：№4 遠近五差路
調査年月日：令和 4年11月16日(水) 天候:晴れ
方向 | 5 | [6 empty] | 6
種別時間帯 | 乗用車(台) | バ ス(台) | 小 型貨物車(台) | 大 型貨物車(台) | 合 計(台) | 大型車混入率(％) | 時 間係 数(％) | 乗用車(台) | バ ス(台) | 小 型貨物車(台) | 大 型貨物車(台) | 合 計(台) | 大型車混入率(％) | 時 間係 数(％)
7:00- 7:10 | 2 | 0 | 0 | 4 | 6 | 66.7 | 0.9 | 20 | 0 | 5 | 9 | 34 | 26.5 | 1.2
7:10- 7:20 | 4 | 0 | 0 | 1 | 5 | 20 | 0.8 | 18 | 0 | 7 | 17 | 42 | 40.5 | 1.5
7:20- 7:30 | 6 | 0 | 1 | 2 | 9 | 22.2 | 1.4 | 24 | 0 | 7 | 11 | 42 | 26.2 | 1.5
7:30- 7:40 | 3 | 1 | 1 | 1 | 6 | 33.3 | 0.9 | 11 | 0 | 11 | 6 | 28 | 21.4 | 1
7:40- 7:50 | 0 | 0 | 0 | 1 | 1 | 100 | 0.2 | 18 | 0 | 11 | 4 | 33 | 12.1 | 1.2
7:50- 8:00 | 6 | 0 | 0 | 1 | 7 | 14.3 | 1.1 | 23 | 0 | 7 | 5 | 35 | 14.3 | 1.2
１時間計 | 21 | 1 | 2 | 10 | 34 | 32.4 | 5.1 | 114 | 0 | 48 | 52 | 214 | 24.3 | 7.5
8:00- 8:10 | 5 | 0 | 1 | 1 | 7 | 14.3 | 1.1 | 17 | 0 | 4 | 3 | 24 | 12.5 | 0.8
8:10- 8:20 | 2 | 0 | 2 | 1 | 5 | 20 | 0.8 | 30 | 0 | 4 | 12 | 46 | 26.1 | 1.6
8:20- 8:30 | 5 | 0 | 1 | 3 | 9 | 33.3 | 1.4 | 25 | 0 | 10 | 9 | 44 | 20.5 | 1.5
8:30- 8:40 | 4 | 0 | 0 | 0 | 4 | 0 | 0.6 | 26 | 3 | 5 | 7 | 41 | 24.4 | 1.4
8:40- 8:50 | 0 | 0 | 0 | 2 | 2 | 100 | 0.3 | 13 | 2 | 4 | 2 | 21 | 19 | 0.7
8:50- 9:00 | 4 | 0 | 0 | 2 | 6 | 33.3 | 0.9 | 12 | 1 | 8 | 6 | 27 | 25.9 | 1
１時間計 | 20 | 0 | 4 | 9 | 33 | 27.3 | 5 | 123 | 6 | 35 | 39 | 203 | 22.2 | 7.2
9:00-10:00 | 20 | 1 | 10 | 13 | 44 | 31.8 | 6.7 | 149 | 3 | 29 | 55 | 236 | 24.6 | 8.3
10:00-11:00 | 25 | 0 | 5 | 27 | 57 | 47.4 | 8.6 | 98 | 3 | 33 | 50 | 184 | 28.8 | 6.5
11:00-12:00 | 25 | 0 | 8 | 25 | 58 | 43.1 | 8.8 | 136 | 1 | 25 | 60 | 222 | 27.5 | 7.8
12:00-13:00 | 31 | 0 | 9 | 32 | 72 | 44.4 | 10.9 | 133 | 0 | 36 | 57 | 226 | 25.2 | 8
13:00-14:00 | 25 | 0 | 5 | 24 | 54 | 44.4 | 8.2 | 130 | 0 | 40 | 67 | 237 | 28.3 | 8.3
14:00-15:00 | 28 | 0 | 6 | 37 | 71 | 52.1 | 10.7 | 103 | 4 | 34 | 69 | 210 | 34.8 | 7.4
15:00-16:00 | 26 | 0 | 11 | 34 | 71 | 47.9 | 10.7 | 147 | 1 | 37 | 73 | 258 | 28.7 | 9.1
16:00-17:00 | 28 | 0 | 8 | 23 | 59 | 39 | 8.9 | 136 | 6 | 23 | 52 | 217 | 26.7 | 7.6
17:00-17:10 | 5 | 0 | 0 | 5 | 10 | 50 | 1.5 | 37 | 0 | 13 | 12 | 62 | 19.4 | 2.2
17:10-17:20 | 5 | 0 | 1 | 4 | 10 | 40 | 1.5 | 36 | 0 | 5 | 7 | 48 | 14.6 | 1.7
17:20-17:30 | 6 | 1 | 0 | 4 | 11 | 45.5 | 1.7 | 20 | 0 | 8 | 11 | 39 | 28.2 | 1.4
17:30-17:40 | 8 | 0 | 1 | 1 | 10 | 10 | 1.5 | 40 | 0 | 9 | 6 | 55 | 10.9 | 1.9
17:40-17:50 | 3 | 0 | 2 | 2 | 7 | 28.6 | 1.1 | 37 | 1 | 8 | 3 | 49 | 8.2 | 1.7
17:50-18:00 | 7 | 0 | 1 | 2 | 10 | 20 | 1.5 | 30 | 0 | 6 | 5 | 41 | 12.2 | 1.4
１時間計 | 34 | 1 | 5 | 18 | 58 | 32.8 | 8.8 | 200 | 1 | 49 | 44 | 294 | 15.3 | 10.4
18:00-18:10 | 4 | 0 | 1 | 1 | 6 | 16.7 | 0.9 | 39 | 0 | 5 | 4 | 48 | 8.3 | 1.7
18:10-18:20 | 5 | 0 | 2 | 2 | 9 | 22.2 | 1.4 | 34 | 0 | 9 | 5 | 48 | 10.4 | 1.7
18:20-18:30 | 5 | 1 | 3 | 2 | 11 | 27.3 | 1.7 | 51 | 0 | 6 | 7 | 64 | 10.9 | 2.3
18:30-18:40 | 8 | 0 | 1 | 0 | 9 | 0 | 1.4 | 40 | 0 | 8 | 6 | 54 | 11.1 | 1.9
18:40-18:50 | 7 | 0 | 0 | 1 | 8 | 12.5 | 1.2 | 37 | 0 | 8 | 7 | 52 | 13.5 | 1.8
18:50-19:00 | 4 | 0 | 2 | 1 | 7 | 14.3 | 1.1 | 61 | 0 | 6 | 5 | 72 | 6.9 | 2.5
１時間計 | 33 | 1 | 9 | 7 | 50 | 16 | 7.6 | 262 | 0 | 42 | 34 | 338 | 10.1 | 11.9
全時間合計 | 316 | 4 | 82 | 259 | 661 | 39.8 | 100 | 1731 | 25 | 431 | 652 | 2839 | 23.8 | 100

## 方向別(5)
方 向 別 自 動 車 交 通 量 調 査 表
調査地点 ：№4 遠近五差路
調査年月日：令和 4年11月16日(水) 天候:晴れ
方向 | 7 | [6 empty] | 8
種別時間帯 | 乗用車(台) | バ ス(台) | 小 型貨物車(台) | 大 型貨物車(台) | 合 計(台) | 大型車混入率(％) | 時 間係 数(％) | 乗用車(台) | バ ス(台) | 小 型貨物車(台) | 大 型貨物車(台) | 合 計(台) | 大型車混入率(％) | 時 間係 数(％)
7:00- 7:10 | 8 | 2 | 3 | 2 | 15 | 26.7 | 1.3 | 3 | 0 | 1 | 1 | 5 | 20 | 2.2
7:10- 7:20 | 9 | 1 | 1 | 2 | 13 | 23.1 | 1.1 | 3 | 0 | 0 | 1 | 4 | 25 | 1.7
7:20- 7:30 | 8 | 0 | 5 | 4 | 17 | 23.5 | 1.4 | 4 | 0 | 0 | 2 | 6 | 33.3 | 2.6
7:30- 7:40 | 7 | 0 | 1 | 6 | 14 | 42.9 | 1.2 | 2 | 0 | 1 | 0 | 3 | 0 | 1.3
7:40- 7:50 | 11 | 2 | 4 | 2 | 19 | 21.1 | 1.6 | 2 | 0 | 1 | 0 | 3 | 0 | 1.3
7:50- 8:00 | 5 | 1 | 2 | 5 | 13 | 46.2 | 1.1 | 1 | 0 | 1 | 0 | 2 | 0 | 0.9
１時間計 | 48 | 6 | 16 | 21 | 91 | 29.7 | 7.7 | 15 | 0 | 4 | 4 | 23 | 17.4 | 10
8:00- 8:10 | 8 | 1 | 4 | 6 | 19 | 36.8 | 1.6 | 4 | 0 | 1 | 1 | 6 | 16.7 | 2.6
8:10- 8:20 | 8 | 2 | 3 | 2 | 15 | 26.7 | 1.3 | 6 | 0 | 1 | 1 | 8 | 12.5 | 3.5
8:20- 8:30 | 8 | 0 | 2 | 6 | 16 | 37.5 | 1.4 | 2 | 0 | 0 | 2 | 4 | 50 | 1.7
8:30- 8:40 | 4 | 2 | 1 | 3 | 10 | 50 | 0.8 | 4 | 0 | 0 | 0 | 4 | 0 | 1.7
8:40- 8:50 | 6 | 1 | 1 | 3 | 11 | 36.4 | 0.9 | 6 | 0 | 0 | 2 | 8 | 25 | 3.5
8:50- 9:00 | 3 | 1 | 5 | 2 | 11 | 27.3 | 0.9 | 4 | 0 | 1 | 2 | 7 | 28.6 | 3
１時間計 | 37 | 7 | 16 | 22 | 82 | 35.4 | 6.9 | 26 | 0 | 3 | 8 | 37 | 21.6 | 16
9:00-10:00 | 38 | 9 | 12 | 31 | 90 | 44.4 | 7.6 | 13 | 0 | 2 | 5 | 20 | 25 | 8.7
10:00-11:00 | 39 | 4 | 9 | 16 | 68 | 29.4 | 5.7 | 8 | 0 | 1 | 5 | 14 | 35.7 | 6.1
11:00-12:00 | 38 | 4 | 11 | 29 | 82 | 40.2 | 6.9 | 13 | 0 | 3 | 5 | 21 | 23.8 | 9.1
12:00-13:00 | 54 | 7 | 16 | 30 | 107 | 34.6 | 9 | 11 | 0 | 1 | 3 | 15 | 20 | 6.5
13:00-14:00 | 50 | 4 | 25 | 19 | 98 | 23.5 | 8.3 | 11 | 0 | 4 | 4 | 19 | 21.1 | 8.2
14:00-15:00 | 55 | 5 | 20 | 14 | 94 | 20.2 | 7.9 | 18 | 0 | 4 | 7 | 29 | 24.1 | 12.6
15:00-16:00 | 50 | 6 | 29 | 18 | 103 | 23.3 | 8.7 | 9 | 0 | 4 | 4 | 17 | 23.5 | 7.4
16:00-17:00 | 53 | 5 | 22 | 18 | 98 | 23.5 | 8.3 | 10 | 0 | 2 | 5 | 17 | 29.4 | 7.4
17:00-17:10 | 9 | 1 | 1 | 2 | 13 | 23.1 | 1.1 | 1 | 0 | 1 | 0 | 2 | 0 | 0.9
17:10-17:20 | 16 | 1 | 2 | 3 | 22 | 18.2 | 1.9 | 1 | 0 | 1 | 1 | 3 | 33.3 | 1.3
17:20-17:30 | 17 | 0 | 4 | 2 | 23 | 8.7 | 1.9 | 2 | 0 | 0 | 0 | 2 | 0 | 0.9
17:30-17:40 | 15 | 1 | 2 | 4 | 22 | 22.7 | 1.9 | 0 | 0 | 0 | 0 | 0 | 0 | 0
17:40-17:50 | 12 | 0 | 4 | 0 | 16 | 0 | 1.4 | 1 | 0 | 1 | 0 | 2 | 0 | 0.9
17:50-18:00 | 17 | 1 | 5 | 1 | 24 | 8.3 | 2 | 2 | 0 | 0 | 0 | 2 | 0 | 0.9
１時間計 | 86 | 4 | 18 | 12 | 120 | 13.3 | 10.1 | 7 | 0 | 3 | 1 | 11 | 9.1 | 4.8
18:00-18:10 | 22 | 1 | 0 | 0 | 23 | 4.3 | 1.9 | 2 | 0 | 0 | 0 | 2 | 0 | 0.9
18:10-18:20 | 22 | 0 | 4 | 0 | 26 | 0 | 2.2 | 1 | 0 | 0 | 2 | 3 | 66.7 | 1.3
18:20-18:30 | 23 | 1 | 5 | 3 | 32 | 12.5 | 2.7 | 0 | 0 | 0 | 1 | 1 | 100 | 0.4
18:30-18:40 | 18 | 1 | 2 | 1 | 22 | 9.1 | 1.9 | 0 | 0 | 0 | 0 | 0 | 0 | 0
18:40-18:50 | 14 | 4 | 5 | 1 | 24 | 20.8 | 2 | 2 | 0 | 0 | 0 | 2 | 0 | 0.9
18:50-19:00 | 18 | 0 | 5 | 0 | 23 | 0 | 1.9 | 0 | 0 | 0 | 0 | 0 | 0 | 0
１時間計 | 117 | 7 | 21 | 5 | 150 | 8 | 12.7 | 5 | 0 | 0 | 3 | 8 | 37.5 | 3.5
全時間合計 | 665 | 68 | 215 | 235 | 1183 | 25.6 | 100 | 146 | 0 | 31 | 54 | 231 | 23.4 | 100

## 方向別(6)
方 向 別 自 動 車 交 通 量 調 査 表
調査地点 ：№4 遠近五差路
調査年月日：令和 4年11月16日(水) 天候:晴れ
方向 | [7 empty] | B 合計 ( 5+ 6+ 7+ 8)
種別時間帯 | 乗用車(台) | バ ス(台) | 小 型貨物車(台) | 大 型貨物車(台) | 合 計(台) | 大型車混入率(％) | 時 間係 数(％) | 乗用車(台) | バ ス(台) | 小 型貨物車(台) | 大 型貨物車(台) | 合 計(台) | 大型車混入率(％) | 時 間係 数(％)
7:00- 7:10 | [7 empty] | 33 | 2 | 9 | 16 | 60 | 30 | 1.2
7:10- 7:20 | [7 empty] | 34 | 1 | 8 | 21 | 64 | 34.4 | 1.3
7:20- 7:30 | [7 empty] | 42 | 0 | 13 | 19 | 74 | 25.7 | 1.5
7:30- 7:40 | [7 empty] | 23 | 1 | 14 | 13 | 51 | 27.5 | 1
7:40- 7:50 | [7 empty] | 31 | 2 | 16 | 7 | 56 | 16.1 | 1.1
7:50- 8:00 | [7 empty] | 35 | 1 | 10 | 11 | 57 | 21.1 | 1.2
１時間計 | [7 empty] | 198 | 7 | 70 | 87 | 362 | 26 | 7.4
8:00- 8:10 | [7 empty] | 34 | 1 | 10 | 11 | 56 | 21.4 | 1.1
8:10- 8:20 | [7 empty] | 46 | 2 | 10 | 16 | 74 | 24.3 | 1.5
8:20- 8:30 | [7 empty] | 40 | 0 | 13 | 20 | 73 | 27.4 | 1.5
8:30- 8:40 | [7 empty] | 38 | 5 | 6 | 10 | 59 | 25.4 | 1.2
8:40- 8:50 | [7 empty] | 25 | 3 | 5 | 9 | 42 | 28.6 | 0.9
8:50- 9:00 | [7 empty] | 23 | 2 | 14 | 12 | 51 | 27.5 | 1
１時間計 | [7 empty] | 206 | 13 | 58 | 78 | 355 | 25.6 | 7.2
9:00-10:00 | [7 empty] | 220 | 13 | 53 | 104 | 390 | 30 | 7.9
10:00-11:00 | [7 empty] | 170 | 7 | 48 | 98 | 323 | 32.5 | 6.6
11:00-12:00 | [7 empty] | 212 | 5 | 47 | 119 | 383 | 32.4 | 7.8
12:00-13:00 | [7 empty] | 229 | 7 | 62 | 122 | 420 | 30.7 | 8.5
13:00-14:00 | [7 empty] | 216 | 4 | 74 | 114 | 408 | 28.9 | 8.3
14:00-15:00 | [7 empty] | 204 | 9 | 64 | 127 | 404 | 33.7 | 8.2
15:00-16:00 | [7 empty] | 232 | 7 | 81 | 129 | 449 | 30.3 | 9.1
16:00-17:00 | [7 empty] | 227 | 11 | 55 | 98 | 391 | 27.9 | 8
17:00-17:10 | [7 empty] | 52 | 1 | 15 | 19 | 87 | 23 | 1.8
17:10-17:20 | [7 empty] | 58 | 1 | 9 | 15 | 83 | 19.3 | 1.7
17:20-17:30 | [7 empty] | 45 | 1 | 12 | 17 | 75 | 24 | 1.5
17:30-17:40 | [7 empty] | 63 | 1 | 12 | 11 | 87 | 13.8 | 1.8
17:40-17:50 | [7 empty] | 53 | 1 | 15 | 5 | 74 | 8.1 | 1.5
17:50-18:00 | [7 empty] | 56 | 1 | 12 | 8 | 77 | 11.7 | 1.6
１時間計 | [7 empty] | 327 | 6 | 75 | 75 | 483 | 16.8 | 9.8
18:00-18:10 | [7 empty] | 67 | 1 | 6 | 5 | 79 | 7.6 | 1.6
18:10-18:20 | [7 empty] | 62 | 0 | 15 | 9 | 86 | 10.5 | 1.8
18:20-18:30 | [7 empty] | 79 | 2 | 14 | 13 | 108 | 13.9 | 2.2
18:30-18:40 | [7 empty] | 66 | 1 | 11 | 7 | 85 | 9.4 | 1.7
18:40-18:50 | [7 empty] | 60 | 4 | 13 | 9 | 86 | 15.1 | 1.8
18:50-19:00 | [7 empty] | 83 | 0 | 13 | 6 | 102 | 5.9 | 2.1
１時間計 | [7 empty] | 417 | 8 | 72 | 49 | 546 | 10.4 | 11.1
全時間合計 | [7 empty] | 2858 | 97 | 759 | 1200 | 4914 | 26.4 | 100

## 方向別(7)
方 向 別 自 動 車 交 通 量 調 査 表
調査地点 ：№4 遠近五差路
調査年月日：令和 4年11月16日(水) 天候:晴れ
方向 | 9 | [6 empty] | 10
種別時間帯 | 乗用車(台) | バ ス(台) | 小 型貨物車(台) | 大 型貨物車(台) | 合 計(台) | 大型車混入率(％) | 時 間係 数(％) | 乗用車(台) | バ ス(台) | 小 型貨物車(台) | 大 型貨物車(台) | 合 計(台) | 大型車混入率(％) | 時 間係 数(％)
7:00- 7:10 | 0 | 0 | 1 | 2 | 3 | 66.7 | 0.9 | 9 | 0 | 3 | 3 | 15 | 20 | 1.5
7:10- 7:20 | 0 | 0 | 0 | 0 | 0 | 0 | 0 | 7 | 0 | 2 | 2 | 11 | 18.2 | 1.1
7:20- 7:30 | 1 | 0 | 0 | 1 | 2 | 50 | 0.6 | 6 | 0 | 1 | 2 | 9 | 22.2 | 0.9
7:30- 7:40 | 2 | 0 | 0 | 0 | 2 | 0 | 0.6 | 10 | 0 | 1 | 1 | 12 | 8.3 | 1.2
7:40- 7:50 | 1 | 0 | 0 | 2 | 3 | 66.7 | 0.9 | 3 | 0 | 1 | 1 | 5 | 20 | 0.5
7:50- 8:00 | 4 | 0 | 0 | 2 | 6 | 33.3 | 1.8 | 7 | 0 | 2 | 0 | 9 | 0 | 0.9
１時間計 | 8 | 0 | 1 | 7 | 16 | 43.8 | 4.8 | 42 | 0 | 10 | 9 | 61 | 14.8 | 5.9
8:00- 8:10 | 1 | 1 | 1 | 1 | 4 | 50 | 1.2 | 11 | 0 | 2 | 0 | 13 | 0 | 1.3
8:10- 8:20 | 2 | 0 | 5 | 2 | 9 | 22.2 | 2.7 | 1 | 0 | 2 | 0 | 3 | 0 | 0.3
8:20- 8:30 | 1 | 0 | 0 | 3 | 4 | 75 | 1.2 | 8 | 0 | 3 | 1 | 12 | 8.3 | 1.2
8:30- 8:40 | 0 | 0 | 0 | 1 | 1 | 100 | 0.3 | 5 | 0 | 5 | 6 | 16 | 37.5 | 1.6
8:40- 8:50 | 3 | 0 | 0 | 4 | 7 | 57.1 | 2.1 | 7 | 0 | 1 | 1 | 9 | 11.1 | 0.9
8:50- 9:00 | 4 | 0 | 1 | 1 | 6 | 16.7 | 1.8 | 8 | 0 | 1 | 1 | 10 | 10 | 1
１時間計 | 11 | 1 | 7 | 12 | 31 | 41.9 | 9.3 | 40 | 0 | 14 | 9 | 63 | 14.3 | 6.1
9:00-10:00 | 9 | 1 | 2 | 20 | 32 | 65.6 | 9.6 | 36 | 0 | 18 | 17 | 71 | 23.9 | 6.9
10:00-11:00 | 12 | 0 | 7 | 11 | 30 | 36.7 | 9 | 44 | 0 | 25 | 11 | 80 | 13.8 | 7.8
11:00-12:00 | 15 | 1 | 6 | 5 | 27 | 22.2 | 8.1 | 65 | 0 | 36 | 6 | 107 | 5.6 | 10.4
12:00-13:00 | 14 | 0 | 4 | 7 | 25 | 28 | 7.5 | 53 | 1 | 20 | 7 | 81 | 9.9 | 7.9
13:00-14:00 | 20 | 1 | 10 | 8 | 39 | 23.1 | 11.7 | 56 | 0 | 13 | 10 | 79 | 12.7 | 7.7
14:00-15:00 | 19 | 1 | 7 | 10 | 37 | 29.7 | 11.1 | 48 | 0 | 11 | 23 | 82 | 28 | 8
15:00-16:00 | 15 | 0 | 3 | 10 | 28 | 35.7 | 8.4 | 57 | 0 | 21 | 14 | 92 | 15.2 | 8.9
16:00-17:00 | 8 | 1 | 3 | 7 | 19 | 42.1 | 5.7 | 60 | 0 | 21 | 8 | 89 | 9 | 8.6
17:00-17:10 | 4 | 0 | 1 | 2 | 7 | 28.6 | 2.1 | 9 | 0 | 5 | 1 | 15 | 6.7 | 1.5
17:10-17:20 | 4 | 0 | 3 | 0 | 7 | 0 | 2.1 | 16 | 0 | 6 | 3 | 25 | 12 | 2.4
17:20-17:30 | 5 | 0 | 2 | 0 | 7 | 0 | 2.1 | 12 | 0 | 2 | 3 | 17 | 17.6 | 1.6
17:30-17:40 | 1 | 0 | 0 | 2 | 3 | 66.7 | 0.9 | 17 | 0 | 3 | 3 | 23 | 13 | 2.2
17:40-17:50 | 2 | 0 | 0 | 1 | 3 | 33.3 | 0.9 | 22 | 0 | 0 | 1 | 23 | 4.3 | 2.2
17:50-18:00 | 1 | 0 | 0 | 1 | 2 | 50 | 0.6 | 16 | 0 | 6 | 2 | 24 | 8.3 | 2.3
１時間計 | 17 | 0 | 6 | 6 | 29 | 20.7 | 8.7 | 92 | 0 | 22 | 13 | 127 | 10.2 | 12.3
18:00-18:10 | 1 | 0 | 1 | 1 | 3 | 33.3 | 0.9 | 13 | 0 | 4 | 0 | 17 | 0 | 1.6
18:10-18:20 | 3 | 0 | 0 | 0 | 3 | 0 | 0.9 | 18 | 0 | 1 | 0 | 19 | 0 | 1.8
18:20-18:30 | 4 | 0 | 0 | 0 | 4 | 0 | 1.2 | 16 | 0 | 0 | 0 | 16 | 0 | 1.6
18:30-18:40 | 2 | 0 | 1 | 1 | 4 | 25 | 1.2 | 14 | 0 | 0 | 0 | 14 | 0 | 1.4
18:40-18:50 | 3 | 0 | 0 | 0 | 3 | 0 | 0.9 | 18 | 0 | 3 | 0 | 21 | 0 | 2
18:50-19:00 | 3 | 0 | 0 | 1 | 4 | 25 | 1.2 | 7 | 0 | 1 | 4 | 12 | 33.3 | 1.2
１時間計 | 16 | 0 | 2 | 3 | 21 | 14.3 | 6.3 | 86 | 0 | 9 | 4 | 99 | 4 | 9.6
全時間合計 | 164 | 6 | 58 | 106 | 334 | 33.5 | 100 | 679 | 1 | 220 | 131 | 1031 | 12.8 | 100

## 方向別(8)
方 向 別 自 動 車 交 通 量 調 査 表
調査地点 ：№4 遠近五差路
調査年月日：令和 4年11月16日(水) 天候:晴れ
方向 | 11 | [6 empty] | 12
種別時間帯 | 乗用車(台) | バ ス(台) | 小 型貨物車(台) | 大 型貨物車(台) | 合 計(台) | 大型車混入率(％) | 時 間係 数(％) | 乗用車(台) | バ ス(台) | 小 型貨物車(台) | 大 型貨物車(台) | 合 計(台) | 大型車混入率(％) | 時 間係 数(％)
7:00- 7:10 | 5 | 0 | 2 | 3 | 10 | 30 | 0.9 | 1 | 0 | 1 | 0 | 2 | 0 | 1.7
7:10- 7:20 | 3 | 0 | 1 | 1 | 5 | 20 | 0.5 | 1 | 0 | 0 | 0 | 1 | 0 | 0.8
7:20- 7:30 | 8 | 0 | 1 | 4 | 13 | 30.8 | 1.2 | 1 | 0 | 0 | 1 | 2 | 50 | 1.7
7:30- 7:40 | 7 | 1 | 0 | 3 | 11 | 36.4 | 1 | 1 | 0 | 0 | 0 | 1 | 0 | 0.8
7:40- 7:50 | 7 | 0 | 2 | 2 | 11 | 18.2 | 1 | 0 | 0 | 0 | 0 | 0 | 0 | 0
7:50- 8:00 | 14 | 0 | 3 | 0 | 17 | 0 | 1.6 | 2 | 0 | 0 | 0 | 2 | 0 | 1.7
１時間計 | 44 | 1 | 9 | 13 | 67 | 20.9 | 6.3 | 6 | 0 | 1 | 1 | 8 | 12.5 | 6.6
8:00- 8:10 | 4 | 0 | 2 | 0 | 6 | 0 | 0.6 | 3 | 0 | 3 | 0 | 6 | 0 | 5
8:10- 8:20 | 6 | 0 | 3 | 1 | 10 | 10 | 0.9 | 1 | 0 | 0 | 0 | 1 | 0 | 0.8
8:20- 8:30 | 6 | 1 | 1 | 1 | 9 | 22.2 | 0.8 | 2 | 0 | 0 | 0 | 2 | 0 | 1.7
8:30- 8:40 | 3 | 0 | 3 | 2 | 8 | 25 | 0.7 | 3 | 0 | 0 | 0 | 3 | 0 | 2.5
8:40- 8:50 | 8 | 1 | 3 | 2 | 14 | 21.4 | 1.3 | 0 | 0 | 1 | 0 | 1 | 0 | 0.8
8:50- 9:00 | 8 | 0 | 1 | 1 | 10 | 10 | 0.9 | 0 | 0 | 0 | 0 | 0 | 0 | 0
１時間計 | 35 | 2 | 13 | 7 | 57 | 15.8 | 5.3 | 9 | 0 | 4 | 0 | 13 | 0 | 10.7
9:00-10:00 | 48 | 1 | 17 | 15 | 81 | 19.8 | 7.6 | 4 | 0 | 2 | 1 | 7 | 14.3 | 5.8
10:00-11:00 | 61 | 1 | 18 | 12 | 92 | 14.1 | 8.6 | 16 | 1 | 2 | 1 | 20 | 10 | 16.5
11:00-12:00 | 68 | 2 | 13 | 13 | 96 | 15.6 | 9 | 8 | 0 | 4 | 2 | 14 | 14.3 | 11.6
12:00-13:00 | 80 | 0 | 13 | 7 | 100 | 7 | 9.4 | 3 | 0 | 1 | 0 | 4 | 0 | 3.3
13:00-14:00 | 51 | 1 | 13 | 18 | 83 | 22.9 | 7.8 | 7 | 0 | 2 | 1 | 10 | 10 | 8.3
14:00-15:00 | 64 | 1 | 7 | 12 | 84 | 15.5 | 7.9 | 8 | 0 | 5 | 2 | 15 | 13.3 | 12.4
15:00-16:00 | 76 | 1 | 18 | 18 | 113 | 16.8 | 10.6 | 7 | 0 | 2 | 1 | 10 | 10 | 8.3
16:00-17:00 | 58 | 3 | 16 | 9 | 86 | 14 | 8.1 | 6 | 0 | 0 | 1 | 7 | 14.3 | 5.8
17:00-17:10 | 9 | 0 | 5 | 1 | 15 | 6.7 | 1.4 | 1 | 0 | 0 | 0 | 1 | 0 | 0.8
17:10-17:20 | 19 | 0 | 1 | 1 | 21 | 4.8 | 2 | 5 | 0 | 0 | 0 | 5 | 0 | 4.1
17:20-17:30 | 11 | 0 | 2 | 0 | 13 | 0 | 1.2 | 0 | 0 | 2 | 0 | 2 | 0 | 1.7
17:30-17:40 | 12 | 0 | 2 | 1 | 15 | 6.7 | 1.4 | 2 | 0 | 0 | 0 | 2 | 0 | 1.7
17:40-17:50 | 18 | 0 | 0 | 2 | 20 | 10 | 1.9 | 0 | 0 | 1 | 0 | 1 | 0 | 0.8
17:50-18:00 | 19 | 0 | 2 | 0 | 21 | 0 | 2 | 0 | 0 | 0 | 0 | 0 | 0 | 0
１時間計 | 88 | 0 | 12 | 5 | 105 | 4.8 | 9.8 | 8 | 0 | 3 | 0 | 11 | 0 | 9.1
18:00-18:10 | 13 | 0 | 1 | 0 | 14 | 0 | 1.3 | 1 | 0 | 0 | 0 | 1 | 0 | 0.8
18:10-18:20 | 13 | 0 | 3 | 0 | 16 | 0 | 1.5 | 0 | 0 | 0 | 0 | 0 | 0 | 0
18:20-18:30 | 16 | 0 | 1 | 0 | 17 | 0 | 1.6 | 0 | 0 | 0 | 0 | 0 | 0 | 0
18:30-18:40 | 19 | 0 | 5 | 0 | 24 | 0 | 2.2 | 0 | 0 | 0 | 0 | 0 | 0 | 0
18:40-18:50 | 15 | 0 | 1 | 0 | 16 | 0 | 1.5 | 1 | 0 | 0 | 0 | 1 | 0 | 0.8
18:50-19:00 | 13 | 0 | 2 | 1 | 16 | 6.3 | 1.5 | 0 | 0 | 0 | 0 | 0 | 0 | 0
１時間計 | 89 | 0 | 13 | 1 | 103 | 1 | 9.7 | 2 | 0 | 0 | 0 | 2 | 0 | 1.7
全時間合計 | 762 | 13 | 162 | 130 | 1067 | 13.4 | 100 | 84 | 1 | 26 | 10 | 121 | 9.1 | 100

## 方向別(9)
方 向 別 自 動 車 交 通 量 調 査 表
調査地点 ：№4 遠近五差路
調査年月日：令和 4年11月16日(水) 天候:晴れ
方向 | [7 empty] | C 合計 ( 9+10+11+12)
種別時間帯 | 乗用車(台) | バ ス(台) | 小 型貨物車(台) | 大 型貨物車(台) | 合 計(台) | 大型車混入率(％) | 時 間係 数(％) | 乗用車(台) | バ ス(台) | 小 型貨物車(台) | 大 型貨物車(台) | 合 計(台) | 大型車混入率(％) | 時 間係 数(％)
7:00- 7:10 | [7 empty] | 15 | 0 | 7 | 8 | 30 | 26.7 | 1.2
7:10- 7:20 | [7 empty] | 11 | 0 | 3 | 3 | 17 | 17.6 | 0.7
7:20- 7:30 | [7 empty] | 16 | 0 | 2 | 8 | 26 | 30.8 | 1
7:30- 7:40 | [7 empty] | 20 | 1 | 1 | 4 | 26 | 19.2 | 1
7:40- 7:50 | [7 empty] | 11 | 0 | 3 | 5 | 19 | 26.3 | 0.7
7:50- 8:00 | [7 empty] | 27 | 0 | 5 | 2 | 34 | 5.9 | 1.3
１時間計 | [7 empty] | 100 | 1 | 21 | 30 | 152 | 20.4 | 6
8:00- 8:10 | [7 empty] | 19 | 1 | 8 | 1 | 29 | 6.9 | 1.1
8:10- 8:20 | [7 empty] | 10 | 0 | 10 | 3 | 23 | 13 | 0.9
8:20- 8:30 | [7 empty] | 17 | 1 | 4 | 5 | 27 | 22.2 | 1.1
8:30- 8:40 | [7 empty] | 11 | 0 | 8 | 9 | 28 | 32.1 | 1.1
8:40- 8:50 | [7 empty] | 18 | 1 | 5 | 7 | 31 | 25.8 | 1.2
8:50- 9:00 | [7 empty] | 20 | 0 | 3 | 3 | 26 | 11.5 | 1
１時間計 | [7 empty] | 95 | 3 | 38 | 28 | 164 | 18.9 | 6.4
9:00-10:00 | [7 empty] | 97 | 2 | 39 | 53 | 191 | 28.8 | 7.5
10:00-11:00 | [7 empty] | 133 | 2 | 52 | 35 | 222 | 16.7 | 8.7
11:00-12:00 | [7 empty] | 156 | 3 | 59 | 26 | 244 | 11.9 | 9.6
12:00-13:00 | [7 empty] | 150 | 1 | 38 | 21 | 210 | 10.5 | 8.2
13:00-14:00 | [7 empty] | 134 | 2 | 38 | 37 | 211 | 18.5 | 8.3
14:00-15:00 | [7 empty] | 139 | 2 | 30 | 47 | 218 | 22.5 | 8.5
15:00-16:00 | [7 empty] | 155 | 1 | 44 | 43 | 243 | 18.1 | 9.5
16:00-17:00 | [7 empty] | 132 | 4 | 40 | 25 | 201 | 14.4 | 7.9
17:00-17:10 | [7 empty] | 23 | 0 | 11 | 4 | 38 | 10.5 | 1.5
17:10-17:20 | [7 empty] | 44 | 0 | 10 | 4 | 58 | 6.9 | 2.3
17:20-17:30 | [7 empty] | 28 | 0 | 8 | 3 | 39 | 7.7 | 1.5
17:30-17:40 | [7 empty] | 32 | 0 | 5 | 6 | 43 | 14 | 1.7
17:40-17:50 | [7 empty] | 42 | 0 | 1 | 4 | 47 | 8.5 | 1.8
17:50-18:00 | [7 empty] | 36 | 0 | 8 | 3 | 47 | 6.4 | 1.8
１時間計 | [7 empty] | 205 | 0 | 43 | 24 | 272 | 8.8 | 10.7
18:00-18:10 | [7 empty] | 28 | 0 | 6 | 1 | 35 | 2.9 | 1.4
18:10-18:20 | [7 empty] | 34 | 0 | 4 | 0 | 38 | 0 | 1.5
18:20-18:30 | [7 empty] | 36 | 0 | 1 | 0 | 37 | 0 | 1.4
18:30-18:40 | [7 empty] | 35 | 0 | 6 | 1 | 42 | 2.4 | 1.6
18:40-18:50 | [7 empty] | 37 | 0 | 4 | 0 | 41 | 0 | 1.6
18:50-19:00 | [7 empty] | 23 | 0 | 3 | 6 | 32 | 18.8 | 1.3
１時間計 | [7 empty] | 193 | 0 | 24 | 8 | 225 | 3.6 | 8.8
全時間合計 | [7 empty] | 1689 | 21 | 466 | 377 | 2553 | 15.6 | 100

## 方向別(10)
方 向 別 自 動 車 交 通 量 調 査 表
調査地点 ：№4 遠近五差路
調査年月日：令和 4年11月16日(水) 天候:晴れ
方向 | 13 | [6 empty] | 14
種別時間帯 | 乗用車(台) | バ ス(台) | 小 型貨物車(台) | 大 型貨物車(台) | 合 計(台) | 大型車混入率(％) | 時 間係 数(％) | 乗用車(台) | バ ス(台) | 小 型貨物車(台) | 大 型貨物車(台) | 合 計(台) | 大型車混入率(％) | 時 間係 数(％)
7:00- 7:10 | 0 | 0 | 0 | 0 | 0 | 0 | 0 | 17 | 0 | 1 | 1 | 19 | 5.3 | 1.5
7:10- 7:20 | 0 | 0 | 1 | 1 | 2 | 50 | 3.4 | 26 | 2 | 2 | 4 | 34 | 17.6 | 2.7
7:20- 7:30 | 0 | 0 | 1 | 1 | 2 | 50 | 3.4 | 23 | 3 | 4 | 7 | 37 | 27 | 2.9
7:30- 7:40 | 2 | 0 | 1 | 1 | 4 | 25 | 6.9 | 20 | 0 | 3 | 6 | 29 | 20.7 | 2.3
7:40- 7:50 | 0 | 0 | 0 | 0 | 0 | 0 | 0 | 23 | 1 | 6 | 1 | 31 | 6.5 | 2.5
7:50- 8:00 | 0 | 0 | 0 | 0 | 0 | 0 | 0 | 22 | 1 | 1 | 6 | 30 | 23.3 | 2.4
１時間計 | 2 | 0 | 3 | 3 | 8 | 37.5 | 13.8 | 131 | 7 | 17 | 25 | 180 | 17.8 | 14.3
8:00- 8:10 | 0 | 0 | 0 | 1 | 1 | 100 | 1.7 | 16 | 1 | 1 | 2 | 20 | 15 | 1.6
8:10- 8:20 | 0 | 0 | 0 | 0 | 0 | 0 | 0 | 17 | 1 | 1 | 3 | 22 | 18.2 | 1.7
8:20- 8:30 | 0 | 0 | 0 | 0 | 0 | 0 | 0 | 18 | 2 | 4 | 4 | 28 | 21.4 | 2.2
8:30- 8:40 | 0 | 0 | 0 | 0 | 0 | 0 | 0 | 31 | 0 | 7 | 2 | 40 | 5 | 3.2
8:40- 8:50 | 0 | 0 | 0 | 0 | 0 | 0 | 0 | 10 | 1 | 8 | 3 | 22 | 18.2 | 1.7
8:50- 9:00 | 0 | 0 | 1 | 0 | 1 | 0 | 1.7 | 12 | 1 | 9 | 5 | 27 | 22.2 | 2.1
１時間計 | 0 | 0 | 1 | 1 | 2 | 50 | 3.4 | 104 | 6 | 30 | 19 | 159 | 15.7 | 12.6
9:00-10:00 | 6 | 0 | 0 | 0 | 6 | 0 | 10.3 | 52 | 4 | 28 | 27 | 111 | 27.9 | 8.8
10:00-11:00 | 5 | 0 | 0 | 2 | 7 | 28.6 | 12.1 | 36 | 2 | 24 | 24 | 86 | 30.2 | 6.8
11:00-12:00 | 3 | 0 | 1 | 2 | 6 | 33.3 | 10.3 | 50 | 4 | 15 | 24 | 93 | 30.1 | 7.4
12:00-13:00 | 3 | 0 | 1 | 2 | 6 | 33.3 | 10.3 | 43 | 4 | 16 | 24 | 87 | 32.2 | 6.9
13:00-14:00 | 4 | 0 | 2 | 0 | 6 | 0 | 10.3 | 56 | 4 | 21 | 23 | 104 | 26 | 8.3
14:00-15:00 | 2 | 0 | 2 | 0 | 4 | 0 | 6.9 | 43 | 4 | 31 | 19 | 97 | 23.7 | 7.7
15:00-16:00 | 5 | 0 | 0 | 0 | 5 | 0 | 8.6 | 49 | 2 | 16 | 18 | 85 | 23.5 | 6.7
16:00-17:00 | 1 | 0 | 1 | 0 | 2 | 0 | 3.4 | 50 | 4 | 21 | 17 | 92 | 22.8 | 7.3
17:00-17:10 | 1 | 0 | 0 | 0 | 1 | 0 | 1.7 | 12 | 1 | 5 | 6 | 24 | 29.2 | 1.9
17:10-17:20 | 1 | 0 | 0 | 0 | 1 | 0 | 1.7 | 9 | 0 | 3 | 4 | 16 | 25 | 1.3
17:20-17:30 | 0 | 0 | 0 | 0 | 0 | 0 | 0 | 12 | 1 | 0 | 1 | 14 | 14.3 | 1.1
17:30-17:40 | 0 | 0 | 0 | 0 | 0 | 0 | 0 | 9 | 1 | 1 | 2 | 13 | 23.1 | 1
17:40-17:50 | 1 | 0 | 0 | 0 | 1 | 0 | 1.7 | 13 | 1 | 2 | 4 | 20 | 25 | 1.6
17:50-18:00 | 0 | 0 | 0 | 0 | 0 | 0 | 0 | 10 | 1 | 1 | 0 | 12 | 8.3 | 1
１時間計 | 3 | 0 | 0 | 0 | 3 | 0 | 5.2 | 65 | 5 | 12 | 17 | 99 | 22.2 | 7.9
18:00-18:10 | 1 | 0 | 0 | 0 | 1 | 0 | 1.7 | 8 | 1 | 1 | 3 | 13 | 30.8 | 1
18:10-18:20 | 0 | 0 | 0 | 0 | 0 | 0 | 0 | 4 | 1 | 1 | 2 | 8 | 37.5 | 0.6
18:20-18:30 | 0 | 0 | 0 | 0 | 0 | 0 | 0 | 9 | 1 | 4 | 1 | 15 | 13.3 | 1.2
18:30-18:40 | 0 | 0 | 0 | 0 | 0 | 0 | 0 | 3 | 1 | 2 | 0 | 6 | 16.7 | 0.5
18:40-18:50 | 0 | 0 | 0 | 0 | 0 | 0 | 0 | 13 | 1 | 1 | 0 | 15 | 6.7 | 1.2
18:50-19:00 | 2 | 0 | 0 | 0 | 2 | 0 | 3.4 | 8 | 1 | 1 | 0 | 10 | 10 | 0.8
１時間計 | 3 | 0 | 0 | 0 | 3 | 0 | 5.2 | 45 | 6 | 10 | 6 | 67 | 17.9 | 5.3
全時間合計 | 37 | 0 | 11 | 10 | 58 | 17.2 | 100 | 724 | 52 | 241 | 243 | 1260 | 23.4 | 100

## 方向別(11)
方 向 別 自 動 車 交 通 量 調 査 表
調査地点 ：№4 遠近五差路
調査年月日：令和 4年11月16日(水) 天候:晴れ
方向 | 15 | [6 empty] | 16
種別時間帯 | 乗用車(台) | バ ス(台) | 小 型貨物車(台) | 大 型貨物車(台) | 合 計(台) | 大型車混入率(％) | 時 間係 数(％) | 乗用車(台) | バ ス(台) | 小 型貨物車(台) | 大 型貨物車(台) | 合 計(台) | 大型車混入率(％) | 時 間係 数(％)
7:00- 7:10 | 26 | 0 | 10 | 7 | 43 | 16.3 | 1.7 | 5 | 0 | 0 | 2 | 7 | 28.6 | 1.7
7:10- 7:20 | 20 | 0 | 17 | 5 | 42 | 11.9 | 1.7 | 5 | 0 | 3 | 3 | 11 | 27.3 | 2.6
7:20- 7:30 | 21 | 0 | 27 | 7 | 55 | 12.7 | 2.2 | 6 | 0 | 3 | 3 | 12 | 25 | 2.8
7:30- 7:40 | 20 | 0 | 15 | 4 | 39 | 10.3 | 1.6 | 4 | 0 | 3 | 3 | 10 | 30 | 2.4
7:40- 7:50 | 29 | 0 | 13 | 1 | 43 | 2.3 | 1.7 | 1 | 0 | 0 | 1 | 2 | 50 | 0.5
7:50- 8:00 | 25 | 0 | 12 | 0 | 37 | 0 | 1.5 | 2 | 0 | 1 | 1 | 4 | 25 | 0.9
１時間計 | 141 | 0 | 94 | 24 | 259 | 9.3 | 10.3 | 23 | 0 | 10 | 13 | 46 | 28.3 | 10.8
8:00- 8:10 | 33 | 0 | 6 | 3 | 42 | 7.1 | 1.7 | 2 | 0 | 0 | 1 | 3 | 33.3 | 0.7
8:10- 8:20 | 21 | 0 | 5 | 0 | 26 | 0 | 1 | 2 | 0 | 0 | 1 | 3 | 33.3 | 0.7
8:20- 8:30 | 29 | 0 | 7 | 1 | 37 | 2.7 | 1.5 | 3 | 0 | 1 | 2 | 6 | 33.3 | 1.4
8:30- 8:40 | 34 | 0 | 3 | 4 | 41 | 9.8 | 1.6 | 1 | 0 | 0 | 0 | 1 | 0 | 0.2
8:40- 8:50 | 12 | 0 | 5 | 2 | 19 | 10.5 | 0.8 | 1 | 0 | 0 | 1 | 2 | 50 | 0.5
8:50- 9:00 | 21 | 0 | 15 | 3 | 39 | 7.7 | 1.6 | 0 | 0 | 0 | 0 | 0 | 0 | 0
１時間計 | 150 | 0 | 41 | 13 | 204 | 6.4 | 8.1 | 9 | 0 | 1 | 5 | 15 | 33.3 | 3.5
9:00-10:00 | 99 | 2 | 31 | 41 | 173 | 24.9 | 6.9 | 16 | 1 | 7 | 8 | 32 | 28.1 | 7.5
10:00-11:00 | 105 | 0 | 40 | 42 | 187 | 22.5 | 7.5 | 18 | 0 | 7 | 11 | 36 | 30.6 | 8.5
11:00-12:00 | 101 | 0 | 48 | 46 | 195 | 23.6 | 7.8 | 26 | 0 | 5 | 12 | 43 | 27.9 | 10.1
12:00-13:00 | 113 | 0 | 37 | 47 | 197 | 23.9 | 7.9 | 27 | 0 | 4 | 7 | 38 | 18.4 | 9
13:00-14:00 | 106 | 0 | 43 | 21 | 170 | 12.4 | 6.8 | 25 | 0 | 7 | 9 | 41 | 22 | 9.7
14:00-15:00 | 123 | 0 | 52 | 27 | 202 | 13.4 | 8.1 | 22 | 0 | 5 | 8 | 35 | 22.9 | 8.3
15:00-16:00 | 140 | 3 | 39 | 28 | 210 | 14.8 | 8.4 | 23 | 0 | 4 | 9 | 36 | 25 | 8.5
16:00-17:00 | 150 | 3 | 57 | 30 | 240 | 13.8 | 9.6 | 20 | 0 | 6 | 2 | 28 | 7.1 | 6.6
17:00-17:10 | 26 | 0 | 13 | 2 | 41 | 4.9 | 1.6 | 11 | 0 | 2 | 2 | 15 | 13.3 | 3.5
17:10-17:20 | 22 | 0 | 7 | 6 | 35 | 17.1 | 1.4 | 5 | 0 | 1 | 1 | 7 | 14.3 | 1.7
17:20-17:30 | 25 | 0 | 10 | 0 | 35 | 0 | 1.4 | 2 | 0 | 0 | 1 | 3 | 33.3 | 0.7
17:30-17:40 | 40 | 0 | 10 | 1 | 51 | 2 | 2 | 2 | 0 | 0 | 0 | 2 | 0 | 0.5
17:40-17:50 | 28 | 0 | 8 | 3 | 39 | 7.7 | 1.6 | 4 | 0 | 1 | 0 | 5 | 0 | 1.2
17:50-18:00 | 35 | 0 | 7 | 4 | 46 | 8.7 | 1.8 | 7 | 0 | 0 | 0 | 7 | 0 | 1.7
１時間計 | 176 | 0 | 55 | 16 | 247 | 6.5 | 9.9 | 31 | 0 | 4 | 4 | 39 | 10.3 | 9.2
18:00-18:10 | 27 | 0 | 7 | 3 | 37 | 8.1 | 1.5 | 6 | 0 | 1 | 0 | 7 | 0 | 1.7
18:10-18:20 | 27 | 0 | 6 | 3 | 36 | 8.3 | 1.4 | 5 | 0 | 1 | 1 | 7 | 14.3 | 1.7
18:20-18:30 | 27 | 0 | 6 | 2 | 35 | 5.7 | 1.4 | 4 | 0 | 1 | 0 | 5 | 0 | 1.2
18:30-18:40 | 32 | 0 | 9 | 4 | 45 | 8.9 | 1.8 | 5 | 0 | 0 | 0 | 5 | 0 | 1.2
18:40-18:50 | 22 | 0 | 5 | 1 | 28 | 3.6 | 1.1 | 4 | 0 | 0 | 1 | 5 | 20 | 1.2
18:50-19:00 | 32 | 0 | 4 | 3 | 39 | 7.7 | 1.6 | 5 | 0 | 1 | 0 | 6 | 0 | 1.4
１時間計 | 167 | 0 | 37 | 16 | 220 | 7.3 | 8.8 | 29 | 0 | 4 | 2 | 35 | 5.7 | 8.3
全時間合計 | 1571 | 8 | 574 | 351 | 2504 | 14.3 | 100 | 269 | 1 | 64 | 90 | 424 | 21.5 | 100

## 方向別(12)
方 向 別 自 動 車 交 通 量 調 査 表
調査地点 ：№4 遠近五差路
調査年月日：令和 4年11月16日(水) 天候:晴れ
方向 | [7 empty] | D 合計 (13+14+15+16)
種別時間帯 | 乗用車(台) | バ ス(台) | 小 型貨物車(台) | 大 型貨物車(台) | 合 計(台) | 大型車混入率(％) | 時 間係 数(％) | 乗用車(台) | バ ス(台) | 小 型貨物車(台) | 大 型貨物車(台) | 合 計(台) | 大型車混入率(％) | 時 間係 数(％)
7:00- 7:10 | [7 empty] | 48 | 0 | 11 | 10 | 69 | 14.5 | 1.6
7:10- 7:20 | [7 empty] | 51 | 2 | 23 | 13 | 89 | 16.9 | 2.1
7:20- 7:30 | [7 empty] | 50 | 3 | 35 | 18 | 106 | 19.8 | 2.5
7:30- 7:40 | [7 empty] | 46 | 0 | 22 | 14 | 82 | 17.1 | 1.9
7:40- 7:50 | [7 empty] | 53 | 1 | 19 | 3 | 76 | 5.3 | 1.8
7:50- 8:00 | [7 empty] | 49 | 1 | 14 | 7 | 71 | 11.3 | 1.7
１時間計 | [7 empty] | 297 | 7 | 124 | 65 | 493 | 14.6 | 11.6
8:00- 8:10 | [7 empty] | 51 | 1 | 7 | 7 | 66 | 12.1 | 1.6
8:10- 8:20 | [7 empty] | 40 | 1 | 6 | 4 | 51 | 9.8 | 1.2
8:20- 8:30 | [7 empty] | 50 | 2 | 12 | 7 | 71 | 12.7 | 1.7
8:30- 8:40 | [7 empty] | 66 | 0 | 10 | 6 | 82 | 7.3 | 1.9
8:40- 8:50 | [7 empty] | 23 | 1 | 13 | 6 | 43 | 16.3 | 1
8:50- 9:00 | [7 empty] | 33 | 1 | 25 | 8 | 67 | 13.4 | 1.6
１時間計 | [7 empty] | 263 | 6 | 73 | 38 | 380 | 11.6 | 8.9
9:00-10:00 | [7 empty] | 173 | 7 | 66 | 76 | 322 | 25.8 | 7.6
10:00-11:00 | [7 empty] | 164 | 2 | 71 | 79 | 316 | 25.6 | 7.4
11:00-12:00 | [7 empty] | 180 | 4 | 69 | 84 | 337 | 26.1 | 7.9
12:00-13:00 | [7 empty] | 186 | 4 | 58 | 80 | 328 | 25.6 | 7.7
13:00-14:00 | [7 empty] | 191 | 4 | 73 | 53 | 321 | 17.8 | 7.6
14:00-15:00 | [7 empty] | 190 | 4 | 90 | 54 | 338 | 17.2 | 8
15:00-16:00 | [7 empty] | 217 | 5 | 59 | 55 | 336 | 17.9 | 7.9
16:00-17:00 | [7 empty] | 221 | 7 | 85 | 49 | 362 | 15.5 | 8.5
17:00-17:10 | [7 empty] | 50 | 1 | 20 | 10 | 81 | 13.6 | 1.9
17:10-17:20 | [7 empty] | 37 | 0 | 11 | 11 | 59 | 18.6 | 1.4
17:20-17:30 | [7 empty] | 39 | 1 | 10 | 2 | 52 | 5.8 | 1.2
17:30-17:40 | [7 empty] | 51 | 1 | 11 | 3 | 66 | 6.1 | 1.6
17:40-17:50 | [7 empty] | 46 | 1 | 11 | 7 | 65 | 12.3 | 1.5
17:50-18:00 | [7 empty] | 52 | 1 | 8 | 4 | 65 | 7.7 | 1.5
１時間計 | [7 empty] | 275 | 5 | 71 | 37 | 388 | 10.8 | 9.1
18:00-18:10 | [7 empty] | 42 | 1 | 9 | 6 | 58 | 12.1 | 1.4
18:10-18:20 | [7 empty] | 36 | 1 | 8 | 6 | 51 | 13.7 | 1.2
18:20-18:30 | [7 empty] | 40 | 1 | 11 | 3 | 55 | 7.3 | 1.3
18:30-18:40 | [7 empty] | 40 | 1 | 11 | 4 | 56 | 8.9 | 1.3
18:40-18:50 | [7 empty] | 39 | 1 | 6 | 2 | 48 | 6.3 | 1.1
18:50-19:00 | [7 empty] | 47 | 1 | 6 | 3 | 57 | 7 | 1.3
１時間計 | [7 empty] | 244 | 6 | 51 | 24 | 325 | 9.2 | 7.7
全時間合計 | [7 empty] | 2601 | 61 | 890 | 694 | 4246 | 17.8 | 100

## 方向別(13)
方 向 別 自 動 車 交 通 量 調 査 表
調査地点 ：№4 遠近五差路
調査年月日：令和 4年11月16日(水) 天候:晴れ
方向 | 17 | [6 empty] | 18
種別時間帯 | 乗用車(台) | バ ス(台) | 小 型貨物車(台) | 大 型貨物車(台) | 合 計(台) | 大型車混入率(％) | 時 間係 数(％) | 乗用車(台) | バ ス(台) | 小 型貨物車(台) | 大 型貨物車(台) | 合 計(台) | 大型車混入率(％) | 時 間係 数(％)
7:00- 7:10 | 4 | 1 | 0 | 1 | 6 | 33.3 | 0.9 | 10 | 0 | 4 | 1 | 15 | 6.7 | 1.2
7:10- 7:20 | 2 | 0 | 0 | 3 | 5 | 60 | 0.8 | 7 | 0 | 5 | 0 | 12 | 0 | 0.9
7:20- 7:30 | 3 | 0 | 2 | 1 | 6 | 16.7 | 0.9 | 7 | 0 | 2 | 3 | 12 | 25 | 0.9
7:30- 7:40 | 3 | 0 | 1 | 1 | 5 | 20 | 0.8 | 17 | 0 | 1 | 2 | 20 | 10 | 1.6
7:40- 7:50 | 4 | 0 | 2 | 1 | 7 | 14.3 | 1.1 | 13 | 0 | 2 | 1 | 16 | 6.3 | 1.2
7:50- 8:00 | 9 | 0 | 1 | 2 | 12 | 16.7 | 1.8 | 8 | 0 | 1 | 1 | 10 | 10 | 0.8
１時間計 | 25 | 1 | 6 | 9 | 41 | 24.4 | 6.3 | 62 | 0 | 15 | 8 | 85 | 9.4 | 6.6
8:00- 8:10 | 4 | 0 | 0 | 1 | 5 | 20 | 0.8 | 16 | 0 | 2 | 2 | 20 | 10 | 1.6
8:10- 8:20 | 4 | 0 | 1 | 2 | 7 | 28.6 | 1.1 | 7 | 0 | 1 | 0 | 8 | 0 | 0.6
8:20- 8:30 | 7 | 0 | 0 | 0 | 7 | 0 | 1.1 | 17 | 0 | 3 | 5 | 25 | 20 | 1.9
8:30- 8:40 | 6 | 0 | 0 | 2 | 8 | 25 | 1.2 | 8 | 0 | 2 | 1 | 11 | 9.1 | 0.9
8:40- 8:50 | 4 | 0 | 0 | 2 | 6 | 33.3 | 0.9 | 9 | 0 | 1 | 0 | 10 | 0 | 0.8
8:50- 9:00 | 2 | 0 | 2 | 1 | 5 | 20 | 0.8 | 16 | 0 | 4 | 1 | 21 | 4.8 | 1.6
１時間計 | 27 | 0 | 3 | 8 | 38 | 21.1 | 5.8 | 73 | 0 | 13 | 9 | 95 | 9.5 | 7.4
9:00-10:00 | 30 | 0 | 7 | 11 | 48 | 22.9 | 7.4 | 105 | 1 | 15 | 10 | 131 | 8.4 | 10.2
10:00-11:00 | 38 | 0 | 10 | 10 | 58 | 17.2 | 8.9 | 97 | 2 | 14 | 9 | 122 | 9 | 9.5
11:00-12:00 | 42 | 0 | 13 | 15 | 70 | 21.4 | 10.8 | 77 | 0 | 13 | 20 | 110 | 18.2 | 8.6
12:00-13:00 | 45 | 0 | 7 | 10 | 62 | 16.1 | 9.5 | 94 | 1 | 17 | 9 | 121 | 8.3 | 9.4
13:00-14:00 | 52 | 0 | 7 | 8 | 67 | 11.9 | 10.3 | 69 | 1 | 16 | 16 | 102 | 16.7 | 7.9
14:00-15:00 | 39 | 0 | 9 | 10 | 58 | 17.2 | 8.9 | 110 | 0 | 9 | 12 | 131 | 9.2 | 10.2
15:00-16:00 | 41 | 0 | 6 | 9 | 56 | 16.1 | 8.6 | 60 | 0 | 19 | 10 | 89 | 11.2 | 6.9
16:00-17:00 | 51 | 3 | 14 | 9 | 77 | 15.6 | 11.8 | 75 | 1 | 19 | 9 | 104 | 9.6 | 8.1
17:00-17:10 | 2 | 0 | 2 | 0 | 4 | 0 | 0.6 | 13 | 1 | 0 | 1 | 15 | 13.3 | 1.2
17:10-17:20 | 3 | 0 | 3 | 0 | 6 | 0 | 0.9 | 13 | 0 | 1 | 0 | 14 | 0 | 1.1
17:20-17:30 | 5 | 0 | 0 | 0 | 5 | 0 | 0.8 | 9 | 0 | 3 | 2 | 14 | 14.3 | 1.1
17:30-17:40 | 2 | 0 | 2 | 0 | 4 | 0 | 0.6 | 15 | 0 | 1 | 1 | 17 | 5.9 | 1.3
17:40-17:50 | 8 | 0 | 1 | 0 | 9 | 0 | 1.4 | 18 | 0 | 0 | 1 | 19 | 5.3 | 1.5
17:50-18:00 | 4 | 0 | 0 | 0 | 4 | 0 | 0.6 | 12 | 0 | 2 | 2 | 16 | 12.5 | 1.2
１時間計 | 24 | 0 | 8 | 0 | 32 | 0 | 4.9 | 80 | 1 | 7 | 7 | 95 | 8.4 | 7.4
18:00-18:10 | 6 | 0 | 0 | 2 | 8 | 25 | 1.2 | 17 | 0 | 4 | 0 | 21 | 0 | 1.6
18:10-18:20 | 6 | 0 | 0 | 0 | 6 | 0 | 0.9 | 19 | 0 | 2 | 0 | 21 | 0 | 1.6
18:20-18:30 | 3 | 0 | 1 | 0 | 4 | 0 | 0.6 | 12 | 0 | 1 | 0 | 13 | 0 | 1
18:30-18:40 | 7 | 0 | 0 | 0 | 7 | 0 | 1.1 | 12 | 0 | 1 | 0 | 13 | 0 | 1
18:40-18:50 | 4 | 1 | 2 | 1 | 8 | 25 | 1.2 | 18 | 0 | 2 | 0 | 20 | 0 | 1.6
18:50-19:00 | 10 | 0 | 1 | 0 | 11 | 0 | 1.7 | 12 | 0 | 1 | 0 | 13 | 0 | 1
１時間計 | 36 | 1 | 4 | 3 | 44 | 9.1 | 6.8 | 90 | 0 | 11 | 0 | 101 | 0 | 7.9
全時間合計 | 450 | 5 | 94 | 102 | 651 | 16.4 | 100 | 992 | 7 | 168 | 119 | 1286 | 9.8 | 100

## 方向別(14)
方 向 別 自 動 車 交 通 量 調 査 表
調査地点 ：№4 遠近五差路
調査年月日：令和 4年11月16日(水) 天候:晴れ
方向 | 19 | [6 empty] | 20
種別時間帯 | 乗用車(台) | バ ス(台) | 小 型貨物車(台) | 大 型貨物車(台) | 合 計(台) | 大型車混入率(％) | 時 間係 数(％) | 乗用車(台) | バ ス(台) | 小 型貨物車(台) | 大 型貨物車(台) | 合 計(台) | 大型車混入率(％) | 時 間係 数(％)
7:00- 7:10 | 30 | 1 | 6 | 5 | 42 | 14.3 | 1.6 | 1 | 0 | 0 | 0 | 1 | 0 | 0.7
7:10- 7:20 | 23 | 0 | 5 | 6 | 34 | 17.6 | 1.3 | 0 | 0 | 0 | 1 | 1 | 100 | 0.7
7:20- 7:30 | 29 | 0 | 3 | 6 | 38 | 15.8 | 1.5 | 0 | 0 | 0 | 1 | 1 | 100 | 0.7
7:30- 7:40 | 29 | 1 | 7 | 9 | 46 | 21.7 | 1.8 | 0 | 0 | 0 | 0 | 0 | 0 | 0
7:40- 7:50 | 25 | 0 | 4 | 3 | 32 | 9.4 | 1.2 | 2 | 0 | 1 | 0 | 3 | 0 | 2.2
7:50- 8:00 | 25 | 0 | 6 | 3 | 34 | 8.8 | 1.3 | 1 | 0 | 0 | 0 | 1 | 0 | 0.7
１時間計 | 161 | 2 | 31 | 32 | 226 | 15 | 8.6 | 4 | 0 | 1 | 2 | 7 | 28.6 | 5.1
8:00- 8:10 | 21 | 0 | 5 | 6 | 32 | 18.8 | 1.2 | 0 | 0 | 0 | 0 | 0 | 0 | 0
8:10- 8:20 | 28 | 0 | 2 | 6 | 36 | 16.7 | 1.4 | 0 | 0 | 2 | 0 | 2 | 0 | 1.4
8:20- 8:30 | 28 | 0 | 3 | 8 | 39 | 20.5 | 1.5 | 1 | 0 | 0 | 0 | 1 | 0 | 0.7
8:30- 8:40 | 24 | 0 | 4 | 4 | 32 | 12.5 | 1.2 | 1 | 0 | 0 | 0 | 1 | 0 | 0.7
8:40- 8:50 | 23 | 0 | 7 | 8 | 38 | 21.1 | 1.5 | 1 | 0 | 0 | 0 | 1 | 0 | 0.7
8:50- 9:00 | 28 | 0 | 4 | 12 | 44 | 27.3 | 1.7 | 0 | 0 | 1 | 1 | 2 | 50 | 1.4
１時間計 | 152 | 0 | 25 | 44 | 221 | 19.9 | 8.4 | 3 | 0 | 3 | 1 | 7 | 14.3 | 5.1
9:00-10:00 | 124 | 2 | 24 | 55 | 205 | 27.8 | 7.8 | 4 | 0 | 1 | 0 | 5 | 0 | 3.6
10:00-11:00 | 102 | 1 | 30 | 58 | 191 | 30.9 | 7.3 | 6 | 0 | 3 | 3 | 12 | 25 | 8.7
11:00-12:00 | 120 | 0 | 21 | 54 | 195 | 27.7 | 7.5 | 7 | 0 | 4 | 1 | 12 | 8.3 | 8.7
12:00-13:00 | 132 | 3 | 26 | 72 | 233 | 32.2 | 8.9 | 10 | 0 | 1 | 3 | 14 | 21.4 | 10.1
13:00-14:00 | 120 | 1 | 32 | 46 | 199 | 23.6 | 7.6 | 13 | 0 | 2 | 4 | 19 | 21.1 | 13.8
14:00-15:00 | 126 | 0 | 36 | 57 | 219 | 26 | 8.4 | 7 | 1 | 2 | 4 | 14 | 35.7 | 10.1
15:00-16:00 | 116 | 1 | 44 | 68 | 229 | 30.1 | 8.8 | 7 | 1 | 2 | 3 | 13 | 30.8 | 9.4
16:00-17:00 | 132 | 0 | 44 | 65 | 241 | 27 | 9.2 | 3 | 1 | 1 | 2 | 7 | 42.9 | 5.1
17:00-17:10 | 35 | 0 | 8 | 9 | 52 | 17.3 | 2 | 0 | 0 | 1 | 2 | 3 | 66.7 | 2.2
17:10-17:20 | 30 | 0 | 5 | 7 | 42 | 16.7 | 1.6 | 1 | 1 | 0 | 0 | 2 | 50 | 1.4
17:20-17:30 | 24 | 0 | 5 | 6 | 35 | 17.1 | 1.3 | 2 | 0 | 0 | 0 | 2 | 0 | 1.4
17:30-17:40 | 25 | 0 | 4 | 7 | 36 | 19.4 | 1.4 | 1 | 0 | 0 | 1 | 2 | 50 | 1.4
17:40-17:50 | 28 | 0 | 5 | 12 | 45 | 26.7 | 1.7 | 0 | 1 | 0 | 0 | 1 | 100 | 0.7
17:50-18:00 | 24 | 0 | 3 | 7 | 34 | 20.6 | 1.3 | 2 | 0 | 0 | 1 | 3 | 33.3 | 2.2
１時間計 | 166 | 0 | 30 | 48 | 244 | 19.7 | 9.3 | 6 | 2 | 1 | 4 | 13 | 46.2 | 9.4
18:00-18:10 | 19 | 0 | 4 | 4 | 27 | 14.8 | 1 | 0 | 0 | 1 | 0 | 1 | 0 | 0.7
18:10-18:20 | 28 | 0 | 2 | 9 | 39 | 23.1 | 1.5 | 0 | 0 | 0 | 1 | 1 | 100 | 0.7
18:20-18:30 | 31 | 0 | 6 | 11 | 48 | 22.9 | 1.8 | 1 | 0 | 1 | 0 | 2 | 0 | 1.4
18:30-18:40 | 30 | 0 | 2 | 5 | 37 | 13.5 | 1.4 | 5 | 0 | 1 | 1 | 7 | 14.3 | 5.1
18:40-18:50 | 26 | 0 | 8 | 5 | 39 | 12.8 | 1.5 | 3 | 0 | 0 | 0 | 3 | 0 | 2.2
18:50-19:00 | 18 | 0 | 2 | 3 | 23 | 13 | 0.9 | 0 | 0 | 0 | 1 | 1 | 100 | 0.7
１時間計 | 152 | 0 | 24 | 37 | 213 | 17.4 | 8.1 | 9 | 0 | 3 | 3 | 15 | 20 | 10.9
全時間合計 | 1603 | 10 | 367 | 636 | 2616 | 24.7 | 100 | 79 | 5 | 24 | 30 | 138 | 25.4 | 100

## 方向別(15)
方 向 別 自 動 車 交 通 量 調 査 表
調査地点 ：№4 遠近五差路
調査年月日：令和 4年11月16日(水) 天候:晴れ
方向 | [7 empty] | E 合計 (17+18+19+20)
種別時間帯 | 乗用車(台) | バ ス(台) | 小 型貨物車(台) | 大 型貨物車(台) | 合 計(台) | 大型車混入率(％) | 時 間係 数(％) | 乗用車(台) | バ ス(台) | 小 型貨物車(台) | 大 型貨物車(台) | 合 計(台) | 大型車混入率(％) | 時 間係 数(％)
7:00- 7:10 | [7 empty] | 45 | 2 | 10 | 7 | 64 | 14.1 | 1.4
7:10- 7:20 | [7 empty] | 32 | 0 | 10 | 10 | 52 | 19.2 | 1.1
7:20- 7:30 | [7 empty] | 39 | 0 | 7 | 11 | 57 | 19.3 | 1.2
7:30- 7:40 | [7 empty] | 49 | 1 | 9 | 12 | 71 | 18.3 | 1.5
7:40- 7:50 | [7 empty] | 44 | 0 | 9 | 5 | 58 | 8.6 | 1.2
7:50- 8:00 | [7 empty] | 43 | 0 | 8 | 6 | 57 | 10.5 | 1.2
１時間計 | [7 empty] | 252 | 3 | 53 | 51 | 359 | 15 | 7.7
8:00- 8:10 | [7 empty] | 41 | 0 | 7 | 9 | 57 | 15.8 | 1.2
8:10- 8:20 | [7 empty] | 39 | 0 | 6 | 8 | 53 | 15.1 | 1.1
8:20- 8:30 | [7 empty] | 53 | 0 | 6 | 13 | 72 | 18.1 | 1.5
8:30- 8:40 | [7 empty] | 39 | 0 | 6 | 7 | 52 | 13.5 | 1.1
8:40- 8:50 | [7 empty] | 37 | 0 | 8 | 10 | 55 | 18.2 | 1.2
8:50- 9:00 | [7 empty] | 46 | 0 | 11 | 15 | 72 | 20.8 | 1.5
１時間計 | [7 empty] | 255 | 0 | 44 | 62 | 361 | 17.2 | 7.7
9:00-10:00 | [7 empty] | 263 | 3 | 47 | 76 | 389 | 20.3 | 8.3
10:00-11:00 | [7 empty] | 243 | 3 | 57 | 80 | 383 | 21.7 | 8.2
11:00-12:00 | [7 empty] | 246 | 0 | 51 | 90 | 387 | 23.3 | 8.2
12:00-13:00 | [7 empty] | 281 | 4 | 51 | 94 | 430 | 22.8 | 9.2
13:00-14:00 | [7 empty] | 254 | 2 | 57 | 74 | 387 | 19.6 | 8.2
14:00-15:00 | [7 empty] | 282 | 1 | 56 | 83 | 422 | 19.9 | 9
15:00-16:00 | [7 empty] | 224 | 2 | 71 | 90 | 387 | 23.8 | 8.2
16:00-17:00 | [7 empty] | 261 | 5 | 78 | 85 | 429 | 21 | 9.1
17:00-17:10 | [7 empty] | 50 | 1 | 11 | 12 | 74 | 17.6 | 1.6
17:10-17:20 | [7 empty] | 47 | 1 | 9 | 7 | 64 | 12.5 | 1.4
17:20-17:30 | [7 empty] | 40 | 0 | 8 | 8 | 56 | 14.3 | 1.2
17:30-17:40 | [7 empty] | 43 | 0 | 7 | 9 | 59 | 15.3 | 1.3
17:40-17:50 | [7 empty] | 54 | 1 | 6 | 13 | 74 | 18.9 | 1.6
17:50-18:00 | [7 empty] | 42 | 0 | 5 | 10 | 57 | 17.5 | 1.2
１時間計 | [7 empty] | 276 | 3 | 46 | 59 | 384 | 16.1 | 8.2
18:00-18:10 | [7 empty] | 42 | 0 | 9 | 6 | 57 | 10.5 | 1.2
18:10-18:20 | [7 empty] | 53 | 0 | 4 | 10 | 67 | 14.9 | 1.4
18:20-18:30 | [7 empty] | 47 | 0 | 9 | 11 | 67 | 16.4 | 1.4
18:30-18:40 | [7 empty] | 54 | 0 | 4 | 6 | 64 | 9.4 | 1.4
18:40-18:50 | [7 empty] | 51 | 1 | 12 | 6 | 70 | 10 | 1.5
18:50-19:00 | [7 empty] | 40 | 0 | 4 | 4 | 48 | 8.3 | 1
１時間計 | [7 empty] | 287 | 1 | 42 | 43 | 373 | 11.8 | 8
全時間合計 | [7 empty] | 3124 | 27 | 653 | 887 | 4691 | 19.5 | 100

## 断面別(1)
断 面 別 自 動 車 交 通 量 調 査 表
調査地点 ：№4 遠近五差路
調査年月日：令和 4年11月16日(水) 天候:晴れ
方向 | A 流入部(1+ 2+ 3+ 4) | [6 empty] | A 流出部(5+10+15+20)
種別時間帯 | 乗用車(台) | バ ス(台) | 小 型貨物車(台) | 大 型貨物車(台) | 合 計(台) | 大型車混入率(％) | 時 間係 数(％) | 乗用車(台) | バ ス(台) | 小 型貨物車(台) | 大 型貨物車(台) | 合 計(台) | 大型車混入率(％) | 時 間係 数(％)
7:00- 7:10 | 26 | 0 | 5 | 6 | 37 | 16.2 | 1 | 38 | 0 | 13 | 14 | 65 | 21.5 | 1.5
7:10- 7:20 | 48 | 0 | 15 | 6 | 69 | 8.7 | 1.9 | 31 | 0 | 19 | 9 | 59 | 15.3 | 1.4
7:20- 7:30 | 35 | 0 | 6 | 10 | 51 | 19.6 | 1.4 | 33 | 0 | 29 | 12 | 74 | 16.2 | 1.7
7:30- 7:40 | 48 | 0 | 13 | 13 | 74 | 17.6 | 2.1 | 33 | 1 | 17 | 6 | 57 | 12.3 | 1.3
7:40- 7:50 | 56 | 0 | 20 | 7 | 83 | 8.4 | 2.3 | 34 | 0 | 15 | 3 | 52 | 5.8 | 1.2
7:50- 8:00 | 44 | 0 | 18 | 9 | 71 | 12.7 | 2 | 39 | 0 | 14 | 1 | 54 | 1.9 | 1.2
１時間計 | 257 | 0 | 77 | 51 | 385 | 13.2 | 10.7 | 208 | 1 | 107 | 45 | 361 | 12.7 | 8.3
8:00- 8:10 | 42 | 0 | 10 | 10 | 62 | 16.1 | 1.7 | 49 | 0 | 9 | 4 | 62 | 6.5 | 1.4
8:10- 8:20 | 56 | 0 | 10 | 10 | 76 | 13.2 | 2.1 | 24 | 0 | 11 | 1 | 36 | 2.8 | 0.8
8:20- 8:30 | 49 | 0 | 9 | 14 | 72 | 19.4 | 2 | 43 | 0 | 11 | 5 | 59 | 8.5 | 1.4
8:30- 8:40 | 35 | 1 | 10 | 8 | 54 | 16.7 | 1.5 | 44 | 0 | 8 | 10 | 62 | 16.1 | 1.4
8:40- 8:50 | 48 | 0 | 17 | 10 | 75 | 13.3 | 2.1 | 20 | 0 | 6 | 5 | 31 | 16.1 | 0.7
8:50- 9:00 | 32 | 0 | 10 | 12 | 54 | 22.2 | 1.5 | 33 | 0 | 17 | 7 | 57 | 12.3 | 1.3
１時間計 | 262 | 1 | 66 | 64 | 393 | 16.5 | 10.9 | 213 | 0 | 62 | 32 | 307 | 10.4 | 7.1
9:00-10:00 | 174 | 2 | 33 | 55 | 264 | 21.6 | 7.4 | 159 | 3 | 60 | 71 | 293 | 25.3 | 6.8
10:00-11:00 | 176 | 2 | 47 | 55 | 280 | 20.4 | 7.8 | 180 | 0 | 73 | 83 | 336 | 24.7 | 7.8
11:00-12:00 | 149 | 1 | 65 | 59 | 274 | 21.9 | 7.6 | 198 | 0 | 96 | 78 | 372 | 21 | 8.6
12:00-13:00 | 154 | 1 | 37 | 56 | 248 | 23 | 6.9 | 207 | 1 | 67 | 89 | 364 | 24.7 | 8.4
13:00-14:00 | 169 | 3 | 35 | 53 | 260 | 21.5 | 7.2 | 200 | 0 | 63 | 59 | 322 | 18.3 | 7.4
14:00-15:00 | 166 | 1 | 47 | 73 | 287 | 25.8 | 8 | 206 | 1 | 71 | 91 | 369 | 24.9 | 8.5
15:00-16:00 | 187 | 2 | 79 | 42 | 310 | 14.2 | 8.6 | 230 | 4 | 73 | 79 | 386 | 21.5 | 8.9
16:00-17:00 | 177 | 2 | 62 | 28 | 269 | 11.2 | 7.5 | 241 | 4 | 87 | 63 | 395 | 17 | 9.1
17:00-17:10 | 34 | 0 | 12 | 3 | 49 | 6.1 | 1.4 | 40 | 0 | 19 | 10 | 69 | 14.5 | 1.6
17:10-17:20 | 55 | 1 | 13 | 6 | 75 | 9.3 | 2.1 | 44 | 1 | 14 | 13 | 72 | 19.4 | 1.7
17:20-17:30 | 33 | 0 | 15 | 5 | 53 | 9.4 | 1.5 | 45 | 1 | 12 | 7 | 65 | 12.3 | 1.5
17:30-17:40 | 33 | 0 | 8 | 4 | 45 | 8.9 | 1.3 | 66 | 0 | 14 | 6 | 86 | 7 | 2
17:40-17:50 | 32 | 0 | 8 | 3 | 43 | 7 | 1.2 | 53 | 1 | 10 | 6 | 70 | 10 | 1.6
17:50-18:00 | 46 | 1 | 9 | 3 | 59 | 6.8 | 1.6 | 60 | 0 | 14 | 9 | 83 | 10.8 | 1.9
１時間計 | 233 | 2 | 65 | 24 | 324 | 8 | 9 | 308 | 3 | 83 | 51 | 445 | 12.1 | 10.3
18:00-18:10 | 27 | 0 | 6 | 5 | 38 | 13.2 | 1.1 | 44 | 0 | 13 | 4 | 61 | 6.6 | 1.4
18:10-18:20 | 36 | 0 | 7 | 2 | 45 | 4.4 | 1.3 | 50 | 0 | 9 | 6 | 65 | 9.2 | 1.5
18:20-18:30 | 36 | 0 | 9 | 4 | 49 | 8.2 | 1.4 | 49 | 1 | 10 | 4 | 64 | 7.8 | 1.5
18:30-18:40 | 42 | 0 | 10 | 7 | 59 | 11.9 | 1.6 | 59 | 0 | 11 | 5 | 75 | 6.7 | 1.7
18:40-18:50 | 45 | 1 | 12 | 2 | 60 | 5 | 1.7 | 50 | 0 | 8 | 2 | 60 | 3.3 | 1.4
18:50-19:00 | 39 | 0 | 5 | 1 | 45 | 2.2 | 1.3 | 43 | 0 | 7 | 9 | 59 | 15.3 | 1.4
１時間計 | 225 | 1 | 49 | 21 | 296 | 7.4 | 8.2 | 295 | 1 | 58 | 30 | 384 | 8.1 | 8.9
全時間合計 | 2329 | 18 | 662 | 581 | 3590 | 16.7 | 100 | 2645 | 18 | 900 | 771 | 4334 | 18.2 | 100

## 断面別(2)
断 面 別 自 動 車 交 通 量 調 査 表
調査地点 ：№4 遠近五差路
調査年月日：令和 4年11月16日(水) 天候:晴れ
方向 | [7 empty] | A 合計 ( 1+ 2+ 3+ 4+ 5+10+15+20)
種別時間帯 | 乗用車(台) | バ ス(台) | 小 型貨物車(台) | 大 型貨物車(台) | 合 計(台) | 大型車混入率(％) | 時 間係 数(％) | 乗用車(台) | バ ス(台) | 小 型貨物車(台) | 大 型貨物車(台) | 合 計(台) | 大型車混入率(％) | 時 間係 数(％)
7:00- 7:10 | [7 empty] | 64 | 0 | 18 | 20 | 102 | 19.6 | 1.3
7:10- 7:20 | [7 empty] | 79 | 0 | 34 | 15 | 128 | 11.7 | 1.6
7:20- 7:30 | [7 empty] | 68 | 0 | 35 | 22 | 125 | 17.6 | 1.6
7:30- 7:40 | [7 empty] | 81 | 1 | 30 | 19 | 131 | 15.3 | 1.7
7:40- 7:50 | [7 empty] | 90 | 0 | 35 | 10 | 135 | 7.4 | 1.7
7:50- 8:00 | [7 empty] | 83 | 0 | 32 | 10 | 125 | 8 | 1.6
１時間計 | [7 empty] | 465 | 1 | 184 | 96 | 746 | 13 | 9.4
8:00- 8:10 | [7 empty] | 91 | 0 | 19 | 14 | 124 | 11.3 | 1.6
8:10- 8:20 | [7 empty] | 80 | 0 | 21 | 11 | 112 | 9.8 | 1.4
8:20- 8:30 | [7 empty] | 92 | 0 | 20 | 19 | 131 | 14.5 | 1.7
8:30- 8:40 | [7 empty] | 79 | 1 | 18 | 18 | 116 | 16.4 | 1.5
8:40- 8:50 | [7 empty] | 68 | 0 | 23 | 15 | 106 | 14.2 | 1.3
8:50- 9:00 | [7 empty] | 65 | 0 | 27 | 19 | 111 | 17.1 | 1.4
１時間計 | [7 empty] | 475 | 1 | 128 | 96 | 700 | 13.9 | 8.8
9:00-10:00 | [7 empty] | 333 | 5 | 93 | 126 | 557 | 23.5 | 7
10:00-11:00 | [7 empty] | 356 | 2 | 120 | 138 | 616 | 22.7 | 7.8
11:00-12:00 | [7 empty] | 347 | 1 | 161 | 137 | 646 | 21.4 | 8.2
12:00-13:00 | [7 empty] | 361 | 2 | 104 | 145 | 612 | 24 | 7.7
13:00-14:00 | [7 empty] | 369 | 3 | 98 | 112 | 582 | 19.8 | 7.3
14:00-15:00 | [7 empty] | 372 | 2 | 118 | 164 | 656 | 25.3 | 8.3
15:00-16:00 | [7 empty] | 417 | 6 | 152 | 121 | 696 | 18.2 | 8.8
16:00-17:00 | [7 empty] | 418 | 6 | 149 | 91 | 664 | 14.6 | 8.4
17:00-17:10 | [7 empty] | 74 | 0 | 31 | 13 | 118 | 11 | 1.5
17:10-17:20 | [7 empty] | 99 | 2 | 27 | 19 | 147 | 14.3 | 1.9
17:20-17:30 | [7 empty] | 78 | 1 | 27 | 12 | 118 | 11 | 1.5
17:30-17:40 | [7 empty] | 99 | 0 | 22 | 10 | 131 | 7.6 | 1.7
17:40-17:50 | [7 empty] | 85 | 1 | 18 | 9 | 113 | 8.8 | 1.4
17:50-18:00 | [7 empty] | 106 | 1 | 23 | 12 | 142 | 9.2 | 1.8
１時間計 | [7 empty] | 541 | 5 | 148 | 75 | 769 | 10.4 | 9.7
18:00-18:10 | [7 empty] | 71 | 0 | 19 | 9 | 99 | 9.1 | 1.2
18:10-18:20 | [7 empty] | 86 | 0 | 16 | 8 | 110 | 7.3 | 1.4
18:20-18:30 | [7 empty] | 85 | 1 | 19 | 8 | 113 | 8 | 1.4
18:30-18:40 | [7 empty] | 101 | 0 | 21 | 12 | 134 | 9 | 1.7
18:40-18:50 | [7 empty] | 95 | 1 | 20 | 4 | 120 | 4.2 | 1.5
18:50-19:00 | [7 empty] | 82 | 0 | 12 | 10 | 104 | 9.6 | 1.3
１時間計 | [7 empty] | 520 | 2 | 107 | 51 | 680 | 7.8 | 8.6
全時間合計 | [7 empty] | 4974 | 36 | 1562 | 1352 | 7924 | 17.5 | 100

## 断面別(3)
断 面 別 自 動 車 交 通 量 調 査 表
調査地点 ：№4 遠近五差路
調査年月日：令和 4年11月16日(水) 天候:晴れ
方向 | B 流入部(5+ 6+ 7+ 8) | [6 empty] | B 流出部(4+ 9+14+19)
種別時間帯 | 乗用車(台) | バ ス(台) | 小 型貨物車(台) | 大 型貨物車(台) | 合 計(台) | 大型車混入率(％) | 時 間係 数(％) | 乗用車(台) | バ ス(台) | 小 型貨物車(台) | 大 型貨物車(台) | 合 計(台) | 大型車混入率(％) | 時 間係 数(％)
7:00- 7:10 | 33 | 2 | 9 | 16 | 60 | 30 | 1.2 | 48 | 1 | 8 | 10 | 67 | 16.4 | 1.5
7:10- 7:20 | 34 | 1 | 8 | 21 | 64 | 34.4 | 1.3 | 50 | 2 | 8 | 11 | 71 | 18.3 | 1.6
7:20- 7:30 | 42 | 0 | 13 | 19 | 74 | 25.7 | 1.5 | 54 | 3 | 7 | 15 | 79 | 22.8 | 1.8
7:30- 7:40 | 23 | 1 | 14 | 13 | 51 | 27.5 | 1 | 53 | 1 | 11 | 16 | 81 | 21 | 1.8
7:40- 7:50 | 31 | 2 | 16 | 7 | 56 | 16.1 | 1.1 | 49 | 1 | 10 | 7 | 67 | 11.9 | 1.5
7:50- 8:00 | 35 | 1 | 10 | 11 | 57 | 21.1 | 1.2 | 54 | 1 | 9 | 11 | 75 | 16 | 1.7
１時間計 | 198 | 7 | 70 | 87 | 362 | 26 | 7.4 | 308 | 9 | 53 | 70 | 440 | 18 | 9.8
8:00- 8:10 | 34 | 1 | 10 | 11 | 56 | 21.4 | 1.1 | 39 | 2 | 7 | 10 | 58 | 20.7 | 1.3
8:10- 8:20 | 46 | 2 | 10 | 16 | 74 | 24.3 | 1.5 | 48 | 1 | 8 | 13 | 70 | 20 | 1.6
8:20- 8:30 | 40 | 0 | 13 | 20 | 73 | 27.4 | 1.5 | 50 | 2 | 8 | 18 | 78 | 25.6 | 1.7
8:30- 8:40 | 38 | 5 | 6 | 10 | 59 | 25.4 | 1.2 | 56 | 0 | 13 | 7 | 76 | 9.2 | 1.7
8:40- 8:50 | 25 | 3 | 5 | 9 | 42 | 28.6 | 0.9 | 40 | 1 | 15 | 16 | 72 | 23.6 | 1.6
8:50- 9:00 | 23 | 2 | 14 | 12 | 51 | 27.5 | 1 | 47 | 1 | 16 | 21 | 85 | 25.9 | 1.9
１時間計 | 206 | 13 | 58 | 78 | 355 | 25.6 | 7.2 | 280 | 7 | 67 | 85 | 439 | 21 | 9.8
9:00-10:00 | 220 | 13 | 53 | 104 | 390 | 30 | 7.9 | 192 | 7 | 55 | 118 | 372 | 33.6 | 8.3
10:00-11:00 | 170 | 7 | 48 | 98 | 323 | 32.5 | 6.6 | 160 | 3 | 63 | 100 | 326 | 31.6 | 7.2
11:00-12:00 | 212 | 5 | 47 | 119 | 383 | 32.4 | 7.8 | 198 | 5 | 47 | 93 | 343 | 28.6 | 7.6
12:00-13:00 | 229 | 7 | 62 | 122 | 420 | 30.7 | 8.5 | 195 | 7 | 48 | 117 | 367 | 33.8 | 8.2
13:00-14:00 | 216 | 4 | 74 | 114 | 408 | 28.9 | 8.3 | 215 | 6 | 66 | 89 | 376 | 25.3 | 8.4
14:00-15:00 | 204 | 9 | 64 | 127 | 404 | 33.7 | 8.2 | 197 | 5 | 76 | 99 | 377 | 27.6 | 8.4
15:00-16:00 | 232 | 7 | 81 | 129 | 449 | 30.3 | 9.1 | 196 | 3 | 69 | 105 | 373 | 29 | 8.3
16:00-17:00 | 227 | 11 | 55 | 98 | 391 | 27.9 | 8 | 204 | 5 | 69 | 94 | 372 | 26.6 | 8.3
17:00-17:10 | 52 | 1 | 15 | 19 | 87 | 23 | 1.8 | 52 | 1 | 14 | 19 | 86 | 23.3 | 1.9
17:10-17:20 | 58 | 1 | 9 | 15 | 83 | 19.3 | 1.7 | 49 | 1 | 13 | 12 | 75 | 17.3 | 1.7
17:20-17:30 | 45 | 1 | 12 | 17 | 75 | 24 | 1.5 | 42 | 1 | 8 | 10 | 61 | 18 | 1.4
17:30-17:40 | 63 | 1 | 12 | 11 | 87 | 13.8 | 1.8 | 37 | 1 | 5 | 14 | 57 | 26.3 | 1.3
17:40-17:50 | 53 | 1 | 15 | 5 | 74 | 8.1 | 1.5 | 46 | 1 | 7 | 17 | 71 | 25.4 | 1.6
17:50-18:00 | 56 | 1 | 12 | 8 | 77 | 11.7 | 1.6 | 36 | 1 | 4 | 8 | 49 | 18.4 | 1.1
１時間計 | 327 | 6 | 75 | 75 | 483 | 16.8 | 9.8 | 262 | 6 | 51 | 80 | 399 | 21.6 | 8.9
18:00-18:10 | 67 | 1 | 6 | 5 | 79 | 7.6 | 1.6 | 30 | 1 | 6 | 10 | 47 | 23.4 | 1
18:10-18:20 | 62 | 0 | 15 | 9 | 86 | 10.5 | 1.8 | 38 | 1 | 3 | 13 | 55 | 25.5 | 1.2
18:20-18:30 | 79 | 2 | 14 | 13 | 108 | 13.9 | 2.2 | 46 | 1 | 10 | 12 | 69 | 18.8 | 1.5
18:30-18:40 | 66 | 1 | 11 | 7 | 85 | 9.4 | 1.7 | 35 | 1 | 5 | 7 | 48 | 16.7 | 1.1
18:40-18:50 | 60 | 4 | 13 | 9 | 86 | 15.1 | 1.8 | 43 | 1 | 9 | 5 | 58 | 10.3 | 1.3
18:50-19:00 | 83 | 0 | 13 | 6 | 102 | 5.9 | 2.1 | 29 | 1 | 3 | 4 | 37 | 13.5 | 0.8
１時間計 | 417 | 8 | 72 | 49 | 546 | 10.4 | 11.1 | 221 | 6 | 36 | 51 | 314 | 18.2 | 7
全時間合計 | 2858 | 97 | 759 | 1200 | 4914 | 26.4 | 100 | 2628 | 69 | 700 | 1101 | 4498 | 26 | 100

## 断面別(4)
断 面 別 自 動 車 交 通 量 調 査 表
調査地点 ：№4 遠近五差路
調査年月日：令和 4年11月16日(水) 天候:晴れ
方向 | [7 empty] | B 合計 ( 4+ 5+ 6+ 7+ 8+ 9+14+19)
種別時間帯 | 乗用車(台) | バ ス(台) | 小 型貨物車(台) | 大 型貨物車(台) | 合 計(台) | 大型車混入率(％) | 時 間係 数(％) | 乗用車(台) | バ ス(台) | 小 型貨物車(台) | 大 型貨物車(台) | 合 計(台) | 大型車混入率(％) | 時 間係 数(％)
7:00- 7:10 | [7 empty] | 81 | 3 | 17 | 26 | 127 | 22.8 | 1.3
7:10- 7:20 | [7 empty] | 84 | 3 | 16 | 32 | 135 | 25.9 | 1.4
7:20- 7:30 | [7 empty] | 96 | 3 | 20 | 34 | 153 | 24.2 | 1.6
7:30- 7:40 | [7 empty] | 76 | 2 | 25 | 29 | 132 | 23.5 | 1.4
7:40- 7:50 | [7 empty] | 80 | 3 | 26 | 14 | 123 | 13.8 | 1.3
7:50- 8:00 | [7 empty] | 89 | 2 | 19 | 22 | 132 | 18.2 | 1.4
１時間計 | [7 empty] | 506 | 16 | 123 | 157 | 802 | 21.6 | 8.5
8:00- 8:10 | [7 empty] | 73 | 3 | 17 | 21 | 114 | 21.1 | 1.2
8:10- 8:20 | [7 empty] | 94 | 3 | 18 | 29 | 144 | 22.2 | 1.5
8:20- 8:30 | [7 empty] | 90 | 2 | 21 | 38 | 151 | 26.5 | 1.6
8:30- 8:40 | [7 empty] | 94 | 5 | 19 | 17 | 135 | 16.3 | 1.4
8:40- 8:50 | [7 empty] | 65 | 4 | 20 | 25 | 114 | 25.4 | 1.2
8:50- 9:00 | [7 empty] | 70 | 3 | 30 | 33 | 136 | 26.5 | 1.4
１時間計 | [7 empty] | 486 | 20 | 125 | 163 | 794 | 23 | 8.4
9:00-10:00 | [7 empty] | 412 | 20 | 108 | 222 | 762 | 31.8 | 8.1
10:00-11:00 | [7 empty] | 330 | 10 | 111 | 198 | 649 | 32 | 6.9
11:00-12:00 | [7 empty] | 410 | 10 | 94 | 212 | 726 | 30.6 | 7.7
12:00-13:00 | [7 empty] | 424 | 14 | 110 | 239 | 787 | 32.1 | 8.4
13:00-14:00 | [7 empty] | 431 | 10 | 140 | 203 | 784 | 27.2 | 8.3
14:00-15:00 | [7 empty] | 401 | 14 | 140 | 226 | 781 | 30.7 | 8.3
15:00-16:00 | [7 empty] | 428 | 10 | 150 | 234 | 822 | 29.7 | 8.7
16:00-17:00 | [7 empty] | 431 | 16 | 124 | 192 | 763 | 27.3 | 8.1
17:00-17:10 | [7 empty] | 104 | 2 | 29 | 38 | 173 | 23.1 | 1.8
17:10-17:20 | [7 empty] | 107 | 2 | 22 | 27 | 158 | 18.4 | 1.7
17:20-17:30 | [7 empty] | 87 | 2 | 20 | 27 | 136 | 21.3 | 1.4
17:30-17:40 | [7 empty] | 100 | 2 | 17 | 25 | 144 | 18.8 | 1.5
17:40-17:50 | [7 empty] | 99 | 2 | 22 | 22 | 145 | 16.6 | 1.5
17:50-18:00 | [7 empty] | 92 | 2 | 16 | 16 | 126 | 14.3 | 1.3
１時間計 | [7 empty] | 589 | 12 | 126 | 155 | 882 | 18.9 | 9.4
18:00-18:10 | [7 empty] | 97 | 2 | 12 | 15 | 126 | 13.5 | 1.3
18:10-18:20 | [7 empty] | 100 | 1 | 18 | 22 | 141 | 16.3 | 1.5
18:20-18:30 | [7 empty] | 125 | 3 | 24 | 25 | 177 | 15.8 | 1.9
18:30-18:40 | [7 empty] | 101 | 2 | 16 | 14 | 133 | 12 | 1.4
18:40-18:50 | [7 empty] | 103 | 5 | 22 | 14 | 144 | 13.2 | 1.5
18:50-19:00 | [7 empty] | 112 | 1 | 16 | 10 | 139 | 7.9 | 1.5
１時間計 | [7 empty] | 638 | 14 | 108 | 100 | 860 | 13.3 | 9.1
全時間合計 | [7 empty] | 5486 | 166 | 1459 | 2301 | 9412 | 26.2 | 100

## 断面別(5)
断 面 別 自 動 車 交 通 量 調 査 表
調査地点 ：№4 遠近五差路
調査年月日：令和 4年11月16日(水) 天候:晴れ
方向 | C 流入部(9+10+11+12) | [6 empty] | C 流出部(3+ 8+13+18)
種別時間帯 | 乗用車(台) | バ ス(台) | 小 型貨物車(台) | 大 型貨物車(台) | 合 計(台) | 大型車混入率(％) | 時 間係 数(％) | 乗用車(台) | バ ス(台) | 小 型貨物車(台) | 大 型貨物車(台) | 合 計(台) | 大型車混入率(％) | 時 間係 数(％)
7:00- 7:10 | 15 | 0 | 7 | 8 | 30 | 26.7 | 1.2 | 19 | 0 | 5 | 4 | 28 | 14.3 | 1.3
7:10- 7:20 | 11 | 0 | 3 | 3 | 17 | 17.6 | 0.7 | 20 | 0 | 6 | 2 | 28 | 7.1 | 1.3
7:20- 7:30 | 16 | 0 | 2 | 8 | 26 | 30.8 | 1 | 24 | 0 | 3 | 8 | 35 | 22.9 | 1.6
7:30- 7:40 | 20 | 1 | 1 | 4 | 26 | 19.2 | 1 | 31 | 0 | 7 | 6 | 44 | 13.6 | 2
7:40- 7:50 | 11 | 0 | 3 | 5 | 19 | 26.3 | 0.7 | 21 | 0 | 8 | 1 | 30 | 3.3 | 1.4
7:50- 8:00 | 27 | 0 | 5 | 2 | 34 | 5.9 | 1.3 | 16 | 0 | 4 | 2 | 22 | 9.1 | 1
１時間計 | 100 | 1 | 21 | 30 | 152 | 20.4 | 6 | 131 | 0 | 33 | 23 | 187 | 12.3 | 8.6
8:00- 8:10 | 19 | 1 | 8 | 1 | 29 | 6.9 | 1.1 | 27 | 0 | 4 | 8 | 39 | 20.5 | 1.8
8:10- 8:20 | 10 | 0 | 10 | 3 | 23 | 13 | 0.9 | 26 | 0 | 4 | 2 | 32 | 6.3 | 1.5
8:20- 8:30 | 17 | 1 | 4 | 5 | 27 | 22.2 | 1.1 | 28 | 0 | 3 | 8 | 39 | 20.5 | 1.8
8:30- 8:40 | 11 | 0 | 8 | 9 | 28 | 32.1 | 1.1 | 26 | 0 | 7 | 3 | 36 | 8.3 | 1.7
8:40- 8:50 | 18 | 1 | 5 | 7 | 31 | 25.8 | 1.2 | 21 | 0 | 2 | 4 | 27 | 14.8 | 1.2
8:50- 9:00 | 20 | 0 | 3 | 3 | 26 | 11.5 | 1 | 26 | 0 | 7 | 4 | 37 | 10.8 | 1.7
１時間計 | 95 | 3 | 38 | 28 | 164 | 18.9 | 6.4 | 154 | 0 | 27 | 29 | 210 | 13.8 | 9.7
9:00-10:00 | 97 | 2 | 39 | 53 | 191 | 28.8 | 7.5 | 164 | 2 | 27 | 22 | 215 | 11.2 | 9.9
10:00-11:00 | 133 | 2 | 52 | 35 | 222 | 16.7 | 8.7 | 144 | 3 | 21 | 22 | 190 | 13.2 | 8.8
11:00-12:00 | 156 | 3 | 59 | 26 | 244 | 11.9 | 9.6 | 111 | 0 | 27 | 40 | 178 | 22.5 | 8.2
12:00-13:00 | 150 | 1 | 38 | 21 | 210 | 10.5 | 8.2 | 133 | 2 | 26 | 28 | 189 | 15.9 | 8.7
13:00-14:00 | 134 | 2 | 38 | 37 | 211 | 18.5 | 8.3 | 106 | 1 | 29 | 28 | 164 | 17.7 | 7.6
14:00-15:00 | 139 | 2 | 30 | 47 | 218 | 22.5 | 8.5 | 148 | 1 | 20 | 29 | 198 | 15.2 | 9.1
15:00-16:00 | 155 | 1 | 44 | 43 | 243 | 18.1 | 9.5 | 105 | 1 | 35 | 20 | 161 | 13 | 7.4
16:00-17:00 | 132 | 4 | 40 | 25 | 201 | 14.4 | 7.9 | 113 | 2 | 38 | 18 | 171 | 11.7 | 7.9
17:00-17:10 | 23 | 0 | 11 | 4 | 38 | 10.5 | 1.5 | 16 | 1 | 4 | 1 | 22 | 9.1 | 1
17:10-17:20 | 44 | 0 | 10 | 4 | 58 | 6.9 | 2.3 | 20 | 0 | 2 | 2 | 24 | 8.3 | 1.1
17:20-17:30 | 28 | 0 | 8 | 3 | 39 | 7.7 | 1.5 | 18 | 0 | 4 | 2 | 24 | 8.3 | 1.1
17:30-17:40 | 32 | 0 | 5 | 6 | 43 | 14 | 1.7 | 19 | 0 | 1 | 1 | 21 | 4.8 | 1
17:40-17:50 | 42 | 0 | 1 | 4 | 47 | 8.5 | 1.8 | 23 | 0 | 5 | 1 | 29 | 3.4 | 1.3
17:50-18:00 | 36 | 0 | 8 | 3 | 47 | 6.4 | 1.8 | 21 | 0 | 4 | 2 | 27 | 7.4 | 1.2
１時間計 | 205 | 0 | 43 | 24 | 272 | 8.8 | 10.7 | 117 | 1 | 20 | 9 | 147 | 6.8 | 6.8
18:00-18:10 | 28 | 0 | 6 | 1 | 35 | 2.9 | 1.4 | 26 | 0 | 4 | 1 | 31 | 3.2 | 1.4
18:10-18:20 | 34 | 0 | 4 | 0 | 38 | 0 | 1.5 | 27 | 0 | 4 | 2 | 33 | 6.1 | 1.5
18:20-18:30 | 36 | 0 | 1 | 0 | 37 | 0 | 1.4 | 20 | 0 | 3 | 3 | 26 | 11.5 | 1.2
18:30-18:40 | 35 | 0 | 6 | 1 | 42 | 2.4 | 1.6 | 15 | 0 | 1 | 2 | 18 | 11.1 | 0.8
18:40-18:50 | 37 | 0 | 4 | 0 | 41 | 0 | 1.6 | 24 | 0 | 2 | 0 | 26 | 0 | 1.2
18:50-19:00 | 23 | 0 | 3 | 6 | 32 | 18.8 | 1.3 | 18 | 0 | 2 | 0 | 20 | 0 | 0.9
１時間計 | 193 | 0 | 24 | 8 | 225 | 3.6 | 8.8 | 130 | 0 | 16 | 8 | 154 | 5.2 | 7.1
全時間合計 | 1689 | 21 | 466 | 377 | 2553 | 15.6 | 100 | 1556 | 13 | 319 | 276 | 2164 | 13.4 | 100

## 断面別(6)
断 面 別 自 動 車 交 通 量 調 査 表
調査地点 ：№4 遠近五差路
調査年月日：令和 4年11月16日(水) 天候:晴れ
方向 | [7 empty] | C 合計 ( 3+ 8+ 9+10+11+12+13+18)
種別時間帯 | 乗用車(台) | バ ス(台) | 小 型貨物車(台) | 大 型貨物車(台) | 合 計(台) | 大型車混入率(％) | 時 間係 数(％) | 乗用車(台) | バ ス(台) | 小 型貨物車(台) | 大 型貨物車(台) | 合 計(台) | 大型車混入率(％) | 時 間係 数(％)
7:00- 7:10 | [7 empty] | 34 | 0 | 12 | 12 | 58 | 20.7 | 1.2
7:10- 7:20 | [7 empty] | 31 | 0 | 9 | 5 | 45 | 11.1 | 1
7:20- 7:30 | [7 empty] | 40 | 0 | 5 | 16 | 61 | 26.2 | 1.3
7:30- 7:40 | [7 empty] | 51 | 1 | 8 | 10 | 70 | 15.7 | 1.5
7:40- 7:50 | [7 empty] | 32 | 0 | 11 | 6 | 49 | 12.2 | 1
7:50- 8:00 | [7 empty] | 43 | 0 | 9 | 4 | 56 | 7.1 | 1.2
１時間計 | [7 empty] | 231 | 1 | 54 | 53 | 339 | 15.9 | 7.2
8:00- 8:10 | [7 empty] | 46 | 1 | 12 | 9 | 68 | 14.7 | 1.4
8:10- 8:20 | [7 empty] | 36 | 0 | 14 | 5 | 55 | 9.1 | 1.2
8:20- 8:30 | [7 empty] | 45 | 1 | 7 | 13 | 66 | 21.2 | 1.4
8:30- 8:40 | [7 empty] | 37 | 0 | 15 | 12 | 64 | 18.8 | 1.4
8:40- 8:50 | [7 empty] | 39 | 1 | 7 | 11 | 58 | 20.7 | 1.2
8:50- 9:00 | [7 empty] | 46 | 0 | 10 | 7 | 63 | 11.1 | 1.3
１時間計 | [7 empty] | 249 | 3 | 65 | 57 | 374 | 16 | 7.9
9:00-10:00 | [7 empty] | 261 | 4 | 66 | 75 | 406 | 19.5 | 8.6
10:00-11:00 | [7 empty] | 277 | 5 | 73 | 57 | 412 | 15 | 8.7
11:00-12:00 | [7 empty] | 267 | 3 | 86 | 66 | 422 | 16.4 | 8.9
12:00-13:00 | [7 empty] | 283 | 3 | 64 | 49 | 399 | 13 | 8.5
13:00-14:00 | [7 empty] | 240 | 3 | 67 | 65 | 375 | 18.1 | 7.9
14:00-15:00 | [7 empty] | 287 | 3 | 50 | 76 | 416 | 19 | 8.8
15:00-16:00 | [7 empty] | 260 | 2 | 79 | 63 | 404 | 16.1 | 8.6
16:00-17:00 | [7 empty] | 245 | 6 | 78 | 43 | 372 | 13.2 | 7.9
17:00-17:10 | [7 empty] | 39 | 1 | 15 | 5 | 60 | 10 | 1.3
17:10-17:20 | [7 empty] | 64 | 0 | 12 | 6 | 82 | 7.3 | 1.7
17:20-17:30 | [7 empty] | 46 | 0 | 12 | 5 | 63 | 7.9 | 1.3
17:30-17:40 | [7 empty] | 51 | 0 | 6 | 7 | 64 | 10.9 | 1.4
17:40-17:50 | [7 empty] | 65 | 0 | 6 | 5 | 76 | 6.6 | 1.6
17:50-18:00 | [7 empty] | 57 | 0 | 12 | 5 | 74 | 6.8 | 1.6
１時間計 | [7 empty] | 322 | 1 | 63 | 33 | 419 | 8.1 | 8.9
18:00-18:10 | [7 empty] | 54 | 0 | 10 | 2 | 66 | 3 | 1.4
18:10-18:20 | [7 empty] | 61 | 0 | 8 | 2 | 71 | 2.8 | 1.5
18:20-18:30 | [7 empty] | 56 | 0 | 4 | 3 | 63 | 4.8 | 1.3
18:30-18:40 | [7 empty] | 50 | 0 | 7 | 3 | 60 | 5 | 1.3
18:40-18:50 | [7 empty] | 61 | 0 | 6 | 0 | 67 | 0 | 1.4
18:50-19:00 | [7 empty] | 41 | 0 | 5 | 6 | 52 | 11.5 | 1.1
１時間計 | [7 empty] | 323 | 0 | 40 | 16 | 379 | 4.2 | 8
全時間合計 | [7 empty] | 3245 | 34 | 785 | 653 | 4717 | 14.6 | 100

## 断面別(7)
断 面 別 自 動 車 交 通 量 調 査 表
調査地点 ：№4 遠近五差路
調査年月日：令和 4年11月16日(水) 天候:晴れ
方向 | D 流入部(13+14+15+16) | [6 empty] | D 流出部(2+ 7+12+17)
種別時間帯 | 乗用車(台) | バ ス(台) | 小 型貨物車(台) | 大 型貨物車(台) | 合 計(台) | 大型車混入率(％) | 時 間係 数(％) | 乗用車(台) | バ ス(台) | 小 型貨物車(台) | 大 型貨物車(台) | 合 計(台) | 大型車混入率(％) | 時 間係 数(％)
7:00- 7:10 | 48 | 0 | 11 | 10 | 69 | 14.5 | 1.6 | 32 | 3 | 9 | 5 | 49 | 16.3 | 1.1
7:10- 7:20 | 51 | 2 | 23 | 13 | 89 | 16.9 | 2.1 | 48 | 1 | 15 | 10 | 74 | 14.9 | 1.6
7:20- 7:30 | 50 | 3 | 35 | 18 | 106 | 19.8 | 2.5 | 32 | 0 | 13 | 12 | 57 | 21.1 | 1.3
7:30- 7:40 | 46 | 0 | 22 | 14 | 82 | 17.1 | 1.9 | 47 | 0 | 10 | 16 | 73 | 21.9 | 1.6
7:40- 7:50 | 53 | 1 | 19 | 3 | 76 | 5.3 | 1.8 | 64 | 2 | 21 | 9 | 96 | 11.5 | 2.1
7:50- 8:00 | 49 | 1 | 14 | 7 | 71 | 11.3 | 1.7 | 50 | 1 | 16 | 15 | 82 | 19.5 | 1.8
１時間計 | 297 | 7 | 124 | 65 | 493 | 14.6 | 11.6 | 273 | 7 | 84 | 67 | 431 | 17.2 | 9.5
8:00- 8:10 | 51 | 1 | 7 | 7 | 66 | 12.1 | 1.6 | 49 | 1 | 16 | 12 | 78 | 16.7 | 1.7
8:10- 8:20 | 40 | 1 | 6 | 4 | 51 | 9.8 | 1.2 | 54 | 2 | 12 | 11 | 79 | 16.5 | 1.7
8:20- 8:30 | 50 | 2 | 12 | 7 | 71 | 12.7 | 1.7 | 53 | 0 | 9 | 16 | 78 | 20.5 | 1.7
8:30- 8:40 | 66 | 0 | 10 | 6 | 82 | 7.3 | 1.9 | 33 | 2 | 4 | 10 | 49 | 24.5 | 1.1
8:40- 8:50 | 23 | 1 | 13 | 6 | 43 | 16.3 | 1 | 48 | 1 | 18 | 12 | 79 | 16.5 | 1.7
8:50- 9:00 | 33 | 1 | 25 | 8 | 67 | 13.4 | 1.6 | 26 | 1 | 14 | 11 | 52 | 23.1 | 1.1
１時間計 | 263 | 6 | 73 | 38 | 380 | 11.6 | 8.9 | 263 | 7 | 73 | 72 | 415 | 19 | 9.2
9:00-10:00 | 173 | 7 | 66 | 76 | 322 | 25.8 | 7.6 | 196 | 9 | 39 | 74 | 318 | 26.1 | 7
10:00-11:00 | 164 | 2 | 71 | 79 | 316 | 25.6 | 7.4 | 216 | 5 | 55 | 65 | 341 | 20.5 | 7.5
11:00-12:00 | 180 | 4 | 69 | 84 | 337 | 26.1 | 7.9 | 199 | 4 | 77 | 81 | 361 | 23.5 | 8
12:00-13:00 | 186 | 4 | 58 | 80 | 328 | 25.6 | 7.7 | 219 | 7 | 47 | 62 | 335 | 20.6 | 7.4
13:00-14:00 | 191 | 4 | 73 | 53 | 321 | 17.8 | 7.6 | 234 | 5 | 58 | 60 | 357 | 18.2 | 7.9
14:00-15:00 | 190 | 4 | 90 | 54 | 338 | 17.2 | 8 | 232 | 5 | 74 | 72 | 383 | 20.1 | 8.5
15:00-16:00 | 217 | 5 | 59 | 55 | 336 | 17.9 | 7.9 | 232 | 6 | 97 | 51 | 386 | 14.8 | 8.5
16:00-17:00 | 221 | 7 | 85 | 49 | 362 | 15.5 | 8.5 | 241 | 8 | 77 | 46 | 372 | 14.5 | 8.2
17:00-17:10 | 50 | 1 | 20 | 10 | 81 | 13.6 | 1.9 | 44 | 1 | 11 | 3 | 59 | 6.8 | 1.3
17:10-17:20 | 37 | 0 | 11 | 11 | 59 | 18.6 | 1.4 | 66 | 1 | 16 | 7 | 90 | 8.9 | 2
17:20-17:30 | 39 | 1 | 10 | 2 | 52 | 5.8 | 1.2 | 46 | 0 | 17 | 4 | 67 | 6 | 1.5
17:30-17:40 | 51 | 1 | 11 | 3 | 66 | 6.1 | 1.6 | 43 | 1 | 12 | 5 | 61 | 9.8 | 1.3
17:40-17:50 | 46 | 1 | 11 | 7 | 65 | 12.3 | 1.5 | 46 | 0 | 10 | 3 | 59 | 5.1 | 1.3
17:50-18:00 | 52 | 1 | 8 | 4 | 65 | 7.7 | 1.5 | 56 | 1 | 12 | 3 | 72 | 5.6 | 1.6
１時間計 | 275 | 5 | 71 | 37 | 388 | 10.8 | 9.1 | 301 | 4 | 78 | 25 | 408 | 7.1 | 9
18:00-18:10 | 42 | 1 | 9 | 6 | 58 | 12.1 | 1.4 | 46 | 1 | 6 | 4 | 57 | 8.8 | 1.3
18:10-18:20 | 36 | 1 | 8 | 6 | 51 | 13.7 | 1.2 | 53 | 0 | 9 | 0 | 62 | 0 | 1.4
18:20-18:30 | 40 | 1 | 11 | 3 | 55 | 7.3 | 1.3 | 51 | 1 | 13 | 5 | 70 | 8.6 | 1.5
18:30-18:40 | 40 | 1 | 11 | 4 | 56 | 8.9 | 1.3 | 62 | 1 | 11 | 5 | 79 | 7.6 | 1.7
18:40-18:50 | 39 | 1 | 6 | 2 | 48 | 6.3 | 1.1 | 58 | 5 | 18 | 4 | 85 | 10.6 | 1.9
18:50-19:00 | 47 | 1 | 6 | 3 | 57 | 7 | 1.3 | 61 | 0 | 10 | 1 | 72 | 1.4 | 1.6
１時間計 | 244 | 6 | 51 | 24 | 325 | 9.2 | 7.7 | 331 | 8 | 67 | 19 | 425 | 6.4 | 9.4
全時間合計 | 2601 | 61 | 890 | 694 | 4246 | 17.8 | 100 | 2937 | 75 | 826 | 694 | 4532 | 17 | 100

## 断面別(8)
断 面 別 自 動 車 交 通 量 調 査 表
調査地点 ：№4 遠近五差路
調査年月日：令和 4年11月16日(水) 天候:晴れ
方向 | [7 empty] | D 合計 ( 2+ 7+12+13+14+15+16+17)
種別時間帯 | 乗用車(台) | バ ス(台) | 小 型貨物車(台) | 大 型貨物車(台) | 合 計(台) | 大型車混入率(％) | 時 間係 数(％) | 乗用車(台) | バ ス(台) | 小 型貨物車(台) | 大 型貨物車(台) | 合 計(台) | 大型車混入率(％) | 時 間係 数(％)
7:00- 7:10 | [7 empty] | 80 | 3 | 20 | 15 | 118 | 15.3 | 1.3
7:10- 7:20 | [7 empty] | 99 | 3 | 38 | 23 | 163 | 16 | 1.9
7:20- 7:30 | [7 empty] | 82 | 3 | 48 | 30 | 163 | 20.2 | 1.9
7:30- 7:40 | [7 empty] | 93 | 0 | 32 | 30 | 155 | 19.4 | 1.8
7:40- 7:50 | [7 empty] | 117 | 3 | 40 | 12 | 172 | 8.7 | 2
7:50- 8:00 | [7 empty] | 99 | 2 | 30 | 22 | 153 | 15.7 | 1.7
１時間計 | [7 empty] | 570 | 14 | 208 | 132 | 924 | 15.8 | 10.5
8:00- 8:10 | [7 empty] | 100 | 2 | 23 | 19 | 144 | 14.6 | 1.6
8:10- 8:20 | [7 empty] | 94 | 3 | 18 | 15 | 130 | 13.8 | 1.5
8:20- 8:30 | [7 empty] | 103 | 2 | 21 | 23 | 149 | 16.8 | 1.7
8:30- 8:40 | [7 empty] | 99 | 2 | 14 | 16 | 131 | 13.7 | 1.5
8:40- 8:50 | [7 empty] | 71 | 2 | 31 | 18 | 122 | 16.4 | 1.4
8:50- 9:00 | [7 empty] | 59 | 2 | 39 | 19 | 119 | 17.6 | 1.4
１時間計 | [7 empty] | 526 | 13 | 146 | 110 | 795 | 15.5 | 9.1
9:00-10:00 | [7 empty] | 369 | 16 | 105 | 150 | 640 | 25.9 | 7.3
10:00-11:00 | [7 empty] | 380 | 7 | 126 | 144 | 657 | 23 | 7.5
11:00-12:00 | [7 empty] | 379 | 8 | 146 | 165 | 698 | 24.8 | 8
12:00-13:00 | [7 empty] | 405 | 11 | 105 | 142 | 663 | 23.1 | 7.6
13:00-14:00 | [7 empty] | 425 | 9 | 131 | 113 | 678 | 18 | 7.7
14:00-15:00 | [7 empty] | 422 | 9 | 164 | 126 | 721 | 18.7 | 8.2
15:00-16:00 | [7 empty] | 449 | 11 | 156 | 106 | 722 | 16.2 | 8.2
16:00-17:00 | [7 empty] | 462 | 15 | 162 | 95 | 734 | 15 | 8.4
17:00-17:10 | [7 empty] | 94 | 2 | 31 | 13 | 140 | 10.7 | 1.6
17:10-17:20 | [7 empty] | 103 | 1 | 27 | 18 | 149 | 12.8 | 1.7
17:20-17:30 | [7 empty] | 85 | 1 | 27 | 6 | 119 | 5.9 | 1.4
17:30-17:40 | [7 empty] | 94 | 2 | 23 | 8 | 127 | 7.9 | 1.4
17:40-17:50 | [7 empty] | 92 | 1 | 21 | 10 | 124 | 8.9 | 1.4
17:50-18:00 | [7 empty] | 108 | 2 | 20 | 7 | 137 | 6.6 | 1.6
１時間計 | [7 empty] | 576 | 9 | 149 | 62 | 796 | 8.9 | 9.1
18:00-18:10 | [7 empty] | 88 | 2 | 15 | 10 | 115 | 10.4 | 1.3
18:10-18:20 | [7 empty] | 89 | 1 | 17 | 6 | 113 | 6.2 | 1.3
18:20-18:30 | [7 empty] | 91 | 2 | 24 | 8 | 125 | 8 | 1.4
18:30-18:40 | [7 empty] | 102 | 2 | 22 | 9 | 135 | 8.1 | 1.5
18:40-18:50 | [7 empty] | 97 | 6 | 24 | 6 | 133 | 9 | 1.5
18:50-19:00 | [7 empty] | 108 | 1 | 16 | 4 | 129 | 3.9 | 1.5
１時間計 | [7 empty] | 575 | 14 | 118 | 43 | 750 | 7.6 | 8.5
全時間合計 | [7 empty] | 5538 | 136 | 1716 | 1388 | 8778 | 17.4 | 100

## 断面別(9)
断 面 別 自 動 車 交 通 量 調 査 表
調査地点 ：№4 遠近五差路
調査年月日：令和 4年11月16日(水) 天候:晴れ
方向 | E 流入部(17+18+19+20) | [6 empty] | E 流出部(1+ 6+11+16)
種別時間帯 | 乗用車(台) | バ ス(台) | 小 型貨物車(台) | 大 型貨物車(台) | 合 計(台) | 大型車混入率(％) | 時 間係 数(％) | 乗用車(台) | バ ス(台) | 小 型貨物車(台) | 大 型貨物車(台) | 合 計(台) | 大型車混入率(％) | 時 間係 数(％)
7:00- 7:10 | 45 | 2 | 10 | 7 | 64 | 14.1 | 1.4 | 30 | 0 | 7 | 14 | 51 | 27.5 | 1.1
7:10- 7:20 | 32 | 0 | 10 | 10 | 52 | 19.2 | 1.1 | 27 | 0 | 11 | 21 | 59 | 35.6 | 1.3
7:20- 7:30 | 39 | 0 | 7 | 11 | 57 | 19.3 | 1.2 | 39 | 0 | 11 | 19 | 69 | 27.5 | 1.5
7:30- 7:40 | 49 | 1 | 9 | 12 | 71 | 18.3 | 1.5 | 22 | 1 | 14 | 12 | 49 | 26.5 | 1.1
7:40- 7:50 | 44 | 0 | 9 | 5 | 58 | 8.6 | 1.2 | 27 | 0 | 13 | 7 | 47 | 14.9 | 1.1
7:50- 8:00 | 43 | 0 | 8 | 6 | 57 | 10.5 | 1.2 | 39 | 0 | 12 | 6 | 57 | 10.5 | 1.3
１時間計 | 252 | 3 | 53 | 51 | 359 | 15 | 7.7 | 184 | 1 | 68 | 79 | 332 | 24.1 | 7.4
8:00- 8:10 | 41 | 0 | 7 | 9 | 57 | 15.8 | 1.2 | 23 | 0 | 6 | 4 | 33 | 12.1 | 0.7
8:10- 8:20 | 39 | 0 | 6 | 8 | 53 | 15.1 | 1.1 | 39 | 0 | 7 | 14 | 60 | 23.3 | 1.3
8:20- 8:30 | 53 | 0 | 6 | 13 | 72 | 18.1 | 1.5 | 35 | 1 | 13 | 12 | 61 | 21.3 | 1.4
8:30- 8:40 | 39 | 0 | 6 | 7 | 52 | 13.5 | 1.1 | 30 | 4 | 8 | 10 | 52 | 26.9 | 1.2
8:40- 8:50 | 37 | 0 | 8 | 10 | 55 | 18.2 | 1.2 | 22 | 3 | 7 | 5 | 37 | 21.6 | 0.8
8:50- 9:00 | 46 | 0 | 11 | 15 | 72 | 20.8 | 1.5 | 22 | 1 | 9 | 7 | 39 | 20.5 | 0.9
１時間計 | 255 | 0 | 44 | 62 | 361 | 17.2 | 7.7 | 171 | 9 | 50 | 52 | 282 | 21.6 | 6.3
9:00-10:00 | 263 | 3 | 47 | 76 | 389 | 20.3 | 8.3 | 216 | 6 | 57 | 79 | 358 | 23.7 | 8
10:00-11:00 | 243 | 3 | 57 | 80 | 383 | 21.7 | 8.2 | 186 | 5 | 63 | 77 | 331 | 24.8 | 7.4
11:00-12:00 | 246 | 0 | 51 | 90 | 387 | 23.3 | 8.2 | 237 | 4 | 44 | 86 | 371 | 24.3 | 8.3
12:00-13:00 | 281 | 4 | 51 | 94 | 430 | 22.8 | 9.2 | 246 | 0 | 58 | 77 | 381 | 20.2 | 8.5
13:00-14:00 | 254 | 2 | 57 | 74 | 387 | 19.6 | 8.2 | 209 | 3 | 61 | 95 | 368 | 26.6 | 8.2
14:00-15:00 | 282 | 1 | 56 | 83 | 422 | 19.9 | 9 | 198 | 5 | 46 | 93 | 342 | 28.7 | 7.7
15:00-16:00 | 224 | 2 | 71 | 90 | 387 | 23.8 | 8.2 | 252 | 3 | 60 | 104 | 419 | 25.5 | 9.4
16:00-17:00 | 261 | 5 | 78 | 85 | 429 | 21 | 9.1 | 219 | 10 | 49 | 64 | 342 | 21.6 | 7.7
17:00-17:10 | 50 | 1 | 11 | 12 | 74 | 17.6 | 1.6 | 57 | 0 | 21 | 15 | 93 | 16.1 | 2.1
17:10-17:20 | 47 | 1 | 9 | 7 | 64 | 12.5 | 1.4 | 62 | 0 | 7 | 9 | 78 | 11.5 | 1.7
17:20-17:30 | 40 | 0 | 8 | 8 | 56 | 14.3 | 1.2 | 34 | 0 | 12 | 12 | 58 | 20.7 | 1.3
17:30-17:40 | 43 | 0 | 7 | 9 | 59 | 15.3 | 1.3 | 57 | 0 | 11 | 7 | 75 | 9.3 | 1.7
17:40-17:50 | 54 | 1 | 6 | 13 | 74 | 18.9 | 1.6 | 59 | 1 | 9 | 5 | 74 | 8.1 | 1.7
17:50-18:00 | 42 | 0 | 5 | 10 | 57 | 17.5 | 1.2 | 59 | 1 | 8 | 6 | 74 | 9.5 | 1.7
１時間計 | 276 | 3 | 46 | 59 | 384 | 16.1 | 8.2 | 328 | 2 | 68 | 54 | 452 | 12.4 | 10.1
18:00-18:10 | 42 | 0 | 9 | 6 | 57 | 10.5 | 1.2 | 60 | 0 | 7 | 4 | 71 | 5.6 | 1.6
18:10-18:20 | 53 | 0 | 4 | 10 | 67 | 14.9 | 1.4 | 53 | 0 | 13 | 6 | 72 | 8.3 | 1.6
18:20-18:30 | 47 | 0 | 9 | 11 | 67 | 16.4 | 1.4 | 72 | 0 | 8 | 7 | 87 | 8 | 1.9
18:30-18:40 | 54 | 0 | 4 | 6 | 64 | 9.4 | 1.4 | 66 | 0 | 14 | 6 | 86 | 7 | 1.9
18:40-18:50 | 51 | 1 | 12 | 6 | 70 | 10 | 1.5 | 57 | 1 | 10 | 8 | 76 | 11.8 | 1.7
18:50-19:00 | 40 | 0 | 4 | 4 | 48 | 8.3 | 1 | 81 | 0 | 9 | 6 | 96 | 6.3 | 2.1
１時間計 | 287 | 1 | 42 | 43 | 373 | 11.8 | 8 | 389 | 1 | 61 | 37 | 488 | 7.8 | 10.9
全時間合計 | 3124 | 27 | 653 | 887 | 4691 | 19.5 | 100 | 2835 | 49 | 685 | 897 | 4466 | 21.2 | 100

## 断面別(10)
断 面 別 自 動 車 交 通 量 調 査 表
調査地点 ：№4 遠近五差路
調査年月日：令和 4年11月16日(水) 天候:晴れ
方向 | [7 empty] | E 合計 ( 1+ 6+11+16+17+18+19+20)
種別時間帯 | 乗用車(台) | バ ス(台) | 小 型貨物車(台) | 大 型貨物車(台) | 合 計(台) | 大型車混入率(％) | 時 間係 数(％) | 乗用車(台) | バ ス(台) | 小 型貨物車(台) | 大 型貨物車(台) | 合 計(台) | 大型車混入率(％) | 時 間係 数(％)
7:00- 7:10 | [7 empty] | 75 | 2 | 17 | 21 | 115 | 20 | 1.3
7:10- 7:20 | [7 empty] | 59 | 0 | 21 | 31 | 111 | 27.9 | 1.2
7:20- 7:30 | [7 empty] | 78 | 0 | 18 | 30 | 126 | 23.8 | 1.4
7:30- 7:40 | [7 empty] | 71 | 2 | 23 | 24 | 120 | 21.7 | 1.3
7:40- 7:50 | [7 empty] | 71 | 0 | 22 | 12 | 105 | 11.4 | 1.1
7:50- 8:00 | [7 empty] | 82 | 0 | 20 | 12 | 114 | 10.5 | 1.2
１時間計 | [7 empty] | 436 | 4 | 121 | 130 | 691 | 19.4 | 7.5
8:00- 8:10 | [7 empty] | 64 | 0 | 13 | 13 | 90 | 14.4 | 1
8:10- 8:20 | [7 empty] | 78 | 0 | 13 | 22 | 113 | 19.5 | 1.2
8:20- 8:30 | [7 empty] | 88 | 1 | 19 | 25 | 133 | 19.5 | 1.5
8:30- 8:40 | [7 empty] | 69 | 4 | 14 | 17 | 104 | 20.2 | 1.1
8:40- 8:50 | [7 empty] | 59 | 3 | 15 | 15 | 92 | 19.6 | 1
8:50- 9:00 | [7 empty] | 68 | 1 | 20 | 22 | 111 | 20.7 | 1.2
１時間計 | [7 empty] | 426 | 9 | 94 | 114 | 643 | 19.1 | 7
9:00-10:00 | [7 empty] | 479 | 9 | 104 | 155 | 747 | 22 | 8.2
10:00-11:00 | [7 empty] | 429 | 8 | 120 | 157 | 714 | 23.1 | 7.8
11:00-12:00 | [7 empty] | 483 | 4 | 95 | 176 | 758 | 23.7 | 8.3
12:00-13:00 | [7 empty] | 527 | 4 | 109 | 171 | 811 | 21.6 | 8.9
13:00-14:00 | [7 empty] | 463 | 5 | 118 | 169 | 755 | 23 | 8.2
14:00-15:00 | [7 empty] | 480 | 6 | 102 | 176 | 764 | 23.8 | 8.3
15:00-16:00 | [7 empty] | 476 | 5 | 131 | 194 | 806 | 24.7 | 8.8
16:00-17:00 | [7 empty] | 480 | 15 | 127 | 149 | 771 | 21.3 | 8.4
17:00-17:10 | [7 empty] | 107 | 1 | 32 | 27 | 167 | 16.8 | 1.8
17:10-17:20 | [7 empty] | 109 | 1 | 16 | 16 | 142 | 12 | 1.6
17:20-17:30 | [7 empty] | 74 | 0 | 20 | 20 | 114 | 17.5 | 1.2
17:30-17:40 | [7 empty] | 100 | 0 | 18 | 16 | 134 | 11.9 | 1.5
17:40-17:50 | [7 empty] | 113 | 2 | 15 | 18 | 148 | 13.5 | 1.6
17:50-18:00 | [7 empty] | 101 | 1 | 13 | 16 | 131 | 13 | 1.4
１時間計 | [7 empty] | 604 | 5 | 114 | 113 | 836 | 14.1 | 9.1
18:00-18:10 | [7 empty] | 102 | 0 | 16 | 10 | 128 | 7.8 | 1.4
18:10-18:20 | [7 empty] | 106 | 0 | 17 | 16 | 139 | 11.5 | 1.5
18:20-18:30 | [7 empty] | 119 | 0 | 17 | 18 | 154 | 11.7 | 1.7
18:30-18:40 | [7 empty] | 120 | 0 | 18 | 12 | 150 | 8 | 1.6
18:40-18:50 | [7 empty] | 108 | 2 | 22 | 14 | 146 | 11 | 1.6
18:50-19:00 | [7 empty] | 121 | 0 | 13 | 10 | 144 | 6.9 | 1.6
１時間計 | [7 empty] | 676 | 2 | 103 | 80 | 861 | 9.5 | 9.4
全時間合計 | [7 empty] | 5959 | 76 | 1338 | 1784 | 9157 | 20.3 | 100

## 渋滞長(1)
滞留長・渋滞長・通過時間調査表
調査地点 ：№4 遠近五差路
調査年月日：令和 4年11月16日(水) 天候:晴れ
１：車線減少 ２：信号現示不適（現示不足） ３：信号現示不適（系統性） ４：踏切
渋滞原因凡例 | ５：橋梁 ６：右折、対向直進 ７：左折車 ８：大型車 ９：二輪車 10：歩行者・自転車
11：駐車車両 12：バス停 13：工事、事故 14：沿道出入車両 15：道路線形 16：交差点形状
17：直進先詰まり 18：右折先詰まり 19：左折先詰まり 20：その他
| 方向 ａ |  |  |  | 方向 ｂ |  |  |  | 方向 ｃ |  |  |  | 方向 ｄ
観測時間 | 滞留長 (m) | 渋滞長 (m) | 通過 時間 (分:秒) | 渋滞 原因 | 滞留長 (m) | 渋滞長 (m) | 通過 時間 (分:秒) | 渋滞 原因 | 滞留長 (m) | 渋滞長 (m) | 通過 時間 (分:秒) | 渋滞 原因 | 滞留長 (m) | 渋滞長 (m) | 通過 時間 (分:秒) | 渋滞 原因
7:00- 7:10 | 500 | 360 | 0:10 | 6 | 120 | 10 | 0:02 | 8 | 20 | 0 | 0:00 |  | 330 | 200 | 0:05 | 6,16
7:10- 7:20 | 680 | 530 | 0:09 | 6 | 150 | 50 | 0:05 | 6,8 | 30 | 10 | 0:02 | 6 | 350 | 230 | 0:05 | 6,16
7:20- 7:30 | 700 | 550 | 0:10 | 6 | 300 | 200 | 0:03 | 8 | 20 | 0 | 0:00 |  | 300 | 100 | 0:03 | 6,16
7:30- 7:40 | 700 | 570 | 0:10 | 6 | 390 | 300 | 0:05 | 8 | 20 | 0 | 0:00 |  | 100 | 0 | 0:01
7:40- 7:50 | 680 | 490 | 0:08 | 6 | 450 | 310 | 0:07 | 6 | 30 | 0 | 0:00 |  | 150 | 0 | 0:01
7:50- 8:00 | 600 | 420 | 0:06 | 6 | 420 | 280 | 0:05 | 8 | 30 | 10 | 0:02 | 6 | 60 | 0 | 0:00
8:00- 8:10 | 450 | 230 | 0:05 | 6 | 400 | 280 | 0:08 | 10 | 30 | 0 | 0:00 |  | 50 | 0 | 0:00
8:10- 8:20 | 330 | 120 | 0:03 | 6 | 330 | 250 | 0:08 | 6 | 10 | 0 | 0:00 |  | 100 | 0 | 0:01
8:20- 8:30 | 270 | 150 | 0:05 | 6 | 300 | 190 | 0:05 | 8 | 30 | 0 | 0:00 |  | 60 | 0 | 0:00
8:30- 8:40 | 260 | 140 | 0:07 | 6 | 210 | 110 | 0:03 | 6,8 | 30 | 0 | 0:00 |  | 130 | 10 | 0:02 | 6,16
8:40- 8:50 | 600 | 420 | 0:06 | 6 | 450 | 320 | 0:08 | 6 | 30 | 0 | 0:00 |  | 80 | 0 | 0:00
8:50- 9:00 | 100 | 0 | 0:01 |  | 400 | 310 | 0:05 | 6 | 20 | 0 | 0:00 |  | 50 | 0 | 0:00
9:00-10:00 | 630 | 400 | 0:07 | 6 | 120 | 100 | 0:05 | 6 | 30 | 0 | 0:00 |  | 130 | 50 | 0:02 | 6,16
10:00-11:00 | 110 | 0 | 0:01 |  | 120 | 90 | 0:05 | 6 | 50 | 20 | 0:02 | 7,8 | 180 | 60 | 0:02 | 6,16
11:00-12:00 | 70 | 0 | 0:01 |  | 80 | 10 | 0:03 | 6 | 50 | 0 | 0:00 |  | 410 | 300 | 0:07 | 6,16
12:00-13:00 | 210 | 130 | 0:05 | 6 | 130 | 80 | 0:07 | 6,8 | 70 | 20 | 0:02 | 8 | 380 | 280 | 0:07 | 6,16
13:00-14:00 | 130 | 10 | 0:02 | 6 | 90 | 10 | 0:03 | 6,8 | 50 | 10 | 0:02 | 8 | 160 | 30 | 0:02 | 6,16
14:00-15:00 | 220 | 150 | 0:04 | 6 | 90 | 20 | 0:03 | 6,8 | 50 | 10 | 0:02 | 8 | 190 | 110 | 0:03 | 6,16
15:00-16:00 | 200 | 120 | 0:04 | 6 | 150 | 30 | 0:03 | 6,8 | 70 | 10 | 0:02 | 8 | 280 | 150 | 0:04 | 6,16
16:00-17:00 | 190 | 110 | 0:05 | 6 | 80 | 10 | 0:03 | 6 | 70 | 10 | 0:02 | 8 | 220 | 110 | 0:04 | 16
17:00-17:10 | 280 | 130 | 0:06 | 6 | 150 | 0 | 0:01 |  | 30 | 0 | 0:00 |  | 160 | 30 | 0:03 | 16
17:10-17:20 | 240 | 110 | 0:03 | 6 | 110 | 0 | 0:00 |  | 40 | 0 | 0:00 |  | 110 | 0 | 0:01
17:20-17:30 | 160 | 30 | 0:03 | 6 | 130 | 0 | 0:01 |  | 60 | 10 | 0:02 | 10 | 180 | 30 | 0:03 | 16
17:30-17:40 | 170 | 20 | 0:02 | 6 | 140 | 10 | 0:03 | 6 | 150 | 100 | 0:05 | 6,10 | 180 | 40 | 0:03 | 16
17:40-17:50 | 220 | 130 | 0:05 | 6 | 150 | 0 | 0:01 |  | 110 | 50 | 0:05 | 8,10 | 160 | 40 | 0:03 | 6,16
17:50-18:00 | 230 | 110 | 0:05 | 6 | 100 | 0 | 0:00 |  | 70 | 30 | 0:03 | 8 | 100 | 0 | 0:01
18:00-18:10 | 200 | 120 | 0:03 | 6 | 200 | 30 | 0:03 | 8 | 20 | 0 | 0:00 |  | 140 | 10 | 0:03 | 16
18:10-18:20 | 190 | 60 | 0:03 | 6 | 100 | 10 | 0:03 | 6 | 20 | 0 | 0:00 |  | 100 | 0 | 0:01
18:20-18:30 | 400 | 330 | 0:08 | 6 | 150 | 90 | 0:06 | 6 | 40 | 0 | 0:00 |  | 80 | 0 | 0:01
18:30-18:40 | 660 | 440 | 0:08 | 6 | 320 | 170 | 0:05 | 8 | 30 | 0 | 0:00 |  | 160 | 50 | 0:03 | 16
18:40-18:50 | 330 | 210 | 0:05 | 6 | 180 | 20 | 0:03 | 8 | 90 | 20 | 0:02 | 8 | 170 | 90 | 0:03 | 6,16
18:50-19:00 | 150 | 30 | 0:03 | 6 | 230 | 40 | 0:03 | 8 | 30 | 0 | 0:00 |  | 220 | 110 | 0:05 | 16

## 渋滞長(2)
滞留長・渋滞長・通過時間調査表
調査地点 ：№4 遠近五差路
調査年月日：令和 4年11月16日(水) 天候:晴れ
１：車線減少 ２：信号現示不適（現示不足） ３：信号現示不適（系統性） ４：踏切
渋滞原因凡例 | ５：橋梁 ６：右折、対向直進 ７：左折車 ８：大型車 ９：二輪車 10：歩行者・自転車
11：駐車車両 12：バス停 13：工事、事故 14：沿道出入車両 15：道路線形 16：交差点形状
17：直進先詰まり 18：右折先詰まり 19：左折先詰まり 20：その他
方向 ｅ
観測時間 | 滞留長 (m) | 渋滞長 (m) | 通過 時間 (分:秒) | 渋滞 原因 | 滞留長 (m) | 渋滞長 (m) | 通過 時間 (分:秒) | 渋滞 原因 | 滞留長 (m) | 渋滞長 (m) | 通過 時間 (分:秒) | 渋滞 原因 | 滞留長 (m) | 渋滞長 (m) | 通過 時間 (分:秒) | 渋滞 原因
7:00- 7:10 | 330 | 180 | 0:05 | 16
7:10- 7:20 | 440 | 350 | 0:08 | 16
7:20- 7:30 | 430 | 320 | 0:07 | 16
7:30- 7:40 | 380 | 250 | 0:05 | 16
7:40- 7:50 | 230 | 110 | 0:03 | 16
7:50- 8:00 | 250 | 120 | 0:05 | 16
8:00- 8:10 | 170 | 30 | 0:03 | 16
8:10- 8:20 | 120 | 10 | 0:03 | 16
8:20- 8:30 | 420 | 280 | 0:05 | 16
8:30- 8:40 | 430 | 330 | 0:07 | 16
8:40- 8:50 | 410 | 280 | 0:05 | 16
8:50- 9:00 | 340 | 190 | 0:05 | 16
9:00-10:00 | 180 | 30 | 0:02 | 16
10:00-11:00 | 110 | 0 | 0:01
11:00-12:00 | 120 | 0 | 0:01
12:00-13:00 | 230 | 100 | 0:03 | 16
13:00-14:00 | 240 | 100 | 0:03 | 16
14:00-15:00 | 160 | 40 | 0:02 | 16
15:00-16:00 | 200 | 60 | 0:02 | 16
16:00-17:00 | 270 | 130 | 0:03 | 16
17:00-17:10 | 250 | 90 | 0:03 | 16
17:10-17:20 | 150 | 0 | 0:01
17:20-17:30 | 150 | 20 | 0:02 | 16
17:30-17:40 | 190 | 30 | 0:02 | 16
17:40-17:50 | 230 | 60 | 0:03 | 16
17:50-18:00 | 40 | 0 | 0:00
18:00-18:10 | 70 | 0 | 0:00
18:10-18:20 | 150 | 0 | 0:01
18:20-18:30 | 160 | 20 | 0:02 | 16
18:30-18:40 | 100 | 0 | 0:00
18:40-18:50 | 80 | 0 | 0:00
18:50-19:00 | 180 | 30 | 0:02 | 16

## 信号現示
信 号 現 示 調 査 表
調査地点 ：№4 遠近五差路
調査年月日：令和4年11月16日（水）
現示 | １φ |  |  |  |  | ２φ |  |  | ３φ |  |  |  | ４φ
灯器 階梯 | １ | ２ | ３ | ４ | ５ | ６ | ７ | ８ | ９ | １０ | １１ | １２ | １３ | １４ | １５ | 合計
Ａ
Ｂ
Ｃ
ａ
ｂ
朝 | 54 | 4 | 2 | 3 | 3 | 13 | 3 | 3 | 32 | 5 | 2 | 3 | 7 | 3 | 3 | 140
昼 | 35 | 4 | 2 | 3 | 3 | 16 | 3 | 3 | 32 | 5 | 2 | 3 | 6 | 3 | 3 | 123
夕 | 46 | 4 | 2 | 3 | 3 | 16 | 3 | 3 | 34 | 5 | 2 | 3 | 11 | 3 | 3 | 141
単位：秒
| １φ |  |  | ２φ |  |  | ３φ |  |  | ４φ
現 示