## 方向別(1)
方 向 別 自 動 車 交 通 量 調 査 表
調査地点 ：№6 園生十字路
調査年月日：令和 4年11月17日(木) 天候:晴れ
方向 | 1 | [6 empty] | 2
種別時間帯 | 乗用車(台) | バ ス(台) | 小 型貨物車(台) | 大 型貨物車(台) | 合 計(台) | 大型車混入率(％) | 時 間係 数(％) | 乗用車(台) | バ ス(台) | 小 型貨物車(台) | 大 型貨物車(台) | 合 計(台) | 大型車混入率(％) | 時 間係 数(％)
7:00- 7:10 | 2 | 0 | 1 | 0 | 3 | 0 | 3.4 | 42 | 0 | 4 | 2 | 48 | 4.2 | 1.4
7:10- 7:20 | 4 | 0 | 1 | 0 | 5 | 0 | 5.7 | 40 | 0 | 11 | 6 | 57 | 10.5 | 1.7
7:20- 7:30 | 0 | 0 | 0 | 0 | 0 | 0 | 0 | 33 | 0 | 10 | 3 | 46 | 6.5 | 1.4
7:30- 7:40 | 1 | 0 | 0 | 0 | 1 | 0 | 1.1 | 35 | 0 | 9 | 3 | 47 | 6.4 | 1.4
7:40- 7:50 | 0 | 0 | 0 | 0 | 0 | 0 | 0 | 46 | 0 | 9 | 4 | 59 | 6.8 | 1.7
7:50- 8:00 | 0 | 0 | 0 | 0 | 0 | 0 | 0 | 48 | 2 | 7 | 4 | 61 | 9.8 | 1.8
１時間計 | 7 | 0 | 2 | 0 | 9 | 0 | 10.3 | 244 | 2 | 50 | 22 | 318 | 7.5 | 9.3
8:00- 8:10 | 1 | 0 | 0 | 0 | 1 | 0 | 1.1 | 59 | 1 | 9 | 2 | 71 | 4.2 | 2.1
8:10- 8:20 | 0 | 0 | 0 | 0 | 0 | 0 | 0 | 52 | 0 | 10 | 0 | 62 | 0 | 1.8
8:20- 8:30 | 0 | 0 | 0 | 0 | 0 | 0 | 0 | 36 | 0 | 3 | 0 | 39 | 0 | 1.1
8:30- 8:40 | 2 | 0 | 0 | 0 | 2 | 0 | 2.3 | 41 | 1 | 5 | 1 | 48 | 4.2 | 1.4
8:40- 8:50 | 0 | 0 | 0 | 0 | 0 | 0 | 0 | 26 | 3 | 3 | 1 | 33 | 12.1 | 1
8:50- 9:00 | 0 | 0 | 0 | 0 | 0 | 0 | 0 | 41 | 0 | 8 | 4 | 53 | 7.5 | 1.6
１時間計 | 3 | 0 | 0 | 0 | 3 | 0 | 3.4 | 255 | 5 | 38 | 8 | 306 | 4.2 | 9
9:00-10:00 | 2 | 0 | 0 | 0 | 2 | 0 | 2.3 | 173 | 1 | 24 | 18 | 216 | 8.8 | 6.3
10:00-11:00 | 6 | 0 | 2 | 1 | 9 | 11.1 | 10.3 | 221 | 2 | 46 | 21 | 290 | 7.9 | 8.5
11:00-12:00 | 8 | 0 | 2 | 1 | 11 | 9.1 | 12.6 | 194 | 0 | 52 | 15 | 261 | 5.7 | 7.7
12:00-13:00 | 7 | 0 | 4 | 0 | 11 | 0 | 12.6 | 194 | 3 | 49 | 16 | 262 | 7.3 | 7.7
13:00-14:00 | 4 | 0 | 1 | 1 | 6 | 16.7 | 6.9 | 191 | 0 | 75 | 15 | 281 | 5.3 | 8.3
14:00-15:00 | 2 | 0 | 1 | 0 | 3 | 0 | 3.4 | 203 | 2 | 58 | 22 | 285 | 8.4 | 8.4
15:00-16:00 | 2 | 0 | 0 | 1 | 3 | 33.3 | 3.4 | 193 | 6 | 64 | 18 | 281 | 8.5 | 8.3
16:00-17:00 | 7 | 0 | 2 | 1 | 10 | 10 | 11.5 | 167 | 2 | 86 | 11 | 266 | 4.9 | 7.8
17:00-17:10 | 1 | 0 | 0 | 0 | 1 | 0 | 1.1 | 47 | 0 | 23 | 2 | 72 | 2.8 | 2.1
17:10-17:20 | 0 | 0 | 1 | 0 | 1 | 0 | 1.1 | 44 | 0 | 12 | 1 | 57 | 1.8 | 1.7
17:20-17:30 | 2 | 0 | 1 | 0 | 3 | 0 | 3.4 | 32 | 1 | 8 | 1 | 42 | 4.8 | 1.2
17:30-17:40 | 1 | 0 | 1 | 0 | 2 | 0 | 2.3 | 43 | 0 | 15 | 1 | 59 | 1.7 | 1.7
17:40-17:50 | 2 | 0 | 0 | 0 | 2 | 0 | 2.3 | 51 | 0 | 18 | 3 | 72 | 4.2 | 2.1
17:50-18:00 | 0 | 0 | 0 | 0 | 0 | 0 | 0 | 30 | 1 | 6 | 2 | 39 | 7.7 | 1.1
１時間計 | 6 | 0 | 3 | 0 | 9 | 0 | 10.3 | 247 | 2 | 82 | 10 | 341 | 3.5 | 10
18:00-18:10 | 1 | 0 | 0 | 0 | 1 | 0 | 1.1 | 46 | 0 | 12 | 0 | 58 | 0 | 1.7
18:10-18:20 | 1 | 0 | 0 | 0 | 1 | 0 | 1.1 | 58 | 0 | 7 | 1 | 66 | 1.5 | 1.9
18:20-18:30 | 4 | 0 | 0 | 0 | 4 | 0 | 4.6 | 28 | 0 | 5 | 3 | 36 | 8.3 | 1.1
18:30-18:40 | 1 | 0 | 0 | 0 | 1 | 0 | 1.1 | 46 | 0 | 3 | 0 | 49 | 0 | 1.4
18:40-18:50 | 0 | 0 | 3 | 0 | 3 | 0 | 3.4 | 35 | 0 | 2 | 1 | 38 | 2.6 | 1.1
18:50-19:00 | 1 | 0 | 0 | 0 | 1 | 0 | 1.1 | 42 | 0 | 9 | 0 | 51 | 0 | 1.5
１時間計 | 8 | 0 | 3 | 0 | 11 | 0 | 12.6 | 255 | 0 | 38 | 5 | 298 | 1.7 | 8.8
全時間合計 | 62 | 0 | 20 | 5 | 87 | 5.7 | 100 | 2537 | 25 | 662 | 181 | 3405 | 6 | 100

## 方向別(2)
方 向 別 自 動 車 交 通 量 調 査 表
調査地点 ：№6 園生十字路
調査年月日：令和 4年11月17日(木) 天候:晴れ
方向 | 3 | [6 empty] | 4
種別時間帯 | 乗用車(台) | バ ス(台) | 小 型貨物車(台) | 大 型貨物車(台) | 合 計(台) | 大型車混入率(％) | 時 間係 数(％) | 乗用車(台) | バ ス(台) | 小 型貨物車(台) | 大 型貨物車(台) | 合 計(台) | 大型車混入率(％) | 時 間係 数(％)
7:00- 7:10 | 21 | 0 | 4 | 1 | 26 | 3.8 | 1.7 | 10 | 0 | 0 | 1 | 11 | 9.1 | 1.2
7:10- 7:20 | 21 | 0 | 3 | 1 | 25 | 4 | 1.7 | 12 | 1 | 0 | 0 | 13 | 7.7 | 1.4
7:20- 7:30 | 22 | 0 | 5 | 0 | 27 | 0 | 1.8 | 5 | 1 | 0 | 0 | 6 | 16.7 | 0.6
7:30- 7:40 | 24 | 0 | 4 | 2 | 30 | 6.7 | 2 | 7 | 1 | 0 | 0 | 8 | 12.5 | 0.9
7:40- 7:50 | 22 | 0 | 0 | 1 | 23 | 4.3 | 1.5 | 12 | 1 | 1 | 0 | 14 | 7.1 | 1.5
7:50- 8:00 | 21 | 0 | 3 | 1 | 25 | 4 | 1.7 | 8 | 2 | 1 | 0 | 11 | 18.2 | 1.2
１時間計 | 131 | 0 | 19 | 6 | 156 | 3.8 | 10.4 | 54 | 6 | 2 | 1 | 63 | 11.1 | 6.7
8:00- 8:10 | 30 | 0 | 2 | 0 | 32 | 0 | 2.1 | 4 | 1 | 1 | 0 | 6 | 16.7 | 0.6
8:10- 8:20 | 32 | 0 | 4 | 1 | 37 | 2.7 | 2.5 | 4 | 1 | 0 | 3 | 8 | 50 | 0.9
8:20- 8:30 | 32 | 0 | 5 | 3 | 40 | 7.5 | 2.7 | 1 | 1 | 2 | 0 | 4 | 25 | 0.4
8:30- 8:40 | 34 | 1 | 3 | 0 | 38 | 2.6 | 2.5 | 10 | 0 | 0 | 1 | 11 | 9.1 | 1.2
8:40- 8:50 | 19 | 0 | 7 | 0 | 26 | 0 | 1.7 | 11 | 1 | 6 | 1 | 19 | 10.5 | 2
8:50- 9:00 | 24 | 0 | 4 | 2 | 30 | 6.7 | 2 | 21 | 1 | 2 | 0 | 24 | 4.2 | 2.6
１時間計 | 171 | 1 | 25 | 6 | 203 | 3.4 | 13.5 | 51 | 5 | 11 | 5 | 72 | 13.9 | 7.7
9:00-10:00 | 156 | 1 | 24 | 7 | 188 | 4.3 | 12.5 | 71 | 5 | 10 | 7 | 93 | 12.9 | 9.9
10:00-11:00 | 105 | 1 | 27 | 7 | 140 | 5.7 | 9.3 | 50 | 5 | 9 | 3 | 67 | 11.9 | 7.2
11:00-12:00 | 91 | 0 | 11 | 3 | 105 | 2.9 | 7 | 48 | 4 | 15 | 2 | 69 | 8.7 | 7.4
12:00-13:00 | 93 | 0 | 13 | 1 | 107 | 0.9 | 7.1 | 56 | 4 | 8 | 1 | 69 | 7.2 | 7.4
13:00-14:00 | 68 | 0 | 15 | 1 | 84 | 1.2 | 5.6 | 63 | 3 | 12 | 3 | 81 | 7.4 | 8.7
14:00-15:00 | 72 | 0 | 11 | 1 | 84 | 1.2 | 5.6 | 43 | 4 | 4 | 1 | 52 | 9.6 | 5.6
15:00-16:00 | 92 | 0 | 20 | 5 | 117 | 4.3 | 7.8 | 66 | 5 | 4 | 3 | 78 | 10.3 | 8.3
16:00-17:00 | 107 | 0 | 21 | 2 | 130 | 1.5 | 8.6 | 79 | 6 | 9 | 3 | 97 | 9.3 | 10.4
17:00-17:10 | 12 | 0 | 6 | 0 | 18 | 0 | 1.2 | 9 | 1 | 2 | 0 | 12 | 8.3 | 1.3
17:10-17:20 | 11 | 0 | 1 | 0 | 12 | 0 | 0.8 | 19 | 1 | 2 | 0 | 22 | 4.5 | 2.4
17:20-17:30 | 14 | 0 | 2 | 1 | 17 | 5.9 | 1.1 | 11 | 1 | 1 | 0 | 13 | 7.7 | 1.4
17:30-17:40 | 12 | 0 | 4 | 0 | 16 | 0 | 1.1 | 17 | 1 | 3 | 0 | 21 | 4.8 | 2.2
17:40-17:50 | 14 | 0 | 1 | 0 | 15 | 0 | 1 | 13 | 0 | 2 | 0 | 15 | 0 | 1.6
17:50-18:00 | 13 | 0 | 0 | 0 | 13 | 0 | 0.9 | 6 | 1 | 0 | 0 | 7 | 14.3 | 0.7
１時間計 | 76 | 0 | 14 | 1 | 91 | 1.1 | 6 | 75 | 5 | 10 | 0 | 90 | 5.6 | 9.6
18:00-18:10 | 10 | 0 | 0 | 0 | 10 | 0 | 0.7 | 13 | 2 | 3 | 0 | 18 | 11.1 | 1.9
18:10-18:20 | 13 | 0 | 2 | 1 | 16 | 6.3 | 1.1 | 18 | 0 | 0 | 0 | 18 | 0 | 1.9
18:20-18:30 | 13 | 0 | 3 | 1 | 17 | 5.9 | 1.1 | 14 | 1 | 1 | 0 | 16 | 6.3 | 1.7
18:30-18:40 | 20 | 0 | 0 | 0 | 20 | 0 | 1.3 | 21 | 1 | 0 | 0 | 22 | 4.5 | 2.4
18:40-18:50 | 13 | 0 | 1 | 0 | 14 | 0 | 0.9 | 12 | 0 | 0 | 0 | 12 | 0 | 1.3
18:50-19:00 | 20 | 0 | 3 | 0 | 23 | 0 | 1.5 | 16 | 1 | 0 | 1 | 18 | 11.1 | 1.9
１時間計 | 89 | 0 | 9 | 2 | 100 | 2 | 6.6 | 94 | 5 | 4 | 1 | 104 | 5.8 | 11.1
全時間合計 | 1251 | 3 | 209 | 42 | 1505 | 3 | 100 | 750 | 57 | 98 | 30 | 935 | 9.3 | 100

## 方向別(3)
方 向 別 自 動 車 交 通 量 調 査 表
調査地点 ：№6 園生十字路
調査年月日：令和 4年11月17日(木) 天候:晴れ
方向 | [7 empty] | A 合計 ( 1+ 2+ 3+ 4)
種別時間帯 | 乗用車(台) | バ ス(台) | 小 型貨物車(台) | 大 型貨物車(台) | 合 計(台) | 大型車混入率(％) | 時 間係 数(％) | 乗用車(台) | バ ス(台) | 小 型貨物車(台) | 大 型貨物車(台) | 合 計(台) | 大型車混入率(％) | 時 間係 数(％)
7:00- 7:10 | [7 empty] | 75 | 0 | 9 | 4 | 88 | 4.5 | 1.5
7:10- 7:20 | [7 empty] | 77 | 1 | 15 | 7 | 100 | 8 | 1.7
7:20- 7:30 | [7 empty] | 60 | 1 | 15 | 3 | 79 | 5.1 | 1.3
7:30- 7:40 | [7 empty] | 67 | 1 | 13 | 5 | 86 | 7 | 1.4
7:40- 7:50 | [7 empty] | 80 | 1 | 10 | 5 | 96 | 6.3 | 1.6
7:50- 8:00 | [7 empty] | 77 | 4 | 11 | 5 | 97 | 9.3 | 1.6
１時間計 | [7 empty] | 436 | 8 | 73 | 29 | 546 | 6.8 | 9.2
8:00- 8:10 | [7 empty] | 94 | 2 | 12 | 2 | 110 | 3.6 | 1.9
8:10- 8:20 | [7 empty] | 88 | 1 | 14 | 4 | 107 | 4.7 | 1.8
8:20- 8:30 | [7 empty] | 69 | 1 | 10 | 3 | 83 | 4.8 | 1.4
8:30- 8:40 | [7 empty] | 87 | 2 | 8 | 2 | 99 | 4 | 1.7
8:40- 8:50 | [7 empty] | 56 | 4 | 16 | 2 | 78 | 7.7 | 1.3
8:50- 9:00 | [7 empty] | 86 | 1 | 14 | 6 | 107 | 6.5 | 1.8
１時間計 | [7 empty] | 480 | 11 | 74 | 19 | 584 | 5.1 | 9.8
9:00-10:00 | [7 empty] | 402 | 7 | 58 | 32 | 499 | 7.8 | 8.4
10:00-11:00 | [7 empty] | 382 | 8 | 84 | 32 | 506 | 7.9 | 8.5
11:00-12:00 | [7 empty] | 341 | 4 | 80 | 21 | 446 | 5.6 | 7.5
12:00-13:00 | [7 empty] | 350 | 7 | 74 | 18 | 449 | 5.6 | 7.6
13:00-14:00 | [7 empty] | 326 | 3 | 103 | 20 | 452 | 5.1 | 7.6
14:00-15:00 | [7 empty] | 320 | 6 | 74 | 24 | 424 | 7.1 | 7.1
15:00-16:00 | [7 empty] | 353 | 11 | 88 | 27 | 479 | 7.9 | 8.1
16:00-17:00 | [7 empty] | 360 | 8 | 118 | 17 | 503 | 5 | 8.5
17:00-17:10 | [7 empty] | 69 | 1 | 31 | 2 | 103 | 2.9 | 1.7
17:10-17:20 | [7 empty] | 74 | 1 | 16 | 1 | 92 | 2.2 | 1.6
17:20-17:30 | [7 empty] | 59 | 2 | 12 | 2 | 75 | 5.3 | 1.3
17:30-17:40 | [7 empty] | 73 | 1 | 23 | 1 | 98 | 2 | 1.7
17:40-17:50 | [7 empty] | 80 | 0 | 21 | 3 | 104 | 2.9 | 1.8
17:50-18:00 | [7 empty] | 49 | 2 | 6 | 2 | 59 | 6.8 | 1
１時間計 | [7 empty] | 404 | 7 | 109 | 11 | 531 | 3.4 | 9
18:00-18:10 | [7 empty] | 70 | 2 | 15 | 0 | 87 | 2.3 | 1.5
18:10-18:20 | [7 empty] | 90 | 0 | 9 | 2 | 101 | 2 | 1.7
18:20-18:30 | [7 empty] | 59 | 1 | 9 | 4 | 73 | 6.8 | 1.2
18:30-18:40 | [7 empty] | 88 | 1 | 3 | 0 | 92 | 1.1 | 1.6
18:40-18:50 | [7 empty] | 60 | 0 | 6 | 1 | 67 | 1.5 | 1.1
18:50-19:00 | [7 empty] | 79 | 1 | 12 | 1 | 93 | 2.2 | 1.6
１時間計 | [7 empty] | 446 | 5 | 54 | 8 | 513 | 2.5 | 8.6
全時間合計 | [7 empty] | 4600 | 85 | 989 | 258 | 5932 | 5.8 | 100

## 方向別(4)
方 向 別 自 動 車 交 通 量 調 査 表
調査地点 ：№6 園生十字路
調査年月日：令和 4年11月17日(木) 天候:晴れ
方向 | 5 | [6 empty] | 6
種別時間帯 | 乗用車(台) | バ ス(台) | 小 型貨物車(台) | 大 型貨物車(台) | 合 計(台) | 大型車混入率(％) | 時 間係 数(％) | 乗用車(台) | バ ス(台) | 小 型貨物車(台) | 大 型貨物車(台) | 合 計(台) | 大型車混入率(％) | 時 間係 数(％)
7:00- 7:10 | 6 | 1 | 1 | 1 | 9 | 22.2 | 0.8 | 2 | 0 | 0 | 0 | 2 | 0 | 1.9
7:10- 7:20 | 15 | 1 | 0 | 1 | 17 | 11.8 | 1.5 | 0 | 0 | 0 | 0 | 0 | 0 | 0
7:20- 7:30 | 11 | 1 | 1 | 0 | 13 | 7.7 | 1.1 | 1 | 0 | 0 | 0 | 1 | 0 | 0.9
7:30- 7:40 | 14 | 1 | 1 | 0 | 16 | 6.3 | 1.4 | 0 | 1 | 0 | 0 | 1 | 100 | 0.9
7:40- 7:50 | 16 | 1 | 0 | 1 | 18 | 11.1 | 1.6 | 0 | 0 | 0 | 0 | 0 | 0 | 0
7:50- 8:00 | 5 | 2 | 1 | 0 | 8 | 25 | 0.7 | 0 | 0 | 0 | 0 | 0 | 0 | 0
１時間計 | 67 | 7 | 4 | 3 | 81 | 12.3 | 7.1 | 3 | 1 | 0 | 0 | 4 | 25 | 3.7
8:00- 8:10 | 8 | 3 | 1 | 0 | 12 | 25 | 1 | 0 | 0 | 0 | 0 | 0 | 0 | 0
8:10- 8:20 | 7 | 2 | 2 | 0 | 11 | 18.2 | 1 | 2 | 0 | 0 | 0 | 2 | 0 | 1.9
8:20- 8:30 | 12 | 2 | 0 | 0 | 14 | 14.3 | 1.2 | 9 | 0 | 0 | 0 | 9 | 0 | 8.4
8:30- 8:40 | 15 | 1 | 0 | 0 | 16 | 6.3 | 1.4 | 5 | 0 | 3 | 0 | 8 | 0 | 7.5
8:40- 8:50 | 2 | 1 | 0 | 0 | 3 | 33.3 | 0.3 | 3 | 0 | 0 | 0 | 3 | 0 | 2.8
8:50- 9:00 | 11 | 1 | 2 | 0 | 14 | 7.1 | 1.2 | 3 | 0 | 0 | 0 | 3 | 0 | 2.8
１時間計 | 55 | 10 | 5 | 0 | 70 | 14.3 | 6.1 | 22 | 0 | 3 | 0 | 25 | 0 | 23.4
9:00-10:00 | 61 | 11 | 6 | 1 | 79 | 15.2 | 6.9 | 16 | 0 | 3 | 0 | 19 | 0 | 17.8
10:00-11:00 | 57 | 6 | 3 | 3 | 69 | 13 | 6 | 9 | 0 | 3 | 1 | 13 | 7.7 | 12.1
11:00-12:00 | 88 | 6 | 15 | 2 | 111 | 7.2 | 9.7 | 4 | 0 | 1 | 0 | 5 | 0 | 4.7
12:00-13:00 | 91 | 3 | 14 | 5 | 113 | 7.1 | 9.9 | 2 | 0 | 2 | 0 | 4 | 0 | 3.7
13:00-14:00 | 61 | 5 | 10 | 1 | 77 | 7.8 | 6.7 | 5 | 0 | 1 | 0 | 6 | 0 | 5.6
14:00-15:00 | 66 | 7 | 7 | 3 | 83 | 12 | 7.2 | 2 | 0 | 1 | 0 | 3 | 0 | 2.8
15:00-16:00 | 85 | 8 | 8 | 2 | 103 | 9.7 | 9 | 9 | 0 | 2 | 0 | 11 | 0 | 10.3
16:00-17:00 | 102 | 6 | 9 | 3 | 120 | 7.5 | 10.5 | 8 | 0 | 0 | 1 | 9 | 11.1 | 8.4
17:00-17:10 | 14 | 1 | 1 | 2 | 18 | 16.7 | 1.6 | 1 | 0 | 0 | 0 | 1 | 0 | 0.9
17:10-17:20 | 15 | 0 | 0 | 0 | 15 | 0 | 1.3 | 2 | 0 | 0 | 0 | 2 | 0 | 1.9
17:20-17:30 | 19 | 1 | 2 | 0 | 22 | 4.5 | 1.9 | 1 | 0 | 0 | 0 | 1 | 0 | 0.9
17:30-17:40 | 13 | 1 | 2 | 0 | 16 | 6.3 | 1.4 | 0 | 0 | 0 | 0 | 0 | 0 | 0
17:40-17:50 | 11 | 1 | 0 | 0 | 12 | 8.3 | 1 | 0 | 0 | 0 | 0 | 0 | 0 | 0
17:50-18:00 | 21 | 1 | 0 | 0 | 22 | 4.5 | 1.9 | 0 | 0 | 0 | 0 | 0 | 0 | 0
１時間計 | 93 | 5 | 5 | 2 | 105 | 6.7 | 9.2 | 4 | 0 | 0 | 0 | 4 | 0 | 3.7
18:00-18:10 | 22 | 1 | 1 | 0 | 24 | 4.2 | 2.1 | 2 | 0 | 0 | 0 | 2 | 0 | 1.9
18:10-18:20 | 22 | 1 | 1 | 0 | 24 | 4.2 | 2.1 | 1 | 0 | 0 | 0 | 1 | 0 | 0.9
18:20-18:30 | 21 | 1 | 4 | 0 | 26 | 3.8 | 2.3 | 0 | 0 | 0 | 0 | 0 | 0 | 0
18:30-18:40 | 20 | 0 | 2 | 0 | 22 | 0 | 1.9 | 0 | 0 | 0 | 0 | 0 | 0 | 0
18:40-18:50 | 16 | 1 | 1 | 1 | 19 | 10.5 | 1.7 | 1 | 0 | 0 | 0 | 1 | 0 | 0.9
18:50-19:00 | 15 | 1 | 5 | 0 | 21 | 4.8 | 1.8 | 0 | 0 | 0 | 0 | 0 | 0 | 0
１時間計 | 116 | 5 | 14 | 1 | 136 | 4.4 | 11.9 | 4 | 0 | 0 | 0 | 4 | 0 | 3.7
全時間合計 | 942 | 79 | 100 | 26 | 1147 | 9.2 | 100 | 88 | 1 | 16 | 2 | 107 | 2.8 | 100

## 方向別(5)
方 向 別 自 動 車 交 通 量 調 査 表
調査地点 ：№6 園生十字路
調査年月日：令和 4年11月17日(木) 天候:晴れ
方向 | 7 | [6 empty] | 8
種別時間帯 | 乗用車(台) | バ ス(台) | 小 型貨物車(台) | 大 型貨物車(台) | 合 計(台) | 大型車混入率(％) | 時 間係 数(％) | 乗用車(台) | バ ス(台) | 小 型貨物車(台) | 大 型貨物車(台) | 合 計(台) | 大型車混入率(％) | 時 間係 数(％)
7:00- 7:10 | 67 | 3 | 7 | 0 | 77 | 3.9 | 1.8 | 1 | 0 | 0 | 0 | 1 | 0 | 0.3
7:10- 7:20 | 64 | 2 | 7 | 1 | 74 | 4.1 | 1.8 | 1 | 0 | 0 | 0 | 1 | 0 | 0.3
7:20- 7:30 | 73 | 3 | 12 | 2 | 90 | 5.6 | 2.1 | 3 | 0 | 0 | 0 | 3 | 0 | 0.9
7:30- 7:40 | 64 | 4 | 8 | 0 | 76 | 5.3 | 1.8 | 3 | 0 | 0 | 0 | 3 | 0 | 0.9
7:40- 7:50 | 75 | 4 | 10 | 1 | 90 | 5.6 | 2.1 | 2 | 0 | 0 | 0 | 2 | 0 | 0.6
7:50- 8:00 | 67 | 3 | 7 | 1 | 78 | 5.1 | 1.8 | 5 | 0 | 2 | 0 | 7 | 0 | 2.1
１時間計 | 410 | 19 | 51 | 5 | 485 | 4.9 | 11.5 | 15 | 0 | 2 | 0 | 17 | 0 | 5.2
8:00- 8:10 | 68 | 4 | 7 | 2 | 81 | 7.4 | 1.9 | 1 | 0 | 0 | 1 | 2 | 50 | 0.6
8:10- 8:20 | 54 | 6 | 9 | 0 | 69 | 8.7 | 1.6 | 4 | 0 | 1 | 0 | 5 | 0 | 1.5
8:20- 8:30 | 62 | 0 | 4 | 1 | 67 | 1.5 | 1.6 | 7 | 0 | 1 | 1 | 9 | 11.1 | 2.8
8:30- 8:40 | 39 | 1 | 2 | 0 | 42 | 2.4 | 1 | 9 | 0 | 1 | 0 | 10 | 0 | 3.1
8:40- 8:50 | 28 | 9 | 3 | 2 | 42 | 26.2 | 1 | 5 | 1 | 1 | 0 | 7 | 14.3 | 2.1
8:50- 9:00 | 19 | 2 | 2 | 1 | 24 | 12.5 | 0.6 | 6 | 0 | 3 | 0 | 9 | 0 | 2.8
１時間計 | 270 | 22 | 27 | 6 | 325 | 8.6 | 7.7 | 32 | 1 | 7 | 2 | 42 | 7.1 | 12.8
9:00-10:00 | 180 | 21 | 24 | 13 | 238 | 14.3 | 5.6 | 56 | 2 | 10 | 3 | 71 | 7 | 21.7
10:00-11:00 | 228 | 14 | 47 | 16 | 305 | 9.8 | 7.2 | 40 | 1 | 8 | 0 | 49 | 2 | 15
11:00-12:00 | 237 | 14 | 62 | 16 | 329 | 9.1 | 7.8 | 18 | 0 | 3 | 0 | 21 | 0 | 6.4
12:00-13:00 | 270 | 16 | 49 | 13 | 348 | 8.3 | 8.2 | 17 | 0 | 6 | 0 | 23 | 0 | 7
13:00-14:00 | 257 | 17 | 53 | 22 | 349 | 11.2 | 8.3 | 19 | 0 | 7 | 0 | 26 | 0 | 8
14:00-15:00 | 259 | 21 | 53 | 15 | 348 | 10.3 | 8.2 | 11 | 1 | 5 | 1 | 18 | 11.1 | 5.5
15:00-16:00 | 261 | 18 | 70 | 18 | 367 | 9.8 | 8.7 | 19 | 0 | 0 | 1 | 20 | 5 | 6.1
16:00-17:00 | 305 | 20 | 60 | 11 | 396 | 7.8 | 9.4 | 15 | 0 | 0 | 0 | 15 | 0 | 4.6
17:00-17:10 | 28 | 3 | 9 | 3 | 43 | 14 | 1 | 0 | 0 | 0 | 0 | 0 | 0 | 0
17:10-17:20 | 48 | 2 | 16 | 1 | 67 | 4.5 | 1.6 | 10 | 0 | 0 | 0 | 10 | 0 | 3.1
17:20-17:30 | 71 | 2 | 4 | 2 | 79 | 5.1 | 1.9 | 2 | 0 | 0 | 0 | 2 | 0 | 0.6
17:30-17:40 | 41 | 1 | 7 | 2 | 51 | 5.9 | 1.2 | 0 | 0 | 0 | 0 | 0 | 0 | 0
17:40-17:50 | 55 | 4 | 9 | 0 | 68 | 5.9 | 1.6 | 1 | 0 | 0 | 0 | 1 | 0 | 0.3
17:50-18:00 | 44 | 3 | 3 | 0 | 50 | 6 | 1.2 | 3 | 0 | 0 | 0 | 3 | 0 | 0.9
１時間計 | 287 | 15 | 48 | 8 | 358 | 6.4 | 8.5 | 16 | 0 | 0 | 0 | 16 | 0 | 4.9
18:00-18:10 | 57 | 2 | 8 | 0 | 67 | 3 | 1.6 | 5 | 0 | 1 | 0 | 6 | 0 | 1.8
18:10-18:20 | 57 | 6 | 1 | 0 | 64 | 9.4 | 1.5 | 1 | 0 | 0 | 0 | 1 | 0 | 0.3
18:20-18:30 | 44 | 0 | 7 | 0 | 51 | 0 | 1.2 | 0 | 0 | 0 | 0 | 0 | 0 | 0
18:30-18:40 | 54 | 2 | 7 | 0 | 63 | 3.2 | 1.5 | 2 | 0 | 0 | 0 | 2 | 0 | 0.6
18:40-18:50 | 48 | 4 | 6 | 0 | 58 | 6.9 | 1.4 | 0 | 0 | 0 | 0 | 0 | 0 | 0
18:50-19:00 | 61 | 2 | 5 | 0 | 68 | 2.9 | 1.6 | 0 | 0 | 0 | 0 | 0 | 0 | 0
１時間計 | 321 | 16 | 34 | 0 | 371 | 4.3 | 8.8 | 8 | 0 | 1 | 0 | 9 | 0 | 2.8
全時間合計 | 3285 | 213 | 578 | 143 | 4219 | 8.4 | 100 | 266 | 5 | 49 | 7 | 327 | 3.7 | 100

## 方向別(6)
方 向 別 自 動 車 交 通 量 調 査 表
調査地点 ：№6 園生十字路
調査年月日：令和 4年11月17日(木) 天候:晴れ
方向 | [7 empty] | B 合計 ( 5+ 6+ 7+ 8)
種別時間帯 | 乗用車(台) | バ ス(台) | 小 型貨物車(台) | 大 型貨物車(台) | 合 計(台) | 大型車混入率(％) | 時 間係 数(％) | 乗用車(台) | バ ス(台) | 小 型貨物車(台) | 大 型貨物車(台) | 合 計(台) | 大型車混入率(％) | 時 間係 数(％)
7:00- 7:10 | [7 empty] | 76 | 4 | 8 | 1 | 89 | 5.6 | 1.5
7:10- 7:20 | [7 empty] | 80 | 3 | 7 | 2 | 92 | 5.4 | 1.6
7:20- 7:30 | [7 empty] | 88 | 4 | 13 | 2 | 107 | 5.6 | 1.8
7:30- 7:40 | [7 empty] | 81 | 6 | 9 | 0 | 96 | 6.3 | 1.7
7:40- 7:50 | [7 empty] | 93 | 5 | 10 | 2 | 110 | 6.4 | 1.9
7:50- 8:00 | [7 empty] | 77 | 5 | 10 | 1 | 93 | 6.5 | 1.6
１時間計 | [7 empty] | 495 | 27 | 57 | 8 | 587 | 6 | 10.1
8:00- 8:10 | [7 empty] | 77 | 7 | 8 | 3 | 95 | 10.5 | 1.6
8:10- 8:20 | [7 empty] | 67 | 8 | 12 | 0 | 87 | 9.2 | 1.5
8:20- 8:30 | [7 empty] | 90 | 2 | 5 | 2 | 99 | 4 | 1.7
8:30- 8:40 | [7 empty] | 68 | 2 | 6 | 0 | 76 | 2.6 | 1.3
8:40- 8:50 | [7 empty] | 38 | 11 | 4 | 2 | 55 | 23.6 | 0.9
8:50- 9:00 | [7 empty] | 39 | 3 | 7 | 1 | 50 | 8 | 0.9
１時間計 | [7 empty] | 379 | 33 | 42 | 8 | 462 | 8.9 | 8
9:00-10:00 | [7 empty] | 313 | 34 | 43 | 17 | 407 | 12.5 | 7
10:00-11:00 | [7 empty] | 334 | 21 | 61 | 20 | 436 | 9.4 | 7.5
11:00-12:00 | [7 empty] | 347 | 20 | 81 | 18 | 466 | 8.2 | 8
12:00-13:00 | [7 empty] | 380 | 19 | 71 | 18 | 488 | 7.6 | 8.4
13:00-14:00 | [7 empty] | 342 | 22 | 71 | 23 | 458 | 9.8 | 7.9
14:00-15:00 | [7 empty] | 338 | 29 | 66 | 19 | 452 | 10.6 | 7.8
15:00-16:00 | [7 empty] | 374 | 26 | 80 | 21 | 501 | 9.4 | 8.6
16:00-17:00 | [7 empty] | 430 | 26 | 69 | 15 | 540 | 7.6 | 9.3
17:00-17:10 | [7 empty] | 43 | 4 | 10 | 5 | 62 | 14.5 | 1.1
17:10-17:20 | [7 empty] | 75 | 2 | 16 | 1 | 94 | 3.2 | 1.6
17:20-17:30 | [7 empty] | 93 | 3 | 6 | 2 | 104 | 4.8 | 1.8
17:30-17:40 | [7 empty] | 54 | 2 | 9 | 2 | 67 | 6 | 1.2
17:40-17:50 | [7 empty] | 67 | 5 | 9 | 0 | 81 | 6.2 | 1.4
17:50-18:00 | [7 empty] | 68 | 4 | 3 | 0 | 75 | 5.3 | 1.3
１時間計 | [7 empty] | 400 | 20 | 53 | 10 | 483 | 6.2 | 8.3
18:00-18:10 | [7 empty] | 86 | 3 | 10 | 0 | 99 | 3 | 1.7
18:10-18:20 | [7 empty] | 81 | 7 | 2 | 0 | 90 | 7.8 | 1.6
18:20-18:30 | [7 empty] | 65 | 1 | 11 | 0 | 77 | 1.3 | 1.3
18:30-18:40 | [7 empty] | 76 | 2 | 9 | 0 | 87 | 2.3 | 1.5
18:40-18:50 | [7 empty] | 65 | 5 | 7 | 1 | 78 | 7.7 | 1.3
18:50-19:00 | [7 empty] | 76 | 3 | 10 | 0 | 89 | 3.4 | 1.5
１時間計 | [7 empty] | 449 | 21 | 49 | 1 | 520 | 4.2 | 9
全時間合計 | [7 empty] | 4581 | 298 | 743 | 178 | 5800 | 8.2 | 100

## 方向別(7)
方 向 別 自 動 車 交 通 量 調 査 表
調査地点 ：№6 園生十字路
調査年月日：令和 4年11月17日(木) 天候:晴れ
方向 | 9 | [6 empty] | 10
種別時間帯 | 乗用車(台) | バ ス(台) | 小 型貨物車(台) | 大 型貨物車(台) | 合 計(台) | 大型車混入率(％) | 時 間係 数(％) | 乗用車(台) | バ ス(台) | 小 型貨物車(台) | 大 型貨物車(台) | 合 計(台) | 大型車混入率(％) | 時 間係 数(％)
7:00- 7:10 | 2 | 0 | 0 | 1 | 3 | 33.3 | 0.6 | 3 | 0 | 1 | 0 | 4 | 0 | 0.3
7:10- 7:20 | 5 | 0 | 0 | 1 | 6 | 16.7 | 1.2 | 15 | 0 | 1 | 0 | 16 | 0 | 1
7:20- 7:30 | 2 | 0 | 0 | 1 | 3 | 33.3 | 0.6 | 26 | 0 | 3 | 0 | 29 | 0 | 1.8
7:30- 7:40 | 3 | 0 | 0 | 0 | 3 | 0 | 0.6 | 11 | 0 | 0 | 1 | 12 | 8.3 | 0.8
7:40- 7:50 | 5 | 0 | 0 | 1 | 6 | 16.7 | 1.2 | 17 | 0 | 3 | 1 | 21 | 4.8 | 1.3
7:50- 8:00 | 1 | 1 | 0 | 0 | 2 | 50 | 0.4 | 13 | 0 | 2 | 1 | 16 | 6.3 | 1
１時間計 | 18 | 1 | 0 | 4 | 23 | 21.7 | 4.5 | 85 | 0 | 10 | 3 | 98 | 3.1 | 6.2
8:00- 8:10 | 4 | 0 | 0 | 1 | 5 | 20 | 1 | 18 | 0 | 3 | 1 | 22 | 4.5 | 1.4
8:10- 8:20 | 5 | 0 | 0 | 0 | 5 | 0 | 1 | 24 | 1 | 4 | 0 | 29 | 3.4 | 1.8
8:20- 8:30 | 4 | 0 | 0 | 0 | 4 | 0 | 0.8 | 19 | 0 | 9 | 1 | 29 | 3.4 | 1.8
8:30- 8:40 | 5 | 0 | 1 | 0 | 6 | 0 | 1.2 | 17 | 0 | 0 | 0 | 17 | 0 | 1.1
8:40- 8:50 | 6 | 0 | 2 | 0 | 8 | 0 | 1.6 | 15 | 0 | 2 | 0 | 17 | 0 | 1.1
8:50- 9:00 | 4 | 0 | 1 | 1 | 6 | 16.7 | 1.2 | 17 | 0 | 3 | 2 | 22 | 9.1 | 1.4
１時間計 | 28 | 0 | 4 | 2 | 34 | 5.9 | 6.7 | 110 | 1 | 21 | 4 | 136 | 3.7 | 8.7
9:00-10:00 | 34 | 0 | 8 | 3 | 45 | 6.7 | 8.9 | 74 | 1 | 15 | 12 | 102 | 12.7 | 6.5
10:00-11:00 | 39 | 0 | 8 | 0 | 47 | 0 | 9.3 | 82 | 0 | 21 | 5 | 108 | 4.6 | 6.9
11:00-12:00 | 35 | 0 | 3 | 2 | 40 | 5 | 7.9 | 113 | 0 | 23 | 8 | 144 | 5.6 | 9.2
12:00-13:00 | 40 | 0 | 6 | 2 | 48 | 4.2 | 9.4 | 91 | 0 | 18 | 5 | 114 | 4.4 | 7.3
13:00-14:00 | 27 | 0 | 9 | 0 | 36 | 0 | 7.1 | 93 | 0 | 15 | 2 | 110 | 1.8 | 7
14:00-15:00 | 42 | 0 | 6 | 4 | 52 | 7.7 | 10.2 | 93 | 0 | 15 | 3 | 111 | 2.7 | 7.1
15:00-16:00 | 44 | 0 | 9 | 0 | 53 | 0 | 10.4 | 111 | 0 | 16 | 1 | 128 | 0.8 | 8.2
16:00-17:00 | 31 | 0 | 7 | 2 | 40 | 5 | 7.9 | 122 | 0 | 17 | 3 | 142 | 2.1 | 9.1
17:00-17:10 | 8 | 0 | 0 | 0 | 8 | 0 | 1.6 | 29 | 0 | 1 | 2 | 32 | 6.3 | 2
17:10-17:20 | 5 | 0 | 1 | 0 | 6 | 0 | 1.2 | 30 | 0 | 6 | 0 | 36 | 0 | 2.3
17:20-17:30 | 7 | 0 | 0 | 0 | 7 | 0 | 1.4 | 26 | 0 | 5 | 0 | 31 | 0 | 2
17:30-17:40 | 7 | 0 | 1 | 0 | 8 | 0 | 1.6 | 32 | 0 | 5 | 0 | 37 | 0 | 2.4
17:40-17:50 | 5 | 0 | 0 | 0 | 5 | 0 | 1 | 30 | 0 | 5 | 2 | 37 | 5.4 | 2.4
17:50-18:00 | 8 | 0 | 1 | 0 | 9 | 0 | 1.8 | 22 | 0 | 2 | 0 | 24 | 0 | 1.5
１時間計 | 40 | 0 | 3 | 0 | 43 | 0 | 8.5 | 169 | 0 | 24 | 4 | 197 | 2 | 12.6
18:00-18:10 | 4 | 0 | 0 | 0 | 4 | 0 | 0.8 | 36 | 0 | 3 | 1 | 40 | 2.5 | 2.5
18:10-18:20 | 8 | 0 | 1 | 0 | 9 | 0 | 1.8 | 30 | 0 | 0 | 0 | 30 | 0 | 1.9
18:20-18:30 | 7 | 0 | 2 | 0 | 9 | 0 | 1.8 | 27 | 0 | 2 | 0 | 29 | 0 | 1.8
18:30-18:40 | 6 | 0 | 2 | 0 | 8 | 0 | 1.6 | 33 | 0 | 4 | 0 | 37 | 0 | 2.4
18:40-18:50 | 7 | 0 | 1 | 0 | 8 | 0 | 1.6 | 12 | 0 | 6 | 0 | 18 | 0 | 1.1
18:50-19:00 | 8 | 0 | 1 | 0 | 9 | 0 | 1.8 | 22 | 0 | 3 | 0 | 25 | 0 | 1.6
１時間計 | 40 | 0 | 7 | 0 | 47 | 0 | 9.3 | 160 | 0 | 18 | 1 | 179 | 0.6 | 11.4
全時間合計 | 418 | 1 | 70 | 19 | 508 | 3.9 | 100 | 1303 | 2 | 213 | 51 | 1569 | 3.4 | 100

## 方向別(8)
方 向 別 自 動 車 交 通 量 調 査 表
調査地点 ：№6 園生十字路
調査年月日：令和 4年11月17日(木) 天候:晴れ
方向 | 11 | [6 empty] | 12
種別時間帯 | 乗用車(台) | バ ス(台) | 小 型貨物車(台) | 大 型貨物車(台) | 合 計(台) | 大型車混入率(％) | 時 間係 数(％) | 乗用車(台) | バ ス(台) | 小 型貨物車(台) | 大 型貨物車(台) | 合 計(台) | 大型車混入率(％) | 時 間係 数(％)
7:00- 7:10 | 0 | 0 | 0 | 0 | 0 | 0 | 0 | 0 | 0 | 0 | 0 | 0 | 0 | 0
7:10- 7:20 | 0 | 0 | 0 | 0 | 0 | 0 | 0 | 0 | 0 | 0 | 0 | 0 | 0 | 0
7:20- 7:30 | 0 | 0 | 0 | 0 | 0 | 0 | 0 | 0 | 0 | 0 | 0 | 0 | 0 | 0
7:30- 7:40 | 0 | 0 | 0 | 0 | 0 | 0 | 0 | 0 | 0 | 0 | 0 | 0 | 0 | 0
7:40- 7:50 | 1 | 0 | 0 | 0 | 1 | 0 | 2.9 | 0 | 0 | 0 | 0 | 0 | 0 | 0
7:50- 8:00 | 0 | 0 | 0 | 0 | 0 | 0 | 0 | 0 | 0 | 0 | 0 | 0 | 0 | 0
１時間計 | 1 | 0 | 0 | 0 | 1 | 0 | 2.9 | 0 | 0 | 0 | 0 | 0 | 0 | 0
8:00- 8:10 | 0 | 0 | 0 | 0 | 0 | 0 | 0 | 0 | 0 | 0 | 0 | 0 | 0 | 0
8:10- 8:20 | 0 | 0 | 0 | 0 | 0 | 0 | 0 | 0 | 0 | 0 | 0 | 0 | 0 | 0
8:20- 8:30 | 0 | 0 | 0 | 0 | 0 | 0 | 0 | 1 | 0 | 0 | 0 | 1 | 0 | 2.7
8:30- 8:40 | 1 | 0 | 0 | 0 | 1 | 0 | 2.9 | 1 | 0 | 0 | 0 | 1 | 0 | 2.7
8:40- 8:50 | 0 | 0 | 0 | 0 | 0 | 0 | 0 | 3 | 0 | 1 | 0 | 4 | 0 | 10.8
8:50- 9:00 | 3 | 0 | 0 | 0 | 3 | 0 | 8.8 | 1 | 0 | 0 | 0 | 1 | 0 | 2.7
１時間計 | 4 | 0 | 0 | 0 | 4 | 0 | 11.8 | 6 | 0 | 1 | 0 | 7 | 0 | 18.9
9:00-10:00 | 1 | 0 | 2 | 0 | 3 | 0 | 8.8 | 1 | 0 | 0 | 1 | 2 | 50 | 5.4
10:00-11:00 | 2 | 0 | 0 | 0 | 2 | 0 | 5.9 | 2 | 0 | 2 | 0 | 4 | 0 | 10.8
11:00-12:00 | 3 | 0 | 0 | 0 | 3 | 0 | 8.8 | 8 | 0 | 4 | 1 | 13 | 7.7 | 35.1
12:00-13:00 | 0 | 0 | 0 | 0 | 0 | 0 | 0 | 3 | 0 | 0 | 0 | 3 | 0 | 8.1
13:00-14:00 | 3 | 0 | 1 | 0 | 4 | 0 | 11.8 | 1 | 0 | 0 | 0 | 1 | 0 | 2.7
14:00-15:00 | 0 | 0 | 2 | 0 | 2 | 0 | 5.9 | 0 | 0 | 1 | 0 | 1 | 0 | 2.7
15:00-16:00 | 3 | 0 | 2 | 0 | 5 | 0 | 14.7 | 1 | 0 | 1 | 0 | 2 | 0 | 5.4
16:00-17:00 | 3 | 0 | 0 | 0 | 3 | 0 | 8.8 | 1 | 0 | 0 | 0 | 1 | 0 | 2.7
17:00-17:10 | 0 | 0 | 0 | 0 | 0 | 0 | 0 | 0 | 0 | 0 | 0 | 0 | 0 | 0
17:10-17:20 | 0 | 0 | 0 | 0 | 0 | 0 | 0 | 0 | 0 | 1 | 0 | 1 | 0 | 2.7
17:20-17:30 | 0 | 0 | 0 | 0 | 0 | 0 | 0 | 0 | 0 | 0 | 0 | 0 | 0 | 0
17:30-17:40 | 2 | 0 | 0 | 0 | 2 | 0 | 5.9 | 1 | 0 | 0 | 0 | 1 | 0 | 2.7
17:40-17:50 | 1 | 0 | 0 | 0 | 1 | 0 | 2.9 | 0 | 0 | 0 | 0 | 0 | 0 | 0
17:50-18:00 | 1 | 0 | 0 | 0 | 1 | 0 | 2.9 | 0 | 0 | 0 | 0 | 0 | 0 | 0
１時間計 | 4 | 0 | 0 | 0 | 4 | 0 | 11.8 | 1 | 0 | 1 | 0 | 2 | 0 | 5.4
18:00-18:10 | 1 | 0 | 0 | 0 | 1 | 0 | 2.9 | 0 | 0 | 0 | 0 | 0 | 0 | 0
18:10-18:20 | 0 | 0 | 0 | 0 | 0 | 0 | 0 | 0 | 0 | 0 | 0 | 0 | 0 | 0
18:20-18:30 | 0 | 0 | 0 | 0 | 0 | 0 | 0 | 1 | 0 | 0 | 0 | 1 | 0 | 2.7
18:30-18:40 | 0 | 0 | 0 | 0 | 0 | 0 | 0 | 0 | 0 | 0 | 0 | 0 | 0 | 0
18:40-18:50 | 2 | 0 | 0 | 0 | 2 | 0 | 5.9 | 0 | 0 | 0 | 0 | 0 | 0 | 0
18:50-19:00 | 0 | 0 | 0 | 0 | 0 | 0 | 0 | 0 | 0 | 0 | 0 | 0 | 0 | 0
１時間計 | 3 | 0 | 0 | 0 | 3 | 0 | 8.8 | 1 | 0 | 0 | 0 | 1 | 0 | 2.7
全時間合計 | 27 | 0 | 7 | 0 | 34 | 0 | 100 | 25 | 0 | 10 | 2 | 37 | 5.4 | 100

## 方向別(9)
方 向 別 自 動 車 交 通 量 調 査 表
調査地点 ：№6 園生十字路
調査年月日：令和 4年11月17日(木) 天候:晴れ
方向 | [7 empty] | C 合計 ( 9+10+11+12)
種別時間帯 | 乗用車(台) | バ ス(台) | 小 型貨物車(台) | 大 型貨物車(台) | 合 計(台) | 大型車混入率(％) | 時 間係 数(％) | 乗用車(台) | バ ス(台) | 小 型貨物車(台) | 大 型貨物車(台) | 合 計(台) | 大型車混入率(％) | 時 間係 数(％)
7:00- 7:10 | [7 empty] | 5 | 0 | 1 | 1 | 7 | 14.3 | 0.3
7:10- 7:20 | [7 empty] | 20 | 0 | 1 | 1 | 22 | 4.5 | 1
7:20- 7:30 | [7 empty] | 28 | 0 | 3 | 1 | 32 | 3.1 | 1.5
7:30- 7:40 | [7 empty] | 14 | 0 | 0 | 1 | 15 | 6.7 | 0.7
7:40- 7:50 | [7 empty] | 23 | 0 | 3 | 2 | 28 | 7.1 | 1.3
7:50- 8:00 | [7 empty] | 14 | 1 | 2 | 1 | 18 | 11.1 | 0.8
１時間計 | [7 empty] | 104 | 1 | 10 | 7 | 122 | 6.6 | 5.7
8:00- 8:10 | [7 empty] | 22 | 0 | 3 | 2 | 27 | 7.4 | 1.3
8:10- 8:20 | [7 empty] | 29 | 1 | 4 | 0 | 34 | 2.9 | 1.6
8:20- 8:30 | [7 empty] | 24 | 0 | 9 | 1 | 34 | 2.9 | 1.6
8:30- 8:40 | [7 empty] | 24 | 0 | 1 | 0 | 25 | 0 | 1.2
8:40- 8:50 | [7 empty] | 24 | 0 | 5 | 0 | 29 | 0 | 1.4
8:50- 9:00 | [7 empty] | 25 | 0 | 4 | 3 | 32 | 9.4 | 1.5
１時間計 | [7 empty] | 148 | 1 | 26 | 6 | 181 | 3.9 | 8.4
9:00-10:00 | [7 empty] | 110 | 1 | 25 | 16 | 152 | 11.2 | 7.1
10:00-11:00 | [7 empty] | 125 | 0 | 31 | 5 | 161 | 3.1 | 7.5
11:00-12:00 | [7 empty] | 159 | 0 | 30 | 11 | 200 | 5.5 | 9.3
12:00-13:00 | [7 empty] | 134 | 0 | 24 | 7 | 165 | 4.2 | 7.7
13:00-14:00 | [7 empty] | 124 | 0 | 25 | 2 | 151 | 1.3 | 7
14:00-15:00 | [7 empty] | 135 | 0 | 24 | 7 | 166 | 4.2 | 7.7
15:00-16:00 | [7 empty] | 159 | 0 | 28 | 1 | 188 | 0.5 | 8.8
16:00-17:00 | [7 empty] | 157 | 0 | 24 | 5 | 186 | 2.7 | 8.7
17:00-17:10 | [7 empty] | 37 | 0 | 1 | 2 | 40 | 5 | 1.9
17:10-17:20 | [7 empty] | 35 | 0 | 8 | 0 | 43 | 0 | 2
17:20-17:30 | [7 empty] | 33 | 0 | 5 | 0 | 38 | 0 | 1.8
17:30-17:40 | [7 empty] | 42 | 0 | 6 | 0 | 48 | 0 | 2.2
17:40-17:50 | [7 empty] | 36 | 0 | 5 | 2 | 43 | 4.7 | 2
17:50-18:00 | [7 empty] | 31 | 0 | 3 | 0 | 34 | 0 | 1.6
１時間計 | [7 empty] | 214 | 0 | 28 | 4 | 246 | 1.6 | 11.5
18:00-18:10 | [7 empty] | 41 | 0 | 3 | 1 | 45 | 2.2 | 2.1
18:10-18:20 | [7 empty] | 38 | 0 | 1 | 0 | 39 | 0 | 1.8
18:20-18:30 | [7 empty] | 35 | 0 | 4 | 0 | 39 | 0 | 1.8
18:30-18:40 | [7 empty] | 39 | 0 | 6 | 0 | 45 | 0 | 2.1
18:40-18:50 | [7 empty] | 21 | 0 | 7 | 0 | 28 | 0 | 1.3
18:50-19:00 | [7 empty] | 30 | 0 | 4 | 0 | 34 | 0 | 1.6
１時間計 | [7 empty] | 204 | 0 | 25 | 1 | 230 | 0.4 | 10.7
全時間合計 | [7 empty] | 1773 | 3 | 300 | 72 | 2148 | 3.5 | 100

## 方向別(10)
方 向 別 自 動 車 交 通 量 調 査 表
調査地点 ：№6 園生十字路
調査年月日：令和 4年11月17日(木) 天候:晴れ
方向 | 13 | [6 empty] | 14
種別時間帯 | 乗用車(台) | バ ス(台) | 小 型貨物車(台) | 大 型貨物車(台) | 合 計(台) | 大型車混入率(％) | 時 間係 数(％) | 乗用車(台) | バ ス(台) | 小 型貨物車(台) | 大 型貨物車(台) | 合 計(台) | 大型車混入率(％) | 時 間係 数(％)
7:00- 7:10 | 0 | 0 | 1 | 0 | 1 | 0 | 3.3 | 33 | 3 | 9 | 1 | 46 | 8.7 | 1.2
7:10- 7:20 | 0 | 0 | 0 | 0 | 0 | 0 | 0 | 40 | 3 | 5 | 3 | 51 | 11.8 | 1.3
7:20- 7:30 | 0 | 0 | 0 | 0 | 0 | 0 | 0 | 42 | 3 | 7 | 1 | 53 | 7.5 | 1.4
7:30- 7:40 | 0 | 0 | 0 | 0 | 0 | 0 | 0 | 41 | 3 | 7 | 1 | 52 | 7.7 | 1.3
7:40- 7:50 | 0 | 0 | 0 | 0 | 0 | 0 | 0 | 54 | 2 | 7 | 1 | 64 | 4.7 | 1.6
7:50- 8:00 | 0 | 0 | 0 | 0 | 0 | 0 | 0 | 46 | 4 | 8 | 5 | 63 | 14.3 | 1.6
１時間計 | 0 | 0 | 1 | 0 | 1 | 0 | 3.3 | 256 | 18 | 43 | 12 | 329 | 9.1 | 8.5
8:00- 8:10 | 0 | 0 | 0 | 0 | 0 | 0 | 0 | 50 | 1 | 21 | 1 | 73 | 2.7 | 1.9
8:10- 8:20 | 0 | 0 | 0 | 0 | 0 | 0 | 0 | 47 | 2 | 5 | 6 | 60 | 13.3 | 1.5
8:20- 8:30 | 0 | 0 | 0 | 0 | 0 | 0 | 0 | 51 | 3 | 8 | 2 | 64 | 7.8 | 1.6
8:30- 8:40 | 1 | 0 | 0 | 0 | 1 | 0 | 3.3 | 43 | 3 | 4 | 3 | 53 | 11.3 | 1.4
8:40- 8:50 | 0 | 0 | 0 | 0 | 0 | 0 | 0 | 55 | 3 | 15 | 3 | 76 | 7.9 | 2
8:50- 9:00 | 1 | 0 | 0 | 1 | 2 | 50 | 6.7 | 43 | 5 | 13 | 4 | 65 | 13.8 | 1.7
１時間計 | 2 | 0 | 0 | 1 | 3 | 33.3 | 10 | 289 | 17 | 66 | 19 | 391 | 9.2 | 10
9:00-10:00 | 4 | 0 | 0 | 0 | 4 | 0 | 13.3 | 183 | 10 | 52 | 18 | 263 | 10.6 | 6.8
10:00-11:00 | 5 | 0 | 0 | 1 | 6 | 16.7 | 20 | 194 | 14 | 40 | 17 | 265 | 11.7 | 6.8
11:00-12:00 | 3 | 0 | 1 | 0 | 4 | 0 | 13.3 | 229 | 15 | 39 | 15 | 298 | 10.1 | 7.7
12:00-13:00 | 2 | 0 | 0 | 0 | 2 | 0 | 6.7 | 226 | 14 | 48 | 11 | 299 | 8.4 | 7.7
13:00-14:00 | 1 | 0 | 0 | 1 | 2 | 50 | 6.7 | 235 | 16 | 29 | 15 | 295 | 10.5 | 7.6
14:00-15:00 | 0 | 0 | 0 | 0 | 0 | 0 | 0 | 260 | 13 | 44 | 8 | 325 | 6.5 | 8.3
15:00-16:00 | 2 | 0 | 0 | 0 | 2 | 0 | 6.7 | 236 | 13 | 50 | 11 | 310 | 7.7 | 8
16:00-17:00 | 1 | 0 | 1 | 0 | 2 | 0 | 6.7 | 290 | 15 | 47 | 8 | 360 | 6.4 | 9.2
17:00-17:10 | 0 | 0 | 0 | 0 | 0 | 0 | 0 | 51 | 2 | 10 | 1 | 64 | 4.7 | 1.6
17:10-17:20 | 0 | 0 | 0 | 0 | 0 | 0 | 0 | 42 | 4 | 11 | 1 | 58 | 8.6 | 1.5
17:20-17:30 | 0 | 0 | 0 | 0 | 0 | 0 | 0 | 52 | 1 | 6 | 0 | 59 | 1.7 | 1.5
17:30-17:40 | 0 | 0 | 0 | 0 | 0 | 0 | 0 | 59 | 4 | 10 | 2 | 75 | 8 | 1.9
17:40-17:50 | 0 | 0 | 0 | 0 | 0 | 0 | 0 | 51 | 2 | 4 | 0 | 57 | 3.5 | 1.5
17:50-18:00 | 0 | 0 | 0 | 0 | 0 | 0 | 0 | 58 | 4 | 12 | 0 | 74 | 5.4 | 1.9
１時間計 | 0 | 0 | 0 | 0 | 0 | 0 | 0 | 313 | 17 | 53 | 4 | 387 | 5.4 | 9.9
18:00-18:10 | 0 | 0 | 0 | 0 | 0 | 0 | 0 | 66 | 5 | 4 | 0 | 75 | 6.7 | 1.9
18:10-18:20 | 0 | 0 | 0 | 0 | 0 | 0 | 0 | 32 | 1 | 8 | 0 | 41 | 2.4 | 1.1
18:20-18:30 | 2 | 0 | 0 | 0 | 2 | 0 | 6.7 | 63 | 3 | 5 | 1 | 72 | 5.6 | 1.8
18:30-18:40 | 0 | 0 | 0 | 0 | 0 | 0 | 0 | 53 | 3 | 4 | 0 | 60 | 5 | 1.5
18:40-18:50 | 1 | 0 | 0 | 0 | 1 | 0 | 3.3 | 65 | 1 | 2 | 0 | 68 | 1.5 | 1.7
18:50-19:00 | 1 | 0 | 0 | 0 | 1 | 0 | 3.3 | 48 | 3 | 3 | 1 | 55 | 7.3 | 1.4
１時間計 | 4 | 0 | 0 | 0 | 4 | 0 | 13.3 | 327 | 16 | 26 | 2 | 371 | 4.9 | 9.5
全時間合計 | 24 | 0 | 3 | 3 | 30 | 10 | 100 | 3038 | 178 | 537 | 140 | 3893 | 8.2 | 100

## 方向別(11)
方 向 別 自 動 車 交 通 量 調 査 表
調査地点 ：№6 園生十字路
調査年月日：令和 4年11月17日(木) 天候:晴れ
方向 | 15 | [6 empty] | 16
種別時間帯 | 乗用車(台) | バ ス(台) | 小 型貨物車(台) | 大 型貨物車(台) | 合 計(台) | 大型車混入率(％) | 時 間係 数(％) | 乗用車(台) | バ ス(台) | 小 型貨物車(台) | 大 型貨物車(台) | 合 計(台) | 大型車混入率(％) | 時 間係 数(％)
7:00- 7:10 | 18 | 0 | 10 | 0 | 28 | 0 | 1.2 | 0 | 0 | 0 | 0 | 0 | 0 | 0
7:10- 7:20 | 18 | 1 | 7 | 4 | 30 | 16.7 | 1.3 | 0 | 0 | 0 | 0 | 0 | 0 | 0
7:20- 7:30 | 23 | 0 | 5 | 0 | 28 | 0 | 1.2 | 0 | 0 | 0 | 0 | 0 | 0 | 0
7:30- 7:40 | 21 | 0 | 5 | 0 | 26 | 0 | 1.1 | 1 | 0 | 0 | 0 | 1 | 0 | 1.5
7:40- 7:50 | 29 | 0 | 5 | 2 | 36 | 5.6 | 1.6 | 1 | 0 | 0 | 0 | 1 | 0 | 1.5
7:50- 8:00 | 21 | 1 | 3 | 2 | 27 | 11.1 | 1.2 | 0 | 0 | 0 | 0 | 0 | 0 | 0
１時間計 | 130 | 2 | 35 | 8 | 175 | 5.7 | 7.7 | 2 | 0 | 0 | 0 | 2 | 0 | 3
8:00- 8:10 | 16 | 1 | 12 | 1 | 30 | 6.7 | 1.3 | 0 | 0 | 0 | 0 | 0 | 0 | 0
8:10- 8:20 | 20 | 0 | 6 | 3 | 29 | 10.3 | 1.3 | 0 | 0 | 0 | 0 | 0 | 0 | 0
8:20- 8:30 | 28 | 0 | 13 | 1 | 42 | 2.4 | 1.9 | 0 | 0 | 0 | 0 | 0 | 0 | 0
8:30- 8:40 | 16 | 0 | 7 | 1 | 24 | 4.2 | 1.1 | 1 | 0 | 0 | 0 | 1 | 0 | 1.5
8:40- 8:50 | 32 | 0 | 4 | 4 | 40 | 10 | 1.8 | 1 | 0 | 0 | 0 | 1 | 0 | 1.5
8:50- 9:00 | 29 | 0 | 8 | 4 | 41 | 9.8 | 1.8 | 2 | 0 | 2 | 0 | 4 | 0 | 6.1
１時間計 | 141 | 1 | 50 | 14 | 206 | 7.3 | 9.1 | 4 | 0 | 2 | 0 | 6 | 0 | 9.1
9:00-10:00 | 113 | 0 | 43 | 14 | 170 | 8.2 | 7.5 | 4 | 0 | 2 | 0 | 6 | 0 | 9.1
10:00-11:00 | 127 | 0 | 38 | 23 | 188 | 12.2 | 8.3 | 4 | 0 | 2 | 0 | 6 | 0 | 9.1
11:00-12:00 | 137 | 1 | 37 | 15 | 190 | 8.4 | 8.4 | 3 | 0 | 0 | 1 | 4 | 25 | 6.1
12:00-13:00 | 126 | 0 | 28 | 15 | 169 | 8.9 | 7.5 | 2 | 0 | 1 | 0 | 3 | 0 | 4.5
13:00-14:00 | 135 | 0 | 30 | 19 | 184 | 10.3 | 8.1 | 3 | 0 | 1 | 0 | 4 | 0 | 6.1
14:00-15:00 | 141 | 1 | 41 | 20 | 203 | 10.3 | 9 | 3 | 0 | 3 | 0 | 6 | 0 | 9.1
15:00-16:00 | 175 | 2 | 49 | 8 | 234 | 4.3 | 10.3 | 1 | 0 | 2 | 0 | 3 | 0 | 4.5
16:00-17:00 | 150 | 1 | 35 | 5 | 191 | 3.1 | 8.4 | 2 | 0 | 1 | 1 | 4 | 25 | 6.1
17:00-17:10 | 27 | 0 | 3 | 1 | 31 | 3.2 | 1.4 | 2 | 0 | 0 | 0 | 2 | 0 | 3
17:10-17:20 | 23 | 1 | 2 | 1 | 27 | 7.4 | 1.2 | 3 | 0 | 0 | 0 | 3 | 0 | 4.5
17:20-17:30 | 18 | 0 | 4 | 2 | 24 | 8.3 | 1.1 | 1 | 0 | 0 | 0 | 1 | 0 | 1.5
17:30-17:40 | 35 | 0 | 1 | 0 | 36 | 0 | 1.6 | 3 | 0 | 1 | 0 | 4 | 0 | 6.1
17:40-17:50 | 21 | 0 | 5 | 1 | 27 | 3.7 | 1.2 | 1 | 0 | 0 | 0 | 1 | 0 | 1.5
17:50-18:00 | 29 | 0 | 6 | 1 | 36 | 2.8 | 1.6 | 1 | 0 | 0 | 0 | 1 | 0 | 1.5
１時間計 | 153 | 1 | 21 | 6 | 181 | 3.9 | 8 | 11 | 0 | 1 | 0 | 12 | 0 | 18.2
18:00-18:10 | 16 | 0 | 2 | 0 | 18 | 0 | 0.8 | 3 | 0 | 0 | 0 | 3 | 0 | 4.5
18:10-18:20 | 26 | 0 | 4 | 0 | 30 | 0 | 1.3 | 0 | 0 | 0 | 0 | 0 | 0 | 0
18:20-18:30 | 31 | 0 | 2 | 0 | 33 | 0 | 1.5 | 0 | 0 | 1 | 0 | 1 | 0 | 1.5
18:30-18:40 | 22 | 0 | 2 | 0 | 24 | 0 | 1.1 | 1 | 0 | 0 | 0 | 1 | 0 | 1.5
18:40-18:50 | 37 | 1 | 2 | 0 | 40 | 2.5 | 1.8 | 1 | 0 | 1 | 0 | 2 | 0 | 3
18:50-19:00 | 27 | 0 | 4 | 1 | 32 | 3.1 | 1.4 | 3 | 0 | 0 | 0 | 3 | 0 | 4.5
１時間計 | 159 | 1 | 16 | 1 | 177 | 1.1 | 7.8 | 8 | 0 | 2 | 0 | 10 | 0 | 15.2
全時間合計 | 1687 | 10 | 423 | 148 | 2268 | 7 | 100 | 47 | 0 | 17 | 2 | 66 | 3 | 100

## 方向別(12)
方 向 別 自 動 車 交 通 量 調 査 表
調査地点 ：№6 園生十字路
調査年月日：令和 4年11月17日(木) 天候:晴れ
方向 | [7 empty] | D 合計 (13+14+15+16)
種別時間帯 | 乗用車(台) | バ ス(台) | 小 型貨物車(台) | 大 型貨物車(台) | 合 計(台) | 大型車混入率(％) | 時 間係 数(％) | 乗用車(台) | バ ス(台) | 小 型貨物車(台) | 大 型貨物車(台) | 合 計(台) | 大型車混入率(％) | 時 間係 数(％)
7:00- 7:10 | [7 empty] | 51 | 3 | 20 | 1 | 75 | 5.3 | 1.2
7:10- 7:20 | [7 empty] | 58 | 4 | 12 | 7 | 81 | 13.6 | 1.3
7:20- 7:30 | [7 empty] | 65 | 3 | 12 | 1 | 81 | 4.9 | 1.3
7:30- 7:40 | [7 empty] | 63 | 3 | 12 | 1 | 79 | 5.1 | 1.3
7:40- 7:50 | [7 empty] | 84 | 2 | 12 | 3 | 101 | 5 | 1.6
7:50- 8:00 | [7 empty] | 67 | 5 | 11 | 7 | 90 | 13.3 | 1.4
１時間計 | [7 empty] | 388 | 20 | 79 | 20 | 507 | 7.9 | 8.1
8:00- 8:10 | [7 empty] | 66 | 2 | 33 | 2 | 103 | 3.9 | 1.6
8:10- 8:20 | [7 empty] | 67 | 2 | 11 | 9 | 89 | 12.4 | 1.4
8:20- 8:30 | [7 empty] | 79 | 3 | 21 | 3 | 106 | 5.7 | 1.7
8:30- 8:40 | [7 empty] | 61 | 3 | 11 | 4 | 79 | 8.9 | 1.3
8:40- 8:50 | [7 empty] | 88 | 3 | 19 | 7 | 117 | 8.5 | 1.9
8:50- 9:00 | [7 empty] | 75 | 5 | 23 | 9 | 112 | 12.5 | 1.8
１時間計 | [7 empty] | 436 | 18 | 118 | 34 | 606 | 8.6 | 9.7
9:00-10:00 | [7 empty] | 304 | 10 | 97 | 32 | 443 | 9.5 | 7.1
10:00-11:00 | [7 empty] | 330 | 14 | 80 | 41 | 465 | 11.8 | 7.4
11:00-12:00 | [7 empty] | 372 | 16 | 77 | 31 | 496 | 9.5 | 7.9
12:00-13:00 | [7 empty] | 356 | 14 | 77 | 26 | 473 | 8.5 | 7.6
13:00-14:00 | [7 empty] | 374 | 16 | 60 | 35 | 485 | 10.5 | 7.8
14:00-15:00 | [7 empty] | 404 | 14 | 88 | 28 | 534 | 7.9 | 8.5
15:00-16:00 | [7 empty] | 414 | 15 | 101 | 19 | 549 | 6.2 | 8.8
16:00-17:00 | [7 empty] | 443 | 16 | 84 | 14 | 557 | 5.4 | 8.9
17:00-17:10 | [7 empty] | 80 | 2 | 13 | 2 | 97 | 4.1 | 1.6
17:10-17:20 | [7 empty] | 68 | 5 | 13 | 2 | 88 | 8 | 1.4
17:20-17:30 | [7 empty] | 71 | 1 | 10 | 2 | 84 | 3.6 | 1.3
17:30-17:40 | [7 empty] | 97 | 4 | 12 | 2 | 115 | 5.2 | 1.8
17:40-17:50 | [7 empty] | 73 | 2 | 9 | 1 | 85 | 3.5 | 1.4
17:50-18:00 | [7 empty] | 88 | 4 | 18 | 1 | 111 | 4.5 | 1.8
１時間計 | [7 empty] | 477 | 18 | 75 | 10 | 580 | 4.8 | 9.3
18:00-18:10 | [7 empty] | 85 | 5 | 6 | 0 | 96 | 5.2 | 1.5
18:10-18:20 | [7 empty] | 58 | 1 | 12 | 0 | 71 | 1.4 | 1.1
18:20-18:30 | [7 empty] | 96 | 3 | 8 | 1 | 108 | 3.7 | 1.7
18:30-18:40 | [7 empty] | 76 | 3 | 6 | 0 | 85 | 3.5 | 1.4
18:40-18:50 | [7 empty] | 104 | 2 | 5 | 0 | 111 | 1.8 | 1.8
18:50-19:00 | [7 empty] | 79 | 3 | 7 | 2 | 91 | 5.5 | 1.5
１時間計 | [7 empty] | 498 | 17 | 44 | 3 | 562 | 3.6 | 9
全時間合計 | [7 empty] | 4796 | 188 | 980 | 293 | 6257 | 7.7 | 100

## 断面別(1)
断 面 別 自 動 車 交 通 量 調 査 表
調査地点 ：№6 園生十字路
調査年月日：令和 4年11月17日(木) 天候:晴れ
方向 | A 流入部(1+ 2+ 3+ 4) | [6 empty] | A 流出部(5+10+15)
種別時間帯 | 乗用車(台) | バ ス(台) | 小 型貨物車(台) | 大 型貨物車(台) | 合 計(台) | 大型車混入率(％) | 時 間係 数(％) | 乗用車(台) | バ ス(台) | 小 型貨物車(台) | 大 型貨物車(台) | 合 計(台) | 大型車混入率(％) | 時 間係 数(％)
7:00- 7:10 | 75 | 0 | 9 | 4 | 88 | 4.5 | 1.5 | 27 | 1 | 12 | 1 | 41 | 4.9 | 0.8
7:10- 7:20 | 77 | 1 | 15 | 7 | 100 | 8 | 1.7 | 48 | 2 | 8 | 5 | 63 | 11.1 | 1.3
7:20- 7:30 | 60 | 1 | 15 | 3 | 79 | 5.1 | 1.3 | 60 | 1 | 9 | 0 | 70 | 1.4 | 1.4
7:30- 7:40 | 67 | 1 | 13 | 5 | 86 | 7 | 1.4 | 46 | 1 | 6 | 1 | 54 | 3.7 | 1.1
7:40- 7:50 | 80 | 1 | 10 | 5 | 96 | 6.3 | 1.6 | 62 | 1 | 8 | 4 | 75 | 6.7 | 1.5
7:50- 8:00 | 77 | 4 | 11 | 5 | 97 | 9.3 | 1.6 | 39 | 3 | 6 | 3 | 51 | 11.8 | 1
１時間計 | 436 | 8 | 73 | 29 | 546 | 6.8 | 9.2 | 282 | 9 | 49 | 14 | 354 | 6.5 | 7.1
8:00- 8:10 | 94 | 2 | 12 | 2 | 110 | 3.6 | 1.9 | 42 | 4 | 16 | 2 | 64 | 9.4 | 1.3
8:10- 8:20 | 88 | 1 | 14 | 4 | 107 | 4.7 | 1.8 | 51 | 3 | 12 | 3 | 69 | 8.7 | 1.4
8:20- 8:30 | 69 | 1 | 10 | 3 | 83 | 4.8 | 1.4 | 59 | 2 | 22 | 2 | 85 | 4.7 | 1.7
8:30- 8:40 | 87 | 2 | 8 | 2 | 99 | 4 | 1.7 | 48 | 1 | 7 | 1 | 57 | 3.5 | 1.1
8:40- 8:50 | 56 | 4 | 16 | 2 | 78 | 7.7 | 1.3 | 49 | 1 | 6 | 4 | 60 | 8.3 | 1.2
8:50- 9:00 | 86 | 1 | 14 | 6 | 107 | 6.5 | 1.8 | 57 | 1 | 13 | 6 | 77 | 9.1 | 1.5
１時間計 | 480 | 11 | 74 | 19 | 584 | 5.1 | 9.8 | 306 | 12 | 76 | 18 | 412 | 7.3 | 8.3
9:00-10:00 | 402 | 7 | 58 | 32 | 499 | 7.8 | 8.4 | 248 | 12 | 64 | 27 | 351 | 11.1 | 7
10:00-11:00 | 382 | 8 | 84 | 32 | 506 | 7.9 | 8.5 | 266 | 6 | 62 | 31 | 365 | 10.1 | 7.3
11:00-12:00 | 341 | 4 | 80 | 21 | 446 | 5.6 | 7.5 | 338 | 7 | 75 | 25 | 445 | 7.2 | 8.9
12:00-13:00 | 350 | 7 | 74 | 18 | 449 | 5.6 | 7.6 | 308 | 3 | 60 | 25 | 396 | 7.1 | 7.9
13:00-14:00 | 326 | 3 | 103 | 20 | 452 | 5.1 | 7.6 | 289 | 5 | 55 | 22 | 371 | 7.3 | 7.4
14:00-15:00 | 320 | 6 | 74 | 24 | 424 | 7.1 | 7.1 | 300 | 8 | 63 | 26 | 397 | 8.6 | 8
15:00-16:00 | 353 | 11 | 88 | 27 | 479 | 7.9 | 8.1 | 371 | 10 | 73 | 11 | 465 | 4.5 | 9.3
16:00-17:00 | 360 | 8 | 118 | 17 | 503 | 5 | 8.5 | 374 | 7 | 61 | 11 | 453 | 4 | 9.1
17:00-17:10 | 69 | 1 | 31 | 2 | 103 | 2.9 | 1.7 | 70 | 1 | 5 | 5 | 81 | 7.4 | 1.6
17:10-17:20 | 74 | 1 | 16 | 1 | 92 | 2.2 | 1.6 | 68 | 1 | 8 | 1 | 78 | 2.6 | 1.6
17:20-17:30 | 59 | 2 | 12 | 2 | 75 | 5.3 | 1.3 | 63 | 1 | 11 | 2 | 77 | 3.9 | 1.5
17:30-17:40 | 73 | 1 | 23 | 1 | 98 | 2 | 1.7 | 80 | 1 | 8 | 0 | 89 | 1.1 | 1.8
17:40-17:50 | 80 | 0 | 21 | 3 | 104 | 2.9 | 1.8 | 62 | 1 | 10 | 3 | 76 | 5.3 | 1.5
17:50-18:00 | 49 | 2 | 6 | 2 | 59 | 6.8 | 1 | 72 | 1 | 8 | 1 | 82 | 2.4 | 1.6
１時間計 | 404 | 7 | 109 | 11 | 531 | 3.4 | 9 | 415 | 6 | 50 | 12 | 483 | 3.7 | 9.7
18:00-18:10 | 70 | 2 | 15 | 0 | 87 | 2.3 | 1.5 | 74 | 1 | 6 | 1 | 82 | 2.4 | 1.6
18:10-18:20 | 90 | 0 | 9 | 2 | 101 | 2 | 1.7 | 78 | 1 | 5 | 0 | 84 | 1.2 | 1.7
18:20-18:30 | 59 | 1 | 9 | 4 | 73 | 6.8 | 1.2 | 79 | 1 | 8 | 0 | 88 | 1.1 | 1.8
18:30-18:40 | 88 | 1 | 3 | 0 | 92 | 1.1 | 1.6 | 75 | 0 | 8 | 0 | 83 | 0 | 1.7
18:40-18:50 | 60 | 0 | 6 | 1 | 67 | 1.5 | 1.1 | 65 | 2 | 9 | 1 | 77 | 3.9 | 1.5
18:50-19:00 | 79 | 1 | 12 | 1 | 93 | 2.2 | 1.6 | 64 | 1 | 12 | 1 | 78 | 2.6 | 1.6
１時間計 | 446 | 5 | 54 | 8 | 513 | 2.5 | 8.6 | 435 | 6 | 48 | 3 | 492 | 1.8 | 9.9
全時間合計 | 4600 | 85 | 989 | 258 | 5932 | 5.8 | 100 | 3932 | 91 | 736 | 225 | 4984 | 6.3 | 100

## 断面別(2)
断 面 別 自 動 車 交 通 量 調 査 表
調査地点 ：№6 園生十字路
調査年月日：令和 4年11月17日(木) 天候:晴れ
方向 | [7 empty] | A 合計 ( 1+ 2+ 3+ 4+ 5+10+15)
種別時間帯 | 乗用車(台) | バ ス(台) | 小 型貨物車(台) | 大 型貨物車(台) | 合 計(台) | 大型車混入率(％) | 時 間係 数(％) | 乗用車(台) | バ ス(台) | 小 型貨物車(台) | 大 型貨物車(台) | 合 計(台) | 大型車混入率(％) | 時 間係 数(％)
7:00- 7:10 | [7 empty] | 102 | 1 | 21 | 5 | 129 | 4.7 | 1.2
7:10- 7:20 | [7 empty] | 125 | 3 | 23 | 12 | 163 | 9.2 | 1.5
7:20- 7:30 | [7 empty] | 120 | 2 | 24 | 3 | 149 | 3.4 | 1.4
7:30- 7:40 | [7 empty] | 113 | 2 | 19 | 6 | 140 | 5.7 | 1.3
7:40- 7:50 | [7 empty] | 142 | 2 | 18 | 9 | 171 | 6.4 | 1.6
7:50- 8:00 | [7 empty] | 116 | 7 | 17 | 8 | 148 | 10.1 | 1.4
１時間計 | [7 empty] | 718 | 17 | 122 | 43 | 900 | 6.7 | 8.2
8:00- 8:10 | [7 empty] | 136 | 6 | 28 | 4 | 174 | 5.7 | 1.6
8:10- 8:20 | [7 empty] | 139 | 4 | 26 | 7 | 176 | 6.3 | 1.6
8:20- 8:30 | [7 empty] | 128 | 3 | 32 | 5 | 168 | 4.8 | 1.5
8:30- 8:40 | [7 empty] | 135 | 3 | 15 | 3 | 156 | 3.8 | 1.4
8:40- 8:50 | [7 empty] | 105 | 5 | 22 | 6 | 138 | 8 | 1.3
8:50- 9:00 | [7 empty] | 143 | 2 | 27 | 12 | 184 | 7.6 | 1.7
１時間計 | [7 empty] | 786 | 23 | 150 | 37 | 996 | 6 | 9.1
9:00-10:00 | [7 empty] | 650 | 19 | 122 | 59 | 850 | 9.2 | 7.8
10:00-11:00 | [7 empty] | 648 | 14 | 146 | 63 | 871 | 8.8 | 8
11:00-12:00 | [7 empty] | 679 | 11 | 155 | 46 | 891 | 6.4 | 8.2
12:00-13:00 | [7 empty] | 658 | 10 | 134 | 43 | 845 | 6.3 | 7.7
13:00-14:00 | [7 empty] | 615 | 8 | 158 | 42 | 823 | 6.1 | 7.5
14:00-15:00 | [7 empty] | 620 | 14 | 137 | 50 | 821 | 7.8 | 7.5
15:00-16:00 | [7 empty] | 724 | 21 | 161 | 38 | 944 | 6.3 | 8.6
16:00-17:00 | [7 empty] | 734 | 15 | 179 | 28 | 956 | 4.5 | 8.8
17:00-17:10 | [7 empty] | 139 | 2 | 36 | 7 | 184 | 4.9 | 1.7
17:10-17:20 | [7 empty] | 142 | 2 | 24 | 2 | 170 | 2.4 | 1.6
17:20-17:30 | [7 empty] | 122 | 3 | 23 | 4 | 152 | 4.6 | 1.4
17:30-17:40 | [7 empty] | 153 | 2 | 31 | 1 | 187 | 1.6 | 1.7
17:40-17:50 | [7 empty] | 142 | 1 | 31 | 6 | 180 | 3.9 | 1.6
17:50-18:00 | [7 empty] | 121 | 3 | 14 | 3 | 141 | 4.3 | 1.3
１時間計 | [7 empty] | 819 | 13 | 159 | 23 | 1014 | 3.6 | 9.3
18:00-18:10 | [7 empty] | 144 | 3 | 21 | 1 | 169 | 2.4 | 1.5
18:10-18:20 | [7 empty] | 168 | 1 | 14 | 2 | 185 | 1.6 | 1.7
18:20-18:30 | [7 empty] | 138 | 2 | 17 | 4 | 161 | 3.7 | 1.5
18:30-18:40 | [7 empty] | 163 | 1 | 11 | 0 | 175 | 0.6 | 1.6
18:40-18:50 | [7 empty] | 125 | 2 | 15 | 2 | 144 | 2.8 | 1.3
18:50-19:00 | [7 empty] | 143 | 2 | 24 | 2 | 171 | 2.3 | 1.6
１時間計 | [7 empty] | 881 | 11 | 102 | 11 | 1005 | 2.2 | 9.2
全時間合計 | [7 empty] | 8532 | 176 | 1725 | 483 | 10916 | 6 | 100

## 断面別(3)
断 面 別 自 動 車 交 通 量 調 査 表
調査地点 ：№6 園生十字路
調査年月日：令和 4年11月17日(木) 天候:晴れ
方向 | B 流入部(5+ 6+ 7+ 8) | [6 empty] | B 流出部(4+ 9+14)
種別時間帯 | 乗用車(台) | バ ス(台) | 小 型貨物車(台) | 大 型貨物車(台) | 合 計(台) | 大型車混入率(％) | 時 間係 数(％) | 乗用車(台) | バ ス(台) | 小 型貨物車(台) | 大 型貨物車(台) | 合 計(台) | 大型車混入率(％) | 時 間係 数(％)
7:00- 7:10 | 76 | 4 | 8 | 1 | 89 | 5.6 | 1.5 | 45 | 3 | 9 | 3 | 60 | 10 | 1.1
7:10- 7:20 | 80 | 3 | 7 | 2 | 92 | 5.4 | 1.6 | 57 | 4 | 5 | 4 | 70 | 11.4 | 1.3
7:20- 7:30 | 88 | 4 | 13 | 2 | 107 | 5.6 | 1.8 | 49 | 4 | 7 | 2 | 62 | 9.7 | 1.2
7:30- 7:40 | 81 | 6 | 9 | 0 | 96 | 6.3 | 1.7 | 51 | 4 | 7 | 1 | 63 | 7.9 | 1.2
7:40- 7:50 | 93 | 5 | 10 | 2 | 110 | 6.4 | 1.9 | 71 | 3 | 8 | 2 | 84 | 6 | 1.6
7:50- 8:00 | 77 | 5 | 10 | 1 | 93 | 6.5 | 1.6 | 55 | 7 | 9 | 5 | 76 | 15.8 | 1.4
１時間計 | 495 | 27 | 57 | 8 | 587 | 6 | 10.1 | 328 | 25 | 45 | 17 | 415 | 10.1 | 7.8
8:00- 8:10 | 77 | 7 | 8 | 3 | 95 | 10.5 | 1.6 | 58 | 2 | 22 | 2 | 84 | 4.8 | 1.6
8:10- 8:20 | 67 | 8 | 12 | 0 | 87 | 9.2 | 1.5 | 56 | 3 | 5 | 9 | 73 | 16.4 | 1.4
8:20- 8:30 | 90 | 2 | 5 | 2 | 99 | 4 | 1.7 | 56 | 4 | 10 | 2 | 72 | 8.3 | 1.3
8:30- 8:40 | 68 | 2 | 6 | 0 | 76 | 2.6 | 1.3 | 58 | 3 | 5 | 4 | 70 | 10 | 1.3
8:40- 8:50 | 38 | 11 | 4 | 2 | 55 | 23.6 | 0.9 | 72 | 4 | 23 | 4 | 103 | 7.8 | 1.9
8:50- 9:00 | 39 | 3 | 7 | 1 | 50 | 8 | 0.9 | 68 | 6 | 16 | 5 | 95 | 11.6 | 1.8
１時間計 | 379 | 33 | 42 | 8 | 462 | 8.9 | 8 | 368 | 22 | 81 | 26 | 497 | 9.7 | 9.3
9:00-10:00 | 313 | 34 | 43 | 17 | 407 | 12.5 | 7 | 288 | 15 | 70 | 28 | 401 | 10.7 | 7.5
10:00-11:00 | 334 | 21 | 61 | 20 | 436 | 9.4 | 7.5 | 283 | 19 | 57 | 20 | 379 | 10.3 | 7.1
11:00-12:00 | 347 | 20 | 81 | 18 | 466 | 8.2 | 8 | 312 | 19 | 57 | 19 | 407 | 9.3 | 7.6
12:00-13:00 | 380 | 19 | 71 | 18 | 488 | 7.6 | 8.4 | 322 | 18 | 62 | 14 | 416 | 7.7 | 7.8
13:00-14:00 | 342 | 22 | 71 | 23 | 458 | 9.8 | 7.9 | 325 | 19 | 50 | 18 | 412 | 9 | 7.7
14:00-15:00 | 338 | 29 | 66 | 19 | 452 | 10.6 | 7.8 | 345 | 17 | 54 | 13 | 429 | 7 | 8
15:00-16:00 | 374 | 26 | 80 | 21 | 501 | 9.4 | 8.6 | 346 | 18 | 63 | 14 | 441 | 7.3 | 8.3
16:00-17:00 | 430 | 26 | 69 | 15 | 540 | 7.6 | 9.3 | 400 | 21 | 63 | 13 | 497 | 6.8 | 9.3
17:00-17:10 | 43 | 4 | 10 | 5 | 62 | 14.5 | 1.1 | 68 | 3 | 12 | 1 | 84 | 4.8 | 1.6
17:10-17:20 | 75 | 2 | 16 | 1 | 94 | 3.2 | 1.6 | 66 | 5 | 14 | 1 | 86 | 7 | 1.6
17:20-17:30 | 93 | 3 | 6 | 2 | 104 | 4.8 | 1.8 | 70 | 2 | 7 | 0 | 79 | 2.5 | 1.5
17:30-17:40 | 54 | 2 | 9 | 2 | 67 | 6 | 1.2 | 83 | 5 | 14 | 2 | 104 | 6.7 | 1.9
17:40-17:50 | 67 | 5 | 9 | 0 | 81 | 6.2 | 1.4 | 69 | 2 | 6 | 0 | 77 | 2.6 | 1.4
17:50-18:00 | 68 | 4 | 3 | 0 | 75 | 5.3 | 1.3 | 72 | 5 | 13 | 0 | 90 | 5.6 | 1.7
１時間計 | 400 | 20 | 53 | 10 | 483 | 6.2 | 8.3 | 428 | 22 | 66 | 4 | 520 | 5 | 9.7
18:00-18:10 | 86 | 3 | 10 | 0 | 99 | 3 | 1.7 | 83 | 7 | 7 | 0 | 97 | 7.2 | 1.8
18:10-18:20 | 81 | 7 | 2 | 0 | 90 | 7.8 | 1.6 | 58 | 1 | 9 | 0 | 68 | 1.5 | 1.3
18:20-18:30 | 65 | 1 | 11 | 0 | 77 | 1.3 | 1.3 | 84 | 4 | 8 | 1 | 97 | 5.2 | 1.8
18:30-18:40 | 76 | 2 | 9 | 0 | 87 | 2.3 | 1.5 | 80 | 4 | 6 | 0 | 90 | 4.4 | 1.7
18:40-18:50 | 65 | 5 | 7 | 1 | 78 | 7.7 | 1.3 | 84 | 1 | 3 | 0 | 88 | 1.1 | 1.6
18:50-19:00 | 76 | 3 | 10 | 0 | 89 | 3.4 | 1.5 | 72 | 4 | 4 | 2 | 82 | 7.3 | 1.5
１時間計 | 449 | 21 | 49 | 1 | 520 | 4.2 | 9 | 461 | 21 | 37 | 3 | 522 | 4.6 | 9.8
全時間合計 | 4581 | 298 | 743 | 178 | 5800 | 8.2 | 100 | 4206 | 236 | 705 | 189 | 5336 | 8 | 100

## 断面別(4)
断 面 別 自 動 車 交 通 量 調 査 表
調査地点 ：№6 園生十字路
調査年月日：令和 4年11月17日(木) 天候:晴れ
方向 | [7 empty] | B 合計 ( 4+ 5+ 6+ 7+ 8+ 9+14)
種別時間帯 | 乗用車(台) | バ ス(台) | 小 型貨物車(台) | 大 型貨物車(台) | 合 計(台) | 大型車混入率(％) | 時 間係 数(％) | 乗用車(台) | バ ス(台) | 小 型貨物車(台) | 大 型貨物車(台) | 合 計(台) | 大型車混入率(％) | 時 間係 数(％)
7:00- 7:10 | [7 empty] | 121 | 7 | 17 | 4 | 149 | 7.4 | 1.3
7:10- 7:20 | [7 empty] | 137 | 7 | 12 | 6 | 162 | 8 | 1.5
7:20- 7:30 | [7 empty] | 137 | 8 | 20 | 4 | 169 | 7.1 | 1.5
7:30- 7:40 | [7 empty] | 132 | 10 | 16 | 1 | 159 | 6.9 | 1.4
7:40- 7:50 | [7 empty] | 164 | 8 | 18 | 4 | 194 | 6.2 | 1.7
7:50- 8:00 | [7 empty] | 132 | 12 | 19 | 6 | 169 | 10.7 | 1.5
１時間計 | [7 empty] | 823 | 52 | 102 | 25 | 1002 | 7.7 | 9
8:00- 8:10 | [7 empty] | 135 | 9 | 30 | 5 | 179 | 7.8 | 1.6
8:10- 8:20 | [7 empty] | 123 | 11 | 17 | 9 | 160 | 12.5 | 1.4
8:20- 8:30 | [7 empty] | 146 | 6 | 15 | 4 | 171 | 5.8 | 1.5
8:30- 8:40 | [7 empty] | 126 | 5 | 11 | 4 | 146 | 6.2 | 1.3
8:40- 8:50 | [7 empty] | 110 | 15 | 27 | 6 | 158 | 13.3 | 1.4
8:50- 9:00 | [7 empty] | 107 | 9 | 23 | 6 | 145 | 10.3 | 1.3
１時間計 | [7 empty] | 747 | 55 | 123 | 34 | 959 | 9.3 | 8.6
9:00-10:00 | [7 empty] | 601 | 49 | 113 | 45 | 808 | 11.6 | 7.3
10:00-11:00 | [7 empty] | 617 | 40 | 118 | 40 | 815 | 9.8 | 7.3
11:00-12:00 | [7 empty] | 659 | 39 | 138 | 37 | 873 | 8.7 | 7.8
12:00-13:00 | [7 empty] | 702 | 37 | 133 | 32 | 904 | 7.6 | 8.1
13:00-14:00 | [7 empty] | 667 | 41 | 121 | 41 | 870 | 9.4 | 7.8
14:00-15:00 | [7 empty] | 683 | 46 | 120 | 32 | 881 | 8.9 | 7.9
15:00-16:00 | [7 empty] | 720 | 44 | 143 | 35 | 942 | 8.4 | 8.5
16:00-17:00 | [7 empty] | 830 | 47 | 132 | 28 | 1037 | 7.2 | 9.3
17:00-17:10 | [7 empty] | 111 | 7 | 22 | 6 | 146 | 8.9 | 1.3
17:10-17:20 | [7 empty] | 141 | 7 | 30 | 2 | 180 | 5 | 1.6
17:20-17:30 | [7 empty] | 163 | 5 | 13 | 2 | 183 | 3.8 | 1.6
17:30-17:40 | [7 empty] | 137 | 7 | 23 | 4 | 171 | 6.4 | 1.5
17:40-17:50 | [7 empty] | 136 | 7 | 15 | 0 | 158 | 4.4 | 1.4
17:50-18:00 | [7 empty] | 140 | 9 | 16 | 0 | 165 | 5.5 | 1.5
１時間計 | [7 empty] | 828 | 42 | 119 | 14 | 1003 | 5.6 | 9
18:00-18:10 | [7 empty] | 169 | 10 | 17 | 0 | 196 | 5.1 | 1.8
18:10-18:20 | [7 empty] | 139 | 8 | 11 | 0 | 158 | 5.1 | 1.4
18:20-18:30 | [7 empty] | 149 | 5 | 19 | 1 | 174 | 3.4 | 1.6
18:30-18:40 | [7 empty] | 156 | 6 | 15 | 0 | 177 | 3.4 | 1.6
18:40-18:50 | [7 empty] | 149 | 6 | 10 | 1 | 166 | 4.2 | 1.5
18:50-19:00 | [7 empty] | 148 | 7 | 14 | 2 | 171 | 5.3 | 1.5
１時間計 | [7 empty] | 910 | 42 | 86 | 4 | 1042 | 4.4 | 9.4
全時間合計 | [7 empty] | 8787 | 534 | 1448 | 367 | 11136 | 8.1 | 100

## 断面別(5)
断 面 別 自 動 車 交 通 量 調 査 表
調査地点 ：№6 園生十字路
調査年月日：令和 4年11月17日(木) 天候:晴れ
方向 | C 流入部(9+10+11+12) | [6 empty] | C 流出部(3+ 8+13)
種別時間帯 | 乗用車(台) | バ ス(台) | 小 型貨物車(台) | 大 型貨物車(台) | 合 計(台) | 大型車混入率(％) | 時 間係 数(％) | 乗用車(台) | バ ス(台) | 小 型貨物車(台) | 大 型貨物車(台) | 合 計(台) | 大型車混入率(％) | 時 間係 数(％)
7:00- 7:10 | 5 | 0 | 1 | 1 | 7 | 14.3 | 0.3 | 22 | 0 | 5 | 1 | 28 | 3.6 | 1.5
7:10- 7:20 | 20 | 0 | 1 | 1 | 22 | 4.5 | 1 | 22 | 0 | 3 | 1 | 26 | 3.8 | 1.4
7:20- 7:30 | 28 | 0 | 3 | 1 | 32 | 3.1 | 1.5 | 25 | 0 | 5 | 0 | 30 | 0 | 1.6
7:30- 7:40 | 14 | 0 | 0 | 1 | 15 | 6.7 | 0.7 | 27 | 0 | 4 | 2 | 33 | 6.1 | 1.8
7:40- 7:50 | 23 | 0 | 3 | 2 | 28 | 7.1 | 1.3 | 24 | 0 | 0 | 1 | 25 | 4 | 1.3
7:50- 8:00 | 14 | 1 | 2 | 1 | 18 | 11.1 | 0.8 | 26 | 0 | 5 | 1 | 32 | 3.1 | 1.7
１時間計 | 104 | 1 | 10 | 7 | 122 | 6.6 | 5.7 | 146 | 0 | 22 | 6 | 174 | 3.4 | 9.3
8:00- 8:10 | 22 | 0 | 3 | 2 | 27 | 7.4 | 1.3 | 31 | 0 | 2 | 1 | 34 | 2.9 | 1.8
8:10- 8:20 | 29 | 1 | 4 | 0 | 34 | 2.9 | 1.6 | 36 | 0 | 5 | 1 | 42 | 2.4 | 2.3
8:20- 8:30 | 24 | 0 | 9 | 1 | 34 | 2.9 | 1.6 | 39 | 0 | 6 | 4 | 49 | 8.2 | 2.6
8:30- 8:40 | 24 | 0 | 1 | 0 | 25 | 0 | 1.2 | 44 | 1 | 4 | 0 | 49 | 2 | 2.6
8:40- 8:50 | 24 | 0 | 5 | 0 | 29 | 0 | 1.4 | 24 | 1 | 8 | 0 | 33 | 3 | 1.8
8:50- 9:00 | 25 | 0 | 4 | 3 | 32 | 9.4 | 1.5 | 31 | 0 | 7 | 3 | 41 | 7.3 | 2.2
１時間計 | 148 | 1 | 26 | 6 | 181 | 3.9 | 8.4 | 205 | 2 | 32 | 9 | 248 | 4.4 | 13.3
9:00-10:00 | 110 | 1 | 25 | 16 | 152 | 11.2 | 7.1 | 216 | 3 | 34 | 10 | 263 | 4.9 | 14.1
10:00-11:00 | 125 | 0 | 31 | 5 | 161 | 3.1 | 7.5 | 150 | 2 | 35 | 8 | 195 | 5.1 | 10.5
11:00-12:00 | 159 | 0 | 30 | 11 | 200 | 5.5 | 9.3 | 112 | 0 | 15 | 3 | 130 | 2.3 | 7
12:00-13:00 | 134 | 0 | 24 | 7 | 165 | 4.2 | 7.7 | 112 | 0 | 19 | 1 | 132 | 0.8 | 7.1
13:00-14:00 | 124 | 0 | 25 | 2 | 151 | 1.3 | 7 | 88 | 0 | 22 | 2 | 112 | 1.8 | 6
14:00-15:00 | 135 | 0 | 24 | 7 | 166 | 4.2 | 7.7 | 83 | 1 | 16 | 2 | 102 | 2.9 | 5.5
15:00-16:00 | 159 | 0 | 28 | 1 | 188 | 0.5 | 8.8 | 113 | 0 | 20 | 6 | 139 | 4.3 | 7.5
16:00-17:00 | 157 | 0 | 24 | 5 | 186 | 2.7 | 8.7 | 123 | 0 | 22 | 2 | 147 | 1.4 | 7.9
17:00-17:10 | 37 | 0 | 1 | 2 | 40 | 5 | 1.9 | 12 | 0 | 6 | 0 | 18 | 0 | 1
17:10-17:20 | 35 | 0 | 8 | 0 | 43 | 0 | 2 | 21 | 0 | 1 | 0 | 22 | 0 | 1.2
17:20-17:30 | 33 | 0 | 5 | 0 | 38 | 0 | 1.8 | 16 | 0 | 2 | 1 | 19 | 5.3 | 1
17:30-17:40 | 42 | 0 | 6 | 0 | 48 | 0 | 2.2 | 12 | 0 | 4 | 0 | 16 | 0 | 0.9
17:40-17:50 | 36 | 0 | 5 | 2 | 43 | 4.7 | 2 | 15 | 0 | 1 | 0 | 16 | 0 | 0.9
17:50-18:00 | 31 | 0 | 3 | 0 | 34 | 0 | 1.6 | 16 | 0 | 0 | 0 | 16 | 0 | 0.9
１時間計 | 214 | 0 | 28 | 4 | 246 | 1.6 | 11.5 | 92 | 0 | 14 | 1 | 107 | 0.9 | 5.7
18:00-18:10 | 41 | 0 | 3 | 1 | 45 | 2.2 | 2.1 | 15 | 0 | 1 | 0 | 16 | 0 | 0.9
18:10-18:20 | 38 | 0 | 1 | 0 | 39 | 0 | 1.8 | 14 | 0 | 2 | 1 | 17 | 5.9 | 0.9
18:20-18:30 | 35 | 0 | 4 | 0 | 39 | 0 | 1.8 | 15 | 0 | 3 | 1 | 19 | 5.3 | 1
18:30-18:40 | 39 | 0 | 6 | 0 | 45 | 0 | 2.1 | 22 | 0 | 0 | 0 | 22 | 0 | 1.2
18:40-18:50 | 21 | 0 | 7 | 0 | 28 | 0 | 1.3 | 14 | 0 | 1 | 0 | 15 | 0 | 0.8
18:50-19:00 | 30 | 0 | 4 | 0 | 34 | 0 | 1.6 | 21 | 0 | 3 | 0 | 24 | 0 | 1.3
１時間計 | 204 | 0 | 25 | 1 | 230 | 0.4 | 10.7 | 101 | 0 | 10 | 2 | 113 | 1.8 | 6.1
全時間合計 | 1773 | 3 | 300 | 72 | 2148 | 3.5 | 100 | 1541 | 8 | 261 | 52 | 1862 | 3.2 | 100

## 断面別(6)
断 面 別 自 動 車 交 通 量 調 査 表
調査地点 ：№6 園生十字路
調査年月日：令和 4年11月17日(木) 天候:晴れ
方向 | [7 empty] | C 合計 ( 3+ 8+ 9+10+11+12+13)
種別時間帯 | 乗用車(台) | バ ス(台) | 小 型貨物車(台) | 大 型貨物車(台) | 合 計(台) | 大型車混入率(％) | 時 間係 数(％) | 乗用車(台) | バ ス(台) | 小 型貨物車(台) | 大 型貨物車(台) | 合 計(台) | 大型車混入率(％) | 時 間係 数(％)
7:00- 7:10 | [7 empty] | 27 | 0 | 6 | 2 | 35 | 5.7 | 0.9
7:10- 7:20 | [7 empty] | 42 | 0 | 4 | 2 | 48 | 4.2 | 1.2
7:20- 7:30 | [7 empty] | 53 | 0 | 8 | 1 | 62 | 1.6 | 1.5
7:30- 7:40 | [7 empty] | 41 | 0 | 4 | 3 | 48 | 6.3 | 1.2
7:40- 7:50 | [7 empty] | 47 | 0 | 3 | 3 | 53 | 5.7 | 1.3
7:50- 8:00 | [7 empty] | 40 | 1 | 7 | 2 | 50 | 6 | 1.2
１時間計 | [7 empty] | 250 | 1 | 32 | 13 | 296 | 4.7 | 7.4
8:00- 8:10 | [7 empty] | 53 | 0 | 5 | 3 | 61 | 4.9 | 1.5
8:10- 8:20 | [7 empty] | 65 | 1 | 9 | 1 | 76 | 2.6 | 1.9
8:20- 8:30 | [7 empty] | 63 | 0 | 15 | 5 | 83 | 6 | 2.1
8:30- 8:40 | [7 empty] | 68 | 1 | 5 | 0 | 74 | 1.4 | 1.8
8:40- 8:50 | [7 empty] | 48 | 1 | 13 | 0 | 62 | 1.6 | 1.5
8:50- 9:00 | [7 empty] | 56 | 0 | 11 | 6 | 73 | 8.2 | 1.8
１時間計 | [7 empty] | 353 | 3 | 58 | 15 | 429 | 4.2 | 10.7
9:00-10:00 | [7 empty] | 326 | 4 | 59 | 26 | 415 | 7.2 | 10.3
10:00-11:00 | [7 empty] | 275 | 2 | 66 | 13 | 356 | 4.2 | 8.9
11:00-12:00 | [7 empty] | 271 | 0 | 45 | 14 | 330 | 4.2 | 8.2
12:00-13:00 | [7 empty] | 246 | 0 | 43 | 8 | 297 | 2.7 | 7.4
13:00-14:00 | [7 empty] | 212 | 0 | 47 | 4 | 263 | 1.5 | 6.6
14:00-15:00 | [7 empty] | 218 | 1 | 40 | 9 | 268 | 3.7 | 6.7
15:00-16:00 | [7 empty] | 272 | 0 | 48 | 7 | 327 | 2.1 | 8.2
16:00-17:00 | [7 empty] | 280 | 0 | 46 | 7 | 333 | 2.1 | 8.3
17:00-17:10 | [7 empty] | 49 | 0 | 7 | 2 | 58 | 3.4 | 1.4
17:10-17:20 | [7 empty] | 56 | 0 | 9 | 0 | 65 | 0 | 1.6
17:20-17:30 | [7 empty] | 49 | 0 | 7 | 1 | 57 | 1.8 | 1.4
17:30-17:40 | [7 empty] | 54 | 0 | 10 | 0 | 64 | 0 | 1.6
17:40-17:50 | [7 empty] | 51 | 0 | 6 | 2 | 59 | 3.4 | 1.5
17:50-18:00 | [7 empty] | 47 | 0 | 3 | 0 | 50 | 0 | 1.2
１時間計 | [7 empty] | 306 | 0 | 42 | 5 | 353 | 1.4 | 8.8
18:00-18:10 | [7 empty] | 56 | 0 | 4 | 1 | 61 | 1.6 | 1.5
18:10-18:20 | [7 empty] | 52 | 0 | 3 | 1 | 56 | 1.8 | 1.4
18:20-18:30 | [7 empty] | 50 | 0 | 7 | 1 | 58 | 1.7 | 1.4
18:30-18:40 | [7 empty] | 61 | 0 | 6 | 0 | 67 | 0 | 1.7
18:40-18:50 | [7 empty] | 35 | 0 | 8 | 0 | 43 | 0 | 1.1
18:50-19:00 | [7 empty] | 51 | 0 | 7 | 0 | 58 | 0 | 1.4
１時間計 | [7 empty] | 305 | 0 | 35 | 3 | 343 | 0.9 | 8.6
全時間合計 | [7 empty] | 3314 | 11 | 561 | 124 | 4010 | 3.4 | 100

## 断面別(7)
断 面 別 自 動 車 交 通 量 調 査 表
調査地点 ：№6 園生十字路
調査年月日：令和 4年11月17日(木) 天候:晴れ
方向 | D 流入部(13+14+15+16) | [6 empty] | D 流出部(2+ 7+12)
種別時間帯 | 乗用車(台) | バ ス(台) | 小 型貨物車(台) | 大 型貨物車(台) | 合 計(台) | 大型車混入率(％) | 時 間係 数(％) | 乗用車(台) | バ ス(台) | 小 型貨物車(台) | 大 型貨物車(台) | 合 計(台) | 大型車混入率(％) | 時 間係 数(％)
7:00- 7:10 | 51 | 3 | 20 | 1 | 75 | 5.3 | 1.2 | 109 | 3 | 11 | 2 | 125 | 4 | 1.6
7:10- 7:20 | 58 | 4 | 12 | 7 | 81 | 13.6 | 1.3 | 104 | 2 | 18 | 7 | 131 | 6.9 | 1.7
7:20- 7:30 | 65 | 3 | 12 | 1 | 81 | 4.9 | 1.3 | 106 | 3 | 22 | 5 | 136 | 5.9 | 1.8
7:30- 7:40 | 63 | 3 | 12 | 1 | 79 | 5.1 | 1.3 | 99 | 4 | 17 | 3 | 123 | 5.7 | 1.6
7:40- 7:50 | 84 | 2 | 12 | 3 | 101 | 5 | 1.6 | 121 | 4 | 19 | 5 | 149 | 6 | 1.9
7:50- 8:00 | 67 | 5 | 11 | 7 | 90 | 13.3 | 1.4 | 115 | 5 | 14 | 5 | 139 | 7.2 | 1.8
１時間計 | 388 | 20 | 79 | 20 | 507 | 7.9 | 8.1 | 654 | 21 | 101 | 27 | 803 | 6 | 10.5
8:00- 8:10 | 66 | 2 | 33 | 2 | 103 | 3.9 | 1.6 | 127 | 5 | 16 | 4 | 152 | 5.9 | 2
8:10- 8:20 | 67 | 2 | 11 | 9 | 89 | 12.4 | 1.4 | 106 | 6 | 19 | 0 | 131 | 4.6 | 1.7
8:20- 8:30 | 79 | 3 | 21 | 3 | 106 | 5.7 | 1.7 | 99 | 0 | 7 | 1 | 107 | 0.9 | 1.4
8:30- 8:40 | 61 | 3 | 11 | 4 | 79 | 8.9 | 1.3 | 81 | 2 | 7 | 1 | 91 | 3.3 | 1.2
8:40- 8:50 | 88 | 3 | 19 | 7 | 117 | 8.5 | 1.9 | 57 | 12 | 7 | 3 | 79 | 19 | 1
8:50- 9:00 | 75 | 5 | 23 | 9 | 112 | 12.5 | 1.8 | 61 | 2 | 10 | 5 | 78 | 9 | 1
１時間計 | 436 | 18 | 118 | 34 | 606 | 8.6 | 9.7 | 531 | 27 | 66 | 14 | 638 | 6.4 | 8.3
9:00-10:00 | 304 | 10 | 97 | 32 | 443 | 9.5 | 7.1 | 354 | 22 | 48 | 32 | 456 | 11.8 | 6
10:00-11:00 | 330 | 14 | 80 | 41 | 465 | 11.8 | 7.4 | 451 | 16 | 95 | 37 | 599 | 8.8 | 7.8
11:00-12:00 | 372 | 16 | 77 | 31 | 496 | 9.5 | 7.9 | 439 | 14 | 118 | 32 | 603 | 7.6 | 7.9
12:00-13:00 | 356 | 14 | 77 | 26 | 473 | 8.5 | 7.6 | 467 | 19 | 98 | 29 | 613 | 7.8 | 8
13:00-14:00 | 374 | 16 | 60 | 35 | 485 | 10.5 | 7.8 | 449 | 17 | 128 | 37 | 631 | 8.6 | 8.2
14:00-15:00 | 404 | 14 | 88 | 28 | 534 | 7.9 | 8.5 | 462 | 23 | 112 | 37 | 634 | 9.5 | 8.3
15:00-16:00 | 414 | 15 | 101 | 19 | 549 | 6.2 | 8.8 | 455 | 24 | 135 | 36 | 650 | 9.2 | 8.5
16:00-17:00 | 443 | 16 | 84 | 14 | 557 | 5.4 | 8.9 | 473 | 22 | 146 | 22 | 663 | 6.6 | 8.7
17:00-17:10 | 80 | 2 | 13 | 2 | 97 | 4.1 | 1.6 | 75 | 3 | 32 | 5 | 115 | 7 | 1.5
17:10-17:20 | 68 | 5 | 13 | 2 | 88 | 8 | 1.4 | 92 | 2 | 29 | 2 | 125 | 3.2 | 1.6
17:20-17:30 | 71 | 1 | 10 | 2 | 84 | 3.6 | 1.3 | 103 | 3 | 12 | 3 | 121 | 5 | 1.6
17:30-17:40 | 97 | 4 | 12 | 2 | 115 | 5.2 | 1.8 | 85 | 1 | 22 | 3 | 111 | 3.6 | 1.4
17:40-17:50 | 73 | 2 | 9 | 1 | 85 | 3.5 | 1.4 | 106 | 4 | 27 | 3 | 140 | 5 | 1.8
17:50-18:00 | 88 | 4 | 18 | 1 | 111 | 4.5 | 1.8 | 74 | 4 | 9 | 2 | 89 | 6.7 | 1.2
１時間計 | 477 | 18 | 75 | 10 | 580 | 4.8 | 9.3 | 535 | 17 | 131 | 18 | 701 | 5 | 9.2
18:00-18:10 | 85 | 5 | 6 | 0 | 96 | 5.2 | 1.5 | 103 | 2 | 20 | 0 | 125 | 1.6 | 1.6
18:10-18:20 | 58 | 1 | 12 | 0 | 71 | 1.4 | 1.1 | 115 | 6 | 8 | 1 | 130 | 5.4 | 1.7
18:20-18:30 | 96 | 3 | 8 | 1 | 108 | 3.7 | 1.7 | 73 | 0 | 12 | 3 | 88 | 3.4 | 1.1
18:30-18:40 | 76 | 3 | 6 | 0 | 85 | 3.5 | 1.4 | 100 | 2 | 10 | 0 | 112 | 1.8 | 1.5
18:40-18:50 | 104 | 2 | 5 | 0 | 111 | 1.8 | 1.8 | 83 | 4 | 8 | 1 | 96 | 5.2 | 1.3
18:50-19:00 | 79 | 3 | 7 | 2 | 91 | 5.5 | 1.5 | 103 | 2 | 14 | 0 | 119 | 1.7 | 1.6
１時間計 | 498 | 17 | 44 | 3 | 562 | 3.6 | 9 | 577 | 16 | 72 | 5 | 670 | 3.1 | 8.7
全時間合計 | 4796 | 188 | 980 | 293 | 6257 | 7.7 | 100 | 5847 | 238 | 1250 | 326 | 7661 | 7.4 | 100

## 断面別(8)
断 面 別 自 動 車 交 通 量 調 査 表
調査地点 ：№6 園生十字路
調査年月日：令和 4年11月17日(木) 天候:晴れ
方向 | [7 empty] | D 合計 ( 2+ 7+12+13+14+15+16)
種別時間帯 | 乗用車(台) | バ ス(台) | 小 型貨物車(台) | 大 型貨物車(台) | 合 計(台) | 大型車混入率(％) | 時 間係 数(％) | 乗用車(台) | バ ス(台) | 小 型貨物車(台) | 大 型貨物車(台) | 合 計(台) | 大型車混入率(％) | 時 間係 数(％)
7:00- 7:10 | [7 empty] | 160 | 6 | 31 | 3 | 200 | 4.5 | 1.4
7:10- 7:20 | [7 empty] | 162 | 6 | 30 | 14 | 212 | 9.4 | 1.5
7:20- 7:30 | [7 empty] | 171 | 6 | 34 | 6 | 217 | 5.5 | 1.6
7:30- 7:40 | [7 empty] | 162 | 7 | 29 | 4 | 202 | 5.4 | 1.5
7:40- 7:50 | [7 empty] | 205 | 6 | 31 | 8 | 250 | 5.6 | 1.8
7:50- 8:00 | [7 empty] | 182 | 10 | 25 | 12 | 229 | 9.6 | 1.6
１時間計 | [7 empty] | 1042 | 41 | 180 | 47 | 1310 | 6.7 | 9.4
8:00- 8:10 | [7 empty] | 193 | 7 | 49 | 6 | 255 | 5.1 | 1.8
8:10- 8:20 | [7 empty] | 173 | 8 | 30 | 9 | 220 | 7.7 | 1.6
8:20- 8:30 | [7 empty] | 178 | 3 | 28 | 4 | 213 | 3.3 | 1.5
8:30- 8:40 | [7 empty] | 142 | 5 | 18 | 5 | 170 | 5.9 | 1.2
8:40- 8:50 | [7 empty] | 145 | 15 | 26 | 10 | 196 | 12.8 | 1.4
8:50- 9:00 | [7 empty] | 136 | 7 | 33 | 14 | 190 | 11.1 | 1.4
１時間計 | [7 empty] | 967 | 45 | 184 | 48 | 1244 | 7.5 | 8.9
9:00-10:00 | [7 empty] | 658 | 32 | 145 | 64 | 899 | 10.7 | 6.5
10:00-11:00 | [7 empty] | 781 | 30 | 175 | 78 | 1064 | 10.2 | 7.6
11:00-12:00 | [7 empty] | 811 | 30 | 195 | 63 | 1099 | 8.5 | 7.9
12:00-13:00 | [7 empty] | 823 | 33 | 175 | 55 | 1086 | 8.1 | 7.8
13:00-14:00 | [7 empty] | 823 | 33 | 188 | 72 | 1116 | 9.4 | 8
14:00-15:00 | [7 empty] | 866 | 37 | 200 | 65 | 1168 | 8.7 | 8.4
15:00-16:00 | [7 empty] | 869 | 39 | 236 | 55 | 1199 | 7.8 | 8.6
16:00-17:00 | [7 empty] | 916 | 38 | 230 | 36 | 1220 | 6.1 | 8.8
17:00-17:10 | [7 empty] | 155 | 5 | 45 | 7 | 212 | 5.7 | 1.5
17:10-17:20 | [7 empty] | 160 | 7 | 42 | 4 | 213 | 5.2 | 1.5
17:20-17:30 | [7 empty] | 174 | 4 | 22 | 5 | 205 | 4.4 | 1.5
17:30-17:40 | [7 empty] | 182 | 5 | 34 | 5 | 226 | 4.4 | 1.6
17:40-17:50 | [7 empty] | 179 | 6 | 36 | 4 | 225 | 4.4 | 1.6
17:50-18:00 | [7 empty] | 162 | 8 | 27 | 3 | 200 | 5.5 | 1.4
１時間計 | [7 empty] | 1012 | 35 | 206 | 28 | 1281 | 4.9 | 9.2
18:00-18:10 | [7 empty] | 188 | 7 | 26 | 0 | 221 | 3.2 | 1.6
18:10-18:20 | [7 empty] | 173 | 7 | 20 | 1 | 201 | 4 | 1.4
18:20-18:30 | [7 empty] | 169 | 3 | 20 | 4 | 196 | 3.6 | 1.4
18:30-18:40 | [7 empty] | 176 | 5 | 16 | 0 | 197 | 2.5 | 1.4
18:40-18:50 | [7 empty] | 187 | 6 | 13 | 1 | 207 | 3.4 | 1.5
18:50-19:00 | [7 empty] | 182 | 5 | 21 | 2 | 210 | 3.3 | 1.5
１時間計 | [7 empty] | 1075 | 33 | 116 | 8 | 1232 | 3.3 | 8.9
全時間合計 | [7 empty] | 10643 | 426 | 2230 | 619 | 13918 | 7.5 | 100

## 断面別(9)
断 面 別 自 動 車 交 通 量 調 査 表
調査地点 ：№6 園生十字路
調査年月日：令和 4年11月17日(木) 天候:晴れ
方向 | [7 empty] | E 流出部(1+ 6+11+16)
種別時間帯 | 乗用車(台) | バ ス(台) | 小 型貨物車(台) | 大 型貨物車(台) | 合 計(台) | 大型車混入率(％) | 時 間係 数(％) | 乗用車(台) | バ ス(台) | 小 型貨物車(台) | 大 型貨物車(台) | 合 計(台) | 大型車混入率(％) | 時 間係 数(％)
7:00- 7:10 | [7 empty] | 4 | 0 | 1 | 0 | 5 | 0 | 1.7
7:10- 7:20 | [7 empty] | 4 | 0 | 1 | 0 | 5 | 0 | 1.7
7:20- 7:30 | [7 empty] | 1 | 0 | 0 | 0 | 1 | 0 | 0.3
7:30- 7:40 | [7 empty] | 2 | 1 | 0 | 0 | 3 | 33.3 | 1
7:40- 7:50 | [7 empty] | 2 | 0 | 0 | 0 | 2 | 0 | 0.7
7:50- 8:00 | [7 empty] | 0 | 0 | 0 | 0 | 0 | 0 | 0
１時間計 | [7 empty] | 13 | 1 | 2 | 0 | 16 | 6.3 | 5.4
8:00- 8:10 | [7 empty] | 1 | 0 | 0 | 0 | 1 | 0 | 0.3
8:10- 8:20 | [7 empty] | 2 | 0 | 0 | 0 | 2 | 0 | 0.7
8:20- 8:30 | [7 empty] | 9 | 0 | 0 | 0 | 9 | 0 | 3.1
8:30- 8:40 | [7 empty] | 9 | 0 | 3 | 0 | 12 | 0 | 4.1
8:40- 8:50 | [7 empty] | 4 | 0 | 0 | 0 | 4 | 0 | 1.4
8:50- 9:00 | [7 empty] | 8 | 0 | 2 | 0 | 10 | 0 | 3.4
１時間計 | [7 empty] | 33 | 0 | 5 | 0 | 38 | 0 | 12.9
9:00-10:00 | [7 empty] | 23 | 0 | 7 | 0 | 30 | 0 | 10.2
10:00-11:00 | [7 empty] | 21 | 0 | 7 | 2 | 30 | 6.7 | 10.2
11:00-12:00 | [7 empty] | 18 | 0 | 3 | 2 | 23 | 8.7 | 7.8
12:00-13:00 | [7 empty] | 11 | 0 | 7 | 0 | 18 | 0 | 6.1
13:00-14:00 | [7 empty] | 15 | 0 | 4 | 1 | 20 | 5 | 6.8
14:00-15:00 | [7 empty] | 7 | 0 | 7 | 0 | 14 | 0 | 4.8
15:00-16:00 | [7 empty] | 15 | 0 | 6 | 1 | 22 | 4.5 | 7.5
16:00-17:00 | [7 empty] | 20 | 0 | 3 | 3 | 26 | 11.5 | 8.8
17:00-17:10 | [7 empty] | 4 | 0 | 0 | 0 | 4 | 0 | 1.4
17:10-17:20 | [7 empty] | 5 | 0 | 1 | 0 | 6 | 0 | 2
17:20-17:30 | [7 empty] | 4 | 0 | 1 | 0 | 5 | 0 | 1.7
17:30-17:40 | [7 empty] | 6 | 0 | 2 | 0 | 8 | 0 | 2.7
17:40-17:50 | [7 empty] | 4 | 0 | 0 | 0 | 4 | 0 | 1.4
17:50-18:00 | [7 empty] | 2 | 0 | 0 | 0 | 2 | 0 | 0.7
１時間計 | [7 empty] | 25 | 0 | 4 | 0 | 29 | 0 | 9.9
18:00-18:10 | [7 empty] | 7 | 0 | 0 | 0 | 7 | 0 | 2.4
18:10-18:20 | [7 empty] | 2 | 0 | 0 | 0 | 2 | 0 | 0.7
18:20-18:30 | [7 empty] | 4 | 0 | 1 | 0 | 5 | 0 | 1.7
18:30-18:40 | [7 empty] | 2 | 0 | 0 | 0 | 2 | 0 | 0.7
18:40-18:50 | [7 empty] | 4 | 0 | 4 | 0 | 8 | 0 | 2.7
18:50-19:00 | [7 empty] | 4 | 0 | 0 | 0 | 4 | 0 | 1.4
１時間計 | [7 empty] | 23 | 0 | 5 | 0 | 28 | 0 | 9.5
全時間合計 | [7 empty] | 224 | 1 | 60 | 9 | 294 | 3.4 | 100

## 断面別(10)
断 面 別 自 動 車 交 通 量 調 査 表
調査地点 ：№6 園生十字路
調査年月日：令和 4年11月17日(木) 天候:晴れ
方向 | [7 empty] | E 合計 ( 1+ 6+11+16)
種別時間帯 | 乗用車(台) | バ ス(台) | 小 型貨物車(台) | 大 型貨物車(台) | 合 計(台) | 大型車混入率(％) | 時 間係 数(％) | 乗用車(台) | バ ス(台) | 小 型貨物車(台) | 大 型貨物車(台) | 合 計(台) | 大型車混入率(％) | 時 間係 数(％)
7:00- 7:10 | [7 empty] | 4 | 0 | 1 | 0 | 5 | 0 | 1.7
7:10- 7:20 | [7 empty] | 4 | 0 | 1 | 0 | 5 | 0 | 1.7
7:20- 7:30 | [7 empty] | 1 | 0 | 0 | 0 | 1 | 0 | 0.3
7:30- 7:40 | [7 empty] | 2 | 1 | 0 | 0 | 3 | 33.3 | 1
7:40- 7:50 | [7 empty] | 2 | 0 | 0 | 0 | 2 | 0 | 0.7
7:50- 8:00 | [7 empty] | 0 | 0 | 0 | 0 | 0 | 0 | 0
１時間計 | [7 empty] | 13 | 1 | 2 | 0 | 16 | 6.3 | 5.4
8:00- 8:10 | [7 empty] | 1 | 0 | 0 | 0 | 1 | 0 | 0.3
8:10- 8:20 | [7 empty] | 2 | 0 | 0 | 0 | 2 | 0 | 0.7
8:20- 8:30 | [7 empty] | 9 | 0 | 0 | 0 | 9 | 0 | 3.1
8:30- 8:40 | [7 empty] | 9 | 0 | 3 | 0 | 12 | 0 | 4.1
8:40- 8:50 | [7 empty] | 4 | 0 | 0 | 0 | 4 | 0 | 1.4
8:50- 9:00 | [7 empty] | 8 | 0 | 2 | 0 | 10 | 0 | 3.4
１時間計 | [7 empty] | 33 | 0 | 5 | 0 | 38 | 0 | 12.9
9:00-10:00 | [7 empty] | 23 | 0 | 7 | 0 | 30 | 0 | 10.2
10:00-11:00 | [7 empty] | 21 | 0 | 7 | 2 | 30 | 6.7 | 10.2
11:00-12:00 | [7 empty] | 18 | 0 | 3 | 2 | 23 | 8.7 | 7.8
12:00-13:00 | [7 empty] | 11 | 0 | 7 | 0 | 18 | 0 | 6.1
13:00-14:00 | [7 empty] | 15 | 0 | 4 | 1 | 20 | 5 | 6.8
14:00-15:00 | [7 empty] | 7 | 0 | 7 | 0 | 14 | 0 | 4.8
15:00-16:00 | [7 empty] | 15 | 0 | 6 | 1 | 22 | 4.5 | 7.5
16:00-17:00 | [7 empty] | 20 | 0 | 3 | 3 | 26 | 11.5 | 8.8
17:00-17:10 | [7 empty] | 4 | 0 | 0 | 0 | 4 | 0 | 1.4
17:10-17:20 | [7 empty] | 5 | 0 | 1 | 0 | 6 | 0 | 2
17:20-17:30 | [7 empty] | 4 | 0 | 1 | 0 | 5 | 0 | 1.7
17:30-17:40 | [7 empty] | 6 | 0 | 2 | 0 | 8 | 0 | 2.7
17:40-17:50 | [7 empty] | 4 | 0 | 0 | 0 | 4 | 0 | 1.4
17:50-18:00 | [7 empty] | 2 | 0 | 0 | 0 | 2 | 0 | 0.7
１時間計 | [7 empty] | 25 | 0 | 4 | 0 | 29 | 0 | 9.9
18:00-18:10 | [7 empty] | 7 | 0 | 0 | 0 | 7 | 0 | 2.4
18:10-18:20 | [7 empty] | 2 | 0 | 0 | 0 | 2 | 0 | 0.7
18:20-18:30 | [7 empty] | 4 | 0 | 1 | 0 | 5 | 0 | 1.7
18:30-18:40 | [7 empty] | 2 | 0 | 0 | 0 | 2 | 0 | 0.7
18:40-18:50 | [7 empty] | 4 | 0 | 4 | 0 | 8 | 0 | 2.7
18:50-19:00 | [7 empty] | 4 | 0 | 0 | 0 | 4 | 0 | 1.4
１時間計 | [7 empty] | 23 | 0 | 5 | 0 | 28 | 0 | 9.5
全時間合計 | [7 empty] | 224 | 1 | 60 | 9 | 294 | 3.4 | 100

## 歩行者(1)
歩 行 者 通 行 量 調 査 表
調査地点 ：№6 園生十字路
調査年月日：令和 4年11月17日(木) 天候:晴れ
方向 | ｱ |  |  |  | ｲ |  |  |  | 合計
種別時間帯 | 歩行者(人) | 自転車(台) | 合 計(人･台) | 時 間係 数(％) | 歩行者(人) | 自転車(台) | 合 計(人･台) | 時 間係 数(％) | 歩行者(人) | 自転車(台) | 合 計(人･台) | 時 間係 数(％)
7:00- 7:10 | 1 | 9 | 10 | 1.6 | 3 | 17 | 20 | 3 | 4 | 26 | 30 | 2.3
7:10- 7:20 | 0 | 5 | 5 | 0.8 | 2 | 17 | 19 | 2.8 | 2 | 22 | 24 | 1.8
7:20- 7:30 | 1 | 13 | 14 | 2.2 | 0 | 23 | 23 | 3.4 | 1 | 36 | 37 | 2.8
7:30- 7:40 | 0 | 9 | 9 | 1.4 | 4 | 27 | 31 | 4.6 | 4 | 36 | 40 | 3.1
7:40- 7:50 | 2 | 10 | 12 | 1.9 | 1 | 22 | 23 | 3.4 | 3 | 32 | 35 | 2.7
7:50- 8:00 | 2 | 6 | 8 | 1.3 | 4 | 27 | 31 | 4.6 | 6 | 33 | 39 | 3
１時間計 | 6 | 52 | 58 | 9.2 | 14 | 133 | 147 | 21.8 | 20 | 185 | 205 | 15.8
8:00- 8:10 | 2 | 13 | 15 | 2.4 | 5 | 31 | 36 | 5.3 | 7 | 44 | 51 | 3.9
8:10- 8:20 | 1 | 11 | 12 | 1.9 | 1 | 21 | 22 | 3.3 | 2 | 32 | 34 | 2.6
8:20- 8:30 | 1 | 11 | 12 | 1.9 | 1 | 16 | 17 | 2.5 | 2 | 27 | 29 | 2.2
8:30- 8:40 | 3 | 7 | 10 | 1.6 | 0 | 9 | 9 | 1.3 | 3 | 16 | 19 | 1.5
8:40- 8:50 | 2 | 5 | 7 | 1.1 | 1 | 13 | 14 | 2.1 | 3 | 18 | 21 | 1.6
8:50- 9:00 | 1 | 3 | 4 | 0.6 | 0 | 18 | 18 | 2.7 | 1 | 21 | 22 | 1.7
１時間計 | 10 | 50 | 60 | 9.6 | 8 | 108 | 116 | 17.2 | 18 | 158 | 176 | 13.5
9:00-10:00 | 9 | 25 | 34 | 5.4 | 6 | 54 | 60 | 8.9 | 15 | 79 | 94 | 7.2
10:00-11:00 | 3 | 21 | 24 | 3.8 | 4 | 28 | 32 | 4.8 | 7 | 49 | 56 | 4.3
11:00-12:00 | 4 | 25 | 29 | 4.6 | 3 | 44 | 47 | 7 | 7 | 69 | 76 | 5.8
12:00-13:00 | 6 | 34 | 40 | 6.4 | 2 | 25 | 27 | 4 | 8 | 59 | 67 | 5.1
13:00-14:00 | 0 | 38 | 38 | 6.1 | 4 | 27 | 31 | 4.6 | 4 | 65 | 69 | 5.3
14:00-15:00 | 5 | 28 | 33 | 5.3 | 7 | 24 | 31 | 4.6 | 12 | 52 | 64 | 4.9
15:00-16:00 | 3 | 57 | 60 | 9.6 | 3 | 41 | 44 | 6.5 | 6 | 98 | 104 | 8
16:00-17:00 | 6 | 67 | 73 | 11.6 | 6 | 34 | 40 | 5.9 | 12 | 101 | 113 | 8.7
17:00-17:10 | 5 | 5 | 10 | 1.6 | 1 | 11 | 12 | 1.8 | 6 | 16 | 22 | 1.7
17:10-17:20 | 2 | 7 | 9 | 1.4 | 2 | 7 | 9 | 1.3 | 4 | 14 | 18 | 1.4
17:20-17:30 | 3 | 19 | 22 | 3.5 | 0 | 9 | 9 | 1.3 | 3 | 28 | 31 | 2.4
17:30-17:40 | 2 | 17 | 19 | 3 | 0 | 5 | 5 | 0.7 | 2 | 22 | 24 | 1.8
17:40-17:50 | 2 | 4 | 6 | 1 | 0 | 0 | 0 | 0 | 2 | 4 | 6 | 0.5
17:50-18:00 | 0 | 14 | 14 | 2.2 | 1 | 13 | 14 | 2.1 | 1 | 27 | 28 | 2.2
１時間計 | 14 | 66 | 80 | 12.7 | 4 | 45 | 49 | 7.3 | 18 | 111 | 129 | 9.9
18:00-18:10 | 1 | 13 | 14 | 2.2 | 2 | 4 | 6 | 0.9 | 3 | 17 | 20 | 1.5
18:10-18:20 | 3 | 7 | 10 | 1.6 | 1 | 9 | 10 | 1.5 | 4 | 16 | 20 | 1.5
18:20-18:30 | 5 | 14 | 19 | 3 | 0 | 8 | 8 | 1.2 | 5 | 22 | 27 | 2.1
18:30-18:40 | 3 | 16 | 19 | 3 | 1 | 6 | 7 | 1 | 4 | 22 | 26 | 2
18:40-18:50 | 3 | 17 | 20 | 3.2 | 1 | 5 | 6 | 0.9 | 4 | 22 | 26 | 2
18:50-19:00 | 4 | 13 | 17 | 2.7 | 0 | 12 | 12 | 1.8 | 4 | 25 | 29 | 2.2
１時間計 | 19 | 80 | 99 | 15.8 | 5 | 44 | 49 | 7.3 | 24 | 124 | 148 | 11.4
全時間合計 | 85 | 543 | 628 | 100 | 66 | 607 | 673 | 100 | 151 | 1150 | 1301 | 100

## 歩行者(2)
歩 行 者 通 行 量 調 査 表
調査地点 ：№6 園生十字路
調査年月日：令和 4年11月17日(木) 天候:晴れ
方向 | ｳ |  |  |  | ｴ |  |  |  | 合計
種別時間帯 | 歩行者(人) | 自転車(台) | 合 計(人･台) | 時 間係 数(％) | 歩行者(人) | 自転車(台) | 合 計(人･台) | 時 間係 数(％) | 歩行者(人) | 自転車(台) | 合 計(人･台) | 時 間係 数(％)
7:00- 7:10 | 1 | 0 | 1 | 1.4 | 0 | 0 | 0 | 0 | 1 | 0 | 1 | 0.7
7:10- 7:20 | 2 | 0 | 2 | 2.8 | 1 | 0 | 1 | 1.5 | 3 | 0 | 3 | 2.2
7:20- 7:30 | 1 | 0 | 1 | 1.4 | 3 | 0 | 3 | 4.6 | 4 | 0 | 4 | 2.9
7:30- 7:40 | 3 | 0 | 3 | 4.2 | 9 | 0 | 9 | 13.8 | 12 | 0 | 12 | 8.8
7:40- 7:50 | 2 | 0 | 2 | 2.8 | 2 | 0 | 2 | 3.1 | 4 | 0 | 4 | 2.9
7:50- 8:00 | 3 | 0 | 3 | 4.2 | 2 | 0 | 2 | 3.1 | 5 | 0 | 5 | 3.7
１時間計 | 12 | 0 | 12 | 16.9 | 17 | 0 | 17 | 26.2 | 29 | 0 | 29 | 21.3
8:00- 8:10 | 3 | 0 | 3 | 4.2 | 9 | 0 | 9 | 13.8 | 12 | 0 | 12 | 8.8
8:10- 8:20 | 1 | 0 | 1 | 1.4 | 0 | 0 | 0 | 0 | 1 | 0 | 1 | 0.7
8:20- 8:30 | 2 | 0 | 2 | 2.8 | 1 | 0 | 1 | 1.5 | 3 | 0 | 3 | 2.2
8:30- 8:40 | 2 | 0 | 2 | 2.8 | 0 | 0 | 0 | 0 | 2 | 0 | 2 | 1.5
8:40- 8:50 | 2 | 0 | 2 | 2.8 | 1 | 0 | 1 | 1.5 | 3 | 0 | 3 | 2.2
8:50- 9:00 | 0 | 0 | 0 | 0 | 0 | 0 | 0 | 0 | 0 | 0 | 0 | 0
１時間計 | 10 | 0 | 10 | 14.1 | 11 | 0 | 11 | 16.9 | 21 | 0 | 21 | 15.4
9:00-10:00 | 10 | 0 | 10 | 14.1 | 3 | 0 | 3 | 4.6 | 13 | 0 | 13 | 9.6
10:00-11:00 | 6 | 0 | 6 | 8.5 | 1 | 0 | 1 | 1.5 | 7 | 0 | 7 | 5.1
11:00-12:00 | 3 | 0 | 3 | 4.2 | 2 | 0 | 2 | 3.1 | 5 | 0 | 5 | 3.7
12:00-13:00 | 3 | 0 | 3 | 4.2 | 1 | 0 | 1 | 1.5 | 4 | 0 | 4 | 2.9
13:00-14:00 | 4 | 0 | 4 | 5.6 | 1 | 0 | 1 | 1.5 | 5 | 0 | 5 | 3.7
14:00-15:00 | 1 | 0 | 1 | 1.4 | 2 | 0 | 2 | 3.1 | 3 | 0 | 3 | 2.2
15:00-16:00 | 9 | 0 | 9 | 12.7 | 2 | 0 | 2 | 3.1 | 11 | 0 | 11 | 8.1
16:00-17:00 | 8 | 0 | 8 | 11.3 | 5 | 0 | 5 | 7.7 | 13 | 0 | 13 | 9.6
17:00-17:10 | 2 | 0 | 2 | 2.8 | 0 | 0 | 0 | 0 | 2 | 0 | 2 | 1.5
17:10-17:20 | 1 | 0 | 1 | 1.4 | 2 | 0 | 2 | 3.1 | 3 | 0 | 3 | 2.2
17:20-17:30 | 1 | 0 | 1 | 1.4 | 0 | 0 | 0 | 0 | 1 | 0 | 1 | 0.7
17:30-17:40 | 1 | 0 | 1 | 1.4 | 4 | 0 | 4 | 6.2 | 5 | 0 | 5 | 3.7
17:40-17:50 | 0 | 0 | 0 | 0 | 7 | 0 | 7 | 10.8 | 7 | 0 | 7 | 5.1
17:50-18:00 | 0 | 0 | 0 | 0 | 3 | 0 | 3 | 4.6 | 3 | 0 | 3 | 2.2
１時間計 | 5 | 0 | 5 | 7 | 16 | 0 | 16 | 24.6 | 21 | 0 | 21 | 15.4
18:00-18:10 | 0 | 0 | 0 | 0 | 2 | 0 | 2 | 3.1 | 2 | 0 | 2 | 1.5
18:10-18:20 | 0 | 0 | 0 | 0 | 1 | 0 | 1 | 1.5 | 1 | 0 | 1 | 0.7
18:20-18:30 | 0 | 0 | 0 | 0 | 1 | 0 | 1 | 1.5 | 1 | 0 | 1 | 0.7
18:30-18:40 | 0 | 0 | 0 | 0 | 0 | 0 | 0 | 0 | 0 | 0 | 0 | 0
18:40-18:50 | 0 | 0 | 0 | 0 | 0 | 0 | 0 | 0 | 0 | 0 | 0 | 0
18:50-19:00 | 0 | 0 | 0 | 0 | 0 | 0 | 0 | 0 | 0 | 0 | 0 | 0
１時間計 | 0 | 0 | 0 | 0 | 4 | 0 | 4 | 6.2 | 4 | 0 | 4 | 2.9
全時間合計 | 71 | 0 | 71 | 100 | 65 | 0 | 65 | 100 | 136 | 0 | 136 | 100

## 歩行者(3)
歩 行 者 通 行 量 調 査 表
調査地点 ：№6 園生十字路
調査年月日：令和 4年11月17日(木) 天候:晴れ
方向 | ｵ |  |  |  | ｶ |  |  |  | 合計
種別時間帯 | 歩行者(人) | 自転車(台) | 合 計(人･台) | 時 間係 数(％) | 歩行者(人) | 自転車(台) | 合 計(人･台) | 時 間係 数(％) | 歩行者(人) | 自転車(台) | 合 計(人･台) | 時 間係 数(％)
7:00- 7:10 | 0 | 0 | 0 | 0 | 0 | 0 | 0 | 0 | 0 | 0 | 0 | 0
7:10- 7:20 | 0 | 0 | 0 | 0 | 1 | 0 | 1 | 2.9 | 1 | 0 | 1 | 1
7:20- 7:30 | 0 | 0 | 0 | 0 | 0 | 0 | 0 | 0 | 0 | 0 | 0 | 0
7:30- 7:40 | 0 | 0 | 0 | 0 | 0 | 0 | 0 | 0 | 0 | 0 | 0 | 0
7:40- 7:50 | 0 | 0 | 0 | 0 | 1 | 0 | 1 | 2.9 | 1 | 0 | 1 | 1
7:50- 8:00 | 1 | 0 | 1 | 1.5 | 1 | 0 | 1 | 2.9 | 2 | 0 | 2 | 2
１時間計 | 1 | 0 | 1 | 1.5 | 3 | 0 | 3 | 8.6 | 4 | 0 | 4 | 4
8:00- 8:10 | 0 | 0 | 0 | 0 | 0 | 0 | 0 | 0 | 0 | 0 | 0 | 0
8:10- 8:20 | 1 | 0 | 1 | 1.5 | 0 | 0 | 0 | 0 | 1 | 0 | 1 | 1
8:20- 8:30 | 0 | 0 | 0 | 0 | 3 | 0 | 3 | 8.6 | 3 | 0 | 3 | 3
8:30- 8:40 | 0 | 0 | 0 | 0 | 1 | 0 | 1 | 2.9 | 1 | 0 | 1 | 1
8:40- 8:50 | 1 | 0 | 1 | 1.5 | 1 | 0 | 1 | 2.9 | 2 | 0 | 2 | 2
8:50- 9:00 | 1 | 0 | 1 | 1.5 | 3 | 0 | 3 | 8.6 | 4 | 0 | 4 | 4
１時間計 | 3 | 0 | 3 | 4.6 | 8 | 0 | 8 | 22.9 | 11 | 0 | 11 | 11
9:00-10:00 | 16 | 0 | 16 | 24.6 | 10 | 0 | 10 | 28.6 | 26 | 0 | 26 | 26
10:00-11:00 | 6 | 0 | 6 | 9.2 | 1 | 0 | 1 | 2.9 | 7 | 0 | 7 | 7
11:00-12:00 | 3 | 0 | 3 | 4.6 | 2 | 0 | 2 | 5.7 | 5 | 0 | 5 | 5
12:00-13:00 | 3 | 0 | 3 | 4.6 | 0 | 0 | 0 | 0 | 3 | 0 | 3 | 3
13:00-14:00 | 0 | 0 | 0 | 0 | 2 | 0 | 2 | 5.7 | 2 | 0 | 2 | 2
14:00-15:00 | 4 | 0 | 4 | 6.2 | 1 | 0 | 1 | 2.9 | 5 | 0 | 5 | 5
15:00-16:00 | 17 | 0 | 17 | 26.2 | 2 | 0 | 2 | 5.7 | 19 | 0 | 19 | 19
16:00-17:00 | 4 | 0 | 4 | 6.2 | 1 | 0 | 1 | 2.9 | 5 | 0 | 5 | 5
17:00-17:10 | 1 | 0 | 1 | 1.5 | 0 | 0 | 0 | 0 | 1 | 0 | 1 | 1
17:10-17:20 | 0 | 0 | 0 | 0 | 0 | 0 | 0 | 0 | 0 | 0 | 0 | 0
17:20-17:30 | 0 | 0 | 0 | 0 | 1 | 0 | 1 | 2.9 | 1 | 0 | 1 | 1
17:30-17:40 | 1 | 0 | 1 | 1.5 | 0 | 0 | 0 | 0 | 1 | 0 | 1 | 1
17:40-17:50 | 0 | 0 | 0 | 0 | 0 | 0 | 0 | 0 | 0 | 0 | 0 | 0
17:50-18:00 | 0 | 0 | 0 | 0 | 0 | 0 | 0 | 0 | 0 | 0 | 0 | 0
１時間計 | 2 | 0 | 2 | 3.1 | 1 | 0 | 1 | 2.9 | 3 | 0 | 3 | 3
18:00-18:10 | 0 | 0 | 0 | 0 | 0 | 0 | 0 | 0 | 0 | 0 | 0 | 0
18:10-18:20 | 2 | 0 | 2 | 3.1 | 0 | 0 | 0 | 0 | 2 | 0 | 2 | 2
18:20-18:30 | 1 | 0 | 1 | 1.5 | 2 | 0 | 2 | 5.7 | 3 | 0 | 3 | 3
18:30-18:40 | 0 | 0 | 0 | 0 | 1 | 0 | 1 | 2.9 | 1 | 0 | 1 | 1
18:40-18:50 | 2 | 0 | 2 | 3.1 | 0 | 0 | 0 | 0 | 2 | 0 | 2 | 2
18:50-19:00 | 1 | 0 | 1 | 1.5 | 1 | 0 | 1 | 2.9 | 2 | 0 | 2 | 2
１時間計 | 6 | 0 | 6 | 9.2 | 4 | 0 | 4 | 11.4 | 10 | 0 | 10 | 10
全時間合計 | 65 | 0 | 65 | 100 | 35 | 0 | 35 | 100 | 100 | 0 | 100 | 100

## 歩行者(4)
歩 行 者 通 行 量 調 査 表
調査地点 ：№6 園生十字路
調査年月日：令和 4年11月17日(木) 天候:晴れ
方向 | ｷ |  |  |  | ｸ |  |  |  | 合計
種別時間帯 | 歩行者(人) | 自転車(台) | 合 計(人･台) | 時 間係 数(％) | 歩行者(人) | 自転車(台) | 合 計(人･台) | 時 間係 数(％) | 歩行者(人) | 自転車(台) | 合 計(人･台) | 時 間係 数(％)
7:00- 7:10 | 0 | 0 | 0 | 0 | 0 | 0 | 0 | 0 | 0 | 0 | 0 | 0
7:10- 7:20 | 0 | 0 | 0 | 0 | 1 | 0 | 1 | 2.3 | 1 | 0 | 1 | 1.3
7:20- 7:30 | 0 | 0 | 0 | 0 | 0 | 0 | 0 | 0 | 0 | 0 | 0 | 0
7:30- 7:40 | 0 | 0 | 0 | 0 | 2 | 0 | 2 | 4.7 | 2 | 0 | 2 | 2.6
7:40- 7:50 | 0 | 0 | 0 | 0 | 4 | 0 | 4 | 9.3 | 4 | 0 | 4 | 5.2
7:50- 8:00 | 0 | 0 | 0 | 0 | 2 | 0 | 2 | 4.7 | 2 | 0 | 2 | 2.6
１時間計 | 0 | 0 | 0 | 0 | 9 | 0 | 9 | 20.9 | 9 | 0 | 9 | 11.7
8:00- 8:10 | 0 | 0 | 0 | 0 | 2 | 0 | 2 | 4.7 | 2 | 0 | 2 | 2.6
8:10- 8:20 | 1 | 0 | 1 | 2.9 | 0 | 0 | 0 | 0 | 1 | 0 | 1 | 1.3
8:20- 8:30 | 0 | 0 | 0 | 0 | 0 | 0 | 0 | 0 | 0 | 0 | 0 | 0
8:30- 8:40 | 0 | 0 | 0 | 0 | 1 | 0 | 1 | 2.3 | 1 | 0 | 1 | 1.3
8:40- 8:50 | 0 | 0 | 0 | 0 | 2 | 0 | 2 | 4.7 | 2 | 0 | 2 | 2.6
8:50- 9:00 | 0 | 0 | 0 | 0 | 2 | 0 | 2 | 4.7 | 2 | 0 | 2 | 2.6
１時間計 | 1 | 0 | 1 | 2.9 | 7 | 0 | 7 | 16.3 | 8 | 0 | 8 | 10.4
9:00-10:00 | 2 | 0 | 2 | 5.9 | 3 | 0 | 3 | 7 | 5 | 0 | 5 | 6.5
10:00-11:00 | 4 | 0 | 4 | 11.8 | 5 | 0 | 5 | 11.6 | 9 | 0 | 9 | 11.7
11:00-12:00 | 3 | 0 | 3 | 8.8 | 3 | 0 | 3 | 7 | 6 | 0 | 6 | 7.8
12:00-13:00 | 2 | 0 | 2 | 5.9 | 3 | 0 | 3 | 7 | 5 | 0 | 5 | 6.5
13:00-14:00 | 2 | 0 | 2 | 5.9 | 1 | 0 | 1 | 2.3 | 3 | 0 | 3 | 3.9
14:00-15:00 | 0 | 0 | 0 | 0 | 2 | 0 | 2 | 4.7 | 2 | 0 | 2 | 2.6
15:00-16:00 | 7 | 0 | 7 | 20.6 | 4 | 0 | 4 | 9.3 | 11 | 0 | 11 | 14.3
16:00-17:00 | 7 | 0 | 7 | 20.6 | 1 | 0 | 1 | 2.3 | 8 | 0 | 8 | 10.4
17:00-17:10 | 0 | 0 | 0 | 0 | 0 | 0 | 0 | 0 | 0 | 0 | 0 | 0
17:10-17:20 | 1 | 0 | 1 | 2.9 | 1 | 0 | 1 | 2.3 | 2 | 0 | 2 | 2.6
17:20-17:30 | 0 | 0 | 0 | 0 | 1 | 0 | 1 | 2.3 | 1 | 0 | 1 | 1.3
17:30-17:40 | 0 | 0 | 0 | 0 | 0 | 0 | 0 | 0 | 0 | 0 | 0 | 0
17:40-17:50 | 1 | 0 | 1 | 2.9 | 0 | 0 | 0 | 0 | 1 | 0 | 1 | 1.3
17:50-18:00 | 4 | 0 | 4 | 11.8 | 0 | 0 | 0 | 0 | 4 | 0 | 4 | 5.2
１時間計 | 6 | 0 | 6 | 17.6 | 2 | 0 | 2 | 4.7 | 8 | 0 | 8 | 10.4
18:00-18:10 | 0 | 0 | 0 | 0 | 2 | 0 | 2 | 4.7 | 2 | 0 | 2 | 2.6
18:10-18:20 | 0 | 0 | 0 | 0 | 0 | 0 | 0 | 0 | 0 | 0 | 0 | 0
18:20-18:30 | 0 | 0 | 0 | 0 | 0 | 0 | 0 | 0 | 0 | 0 | 0 | 0
18:30-18:40 | 0 | 0 | 0 | 0 | 0 | 0 | 0 | 0 | 0 | 0 | 0 | 0
18:40-18:50 | 0 | 0 | 0 | 0 | 1 | 0 | 1 | 2.3 | 1 | 0 | 1 | 1.3
18:50-19:00 | 0 | 0 | 0 | 0 | 0 | 0 | 0 | 0 | 0 | 0 | 0 | 0
１時間計 | 0 | 0 | 0 | 0 | 3 | 0 | 3 | 7 | 3 | 0 | 3 | 3.9
全時間合計 | 34 | 0 | 34 | 100 | 43 | 0 | 43 | 100 | 77 | 0 | 77 | 100

## 歩行者(5)
歩 行 者 通 行 量 調 査 表
調査地点 ：№6 園生十字路
調査年月日：令和 4年11月17日(木) 天候:晴れ
方向 | ｹ |  |  |  | ｺ |  |  |  | 合計
種別時間帯 | 歩行者(人) | 自転車(台) | 合 計(人･台) | 時 間係 数(％) | 歩行者(人) | 自転車(台) | 合 計(人･台) | 時 間係 数(％) | 歩行者(人) | 自転車(台) | 合 計(人･台) | 時 間係 数(％)
7:00- 7:10 | 0 | 1 | 1 | 0.4 | 0 | 1 | 1 | 0.5 | 0 | 2 | 2 | 0.4
7:10- 7:20 | 0 | 2 | 2 | 0.7 | 0 | 1 | 1 | 0.5 | 0 | 3 | 3 | 0.6
7:20- 7:30 | 0 | 1 | 1 | 0.4 | 0 | 4 | 4 | 1.9 | 0 | 5 | 5 | 1
7:30- 7:40 | 0 | 1 | 1 | 0.4 | 0 | 3 | 3 | 1.4 | 0 | 4 | 4 | 0.8
7:40- 7:50 | 0 | 1 | 1 | 0.4 | 0 | 4 | 4 | 1.9 | 0 | 5 | 5 | 1
7:50- 8:00 | 1 | 1 | 2 | 0.7 | 0 | 2 | 2 | 0.9 | 1 | 3 | 4 | 0.8
１時間計 | 1 | 7 | 8 | 2.9 | 0 | 15 | 15 | 6.9 | 1 | 22 | 23 | 4.7
8:00- 8:10 | 0 | 10 | 10 | 3.7 | 3 | 12 | 15 | 6.9 | 3 | 22 | 25 | 5.1
8:10- 8:20 | 0 | 8 | 8 | 2.9 | 0 | 17 | 17 | 7.9 | 0 | 25 | 25 | 5.1
8:20- 8:30 | 0 | 13 | 13 | 4.8 | 1 | 29 | 30 | 13.9 | 1 | 42 | 43 | 8.8
8:30- 8:40 | 0 | 0 | 0 | 0 | 0 | 6 | 6 | 2.8 | 0 | 6 | 6 | 1.2
8:40- 8:50 | 0 | 1 | 1 | 0.4 | 0 | 7 | 7 | 3.2 | 0 | 8 | 8 | 1.6
8:50- 9:00 | 1 | 1 | 2 | 0.7 | 0 | 8 | 8 | 3.7 | 1 | 9 | 10 | 2
１時間計 | 1 | 33 | 34 | 12.5 | 4 | 79 | 83 | 38.4 | 5 | 112 | 117 | 23.9
9:00-10:00 | 1 | 10 | 11 | 4 | 3 | 18 | 21 | 9.7 | 4 | 28 | 32 | 6.5
10:00-11:00 | 1 | 7 | 8 | 2.9 | 0 | 14 | 14 | 6.5 | 1 | 21 | 22 | 4.5
11:00-12:00 | 2 | 10 | 12 | 4.4 | 0 | 8 | 8 | 3.7 | 2 | 18 | 20 | 4.1
12:00-13:00 | 0 | 16 | 16 | 5.9 | 0 | 11 | 11 | 5.1 | 0 | 27 | 27 | 5.5
13:00-14:00 | 0 | 10 | 10 | 3.7 | 0 | 6 | 6 | 2.8 | 0 | 16 | 16 | 3.3
14:00-15:00 | 0 | 7 | 7 | 2.6 | 1 | 8 | 9 | 4.2 | 1 | 15 | 16 | 3.3
15:00-16:00 | 0 | 60 | 60 | 22 | 0 | 15 | 15 | 6.9 | 0 | 75 | 75 | 15.3
16:00-17:00 | 2 | 25 | 27 | 9.9 | 1 | 9 | 10 | 4.6 | 3 | 34 | 37 | 7.6
17:00-17:10 | 1 | 5 | 6 | 2.2 | 0 | 0 | 0 | 0 | 1 | 5 | 6 | 1.2
17:10-17:20 | 0 | 3 | 3 | 1.1 | 0 | 0 | 0 | 0 | 0 | 3 | 3 | 0.6
17:20-17:30 | 1 | 12 | 13 | 4.8 | 0 | 3 | 3 | 1.4 | 1 | 15 | 16 | 3.3
17:30-17:40 | 0 | 9 | 9 | 3.3 | 0 | 1 | 1 | 0.5 | 0 | 10 | 10 | 2
17:40-17:50 | 1 | 15 | 16 | 5.9 | 0 | 9 | 9 | 4.2 | 1 | 24 | 25 | 5.1
17:50-18:00 | 0 | 11 | 11 | 4 | 0 | 1 | 1 | 0.5 | 0 | 12 | 12 | 2.5
１時間計 | 3 | 55 | 58 | 21.2 | 0 | 14 | 14 | 6.5 | 3 | 69 | 72 | 14.7
18:00-18:10 | 0 | 4 | 4 | 1.5 | 0 | 2 | 2 | 0.9 | 0 | 6 | 6 | 1.2
18:10-18:20 | 0 | 5 | 5 | 1.8 | 1 | 0 | 1 | 0.5 | 1 | 5 | 6 | 1.2
18:20-18:30 | 0 | 5 | 5 | 1.8 | 0 | 2 | 2 | 0.9 | 0 | 7 | 7 | 1.4
18:30-18:40 | 0 | 2 | 2 | 0.7 | 0 | 1 | 1 | 0.5 | 0 | 3 | 3 | 0.6
18:40-18:50 | 0 | 2 | 2 | 0.7 | 1 | 3 | 4 | 1.9 | 1 | 5 | 6 | 1.2
18:50-19:00 | 0 | 4 | 4 | 1.5 | 0 | 0 | 0 | 0 | 0 | 4 | 4 | 0.8
１時間計 | 0 | 22 | 22 | 8.1 | 2 | 8 | 10 | 4.6 | 2 | 30 | 32 | 6.5
全時間合計 | 11 | 262 | 273 | 100 | 11 | 205 | 216 | 100 | 22 | 467 | 489 | 100

## 歩行者(6)
歩 行 者 通 行 量 調 査 表
調査地点 ：№6 園生十字路
調査年月日：令和 4年11月17日(木) 天候:晴れ
方向 | ｻ |  |  |  | ｼ |  |  |  | 合計
種別時間帯 | 歩行者(人) | 自転車(台) | 合 計(人･台) | 時 間係 数(％) | 歩行者(人) | 自転車(台) | 合 計(人･台) | 時 間係 数(％) | 歩行者(人) | 自転車(台) | 合 計(人･台) | 時 間係 数(％)
7:00- 7:10 | 0 | 1 | 1 | 0.5 | 0 | 0 | 0 | 0 | 0 | 1 | 1 | 0.3
7:10- 7:20 | 0 | 1 | 1 | 0.5 | 1 | 0 | 1 | 0.6 | 1 | 1 | 2 | 0.5
7:20- 7:30 | 0 | 0 | 0 | 0 | 0 | 0 | 0 | 0 | 0 | 0 | 0 | 0
7:30- 7:40 | 0 | 0 | 0 | 0 | 0 | 0 | 0 | 0 | 0 | 0 | 0 | 0
7:40- 7:50 | 3 | 0 | 3 | 1.4 | 0 | 0 | 0 | 0 | 3 | 0 | 3 | 0.8
7:50- 8:00 | 0 | 0 | 0 | 0 | 0 | 0 | 0 | 0 | 0 | 0 | 0 | 0
１時間計 | 3 | 2 | 5 | 2.4 | 1 | 0 | 1 | 0.6 | 4 | 2 | 6 | 1.6
8:00- 8:10 | 1 | 0 | 1 | 0.5 | 1 | 1 | 2 | 1.3 | 2 | 1 | 3 | 0.8
8:10- 8:20 | 1 | 1 | 2 | 0.9 | 0 | 1 | 1 | 0.6 | 1 | 2 | 3 | 0.8
8:20- 8:30 | 0 | 0 | 0 | 0 | 0 | 1 | 1 | 0.6 | 0 | 1 | 1 | 0.3
8:30- 8:40 | 0 | 3 | 3 | 1.4 | 0 | 0 | 0 | 0 | 0 | 3 | 3 | 0.8
8:40- 8:50 | 1 | 2 | 3 | 1.4 | 2 | 6 | 8 | 5.2 | 3 | 8 | 11 | 3
8:50- 9:00 | 1 | 0 | 1 | 0.5 | 2 | 2 | 4 | 2.6 | 3 | 2 | 5 | 1.4
１時間計 | 4 | 6 | 10 | 4.7 | 5 | 11 | 16 | 10.4 | 9 | 17 | 26 | 7.1
9:00-10:00 | 14 | 9 | 23 | 10.9 | 42 | 5 | 47 | 30.5 | 56 | 14 | 70 | 19.2
10:00-11:00 | 6 | 12 | 18 | 8.5 | 4 | 0 | 4 | 2.6 | 10 | 12 | 22 | 6
11:00-12:00 | 5 | 8 | 13 | 6.2 | 9 | 8 | 17 | 11 | 14 | 16 | 30 | 8.2
12:00-13:00 | 4 | 2 | 6 | 2.8 | 3 | 3 | 6 | 3.9 | 7 | 5 | 12 | 3.3
13:00-14:00 | 4 | 4 | 8 | 3.8 | 3 | 3 | 6 | 3.9 | 7 | 7 | 14 | 3.8
14:00-15:00 | 6 | 2 | 8 | 3.8 | 3 | 4 | 7 | 4.5 | 9 | 6 | 15 | 4.1
15:00-16:00 | 34 | 16 | 50 | 23.7 | 10 | 11 | 21 | 13.6 | 44 | 27 | 71 | 19.5
16:00-17:00 | 24 | 10 | 34 | 16.1 | 4 | 7 | 11 | 7.1 | 28 | 17 | 45 | 12.3
17:00-17:10 | 0 | 5 | 5 | 2.4 | 0 | 1 | 1 | 0.6 | 0 | 6 | 6 | 1.6
17:10-17:20 | 2 | 4 | 6 | 2.8 | 1 | 3 | 4 | 2.6 | 3 | 7 | 10 | 2.7
17:20-17:30 | 1 | 3 | 4 | 1.9 | 0 | 2 | 2 | 1.3 | 1 | 5 | 6 | 1.6
17:30-17:40 | 1 | 1 | 2 | 0.9 | 1 | 0 | 1 | 0.6 | 2 | 1 | 3 | 0.8
17:40-17:50 | 2 | 2 | 4 | 1.9 | 0 | 0 | 0 | 0 | 2 | 2 | 4 | 1.1
17:50-18:00 | 1 | 2 | 3 | 1.4 | 1 | 0 | 1 | 0.6 | 2 | 2 | 4 | 1.1
１時間計 | 7 | 17 | 24 | 11.4 | 3 | 6 | 9 | 5.8 | 10 | 23 | 33 | 9
18:00-18:10 | 6 | 0 | 6 | 2.8 | 1 | 1 | 2 | 1.3 | 7 | 1 | 8 | 2.2
18:10-18:20 | 0 | 1 | 1 | 0.5 | 0 | 0 | 0 | 0 | 0 | 1 | 1 | 0.3
18:20-18:30 | 2 | 1 | 3 | 1.4 | 0 | 1 | 1 | 0.6 | 2 | 2 | 4 | 1.1
18:30-18:40 | 0 | 0 | 0 | 0 | 0 | 3 | 3 | 1.9 | 0 | 3 | 3 | 0.8
18:40-18:50 | 0 | 0 | 0 | 0 | 0 | 1 | 1 | 0.6 | 0 | 1 | 1 | 0.3
18:50-19:00 | 1 | 1 | 2 | 0.9 | 1 | 1 | 2 | 1.3 | 2 | 2 | 4 | 1.1
１時間計 | 9 | 3 | 12 | 5.7 | 2 | 7 | 9 | 5.8 | 11 | 10 | 21 | 5.8
全時間合計 | 120 | 91 | 211 | 100 | 89 | 65 | 154 | 100 | 209 | 156 | 365 | 100

## 歩行者(7)
歩 行 者 通 行 量 調 査 表
調査地点 ：№6 園生十字路
調査年月日：令和 4年11月17日(木) 天候:晴れ
方向 | ｽ |  |  |  | ｾ |  |  |  | 合計
種別時間帯 | 歩行者(人) | 自転車(台) | 合 計(人･台) | 時 間係 数(％) | 歩行者(人) | 自転車(台) | 合 計(人･台) | 時 間係 数(％) | 歩行者(人) | 自転車(台) | 合 計(人･台) | 時 間係 数(％)
7:00- 7:10 | 1 | 0 | 1 | 1.4 | 0 | 0 | 0 | 0 | 1 | 0 | 1 | 0.9
7:10- 7:20 | 2 | 0 | 2 | 2.8 | 0 | 0 | 0 | 0 | 2 | 0 | 2 | 1.7
7:20- 7:30 | 3 | 0 | 3 | 4.2 | 0 | 0 | 0 | 0 | 3 | 0 | 3 | 2.6
7:30- 7:40 | 1 | 0 | 1 | 1.4 | 1 | 0 | 1 | 2.3 | 2 | 0 | 2 | 1.7
7:40- 7:50 | 3 | 0 | 3 | 4.2 | 1 | 0 | 1 | 2.3 | 4 | 0 | 4 | 3.5
7:50- 8:00 | 0 | 0 | 0 | 0 | 0 | 0 | 0 | 0 | 0 | 0 | 0 | 0
１時間計 | 10 | 0 | 10 | 13.9 | 2 | 0 | 2 | 4.7 | 12 | 0 | 12 | 10.4
8:00- 8:10 | 2 | 0 | 2 | 2.8 | 0 | 0 | 0 | 0 | 2 | 0 | 2 | 1.7
8:10- 8:20 | 2 | 0 | 2 | 2.8 | 0 | 0 | 0 | 0 | 2 | 0 | 2 | 1.7
8:20- 8:30 | 2 | 0 | 2 | 2.8 | 0 | 0 | 0 | 0 | 2 | 0 | 2 | 1.7
8:30- 8:40 | 5 | 0 | 5 | 6.9 | 0 | 0 | 0 | 0 | 5 | 0 | 5 | 4.3
8:40- 8:50 | 6 | 0 | 6 | 8.3 | 0 | 0 | 0 | 0 | 6 | 0 | 6 | 5.2
8:50- 9:00 | 2 | 0 | 2 | 2.8 | 0 | 0 | 0 | 0 | 2 | 0 | 2 | 1.7
１時間計 | 19 | 0 | 19 | 26.4 | 0 | 0 | 0 | 0 | 19 | 0 | 19 | 16.5
9:00-10:00 | 12 | 0 | 12 | 16.7 | 2 | 0 | 2 | 4.7 | 14 | 0 | 14 | 12.2
10:00-11:00 | 4 | 0 | 4 | 5.6 | 5 | 0 | 5 | 11.6 | 9 | 0 | 9 | 7.8
11:00-12:00 | 3 | 0 | 3 | 4.2 | 3 | 0 | 3 | 7 | 6 | 0 | 6 | 5.2
12:00-13:00 | 1 | 0 | 1 | 1.4 | 15 | 0 | 15 | 34.9 | 16 | 0 | 16 | 13.9
13:00-14:00 | 9 | 0 | 9 | 12.5 | 2 | 0 | 2 | 4.7 | 11 | 0 | 11 | 9.6
14:00-15:00 | 0 | 0 | 0 | 0 | 2 | 0 | 2 | 4.7 | 2 | 0 | 2 | 1.7
15:00-16:00 | 5 | 0 | 5 | 6.9 | 4 | 0 | 4 | 9.3 | 9 | 0 | 9 | 7.8
16:00-17:00 | 2 | 0 | 2 | 2.8 | 3 | 0 | 3 | 7 | 5 | 0 | 5 | 4.3
17:00-17:10 | 2 | 0 | 2 | 2.8 | 0 | 0 | 0 | 0 | 2 | 0 | 2 | 1.7
17:10-17:20 | 1 | 0 | 1 | 1.4 | 0 | 0 | 0 | 0 | 1 | 0 | 1 | 0.9
17:20-17:30 | 1 | 0 | 1 | 1.4 | 1 | 0 | 1 | 2.3 | 2 | 0 | 2 | 1.7
17:30-17:40 | 2 | 0 | 2 | 2.8 | 0 | 0 | 0 | 0 | 2 | 0 | 2 | 1.7
17:40-17:50 | 0 | 0 | 0 | 0 | 1 | 0 | 1 | 2.3 | 1 | 0 | 1 | 0.9
17:50-18:00 | 0 | 0 | 0 | 0 | 0 | 0 | 0 | 0 | 0 | 0 | 0 | 0
１時間計 | 6 | 0 | 6 | 8.3 | 2 | 0 | 2 | 4.7 | 8 | 0 | 8 | 7
18:00-18:10 | 1 | 0 | 1 | 1.4 | 1 | 0 | 1 | 2.3 | 2 | 0 | 2 | 1.7
18:10-18:20 | 0 | 0 | 0 | 0 | 0 | 0 | 0 | 0 | 0 | 0 | 0 | 0
18:20-18:30 | 0 | 0 | 0 | 0 | 1 | 0 | 1 | 2.3 | 1 | 0 | 1 | 0.9
18:30-18:40 | 0 | 0 | 0 | 0 | 0 | 0 | 0 | 0 | 0 | 0 | 0 | 0
18:40-18:50 | 0 | 0 | 0 | 0 | 0 | 0 | 0 | 0 | 0 | 0 | 0 | 0
18:50-19:00 | 0 | 0 | 0 | 0 | 1 | 0 | 1 | 2.3 | 1 | 0 | 1 | 0.9
１時間計 | 1 | 0 | 1 | 1.4 | 3 | 0 | 3 | 7 | 4 | 0 | 4 | 3.5
全時間合計 | 72 | 0 | 72 | 100 | 43 | 0 | 43 | 100 | 115 | 0 | 115 | 100

## 渋滞長
滞留長・渋滞長・通過時間調査表
調査地点 ：№6 園生十字路
調査年月日：令和 4年11月17日(木) 天候:晴れ
１：車線減少 ２：信号現示不適（現示不足） ３：信号現示不適（系統性） ４：踏切
渋滞原因凡例 | ５：橋梁 ６：右折、対向直進 ７：左折車 ８：大型車 ９：二輪車 10：歩行者・自転車
11：駐車車両 12：バス停 13：工事、事故 14：沿道出入車両 15：道路線形 16：交差点形状
17：直進先詰まり 18：右折先詰まり 19：左折先詰まり 20：その他
| 方向 ａ |  |  |  | 方向 ｂ |  |  |  | 方向 ｃ |  |  |  | 方向 ｄ
観測時間 | 滞留長 (m) | 渋滞長 (m) | 通過 時間 (分:秒) | 渋滞 原因 | 滞留長 (m) | 渋滞長 (m) | 通過 時間 (分:秒) | 渋滞 原因 | 滞留長 (m) | 渋滞長 (m) | 通過 時間 (分:秒) | 渋滞 原因 | 滞留長 (m) | 渋滞長 (m) | 通過 時間 (分:秒) | 渋滞 原因
7:00- 7:10 | 200 | 0 | 0:01 |  | 60 | 0 | 0:00 |  | 10 | 0 | 0:00 |  | 20 | 0 | 0:01
7:10- 7:20 | 150 | 0 | 0:00 |  | 90 | 0 | 0:00 |  | 30 | 0 | 0:00 |  | 30 | 0 | 0:01
7:20- 7:30 | 180 | 0 | 0:01 |  | 130 | 0 | 0:01 |  | 40 | 0 | 0:00 |  | 10 | 0 | 0:01
7:30- 7:40 | 170 | 0 | 0:01 |  | 50 | 0 | 0:00 |  | 40 | 0 | 0:00 |  | 30 | 0 | 0:01
7:40- 7:50 | 300 | 20 | 0:02 | 8,14 | 50 | 0 | 0:00 |  | 50 | 0 | 0:00 |  | 20 | 0 | 0:01
7:50- 8:00 | 250 | 20 | 0:02 | 8,14 | 70 | 0 | 0:00 |  | 40 | 0 | 0:00 |  | 20 | 0 | 0:00
8:00- 8:10 | 280 | 30 | 0:02 | 14 | 60 | 0 | 0:00 |  | 50 | 0 | 0:00 |  | 40 | 0 | 0:01
8:10- 8:20 | 190 | 0 | 0:01 |  | 50 | 0 | 0:00 |  | 50 | 0 | 0:00 |  | 20 | 0 | 0:00
8:20- 8:30 | 350 | 50 | 0:03 | 10,14 | 160 | 30 | 0:02 | 17 | 50 | 0 | 0:00 |  | 30 | 0 | 0:01
8:30- 8:40 | 220 | 0 | 0:01 |  | 170 | 40 | 0:02 | 17 | 50 | 0 | 0:00 |  | 30 | 0 | 0:01
8:40- 8:50 | 160 | 0 | 0:01 |  | 250 | 120 | 0:03 | 8,17 | 50 | 0 | 0:00 |  | 40 | 0 | 0:00
8:50- 9:00 | 310 | 50 | 0:03 | 14,17 | 370 | 250 | 0:05 | 17 | 50 | 0 | 0:00 |  | 10 | 0 | 0:00
9:00-10:00 | 160 | 0 | 0:01 |  | 260 | 200 | 0:05 | 17 | 50 | 0 | 0:00 |  | 20 | 0 | 0:00
10:00-11:00 | 230 | 120 | 0:03 | 14 | 100 | 0 | 0:01 |  | 50 | 0 | 0:00 |  | 20 | 0 | 0:00
11:00-12:00 | 50 | 0 | 0:00 |  | 90 | 0 | 0:00 |  | 50 | 0 | 0:00 |  | 40 | 0 | 0:01
12:00-13:00 | 160 | 0 | 0:01 |  | 100 | 0 | 0:01 |  | 50 | 0 | 0:00 |  | 20 | 0 | 0:01
13:00-14:00 | 140 | 0 | 0:01 |  | 60 | 0 | 0:00 |  | 50 | 0 | 0:00 |  | 20 | 0 | 0:01
14:00-15:00 | 170 | 0 | 0:01 |  | 60 | 0 | 0:00 |  | 40 | 0 | 0:00 |  | 20 | 0 | 0:00
15:00-16:00 | 110 | 0 | 0:00 |  | 110 | 0 | 0:01 |  | 60 | 0 | 0:00 |  | 40 | 10 | 0:03 | 6
16:00-17:00 | 150 | 0 | 0:01 |  | 70 | 0 | 0:00 |  | 70 | 0 | 0:01 |  | 60 | 10 | 0:02 | 6
17:00-17:10 | 110 | 0 | 0:01 |  | 60 | 0 | 0:00 |  | 50 | 0 | 0:01 |  | 40 | 0 | 0:01
17:10-17:20 | 200 | 0 | 0:01 |  | 50 | 0 | 0:00 |  | 50 | 0 | 0:00 |  | 40 | 0 | 0:01
17:20-17:30 | 160 | 0 | 0:01 |  | 60 | 0 | 0:00 |  | 50 | 0 | 0:00 |  | 60 | 20 | 0:03 | 6
17:30-17:40 | 180 | 0 | 0:01 |  | 50 | 0 | 0:00 |  | 50 | 0 | 0:01 |  | 80 | 40 | 0:03 | 6
17:40-17:50 | 230 | 0 | 0:01 |  | 40 | 0 | 0:00 |  | 70 | 0 | 0:01 |  | 60 | 0 | 0:01
17:50-18:00 | 100 | 0 | 0:00 |  | 70 | 0 | 0:00 |  | 70 | 0 | 0:01 |  | 60 | 30 | 0:03 | 6
18:00-18:10 | 170 | 0 | 0:01 |  | 70 | 0 | 0:00 |  | 60 | 0 | 0:00 |  | 30 | 0 | 0:01
18:10-18:20 | 230 | 10 | 0:03 | 14 | 60 | 0 | 0:00 |  | 80 | 0 | 0:01 |  | 10 | 0 | 0:00
18:20-18:30 | 260 | 10 | 0:02 | 6 | 50 | 0 | 0:00 |  | 70 | 0 | 0:01 |  | 20 | 0 | 0:01
18:30-18:40 | 200 | 0 | 0:01 |  | 110 | 0 | 0:01 |  | 50 | 0 | 0:00 |  | 30 | 0 | 0:01
18:40-18:50 | 100 | 0 | 0:01 |  | 80 | 0 | 0:00 |  | 60 | 0 | 0:00 |  | 50 | 10 | 0:02 | 6
18:50-19:00 | 90 | 0 | 0:01 |  | 50 | 0 | 0:00 |  | 60 | 0 | 0:00 |  | 20 | 0 | 0:00

## 信号現示
信 号 現 示 調 査 表 | [15 empty] | 表示する凡例をダブルクリック
調査地点 ：№6 園生十字路
調査年月日：令和4年11月17日（木）
現示 | １φ |  |  | ２φ |  |  |  | ３φ
灯器 階梯 | １ | ２ | ３ | ４ | ５ | ６ | ７ | ８ | ９ | １０ | １１ | １２ | １３ | １４ | 合計
Ａ
Ｂ
Ｃ
ａ
朝 | 56 | 3 | 3 | 47 | 4 | 2 | 3 | 5 | 3 | 4 |  |  |  |  | 130
昼 | 44 | 3 | 3 | 59 | 4 | 2 | 3 | 5 | 3 | 4 |  |  |  |  | 130
夕 | 53 | 3 | 3 | 50 | 4 | 2 | 3 | 5 | 3 | 4 |  |  |  |  | 130
単位：秒
| １φ |  |  | ２φ |  |  | ３φ
現 示