## 交通量集計表 (1)
自 動 車 交 通 量 集 計 表
１２時間交通量集計表
→ 流入方向
|  |  | A | B | C | D | 合 計
| Ａ | 車種 | ---- | 4 | 8 | 12
|  | 乗用車 | ---- | 26 | 1040 | 2351 | 3417
|  | 小型貨物 | ---- | 0 | 0 | 20 | 20
|  | 大型貨物 | ---- | 4 | 80 | 189 | 273
|  | バス | ---- | 1 | 29 | 116 | 146
|  | 合計 | ---- | 31 | 1149 | 2676 | 3856
→流出方向 | Ｂ | 車種 | 3 | ---- | 7 | 11
|  | 乗用車 | 63 | ---- | 1 | 68 | 132
|  | 小型貨物 | 0 | ---- | 0 | 0 | 0
|  | 大型貨物 | 11 | ---- | 0 | 6 | 17
|  | バス | 4 | ---- | 0 | 2 | 6
|  | 合計 | 78 | ---- | 1 | 76 | 155
| D | 車種 | 2 | 6 | 10 | ----
|  | 乗用車 | 2224 | 61 | 489 | ---- | 2774
|  | 小型貨物 | 18 | 0 | 0 | ---- | 18
|  | 大型貨物 | 169 | 12 | 41 | ---- | 222
|  | バス | 72 | 0 | 15 | ---- | 87
|  | 合計 | 2483 | 73 | 545 | ---- | 3101
| E | 車種 | 1 | 5 | 9 | 13
|  | 乗用車 | 350 | 61 | 9413 | 928 | 10752
|  | 小型貨物 | 0 | 0 | 14 | 1 | 15
|  | 大型貨物 | 15 | 10 | 742 | 75 | 842
|  | バス | 12 | 5 | 602 | 45 | 664
|  | 合計 | 377 | 76 | 10771 | 1049 | 12273
| 合 計 | 車種
|  | 乗用車 | 2637 | 148 | 10943 | 3347 | 17075
|  | 小型貨物 | 18 | 0 | 14 | 21 | 53
|  | 大型貨物 | 195 | 26 | 863 | 270 | 1354
|  | バス | 88 | 6 | 646 | 163 | 903
|  | 合計 | 2938 | 180 | 12466 | 3801 | 19385
調査年月日：令和 4年5月3日(火)
調査時間 ：7時～19時
天 候 ：晴れ
調査地点 ：№2 （仮称）作草部町1287-3番地先交差点
調査方向案内図

## 交通量集計表 (2)
自 動 車 交 通 量 集 計 表
１２時間交通量集計表（7:00～19:00）
→ 流入方向
|  |  | F | H | I | 合 計
| F | 車種 | ---- | 17 | 20
|  | 乗用車 | ---- | 2339 | 1008 | 3347
|  | 小型貨物 | ---- | 19 | 2 | 21
|  | 大型貨物 | ---- | 207 | 63 | 270
|  | バス | ---- | 110 | 53 | 163
|  | 合計 | ---- | 2675 | 1126 | 3801 | .
→流出方向 | G | 車種 | 15 | 16 | 19
|  | 乗用車 | 1191 | 343 | 11568 | 13102
|  | 小型貨物 | 0 | 0 | 19 | 19
|  | 大型貨物 | 74 | 25 | 909 | 1008
|  | バス | 30 | 13 | 857 | 900
|  | 合計 | 1295 | 381 | 13353 | 15029
| H | 車種 | 14 | ---- | 18
|  | 乗用車 | 1583 | ---- | 1128 | 2711
|  | 小型貨物 | 18 | ---- | 8 | 26
|  | 大型貨物 | 148 | ---- | 72 | 220
|  | バス | 57 | ---- | 35 | 92
|  | 合計 | 1806 | ---- | 1243 | 3049
| 合 計 | 車種
|  | 乗用車 | 2774 | 2682 | 13704 | 19160
|  | 小型貨物 | 18 | 19 | 29 | 66
|  | 大型貨物 | 222 | 232 | 1044 | 1498
|  | バス | 87 | 123 | 945 | 1155
|  | 合計 | 3101 | 3056 | 15722 | 21879
調査年月日：令和4年5月3日(火)
調査時間 ：7時～19時
天 候 ：晴れ
調査地点 ：№2 （仮称）作草部町1287-3番地先交差点
調査方向案内図

## 方向別(1)
方 向 別 自 動 車 交 通 量 調 査 表
調査地点 ：№2 (仮称)作草部町１２８７－３番地先交差点
調査年月日：令和 4年 5月 3日(火・祝) 天候:晴れ
方向 | 1 | [6 empty] | 2
種別時間帯 | 乗用車(台) | バ ス(台) | 小 型貨物車(台) | 大 型貨物車(台) | 合 計(台) | 大型車混入率(％) | 時 間係 数(％) | 乗用車(台) | バ ス(台) | 小 型貨物車(台) | 大 型貨物車(台) | 合 計(台) | 大型車混入率(％) | 時 間係 数(％)
7:00- 8:00 | 16 | 0 | 2 | 1 | 19 | 5.3 | 5 | 133 | 1 | 29 | 10 | 173 | 6.4 | 7
8:00- 9:00 | 15 | 0 | 3 | 1 | 19 | 5.3 | 5 | 161 | 2 | 20 | 9 | 192 | 5.7 | 7.7
9:00- 9:10 | 1 | 0 | 0 | 0 | 1 | 0 | 0.3 | 30 | 0 | 7 | 2 | 39 | 5.1 | 1.6
9:10- 9:20 | 4 | 0 | 1 | 0 | 5 | 0 | 1.3 | 24 | 1 | 0 | 2 | 27 | 11.1 | 1.1
9:20- 9:30 | 4 | 0 | 0 | 0 | 4 | 0 | 1.1 | 30 | 0 | 1 | 0 | 31 | 0 | 1.2
9:30- 9:40 | 7 | 0 | 0 | 0 | 7 | 0 | 1.9 | 32 | 0 | 2 | 2 | 36 | 5.6 | 1.4
9:40- 9:50 | 2 | 0 | 0 | 1 | 3 | 33.3 | 0.8 | 30 | 0 | 5 | 2 | 37 | 5.4 | 1.5
9:50-10:00 | 2 | 0 | 0 | 0 | 2 | 0 | 0.5 | 41 | 1 | 4 | 3 | 49 | 8.2 | 2
１時間計 | 20 | 0 | 1 | 1 | 22 | 4.5 | 5.8 | 187 | 2 | 19 | 11 | 219 | 5.9 | 8.8
10:00-10:10 | 7 | 0 | 0 | 0 | 7 | 0 | 1.9 | 27 | 0 | 3 | 2 | 32 | 6.3 | 1.3
10:10-10:20 | 16 | 0 | 0 | 0 | 16 | 0 | 4.2 | 44 | 0 | 2 | 3 | 49 | 6.1 | 2
10:20-10:30 | 4 | 0 | 0 | 0 | 4 | 0 | 1.1 | 26 | 0 | 4 | 1 | 31 | 3.2 | 1.2
10:30-10:40 | 5 | 0 | 1 | 0 | 6 | 0 | 1.6 | 24 | 0 | 2 | 0 | 26 | 0 | 1
10:40-10:50 | 8 | 0 | 0 | 0 | 8 | 0 | 2.1 | 44 | 1 | 1 | 0 | 46 | 2.2 | 1.9
10:50-11:00 | 4 | 0 | 0 | 0 | 4 | 0 | 1.1 | 32 | 0 | 4 | 0 | 36 | 0 | 1.4
１時間計 | 44 | 0 | 1 | 0 | 45 | 0 | 11.9 | 197 | 1 | 16 | 6 | 220 | 3.2 | 8.9
11:00-11:10 | 1 | 0 | 0 | 0 | 1 | 0 | 0.3 | 24 | 0 | 3 | 0 | 27 | 0 | 1.1
11:10-11:20 | 5 | 0 | 0 | 0 | 5 | 0 | 1.3 | 30 | 0 | 0 | 0 | 30 | 0 | 1.2
11:20-11:30 | 5 | 0 | 0 | 0 | 5 | 0 | 1.3 | 29 | 1 | 2 | 0 | 32 | 3.1 | 1.3
11:30-11:40 | 6 | 0 | 0 | 0 | 6 | 0 | 1.6 | 37 | 0 | 3 | 2 | 42 | 4.8 | 1.7
11:40-11:50 | 6 | 0 | 0 | 1 | 7 | 14.3 | 1.9 | 37 | 0 | 2 | 3 | 42 | 7.1 | 1.7
11:50-12:00 | 4 | 0 | 1 | 0 | 5 | 0 | 1.3 | 31 | 0 | 2 | 2 | 35 | 5.7 | 1.4
１時間計 | 27 | 0 | 1 | 1 | 29 | 3.4 | 7.7 | 188 | 1 | 12 | 7 | 208 | 3.8 | 8.4
12:00-13:00 | 45 | 0 | 1 | 1 | 47 | 2.1 | 12.5 | 206 | 1 | 12 | 5 | 224 | 2.7 | 9
13:00-14:00 | 36 | 0 | 1 | 1 | 38 | 2.6 | 10.1 | 203 | 1 | 10 | 8 | 222 | 4.1 | 8.9
14:00-15:00 | 43 | 0 | 2 | 2 | 47 | 4.3 | 12.5 | 239 | 1 | 15 | 3 | 258 | 1.6 | 10.4
15:00-15:10 | 6 | 0 | 0 | 0 | 6 | 0 | 1.6 | 37 | 0 | 0 | 1 | 38 | 2.6 | 1.5
15:10-15:20 | 4 | 0 | 0 | 0 | 4 | 0 | 1.1 | 33 | 0 | 0 | 2 | 35 | 5.7 | 1.4
15:20-15:30 | 7 | 0 | 0 | 0 | 7 | 0 | 1.9 | 36 | 0 | 3 | 1 | 40 | 2.5 | 1.6
15:30-15:40 | 2 | 0 | 0 | 0 | 2 | 0 | 0.5 | 36 | 1 | 1 | 0 | 38 | 2.6 | 1.5
15:40-15:50 | 2 | 0 | 0 | 0 | 2 | 0 | 0.5 | 33 | 0 | 1 | 4 | 38 | 10.5 | 1.5
15:50-16:00 | 5 | 0 | 0 | 0 | 5 | 0 | 1.3 | 35 | 0 | 3 | 0 | 38 | 0 | 1.5
１時間計 | 26 | 0 | 0 | 0 | 26 | 0 | 6.9 | 210 | 1 | 8 | 8 | 227 | 4 | 9.1
16:00-16:10 | 2 | 0 | 0 | 0 | 2 | 0 | 0.5 | 37 | 1 | 2 | 0 | 40 | 2.5 | 1.6
16:10-16:20 | 7 | 0 | 0 | 0 | 7 | 0 | 1.9 | 37 | 0 | 5 | 0 | 42 | 0 | 1.7
16:20-16:30 | 6 | 0 | 0 | 0 | 6 | 0 | 1.6 | 31 | 0 | 1 | 1 | 33 | 3 | 1.3
16:30-16:40 | 7 | 0 | 0 | 0 | 7 | 0 | 1.9 | 34 | 0 | 1 | 0 | 35 | 0 | 1.4
16:40-16:50 | 6 | 0 | 0 | 0 | 6 | 0 | 1.6 | 33 | 1 | 1 | 0 | 35 | 2.9 | 1.4
16:50-17:00 | 4 | 0 | 0 | 0 | 4 | 0 | 1.1 | 33 | 0 | 1 | 0 | 34 | 0 | 1.4
１時間計 | 32 | 0 | 0 | 0 | 32 | 0 | 8.5 | 205 | 2 | 11 | 1 | 219 | 1.4 | 8.8
17:00-17:10 | 5 | 0 | 0 | 0 | 5 | 0 | 1.3 | 25 | 1 | 1 | 0 | 27 | 3.7 | 1.1
17:10-17:20 | 2 | 0 | 0 | 1 | 3 | 33.3 | 0.8 | 34 | 0 | 0 | 0 | 34 | 0 | 1.4
17:20-17:30 | 6 | 0 | 0 | 0 | 6 | 0 | 1.6 | 34 | 0 | 0 | 0 | 34 | 0 | 1.4
17:30-17:40 | 10 | 0 | 0 | 0 | 10 | 0 | 2.7 | 32 | 1 | 1 | 0 | 34 | 2.9 | 1.4
17:40-17:50 | 6 | 0 | 1 | 2 | 9 | 22.2 | 2.4 | 34 | 1 | 3 | 2 | 40 | 7.5 | 1.6
17:50-18:00 | 3 | 0 | 1 | 0 | 4 | 0 | 1.1 | 19 | 0 | 1 | 0 | 20 | 0 | 0.8
１時間計 | 32 | 0 | 2 | 3 | 37 | 8.1 | 9.8 | 178 | 3 | 6 | 2 | 189 | 2.6 | 7.6
18:00-19:00 | 14 | 0 | 1 | 1 | 16 | 6.3 | 4.2 | 117 | 2 | 11 | 2 | 132 | 3 | 5.3
全時間合計 | 350 | 0 | 15 | 12 | 377 | 3.2 | 100 | 2224 | 18 | 169 | 72 | 2483 | 3.6 | 100

## 方向別(2)
方 向 別 自 動 車 交 通 量 調 査 表
調査地点 ：№2 (仮称)作草部町１２８７－３番地先交差点
調査年月日：令和 4年 5月 3日(火・祝) 天候:晴れ
方向 | 3 | [6 empty] | A 合計 ( 1+ 2+ 3)
種別時間帯 | 乗用車(台) | バ ス(台) | 小 型貨物車(台) | 大 型貨物車(台) | 合 計(台) | 大型車混入率(％) | 時 間係 数(％) | 乗用車(台) | バ ス(台) | 小 型貨物車(台) | 大 型貨物車(台) | 合 計(台) | 大型車混入率(％) | 時 間係 数(％)
7:00- 8:00 | 5 | 0 | 4 | 0 | 9 | 0 | 11.5 | 154 | 1 | 35 | 11 | 201 | 6 | 6.8
8:00- 9:00 | 13 | 0 | 2 | 0 | 15 | 0 | 19.2 | 189 | 2 | 25 | 10 | 226 | 5.3 | 7.7
9:00- 9:10 | 0 | 0 | 0 | 0 | 0 | 0 | 0 | 31 | 0 | 7 | 2 | 40 | 5 | 1.4
9:10- 9:20 | 1 | 0 | 1 | 0 | 2 | 0 | 2.6 | 29 | 1 | 2 | 2 | 34 | 8.8 | 1.2
9:20- 9:30 | 0 | 0 | 0 | 0 | 0 | 0 | 0 | 34 | 0 | 1 | 0 | 35 | 0 | 1.2
9:30- 9:40 | 2 | 0 | 0 | 0 | 2 | 0 | 2.6 | 41 | 0 | 2 | 2 | 45 | 4.4 | 1.5
9:40- 9:50 | 0 | 0 | 0 | 0 | 0 | 0 | 0 | 32 | 0 | 5 | 3 | 40 | 7.5 | 1.4
9:50-10:00 | 1 | 0 | 0 | 0 | 1 | 0 | 1.3 | 44 | 1 | 4 | 3 | 52 | 7.7 | 1.8
１時間計 | 4 | 0 | 1 | 0 | 5 | 0 | 6.4 | 211 | 2 | 21 | 12 | 246 | 5.7 | 8.4
10:00-10:10 | 1 | 0 | 0 | 0 | 1 | 0 | 1.3 | 35 | 0 | 3 | 2 | 40 | 5 | 1.4
10:10-10:20 | 3 | 0 | 0 | 0 | 3 | 0 | 3.8 | 63 | 0 | 2 | 3 | 68 | 4.4 | 2.3
10:20-10:30 | 2 | 0 | 0 | 0 | 2 | 0 | 2.6 | 32 | 0 | 4 | 1 | 37 | 2.7 | 1.3
10:30-10:40 | 1 | 0 | 1 | 1 | 3 | 33.3 | 3.8 | 30 | 0 | 4 | 1 | 35 | 2.9 | 1.2
10:40-10:50 | 1 | 0 | 0 | 0 | 1 | 0 | 1.3 | 53 | 1 | 1 | 0 | 55 | 1.8 | 1.9
10:50-11:00 | 1 | 0 | 0 | 0 | 1 | 0 | 1.3 | 37 | 0 | 4 | 0 | 41 | 0 | 1.4
１時間計 | 9 | 0 | 1 | 1 | 11 | 9.1 | 14.1 | 250 | 1 | 18 | 7 | 276 | 2.9 | 9.4
11:00-11:10 | 3 | 0 | 1 | 2 | 6 | 33.3 | 7.7 | 28 | 0 | 4 | 2 | 34 | 5.9 | 1.2
11:10-11:20 | 3 | 0 | 0 | 0 | 3 | 0 | 3.8 | 38 | 0 | 0 | 0 | 38 | 0 | 1.3
11:20-11:30 | 1 | 0 | 0 | 0 | 1 | 0 | 1.3 | 35 | 1 | 2 | 0 | 38 | 2.6 | 1.3
11:30-11:40 | 0 | 0 | 0 | 0 | 0 | 0 | 0 | 43 | 0 | 3 | 2 | 48 | 4.2 | 1.6
11:40-11:50 | 3 | 0 | 0 | 0 | 3 | 0 | 3.8 | 46 | 0 | 2 | 4 | 52 | 7.7 | 1.8
11:50-12:00 | 1 | 0 | 0 | 0 | 1 | 0 | 1.3 | 36 | 0 | 3 | 2 | 41 | 4.9 | 1.4
１時間計 | 11 | 0 | 1 | 2 | 14 | 14.3 | 17.9 | 226 | 1 | 14 | 10 | 251 | 4.4 | 8.5
12:00-13:00 | 5 | 0 | 1 | 1 | 7 | 14.3 | 9 | 256 | 1 | 14 | 7 | 278 | 2.9 | 9.5
13:00-14:00 | 4 | 0 | 0 | 0 | 4 | 0 | 5.1 | 243 | 1 | 11 | 9 | 264 | 3.8 | 9
14:00-15:00 | 4 | 0 | 1 | 0 | 5 | 0 | 6.4 | 286 | 1 | 18 | 5 | 310 | 1.9 | 10.6
15:00-15:10 | 0 | 0 | 0 | 0 | 0 | 0 | 0 | 43 | 0 | 0 | 1 | 44 | 2.3 | 1.5
15:10-15:20 | 0 | 0 | 0 | 0 | 0 | 0 | 0 | 37 | 0 | 0 | 2 | 39 | 5.1 | 1.3
15:20-15:30 | 0 | 0 | 0 | 0 | 0 | 0 | 0 | 43 | 0 | 3 | 1 | 47 | 2.1 | 1.6
15:30-15:40 | 0 | 0 | 0 | 0 | 0 | 0 | 0 | 38 | 1 | 1 | 0 | 40 | 2.5 | 1.4
15:40-15:50 | 1 | 0 | 0 | 0 | 1 | 0 | 1.3 | 36 | 0 | 1 | 4 | 41 | 9.8 | 1.4
15:50-16:00 | 0 | 0 | 0 | 0 | 0 | 0 | 0 | 40 | 0 | 3 | 0 | 43 | 0 | 1.5
１時間計 | 1 | 0 | 0 | 0 | 1 | 0 | 1.3 | 237 | 1 | 8 | 8 | 254 | 3.5 | 8.6
16:00-16:10 | 1 | 0 | 0 | 0 | 1 | 0 | 1.3 | 40 | 1 | 2 | 0 | 43 | 2.3 | 1.5
16:10-16:20 | 0 | 0 | 0 | 0 | 0 | 0 | 0 | 44 | 0 | 5 | 0 | 49 | 0 | 1.7
16:20-16:30 | 0 | 0 | 0 | 0 | 0 | 0 | 0 | 37 | 0 | 1 | 1 | 39 | 2.6 | 1.3
16:30-16:40 | 0 | 0 | 0 | 0 | 0 | 0 | 0 | 41 | 0 | 1 | 0 | 42 | 0 | 1.4
16:40-16:50 | 0 | 0 | 0 | 0 | 0 | 0 | 0 | 39 | 1 | 1 | 0 | 41 | 2.4 | 1.4
16:50-17:00 | 2 | 0 | 0 | 0 | 2 | 0 | 2.6 | 39 | 0 | 1 | 0 | 40 | 0 | 1.4
１時間計 | 3 | 0 | 0 | 0 | 3 | 0 | 3.8 | 240 | 2 | 11 | 1 | 254 | 1.2 | 8.6
17:00-17:10 | 0 | 0 | 0 | 0 | 0 | 0 | 0 | 30 | 1 | 1 | 0 | 32 | 3.1 | 1.1
17:10-17:20 | 0 | 0 | 0 | 0 | 0 | 0 | 0 | 36 | 0 | 0 | 1 | 37 | 2.7 | 1.3
17:20-17:30 | 0 | 0 | 0 | 0 | 0 | 0 | 0 | 40 | 0 | 0 | 0 | 40 | 0 | 1.4
17:30-17:40 | 0 | 0 | 0 | 0 | 0 | 0 | 0 | 42 | 1 | 1 | 0 | 44 | 2.3 | 1.5
17:40-17:50 | 1 | 0 | 0 | 0 | 1 | 0 | 1.3 | 41 | 1 | 4 | 4 | 50 | 10 | 1.7
17:50-18:00 | 0 | 0 | 0 | 0 | 0 | 0 | 0 | 22 | 0 | 2 | 0 | 24 | 0 | 0.8
１時間計 | 1 | 0 | 0 | 0 | 1 | 0 | 1.3 | 211 | 3 | 8 | 5 | 227 | 3.5 | 7.7
18:00-19:00 | 3 | 0 | 0 | 0 | 3 | 0 | 3.8 | 134 | 2 | 12 | 3 | 151 | 3.3 | 5.1
全時間合計 | 63 | 0 | 11 | 4 | 78 | 5.1 | 100 | 2637 | 18 | 195 | 88 | 2938 | 3.6 | 100

## 方向別(3)
方 向 別 自 動 車 交 通 量 調 査 表
調査地点 ：№2 (仮称)作草部町１２８７－３番地先交差点
調査年月日：令和 4年 5月 3日(火・祝) 天候:晴れ
方向 | 4 | [6 empty] | 5
種別時間帯 | 乗用車(台) | バ ス(台) | 小 型貨物車(台) | 大 型貨物車(台) | 合 計(台) | 大型車混入率(％) | 時 間係 数(％) | 乗用車(台) | バ ス(台) | 小 型貨物車(台) | 大 型貨物車(台) | 合 計(台) | 大型車混入率(％) | 時 間係 数(％)
7:00- 8:00 | 2 | 0 | 0 | 0 | 2 | 0 | 6.5 | 7 | 0 | 1 | 0 | 8 | 0 | 10.5
8:00- 9:00 | 1 | 0 | 0 | 0 | 1 | 0 | 3.2 | 4 | 0 | 1 | 0 | 5 | 0 | 6.6
9:00- 9:10 | 1 | 0 | 0 | 0 | 1 | 0 | 3.2 | 0 | 0 | 1 | 0 | 1 | 0 | 1.3
9:10- 9:20 | 0 | 0 | 0 | 0 | 0 | 0 | 0 | 0 | 0 | 0 | 0 | 0 | 0 | 0
9:20- 9:30 | 0 | 0 | 0 | 0 | 0 | 0 | 0 | 0 | 0 | 0 | 0 | 0 | 0 | 0
9:30- 9:40 | 0 | 0 | 0 | 0 | 0 | 0 | 0 | 0 | 0 | 0 | 0 | 0 | 0 | 0
9:40- 9:50 | 1 | 0 | 0 | 0 | 1 | 0 | 3.2 | 0 | 0 | 0 | 0 | 0 | 0 | 0
9:50-10:00 | 0 | 0 | 0 | 0 | 0 | 0 | 0 | 0 | 0 | 0 | 0 | 0 | 0 | 0
１時間計 | 2 | 0 | 0 | 0 | 2 | 0 | 6.5 | 0 | 0 | 1 | 0 | 1 | 0 | 1.3
10:00-10:10 | 1 | 0 | 0 | 0 | 1 | 0 | 3.2 | 1 | 0 | 0 | 0 | 1 | 0 | 1.3
10:10-10:20 | 0 | 0 | 0 | 0 | 0 | 0 | 0 | 1 | 0 | 0 | 0 | 1 | 0 | 1.3
10:20-10:30 | 1 | 0 | 0 | 0 | 1 | 0 | 3.2 | 1 | 0 | 0 | 0 | 1 | 0 | 1.3
10:30-10:40 | 0 | 0 | 0 | 0 | 0 | 0 | 0 | 1 | 0 | 0 | 0 | 1 | 0 | 1.3
10:40-10:50 | 3 | 0 | 0 | 0 | 3 | 0 | 9.7 | 2 | 0 | 0 | 0 | 2 | 0 | 2.6
10:50-11:00 | 0 | 0 | 0 | 0 | 0 | 0 | 0 | 0 | 0 | 0 | 0 | 0 | 0 | 0
１時間計 | 5 | 0 | 0 | 0 | 5 | 0 | 16.1 | 6 | 0 | 0 | 0 | 6 | 0 | 7.9
11:00-11:10 | 2 | 0 | 1 | 0 | 3 | 0 | 9.7 | 1 | 0 | 0 | 0 | 1 | 0 | 1.3
11:10-11:20 | 1 | 0 | 0 | 0 | 1 | 0 | 3.2 | 2 | 0 | 0 | 0 | 2 | 0 | 2.6
11:20-11:30 | 1 | 0 | 0 | 0 | 1 | 0 | 3.2 | 0 | 0 | 0 | 0 | 0 | 0 | 0
11:30-11:40 | 0 | 0 | 0 | 0 | 0 | 0 | 0 | 1 | 0 | 0 | 0 | 1 | 0 | 1.3
11:40-11:50 | 2 | 0 | 0 | 0 | 2 | 0 | 6.5 | 0 | 0 | 0 | 0 | 0 | 0 | 0
11:50-12:00 | 0 | 0 | 0 | 0 | 0 | 0 | 0 | 0 | 0 | 0 | 0 | 0 | 0 | 0
１時間計 | 6 | 0 | 1 | 0 | 7 | 0 | 22.6 | 4 | 0 | 0 | 0 | 4 | 0 | 5.3
12:00-13:00 | 1 | 0 | 1 | 0 | 2 | 0 | 6.5 | 6 | 0 | 0 | 2 | 8 | 25 | 10.5
13:00-14:00 | 2 | 0 | 0 | 0 | 2 | 0 | 6.5 | 4 | 0 | 3 | 0 | 7 | 0 | 9.2
14:00-15:00 | 1 | 0 | 0 | 1 | 2 | 50 | 6.5 | 6 | 0 | 0 | 0 | 6 | 0 | 7.9
15:00-15:10 | 0 | 0 | 0 | 0 | 0 | 0 | 0 | 0 | 0 | 0 | 0 | 0 | 0 | 0
15:10-15:20 | 1 | 0 | 0 | 0 | 1 | 0 | 3.2 | 0 | 0 | 0 | 0 | 0 | 0 | 0
15:20-15:30 | 0 | 0 | 0 | 0 | 0 | 0 | 0 | 2 | 0 | 0 | 0 | 2 | 0 | 2.6
15:30-15:40 | 0 | 0 | 0 | 0 | 0 | 0 | 0 | 1 | 0 | 0 | 0 | 1 | 0 | 1.3
15:40-15:50 | 0 | 0 | 0 | 0 | 0 | 0 | 0 | 1 | 0 | 0 | 0 | 1 | 0 | 1.3
15:50-16:00 | 0 | 0 | 0 | 0 | 0 | 0 | 0 | 0 | 0 | 0 | 0 | 0 | 0 | 0
１時間計 | 1 | 0 | 0 | 0 | 1 | 0 | 3.2 | 4 | 0 | 0 | 0 | 4 | 0 | 5.3
16:00-16:10 | 0 | 0 | 0 | 0 | 0 | 0 | 0 | 0 | 0 | 0 | 0 | 0 | 0 | 0
16:10-16:20 | 0 | 0 | 0 | 0 | 0 | 0 | 0 | 0 | 0 | 0 | 0 | 0 | 0 | 0
16:20-16:30 | 1 | 0 | 1 | 0 | 2 | 0 | 6.5 | 1 | 0 | 1 | 0 | 2 | 0 | 2.6
16:30-16:40 | 1 | 0 | 0 | 0 | 1 | 0 | 3.2 | 5 | 0 | 0 | 0 | 5 | 0 | 6.6
16:40-16:50 | 1 | 0 | 0 | 0 | 1 | 0 | 3.2 | 2 | 0 | 0 | 0 | 2 | 0 | 2.6
16:50-17:00 | 0 | 0 | 0 | 0 | 0 | 0 | 0 | 0 | 0 | 0 | 1 | 1 | 100 | 1.3
１時間計 | 3 | 0 | 1 | 0 | 4 | 0 | 12.9 | 8 | 0 | 1 | 1 | 10 | 10 | 13.2
17:00-17:10 | 0 | 0 | 0 | 0 | 0 | 0 | 0 | 2 | 0 | 1 | 1 | 4 | 25 | 5.3
17:10-17:20 | 0 | 0 | 0 | 0 | 0 | 0 | 0 | 1 | 0 | 0 | 0 | 1 | 0 | 1.3
17:20-17:30 | 0 | 0 | 0 | 0 | 0 | 0 | 0 | 3 | 0 | 0 | 0 | 3 | 0 | 3.9
17:30-17:40 | 0 | 0 | 0 | 0 | 0 | 0 | 0 | 0 | 0 | 1 | 0 | 1 | 0 | 1.3
17:40-17:50 | 1 | 0 | 0 | 0 | 1 | 0 | 3.2 | 0 | 0 | 0 | 0 | 0 | 0 | 0
17:50-18:00 | 0 | 0 | 0 | 0 | 0 | 0 | 0 | 2 | 0 | 0 | 0 | 2 | 0 | 2.6
１時間計 | 1 | 0 | 0 | 0 | 1 | 0 | 3.2 | 8 | 0 | 2 | 1 | 11 | 9.1 | 14.5
18:00-19:00 | 1 | 0 | 1 | 0 | 2 | 0 | 6.5 | 4 | 0 | 1 | 1 | 6 | 16.7 | 7.9
全時間合計 | 26 | 0 | 4 | 1 | 31 | 3.2 | 100 | 61 | 0 | 10 | 5 | 76 | 6.6 | 100

## 方向別(4)
方 向 別 自 動 車 交 通 量 調 査 表
調査地点 ：№2 (仮称)作草部町１２８７－３番地先交差点
調査年月日：令和 4年 5月 3日(火・祝) 天候:晴れ
方向 | 6 | [6 empty] | B 合計 ( 4+ 5+ 6)
種別時間帯 | 乗用車(台) | バ ス(台) | 小 型貨物車(台) | 大 型貨物車(台) | 合 計(台) | 大型車混入率(％) | 時 間係 数(％) | 乗用車(台) | バ ス(台) | 小 型貨物車(台) | 大 型貨物車(台) | 合 計(台) | 大型車混入率(％) | 時 間係 数(％)
7:00- 8:00 | 11 | 0 | 2 | 0 | 13 | 0 | 17.8 | 20 | 0 | 3 | 0 | 23 | 0 | 12.8
8:00- 9:00 | 7 | 0 | 2 | 0 | 9 | 0 | 12.3 | 12 | 0 | 3 | 0 | 15 | 0 | 8.3
9:00- 9:10 | 0 | 0 | 0 | 0 | 0 | 0 | 0 | 1 | 0 | 1 | 0 | 2 | 0 | 1.1
9:10- 9:20 | 2 | 0 | 0 | 0 | 2 | 0 | 2.7 | 2 | 0 | 0 | 0 | 2 | 0 | 1.1
9:20- 9:30 | 0 | 0 | 0 | 0 | 0 | 0 | 0 | 0 | 0 | 0 | 0 | 0 | 0 | 0
9:30- 9:40 | 2 | 0 | 0 | 0 | 2 | 0 | 2.7 | 2 | 0 | 0 | 0 | 2 | 0 | 1.1
9:40- 9:50 | 0 | 0 | 0 | 0 | 0 | 0 | 0 | 1 | 0 | 0 | 0 | 1 | 0 | 0.6
9:50-10:00 | 1 | 0 | 0 | 0 | 1 | 0 | 1.4 | 1 | 0 | 0 | 0 | 1 | 0 | 0.6
１時間計 | 5 | 0 | 0 | 0 | 5 | 0 | 6.8 | 7 | 0 | 1 | 0 | 8 | 0 | 4.4
10:00-10:10 | 0 | 0 | 0 | 0 | 0 | 0 | 0 | 2 | 0 | 0 | 0 | 2 | 0 | 1.1
10:10-10:20 | 0 | 0 | 0 | 0 | 0 | 0 | 0 | 1 | 0 | 0 | 0 | 1 | 0 | 0.6
10:20-10:30 | 0 | 0 | 0 | 0 | 0 | 0 | 0 | 2 | 0 | 0 | 0 | 2 | 0 | 1.1
10:30-10:40 | 0 | 0 | 0 | 0 | 0 | 0 | 0 | 1 | 0 | 0 | 0 | 1 | 0 | 0.6
10:40-10:50 | 0 | 0 | 2 | 0 | 2 | 0 | 2.7 | 5 | 0 | 2 | 0 | 7 | 0 | 3.9
10:50-11:00 | 2 | 0 | 0 | 0 | 2 | 0 | 2.7 | 2 | 0 | 0 | 0 | 2 | 0 | 1.1
１時間計 | 2 | 0 | 2 | 0 | 4 | 0 | 5.5 | 13 | 0 | 2 | 0 | 15 | 0 | 8.3
11:00-11:10 | 0 | 0 | 0 | 0 | 0 | 0 | 0 | 3 | 0 | 1 | 0 | 4 | 0 | 2.2
11:10-11:20 | 0 | 0 | 0 | 0 | 0 | 0 | 0 | 3 | 0 | 0 | 0 | 3 | 0 | 1.7
11:20-11:30 | 1 | 0 | 0 | 0 | 1 | 0 | 1.4 | 2 | 0 | 0 | 0 | 2 | 0 | 1.1
11:30-11:40 | 1 | 0 | 0 | 0 | 1 | 0 | 1.4 | 2 | 0 | 0 | 0 | 2 | 0 | 1.1
11:40-11:50 | 2 | 0 | 0 | 0 | 2 | 0 | 2.7 | 4 | 0 | 0 | 0 | 4 | 0 | 2.2
11:50-12:00 | 1 | 0 | 0 | 0 | 1 | 0 | 1.4 | 1 | 0 | 0 | 0 | 1 | 0 | 0.6
１時間計 | 5 | 0 | 0 | 0 | 5 | 0 | 6.8 | 15 | 0 | 1 | 0 | 16 | 0 | 8.9
12:00-13:00 | 3 | 0 | 1 | 0 | 4 | 0 | 5.5 | 10 | 0 | 2 | 2 | 14 | 14.3 | 7.8
13:00-14:00 | 3 | 0 | 1 | 0 | 4 | 0 | 5.5 | 9 | 0 | 4 | 0 | 13 | 0 | 7.2
14:00-15:00 | 8 | 0 | 1 | 0 | 9 | 0 | 12.3 | 15 | 0 | 1 | 1 | 17 | 5.9 | 9.4
15:00-15:10 | 1 | 0 | 0 | 0 | 1 | 0 | 1.4 | 1 | 0 | 0 | 0 | 1 | 0 | 0.6
15:10-15:20 | 1 | 0 | 0 | 0 | 1 | 0 | 1.4 | 2 | 0 | 0 | 0 | 2 | 0 | 1.1
15:20-15:30 | 1 | 0 | 0 | 0 | 1 | 0 | 1.4 | 3 | 0 | 0 | 0 | 3 | 0 | 1.7
15:30-15:40 | 1 | 0 | 0 | 0 | 1 | 0 | 1.4 | 2 | 0 | 0 | 0 | 2 | 0 | 1.1
15:40-15:50 | 1 | 0 | 0 | 0 | 1 | 0 | 1.4 | 2 | 0 | 0 | 0 | 2 | 0 | 1.1
15:50-16:00 | 0 | 0 | 0 | 0 | 0 | 0 | 0 | 0 | 0 | 0 | 0 | 0 | 0 | 0
１時間計 | 5 | 0 | 0 | 0 | 5 | 0 | 6.8 | 10 | 0 | 0 | 0 | 10 | 0 | 5.6
16:00-16:10 | 1 | 0 | 0 | 0 | 1 | 0 | 1.4 | 1 | 0 | 0 | 0 | 1 | 0 | 0.6
16:10-16:20 | 0 | 0 | 0 | 0 | 0 | 0 | 0 | 0 | 0 | 0 | 0 | 0 | 0 | 0
16:20-16:30 | 0 | 0 | 0 | 0 | 0 | 0 | 0 | 2 | 0 | 2 | 0 | 4 | 0 | 2.2
16:30-16:40 | 1 | 0 | 0 | 0 | 1 | 0 | 1.4 | 7 | 0 | 0 | 0 | 7 | 0 | 3.9
16:40-16:50 | 1 | 0 | 1 | 0 | 2 | 0 | 2.7 | 4 | 0 | 1 | 0 | 5 | 0 | 2.8
16:50-17:00 | 1 | 0 | 0 | 0 | 1 | 0 | 1.4 | 1 | 0 | 0 | 1 | 2 | 50 | 1.1
１時間計 | 4 | 0 | 1 | 0 | 5 | 0 | 6.8 | 15 | 0 | 3 | 1 | 19 | 5.3 | 10.6
17:00-17:10 | 1 | 0 | 0 | 0 | 1 | 0 | 1.4 | 3 | 0 | 1 | 1 | 5 | 20 | 2.8
17:10-17:20 | 1 | 0 | 0 | 0 | 1 | 0 | 1.4 | 2 | 0 | 0 | 0 | 2 | 0 | 1.1
17:20-17:30 | 1 | 0 | 0 | 0 | 1 | 0 | 1.4 | 4 | 0 | 0 | 0 | 4 | 0 | 2.2
17:30-17:40 | 1 | 0 | 0 | 0 | 1 | 0 | 1.4 | 1 | 0 | 1 | 0 | 2 | 0 | 1.1
17:40-17:50 | 2 | 0 | 1 | 0 | 3 | 0 | 4.1 | 3 | 0 | 1 | 0 | 4 | 0 | 2.2
17:50-18:00 | 0 | 0 | 0 | 0 | 0 | 0 | 0 | 2 | 0 | 0 | 0 | 2 | 0 | 1.1
１時間計 | 6 | 0 | 1 | 0 | 7 | 0 | 9.6 | 15 | 0 | 3 | 1 | 19 | 5.3 | 10.6
18:00-19:00 | 2 | 0 | 1 | 0 | 3 | 0 | 4.1 | 7 | 0 | 3 | 1 | 11 | 9.1 | 6.1
全時間合計 | 61 | 0 | 12 | 0 | 73 | 0 | 100 | 148 | 0 | 26 | 6 | 180 | 3.3 | 100

## 方向別(5)
方 向 別 自 動 車 交 通 量 調 査 表
調査地点 ：№2 (仮称)作草部町１２８７－３番地先交差点
調査年月日：令和 4年 5月 3日(火・祝) 天候:晴れ
方向 | 7 | [6 empty] | 8
種別時間帯 | 乗用車(台) | バ ス(台) | 小 型貨物車(台) | 大 型貨物車(台) | 合 計(台) | 大型車混入率(％) | 時 間係 数(％) | 乗用車(台) | バ ス(台) | 小 型貨物車(台) | 大 型貨物車(台) | 合 計(台) | 大型車混入率(％) | 時 間係 数(％)
7:00- 8:00 | 0 | 0 | 0 | 0 | 0 | 0 | 0 | 19 | 0 | 2 | 3 | 24 | 12.5 | 2.1
8:00- 9:00 | 0 | 0 | 0 | 0 | 0 | 0 | 0 | 37 | 0 | 2 | 1 | 40 | 2.5 | 3.5
9:00- 9:10 | 0 | 0 | 0 | 0 | 0 | 0 | 0 | 12 | 0 | 1 | 0 | 13 | 0 | 1.1
9:10- 9:20 | 0 | 0 | 0 | 0 | 0 | 0 | 0 | 16 | 0 | 0 | 0 | 16 | 0 | 1.4
9:20- 9:30 | 0 | 0 | 0 | 0 | 0 | 0 | 0 | 13 | 0 | 0 | 0 | 13 | 0 | 1.1
9:30- 9:40 | 0 | 0 | 0 | 0 | 0 | 0 | 0 | 11 | 0 | 0 | 0 | 11 | 0 | 1
9:40- 9:50 | 0 | 0 | 0 | 0 | 0 | 0 | 0 | 12 | 0 | 0 | 0 | 12 | 0 | 1
9:50-10:00 | 0 | 0 | 0 | 0 | 0 | 0 | 0 | 18 | 0 | 1 | 0 | 19 | 0 | 1.7
１時間計 | 0 | 0 | 0 | 0 | 0 | 0 | 0 | 82 | 0 | 2 | 0 | 84 | 0 | 7.3
10:00-10:10 | 0 | 0 | 0 | 0 | 0 | 0 | 0 | 27 | 0 | 0 | 0 | 27 | 0 | 2.3
10:10-10:20 | 0 | 0 | 0 | 0 | 0 | 0 | 0 | 29 | 0 | 0 | 0 | 29 | 0 | 2.5
10:20-10:30 | 0 | 0 | 0 | 0 | 0 | 0 | 0 | 27 | 0 | 1 | 0 | 28 | 0 | 2.4
10:30-10:40 | 0 | 0 | 0 | 0 | 0 | 0 | 0 | 21 | 0 | 0 | 0 | 21 | 0 | 1.8
10:40-10:50 | 0 | 0 | 0 | 0 | 0 | 0 | 0 | 21 | 0 | 0 | 0 | 21 | 0 | 1.8
10:50-11:00 | 0 | 0 | 0 | 0 | 0 | 0 | 0 | 24 | 0 | 0 | 1 | 25 | 4 | 2.2
１時間計 | 0 | 0 | 0 | 0 | 0 | 0 | 0 | 149 | 0 | 1 | 1 | 151 | 0.7 | 13.1
11:00-11:10 | 0 | 0 | 0 | 0 | 0 | 0 | 0 | 18 | 0 | 0 | 0 | 18 | 0 | 1.6
11:10-11:20 | 0 | 0 | 0 | 0 | 0 | 0 | 0 | 22 | 0 | 0 | 0 | 22 | 0 | 1.9
11:20-11:30 | 1 | 0 | 0 | 0 | 1 | 0 | 100 | 22 | 0 | 0 | 0 | 22 | 0 | 1.9
11:30-11:40 | 0 | 0 | 0 | 0 | 0 | 0 | 0 | 28 | 0 | 0 | 0 | 28 | 0 | 2.4
11:40-11:50 | 0 | 0 | 0 | 0 | 0 | 0 | 0 | 23 | 0 | 1 | 1 | 25 | 4 | 2.2
11:50-12:00 | 0 | 0 | 0 | 0 | 0 | 0 | 0 | 20 | 0 | 1 | 0 | 21 | 0 | 1.8
１時間計 | 1 | 0 | 0 | 0 | 1 | 0 | 100 | 133 | 0 | 2 | 1 | 136 | 0.7 | 11.8
12:00-13:00 | 0 | 0 | 0 | 0 | 0 | 0 | 0 | 105 | 0 | 3 | 2 | 110 | 1.8 | 9.6
13:00-14:00 | 0 | 0 | 0 | 0 | 0 | 0 | 0 | 99 | 0 | 8 | 1 | 108 | 0.9 | 9.4
14:00-15:00 | 0 | 0 | 0 | 0 | 0 | 0 | 0 | 104 | 0 | 8 | 4 | 116 | 3.4 | 10.1
15:00-15:10 | 0 | 0 | 0 | 0 | 0 | 0 | 0 | 12 | 0 | 0 | 4 | 16 | 25 | 1.4
15:10-15:20 | 0 | 0 | 0 | 0 | 0 | 0 | 0 | 17 | 0 | 2 | 0 | 19 | 0 | 1.7
15:20-15:30 | 0 | 0 | 0 | 0 | 0 | 0 | 0 | 13 | 0 | 0 | 0 | 13 | 0 | 1.1
15:30-15:40 | 0 | 0 | 0 | 0 | 0 | 0 | 0 | 10 | 0 | 1 | 0 | 11 | 0 | 1
15:40-15:50 | 0 | 0 | 0 | 0 | 0 | 0 | 0 | 14 | 0 | 0 | 0 | 14 | 0 | 1.2
15:50-16:00 | 0 | 0 | 0 | 0 | 0 | 0 | 0 | 11 | 0 | 2 | 1 | 14 | 7.1 | 1.2
１時間計 | 0 | 0 | 0 | 0 | 0 | 0 | 0 | 77 | 0 | 5 | 5 | 87 | 5.7 | 7.6
16:00-16:10 | 0 | 0 | 0 | 0 | 0 | 0 | 0 | 23 | 0 | 2 | 0 | 25 | 0 | 2.2
16:10-16:20 | 0 | 0 | 0 | 0 | 0 | 0 | 0 | 13 | 0 | 4 | 0 | 17 | 0 | 1.5
16:20-16:30 | 0 | 0 | 0 | 0 | 0 | 0 | 0 | 12 | 0 | 2 | 0 | 14 | 0 | 1.2
16:30-16:40 | 0 | 0 | 0 | 0 | 0 | 0 | 0 | 12 | 0 | 3 | 1 | 16 | 6.3 | 1.4
16:40-16:50 | 0 | 0 | 0 | 0 | 0 | 0 | 0 | 18 | 0 | 5 | 0 | 23 | 0 | 2
16:50-17:00 | 0 | 0 | 0 | 0 | 0 | 0 | 0 | 19 | 0 | 1 | 0 | 20 | 0 | 1.7
１時間計 | 0 | 0 | 0 | 0 | 0 | 0 | 0 | 97 | 0 | 17 | 1 | 115 | 0.9 | 10
17:00-17:10 | 0 | 0 | 0 | 0 | 0 | 0 | 0 | 9 | 0 | 1 | 0 | 10 | 0 | 0.9
17:10-17:20 | 0 | 0 | 0 | 0 | 0 | 0 | 0 | 16 | 0 | 2 | 0 | 18 | 0 | 1.6
17:20-17:30 | 0 | 0 | 0 | 0 | 0 | 0 | 0 | 12 | 0 | 6 | 2 | 20 | 10 | 1.7
17:30-17:40 | 0 | 0 | 0 | 0 | 0 | 0 | 0 | 18 | 0 | 1 | 1 | 20 | 5 | 1.7
17:40-17:50 | 0 | 0 | 0 | 0 | 0 | 0 | 0 | 5 | 0 | 3 | 0 | 8 | 0 | 0.7
17:50-18:00 | 0 | 0 | 0 | 0 | 0 | 0 | 0 | 13 | 0 | 3 | 3 | 19 | 15.8 | 1.7
１時間計 | 0 | 0 | 0 | 0 | 0 | 0 | 0 | 73 | 0 | 16 | 6 | 95 | 6.3 | 8.3
18:00-19:00 | 0 | 0 | 0 | 0 | 0 | 0 | 0 | 65 | 0 | 14 | 4 | 83 | 4.8 | 7.2
全時間合計 | 1 | 0 | 0 | 0 | 1 | 0 | 100 | 1040 | 0 | 80 | 29 | 1149 | 2.5 | 100

## 方向別(6)
方 向 別 自 動 車 交 通 量 調 査 表
調査地点 ：№2 (仮称)作草部町１２８７－３番地先交差点
調査年月日：令和 4年 5月 3日(火・祝) 天候:晴れ
方向 | 9 | [6 empty] | 10
種別時間帯 | 乗用車(台) | バ ス(台) | 小 型貨物車(台) | 大 型貨物車(台) | 合 計(台) | 大型車混入率(％) | 時 間係 数(％) | 乗用車(台) | バ ス(台) | 小 型貨物車(台) | 大 型貨物車(台) | 合 計(台) | 大型車混入率(％) | 時 間係 数(％)
7:00- 8:00 | 609 | 3 | 81 | 73 | 766 | 9.9 | 7.1 | 7 | 0 | 3 | 0 | 10 | 0 | 1.8
8:00- 9:00 | 606 | 1 | 59 | 62 | 728 | 8.7 | 6.8 | 15 | 0 | 1 | 0 | 16 | 0 | 2.9
9:00- 9:10 | 120 | 0 | 5 | 5 | 130 | 3.8 | 1.2 | 3 | 0 | 1 | 0 | 4 | 0 | 0.7
9:10- 9:20 | 90 | 0 | 3 | 7 | 100 | 7 | 0.9 | 3 | 0 | 0 | 0 | 3 | 0 | 0.6
9:20- 9:30 | 80 | 0 | 2 | 6 | 88 | 6.8 | 0.8 | 1 | 0 | 0 | 0 | 1 | 0 | 0.2
9:30- 9:40 | 88 | 2 | 9 | 4 | 103 | 5.8 | 1 | 2 | 0 | 1 | 1 | 4 | 25 | 0.7
9:40- 9:50 | 107 | 0 | 6 | 5 | 118 | 4.2 | 1.1 | 1 | 0 | 1 | 0 | 2 | 0 | 0.4
9:50-10:00 | 103 | 0 | 8 | 1 | 112 | 0.9 | 1 | 4 | 0 | 0 | 0 | 4 | 0 | 0.7
１時間計 | 588 | 2 | 33 | 28 | 651 | 4.6 | 6 | 14 | 0 | 3 | 1 | 18 | 5.6 | 3.3
10:00-10:10 | 108 | 0 | 7 | 11 | 126 | 8.7 | 1.2 | 3 | 0 | 0 | 0 | 3 | 0 | 0.6
10:10-10:20 | 119 | 0 | 10 | 6 | 135 | 4.4 | 1.3 | 4 | 0 | 0 | 0 | 4 | 0 | 0.7
10:20-10:30 | 110 | 0 | 4 | 4 | 118 | 3.4 | 1.1 | 1 | 0 | 0 | 0 | 1 | 0 | 0.2
10:30-10:40 | 129 | 0 | 7 | 6 | 142 | 4.2 | 1.3 | 5 | 0 | 0 | 0 | 5 | 0 | 0.9
10:40-10:50 | 139 | 0 | 7 | 7 | 153 | 4.6 | 1.4 | 5 | 0 | 0 | 0 | 5 | 0 | 0.9
10:50-11:00 | 100 | 0 | 4 | 7 | 111 | 6.3 | 1 | 4 | 0 | 2 | 0 | 6 | 0 | 1.1
１時間計 | 705 | 0 | 39 | 41 | 785 | 5.2 | 7.3 | 22 | 0 | 2 | 0 | 24 | 0 | 4.4
11:00-11:10 | 101 | 0 | 5 | 7 | 113 | 6.2 | 1 | 7 | 0 | 0 | 2 | 9 | 22.2 | 1.7
11:10-11:20 | 128 | 0 | 10 | 5 | 143 | 3.5 | 1.3 | 6 | 0 | 0 | 0 | 6 | 0 | 1.1
11:20-11:30 | 92 | 0 | 3 | 3 | 98 | 3.1 | 0.9 | 2 | 0 | 0 | 1 | 3 | 33.3 | 0.6
11:30-11:40 | 110 | 0 | 4 | 4 | 118 | 3.4 | 1.1 | 8 | 0 | 0 | 0 | 8 | 0 | 1.5
11:40-11:50 | 140 | 0 | 9 | 7 | 156 | 4.5 | 1.4 | 6 | 0 | 0 | 0 | 6 | 0 | 1.1
11:50-12:00 | 132 | 0 | 6 | 7 | 145 | 4.8 | 1.3 | 6 | 0 | 0 | 0 | 6 | 0 | 1.1
１時間計 | 703 | 0 | 37 | 33 | 773 | 4.3 | 7.2 | 35 | 0 | 0 | 3 | 38 | 7.9 | 7
12:00-13:00 | 787 | 2 | 54 | 43 | 886 | 5.1 | 8.2 | 36 | 0 | 2 | 1 | 39 | 2.6 | 7.2
13:00-14:00 | 817 | 0 | 56 | 52 | 925 | 5.6 | 8.6 | 43 | 0 | 3 | 0 | 46 | 0 | 8.4
14:00-15:00 | 947 | 1 | 70 | 65 | 1083 | 6.1 | 10.1 | 50 | 0 | 2 | 1 | 53 | 1.9 | 9.7
15:00-15:10 | 184 | 0 | 19 | 8 | 211 | 3.8 | 2 | 10 | 0 | 2 | 0 | 12 | 0 | 2.2
15:10-15:20 | 142 | 0 | 12 | 6 | 160 | 3.8 | 1.5 | 13 | 0 | 3 | 1 | 17 | 5.9 | 3.1
15:20-15:30 | 151 | 0 | 13 | 11 | 175 | 6.3 | 1.6 | 14 | 0 | 1 | 0 | 15 | 0 | 2.8
15:30-15:40 | 152 | 0 | 9 | 11 | 172 | 6.4 | 1.6 | 9 | 0 | 0 | 2 | 11 | 18.2 | 2
15:40-15:50 | 164 | 2 | 14 | 13 | 193 | 7.8 | 1.8 | 15 | 0 | 1 | 2 | 18 | 11.1 | 3.3
15:50-16:00 | 157 | 0 | 16 | 17 | 190 | 8.9 | 1.8 | 14 | 0 | 0 | 1 | 15 | 6.7 | 2.8
１時間計 | 950 | 2 | 83 | 66 | 1101 | 6.2 | 10.2 | 75 | 0 | 7 | 6 | 88 | 6.8 | 16.1
16:00-16:10 | 176 | 0 | 14 | 11 | 201 | 5.5 | 1.9 | 12 | 0 | 1 | 0 | 13 | 0 | 2.4
16:10-16:20 | 145 | 0 | 12 | 3 | 160 | 1.9 | 1.5 | 18 | 0 | 0 | 0 | 18 | 0 | 3.3
16:20-16:30 | 155 | 1 | 7 | 12 | 175 | 7.4 | 1.6 | 8 | 0 | 3 | 0 | 11 | 0 | 2
16:30-16:40 | 144 | 0 | 18 | 12 | 174 | 6.9 | 1.6 | 9 | 0 | 0 | 0 | 9 | 0 | 1.7
16:40-16:50 | 163 | 0 | 12 | 10 | 185 | 5.4 | 1.7 | 8 | 0 | 0 | 1 | 9 | 11.1 | 1.7
16:50-17:00 | 163 | 0 | 12 | 5 | 180 | 2.8 | 1.7 | 4 | 0 | 2 | 0 | 6 | 0 | 1.1
１時間計 | 946 | 1 | 75 | 53 | 1075 | 5 | 10 | 59 | 0 | 6 | 1 | 66 | 1.5 | 12.1
17:00-17:10 | 175 | 0 | 8 | 10 | 193 | 5.2 | 1.8 | 10 | 0 | 0 | 1 | 11 | 9.1 | 2
17:10-17:20 | 174 | 0 | 14 | 5 | 193 | 2.6 | 1.8 | 11 | 0 | 1 | 0 | 12 | 0 | 2.2
17:20-17:30 | 160 | 0 | 18 | 8 | 186 | 4.3 | 1.7 | 13 | 0 | 1 | 0 | 14 | 0 | 2.6
17:30-17:40 | 149 | 0 | 31 | 6 | 186 | 3.2 | 1.7 | 9 | 0 | 1 | 0 | 10 | 0 | 1.8
17:40-17:50 | 156 | 0 | 15 | 9 | 180 | 5 | 1.7 | 10 | 0 | 3 | 0 | 13 | 0 | 2.4
17:50-18:00 | 127 | 0 | 12 | 8 | 147 | 5.4 | 1.4 | 16 | 0 | 1 | 1 | 18 | 5.6 | 3.3
１時間計 | 941 | 0 | 98 | 46 | 1085 | 4.2 | 10.1 | 69 | 0 | 7 | 2 | 78 | 2.6 | 14.3
18:00-19:00 | 814 | 2 | 57 | 40 | 913 | 4.6 | 8.5 | 64 | 0 | 5 | 0 | 69 | 0 | 12.7
全時間合計 | 9413 | 14 | 742 | 602 | 10771 | 5.7 | 100 | 489 | 0 | 41 | 15 | 545 | 2.8 | 100

## 方向別(7)
方 向 別 自 動 車 交 通 量 調 査 表
調査地点 ：№2 (仮称)作草部町１２８７－３番地先交差点
調査年月日：令和 4年 5月 3日(火・祝) 天候:晴れ
方向 | [7 empty] | C 合計 ( 7+ 8+ 9+10)
種別時間帯 | 乗用車(台) | バ ス(台) | 小 型貨物車(台) | 大 型貨物車(台) | 合 計(台) | 大型車混入率(％) | 時 間係 数(％) | 乗用車(台) | バ ス(台) | 小 型貨物車(台) | 大 型貨物車(台) | 合 計(台) | 大型車混入率(％) | 時 間係 数(％)
7:00- 8:00 | [7 empty] | 635 | 3 | 86 | 76 | 800 | 9.9 | 6.4
8:00- 9:00 | [7 empty] | 658 | 1 | 62 | 63 | 784 | 8.2 | 6.3
9:00- 9:10 | [7 empty] | 135 | 0 | 7 | 5 | 147 | 3.4 | 1.2
9:10- 9:20 | [7 empty] | 109 | 0 | 3 | 7 | 119 | 5.9 | 1
9:20- 9:30 | [7 empty] | 94 | 0 | 2 | 6 | 102 | 5.9 | 0.8
9:30- 9:40 | [7 empty] | 101 | 2 | 10 | 5 | 118 | 5.9 | 0.9
9:40- 9:50 | [7 empty] | 120 | 0 | 7 | 5 | 132 | 3.8 | 1.1
9:50-10:00 | [7 empty] | 125 | 0 | 9 | 1 | 135 | 0.7 | 1.1
１時間計 | [7 empty] | 684 | 2 | 38 | 29 | 753 | 4.1 | 6
10:00-10:10 | [7 empty] | 138 | 0 | 7 | 11 | 156 | 7.1 | 1.3
10:10-10:20 | [7 empty] | 152 | 0 | 10 | 6 | 168 | 3.6 | 1.3
10:20-10:30 | [7 empty] | 138 | 0 | 5 | 4 | 147 | 2.7 | 1.2
10:30-10:40 | [7 empty] | 155 | 0 | 7 | 6 | 168 | 3.6 | 1.3
10:40-10:50 | [7 empty] | 165 | 0 | 7 | 7 | 179 | 3.9 | 1.4
10:50-11:00 | [7 empty] | 128 | 0 | 6 | 8 | 142 | 5.6 | 1.1
１時間計 | [7 empty] | 876 | 0 | 42 | 42 | 960 | 4.4 | 7.7
11:00-11:10 | [7 empty] | 126 | 0 | 5 | 9 | 140 | 6.4 | 1.1
11:10-11:20 | [7 empty] | 156 | 0 | 10 | 5 | 171 | 2.9 | 1.4
11:20-11:30 | [7 empty] | 117 | 0 | 3 | 4 | 124 | 3.2 | 1
11:30-11:40 | [7 empty] | 146 | 0 | 4 | 4 | 154 | 2.6 | 1.2
11:40-11:50 | [7 empty] | 169 | 0 | 10 | 8 | 187 | 4.3 | 1.5
11:50-12:00 | [7 empty] | 158 | 0 | 7 | 7 | 172 | 4.1 | 1.4
１時間計 | [7 empty] | 872 | 0 | 39 | 37 | 948 | 3.9 | 7.6
12:00-13:00 | [7 empty] | 928 | 2 | 59 | 46 | 1035 | 4.6 | 8.3
13:00-14:00 | [7 empty] | 959 | 0 | 67 | 53 | 1079 | 4.9 | 8.7
14:00-15:00 | [7 empty] | 1101 | 1 | 80 | 70 | 1252 | 5.7 | 10
15:00-15:10 | [7 empty] | 206 | 0 | 21 | 12 | 239 | 5 | 1.9
15:10-15:20 | [7 empty] | 172 | 0 | 17 | 7 | 196 | 3.6 | 1.6
15:20-15:30 | [7 empty] | 178 | 0 | 14 | 11 | 203 | 5.4 | 1.6
15:30-15:40 | [7 empty] | 171 | 0 | 10 | 13 | 194 | 6.7 | 1.6
15:40-15:50 | [7 empty] | 193 | 2 | 15 | 15 | 225 | 7.6 | 1.8
15:50-16:00 | [7 empty] | 182 | 0 | 18 | 19 | 219 | 8.7 | 1.8
１時間計 | [7 empty] | 1102 | 2 | 95 | 77 | 1276 | 6.2 | 10.2
16:00-16:10 | [7 empty] | 211 | 0 | 17 | 11 | 239 | 4.6 | 1.9
16:10-16:20 | [7 empty] | 176 | 0 | 16 | 3 | 195 | 1.5 | 1.6
16:20-16:30 | [7 empty] | 175 | 1 | 12 | 12 | 200 | 6.5 | 1.6
16:30-16:40 | [7 empty] | 165 | 0 | 21 | 13 | 199 | 6.5 | 1.6
16:40-16:50 | [7 empty] | 189 | 0 | 17 | 11 | 217 | 5.1 | 1.7
16:50-17:00 | [7 empty] | 186 | 0 | 15 | 5 | 206 | 2.4 | 1.7
１時間計 | [7 empty] | 1102 | 1 | 98 | 55 | 1256 | 4.5 | 10.1
17:00-17:10 | [7 empty] | 194 | 0 | 9 | 11 | 214 | 5.1 | 1.7
17:10-17:20 | [7 empty] | 201 | 0 | 17 | 5 | 223 | 2.2 | 1.8
17:20-17:30 | [7 empty] | 185 | 0 | 25 | 10 | 220 | 4.5 | 1.8
17:30-17:40 | [7 empty] | 176 | 0 | 33 | 7 | 216 | 3.2 | 1.7
17:40-17:50 | [7 empty] | 171 | 0 | 21 | 9 | 201 | 4.5 | 1.6
17:50-18:00 | [7 empty] | 156 | 0 | 16 | 12 | 184 | 6.5 | 1.5
１時間計 | [7 empty] | 1083 | 0 | 121 | 54 | 1258 | 4.3 | 10.1
18:00-19:00 | [7 empty] | 943 | 2 | 76 | 44 | 1065 | 4.3 | 8.5
全時間合計 | [7 empty] | 10943 | 14 | 863 | 646 | 12466 | 5.3 | 100

## 方向別(8)
方 向 別 自 動 車 交 通 量 調 査 表
調査地点 ：№2 (仮称)作草部町１２８７－３番地先交差点
調査年月日：令和 4年 5月 3日(火・祝) 天候:晴れ
方向 | 11 | [6 empty] | 12
種別時間帯 | 乗用車(台) | バ ス(台) | 小 型貨物車(台) | 大 型貨物車(台) | 合 計(台) | 大型車混入率(％) | 時 間係 数(％) | 乗用車(台) | バ ス(台) | 小 型貨物車(台) | 大 型貨物車(台) | 合 計(台) | 大型車混入率(％) | 時 間係 数(％)
7:00- 8:00 | 11 | 0 | 0 | 1 | 12 | 8.3 | 15.8 | 106 | 2 | 23 | 12 | 143 | 9.8 | 5.3
8:00- 9:00 | 6 | 0 | 2 | 0 | 8 | 0 | 10.5 | 144 | 1 | 15 | 6 | 166 | 4.2 | 6.2
9:00- 9:10 | 2 | 0 | 0 | 0 | 2 | 0 | 2.6 | 30 | 1 | 1 | 1 | 33 | 6.1 | 1.2
9:10- 9:20 | 1 | 0 | 0 | 0 | 1 | 0 | 1.3 | 49 | 0 | 3 | 3 | 55 | 5.5 | 2.1
9:20- 9:30 | 0 | 0 | 0 | 0 | 0 | 0 | 0 | 48 | 0 | 2 | 4 | 54 | 7.4 | 2
9:30- 9:40 | 1 | 0 | 0 | 0 | 1 | 0 | 1.3 | 49 | 0 | 5 | 1 | 55 | 1.8 | 2.1
9:40- 9:50 | 1 | 0 | 0 | 0 | 1 | 0 | 1.3 | 61 | 1 | 5 | 6 | 73 | 9.6 | 2.7
9:50-10:00 | 0 | 0 | 0 | 0 | 0 | 0 | 0 | 60 | 0 | 1 | 0 | 61 | 0 | 2.3
１時間計 | 5 | 0 | 0 | 0 | 5 | 0 | 6.6 | 297 | 2 | 17 | 15 | 331 | 5.1 | 12.4
10:00-10:10 | 0 | 0 | 0 | 0 | 0 | 0 | 0 | 48 | 0 | 3 | 4 | 55 | 7.3 | 2.1
10:10-10:20 | 1 | 0 | 0 | 0 | 1 | 0 | 1.3 | 30 | 1 | 6 | 5 | 42 | 14.3 | 1.6
10:20-10:30 | 4 | 0 | 0 | 0 | 4 | 0 | 5.3 | 56 | 0 | 1 | 3 | 60 | 5 | 2.2
10:30-10:40 | 3 | 0 | 1 | 0 | 4 | 0 | 5.3 | 62 | 0 | 1 | 1 | 64 | 1.6 | 2.4
10:40-10:50 | 1 | 0 | 0 | 0 | 1 | 0 | 1.3 | 44 | 0 | 4 | 2 | 50 | 4 | 1.9
10:50-11:00 | 4 | 0 | 0 | 0 | 4 | 0 | 5.3 | 50 | 0 | 1 | 1 | 52 | 1.9 | 1.9
１時間計 | 13 | 0 | 1 | 0 | 14 | 0 | 18.4 | 290 | 1 | 16 | 16 | 323 | 5.3 | 12.1
11:00-11:10 | 2 | 0 | 0 | 0 | 2 | 0 | 2.6 | 48 | 1 | 3 | 2 | 54 | 5.6 | 2
11:10-11:20 | 1 | 0 | 1 | 0 | 2 | 0 | 2.6 | 48 | 0 | 0 | 2 | 50 | 4 | 1.9
11:20-11:30 | 3 | 0 | 0 | 0 | 3 | 0 | 3.9 | 48 | 0 | 6 | 3 | 57 | 5.3 | 2.1
11:30-11:40 | 1 | 0 | 0 | 0 | 1 | 0 | 1.3 | 53 | 0 | 0 | 1 | 54 | 1.9 | 2
11:40-11:50 | 1 | 0 | 0 | 0 | 1 | 0 | 1.3 | 42 | 0 | 1 | 0 | 43 | 0 | 1.6
11:50-12:00 | 1 | 0 | 0 | 0 | 1 | 0 | 1.3 | 31 | 1 | 4 | 3 | 39 | 10.3 | 1.5
１時間計 | 9 | 0 | 1 | 0 | 10 | 0 | 13.2 | 270 | 2 | 14 | 11 | 297 | 4.4 | 11.1
12:00-13:00 | 3 | 0 | 0 | 0 | 3 | 0 | 3.9 | 219 | 3 | 20 | 10 | 252 | 5.2 | 9.4
13:00-14:00 | 2 | 0 | 0 | 1 | 3 | 33.3 | 3.9 | 192 | 1 | 18 | 14 | 225 | 6.7 | 8.4
14:00-15:00 | 3 | 0 | 0 | 0 | 3 | 0 | 3.9 | 190 | 1 | 7 | 8 | 206 | 4.4 | 7.7
15:00-15:10 | 3 | 0 | 0 | 0 | 3 | 0 | 3.9 | 30 | 1 | 3 | 1 | 35 | 5.7 | 1.3
15:10-15:20 | 0 | 0 | 0 | 0 | 0 | 0 | 0 | 39 | 0 | 3 | 0 | 42 | 0 | 1.6
15:20-15:30 | 0 | 0 | 0 | 0 | 0 | 0 | 0 | 28 | 0 | 4 | 3 | 35 | 8.6 | 1.3
15:30-15:40 | 0 | 0 | 0 | 0 | 0 | 0 | 0 | 33 | 0 | 1 | 0 | 34 | 0 | 1.3
15:40-15:50 | 0 | 0 | 0 | 0 | 0 | 0 | 0 | 24 | 0 | 1 | 1 | 26 | 3.8 | 1
15:50-16:00 | 1 | 0 | 0 | 0 | 1 | 0 | 1.3 | 18 | 1 | 3 | 0 | 22 | 4.5 | 0.8
１時間計 | 4 | 0 | 0 | 0 | 4 | 0 | 5.3 | 172 | 2 | 15 | 5 | 194 | 3.6 | 7.2
16:00-16:10 | 1 | 0 | 0 | 0 | 1 | 0 | 1.3 | 34 | 0 | 3 | 0 | 37 | 0 | 1.4
16:10-16:20 | 1 | 0 | 0 | 0 | 1 | 0 | 1.3 | 27 | 0 | 3 | 1 | 31 | 3.2 | 1.2
16:20-16:30 | 0 | 0 | 0 | 0 | 0 | 0 | 0 | 25 | 1 | 3 | 2 | 31 | 9.7 | 1.2
16:30-16:40 | 0 | 0 | 0 | 0 | 0 | 0 | 0 | 35 | 0 | 8 | 0 | 43 | 0 | 1.6
16:40-16:50 | 0 | 0 | 0 | 0 | 0 | 0 | 0 | 34 | 0 | 2 | 3 | 39 | 7.7 | 1.5
16:50-17:00 | 0 | 0 | 0 | 0 | 0 | 0 | 0 | 37 | 0 | 1 | 1 | 39 | 2.6 | 1.5
１時間計 | 2 | 0 | 0 | 0 | 2 | 0 | 2.6 | 192 | 1 | 20 | 7 | 220 | 3.6 | 8.2
17:00-17:10 | 1 | 0 | 0 | 0 | 1 | 0 | 1.3 | 23 | 1 | 1 | 0 | 25 | 4 | 0.9
17:10-17:20 | 0 | 0 | 0 | 0 | 0 | 0 | 0 | 22 | 0 | 3 | 3 | 28 | 10.7 | 1
17:20-17:30 | 1 | 0 | 0 | 0 | 1 | 0 | 1.3 | 30 | 0 | 3 | 2 | 35 | 5.7 | 1.3
17:30-17:40 | 2 | 0 | 0 | 0 | 2 | 0 | 2.6 | 22 | 0 | 3 | 1 | 26 | 3.8 | 1
17:40-17:50 | 2 | 0 | 0 | 0 | 2 | 0 | 2.6 | 38 | 0 | 2 | 2 | 42 | 4.8 | 1.6
17:50-18:00 | 0 | 0 | 0 | 0 | 0 | 0 | 0 | 19 | 1 | 0 | 1 | 21 | 9.5 | 0.8
１時間計 | 6 | 0 | 0 | 0 | 6 | 0 | 7.9 | 154 | 2 | 12 | 9 | 177 | 6.2 | 6.6
18:00-19:00 | 4 | 0 | 2 | 0 | 6 | 0 | 7.9 | 125 | 2 | 12 | 3 | 142 | 3.5 | 5.3
全時間合計 | 68 | 0 | 6 | 2 | 76 | 2.6 | 100 | 2351 | 20 | 189 | 116 | 2676 | 5.1 | 100

## 方向別(9)
方 向 別 自 動 車 交 通 量 調 査 表
調査地点 ：№2 (仮称)作草部町１２８７－３番地先交差点
調査年月日：令和 4年 5月 3日(火・祝) 天候:晴れ
方向 | 13 | [6 empty] | D 合計 (11+12+13)
種別時間帯 | 乗用車(台) | バ ス(台) | 小 型貨物車(台) | 大 型貨物車(台) | 合 計(台) | 大型車混入率(％) | 時 間係 数(％) | 乗用車(台) | バ ス(台) | 小 型貨物車(台) | 大 型貨物車(台) | 合 計(台) | 大型車混入率(％) | 時 間係 数(％)
7:00- 8:00 | 72 | 0 | 9 | 3 | 84 | 3.6 | 8 | 189 | 2 | 32 | 16 | 239 | 7.5 | 6.3
8:00- 9:00 | 96 | 0 | 7 | 5 | 108 | 4.6 | 10.3 | 246 | 1 | 24 | 11 | 282 | 4.3 | 7.4
9:00- 9:10 | 13 | 0 | 0 | 1 | 14 | 7.1 | 1.3 | 45 | 1 | 1 | 2 | 49 | 6.1 | 1.3
9:10- 9:20 | 17 | 0 | 0 | 1 | 18 | 5.6 | 1.7 | 67 | 0 | 3 | 4 | 74 | 5.4 | 1.9
9:20- 9:30 | 12 | 0 | 0 | 0 | 12 | 0 | 1.1 | 60 | 0 | 2 | 4 | 66 | 6.1 | 1.7
9:30- 9:40 | 16 | 0 | 1 | 0 | 17 | 0 | 1.6 | 66 | 0 | 6 | 1 | 73 | 1.4 | 1.9
9:40- 9:50 | 18 | 0 | 0 | 0 | 18 | 0 | 1.7 | 80 | 1 | 5 | 6 | 92 | 7.6 | 2.4
9:50-10:00 | 12 | 0 | 2 | 1 | 15 | 6.7 | 1.4 | 72 | 0 | 3 | 1 | 76 | 1.3 | 2
１時間計 | 88 | 0 | 3 | 3 | 94 | 3.2 | 9 | 390 | 2 | 20 | 18 | 430 | 4.7 | 11.3
10:00-10:10 | 19 | 0 | 1 | 1 | 21 | 4.8 | 2 | 67 | 0 | 4 | 5 | 76 | 6.6 | 2
10:10-10:20 | 19 | 0 | 1 | 0 | 20 | 0 | 1.9 | 50 | 1 | 7 | 5 | 63 | 9.5 | 1.7
10:20-10:30 | 11 | 0 | 0 | 0 | 11 | 0 | 1 | 71 | 0 | 1 | 3 | 75 | 4 | 2
10:30-10:40 | 16 | 0 | 1 | 1 | 18 | 5.6 | 1.7 | 81 | 0 | 3 | 2 | 86 | 2.3 | 2.3
10:40-10:50 | 16 | 0 | 2 | 0 | 18 | 0 | 1.7 | 61 | 0 | 6 | 2 | 69 | 2.9 | 1.8
10:50-11:00 | 13 | 0 | 2 | 0 | 15 | 0 | 1.4 | 67 | 0 | 3 | 1 | 71 | 1.4 | 1.9
１時間計 | 94 | 0 | 7 | 2 | 103 | 1.9 | 9.8 | 397 | 1 | 24 | 18 | 440 | 4.3 | 11.6
11:00-11:10 | 13 | 0 | 0 | 0 | 13 | 0 | 1.2 | 63 | 1 | 3 | 2 | 69 | 4.3 | 1.8
11:10-11:20 | 12 | 0 | 1 | 0 | 13 | 0 | 1.2 | 61 | 0 | 2 | 2 | 65 | 3.1 | 1.7
11:20-11:30 | 13 | 0 | 1 | 0 | 14 | 0 | 1.3 | 64 | 0 | 7 | 3 | 74 | 4.1 | 1.9
11:30-11:40 | 10 | 0 | 0 | 1 | 11 | 9.1 | 1 | 64 | 0 | 0 | 2 | 66 | 3 | 1.7
11:40-11:50 | 17 | 0 | 1 | 0 | 18 | 0 | 1.7 | 60 | 0 | 2 | 0 | 62 | 0 | 1.6
11:50-12:00 | 19 | 0 | 2 | 1 | 22 | 4.5 | 2.1 | 51 | 1 | 6 | 4 | 62 | 8.1 | 1.6
１時間計 | 84 | 0 | 5 | 2 | 91 | 2.2 | 8.7 | 363 | 2 | 20 | 13 | 398 | 3.8 | 10.5
12:00-13:00 | 104 | 0 | 9 | 9 | 122 | 7.4 | 11.6 | 326 | 3 | 29 | 19 | 377 | 5.8 | 9.9
13:00-14:00 | 69 | 0 | 9 | 5 | 83 | 6 | 7.9 | 263 | 1 | 27 | 20 | 311 | 6.8 | 8.2
14:00-15:00 | 59 | 0 | 2 | 0 | 61 | 0 | 5.8 | 252 | 1 | 9 | 8 | 270 | 3.3 | 7.1
15:00-15:10 | 11 | 0 | 0 | 0 | 11 | 0 | 1 | 44 | 1 | 3 | 1 | 49 | 4.1 | 1.3
15:10-15:20 | 10 | 0 | 0 | 0 | 10 | 0 | 1 | 49 | 0 | 3 | 0 | 52 | 0 | 1.4
15:20-15:30 | 7 | 0 | 0 | 0 | 7 | 0 | 0.7 | 35 | 0 | 4 | 3 | 42 | 7.1 | 1.1
15:30-15:40 | 9 | 0 | 0 | 2 | 11 | 18.2 | 1 | 42 | 0 | 1 | 2 | 45 | 4.4 | 1.2
15:40-15:50 | 13 | 0 | 0 | 0 | 13 | 0 | 1.2 | 37 | 0 | 1 | 1 | 39 | 2.6 | 1
15:50-16:00 | 19 | 0 | 0 | 2 | 21 | 9.5 | 2 | 38 | 1 | 3 | 2 | 44 | 6.8 | 1.2
１時間計 | 69 | 0 | 0 | 4 | 73 | 5.5 | 7 | 245 | 2 | 15 | 9 | 271 | 4.1 | 7.1
16:00-16:10 | 12 | 0 | 2 | 0 | 14 | 0 | 1.3 | 47 | 0 | 5 | 0 | 52 | 0 | 1.4
16:10-16:20 | 6 | 1 | 2 | 2 | 11 | 27.3 | 1 | 34 | 1 | 5 | 3 | 43 | 9.3 | 1.1
16:20-16:30 | 11 | 0 | 1 | 0 | 12 | 0 | 1.1 | 36 | 1 | 4 | 2 | 43 | 7 | 1.1
16:30-16:40 | 8 | 0 | 3 | 1 | 12 | 8.3 | 1.1 | 43 | 0 | 11 | 1 | 55 | 1.8 | 1.4
16:40-16:50 | 11 | 0 | 1 | 0 | 12 | 0 | 1.1 | 45 | 0 | 3 | 3 | 51 | 5.9 | 1.3
16:50-17:00 | 11 | 0 | 2 | 1 | 14 | 7.1 | 1.3 | 48 | 0 | 3 | 2 | 53 | 3.8 | 1.4
１時間計 | 59 | 1 | 11 | 4 | 75 | 6.7 | 7.1 | 253 | 2 | 31 | 11 | 297 | 4.4 | 7.8
17:00-17:10 | 16 | 0 | 1 | 3 | 20 | 15 | 1.9 | 40 | 1 | 2 | 3 | 46 | 8.7 | 1.2
17:10-17:20 | 14 | 0 | 2 | 3 | 19 | 15.8 | 1.8 | 36 | 0 | 5 | 6 | 47 | 12.8 | 1.2
17:20-17:30 | 7 | 0 | 4 | 0 | 11 | 0 | 1 | 38 | 0 | 7 | 2 | 47 | 4.3 | 1.2
17:30-17:40 | 10 | 0 | 2 | 1 | 13 | 7.7 | 1.2 | 34 | 0 | 5 | 2 | 41 | 4.9 | 1.1
17:40-17:50 | 13 | 0 | 2 | 1 | 16 | 6.3 | 1.5 | 53 | 0 | 4 | 3 | 60 | 5 | 1.6
17:50-18:00 | 15 | 0 | 0 | 0 | 15 | 0 | 1.4 | 34 | 1 | 0 | 1 | 36 | 5.6 | 0.9
１時間計 | 75 | 0 | 11 | 8 | 94 | 8.5 | 9 | 235 | 2 | 23 | 17 | 277 | 6.9 | 7.3
18:00-19:00 | 59 | 0 | 2 | 0 | 61 | 0 | 5.8 | 188 | 2 | 16 | 3 | 209 | 2.4 | 5.5
全時間合計 | 928 | 1 | 75 | 45 | 1049 | 4.4 | 100 | 3347 | 21 | 270 | 163 | 3801 | 4.8 | 100

## 方向別(10)
方 向 別 自 動 車 交 通 量 調 査 表
調査地点 ：№2 (仮称)作草部町１２８７－３番地先交差点
調査年月日：令和 4年 5月 3日(火・祝) 天候:晴れ
方向 | 14 | [6 empty] | 15
種別時間帯 | 乗用車(台) | バ ス(台) | 小 型貨物車(台) | 大 型貨物車(台) | 合 計(台) | 大型車混入率(％) | 時 間係 数(％) | 乗用車(台) | バ ス(台) | 小 型貨物車(台) | 大 型貨物車(台) | 合 計(台) | 大型車混入率(％) | 時 間係 数(％)
7:00- 8:00 | 74 | 1 | 15 | 5 | 95 | 6.3 | 5.3 | 77 | 0 | 19 | 5 | 101 | 5 | 7.8
8:00- 9:00 | 106 | 2 | 11 | 6 | 125 | 6.4 | 6.9 | 77 | 0 | 12 | 3 | 92 | 3.3 | 7.1
9:00- 9:10 | 25 | 0 | 5 | 1 | 31 | 3.2 | 1.7 | 8 | 0 | 3 | 1 | 12 | 8.3 | 0.9
9:10- 9:20 | 16 | 1 | 0 | 2 | 19 | 15.8 | 1.1 | 13 | 0 | 0 | 0 | 13 | 0 | 1
9:20- 9:30 | 19 | 0 | 1 | 0 | 20 | 0 | 1.1 | 12 | 0 | 0 | 0 | 12 | 0 | 0.9
9:30- 9:40 | 25 | 0 | 3 | 2 | 30 | 6.7 | 1.7 | 11 | 0 | 0 | 1 | 12 | 8.3 | 0.9
9:40- 9:50 | 10 | 0 | 4 | 0 | 14 | 0 | 0.8 | 21 | 0 | 2 | 2 | 25 | 8 | 1.9
9:50-10:00 | 31 | 1 | 3 | 2 | 37 | 8.1 | 2 | 15 | 0 | 1 | 1 | 17 | 5.9 | 1.3
１時間計 | 126 | 2 | 16 | 7 | 151 | 6 | 8.4 | 80 | 0 | 6 | 5 | 91 | 5.5 | 7
10:00-10:10 | 18 | 0 | 1 | 1 | 20 | 5 | 1.1 | 12 | 0 | 2 | 1 | 15 | 6.7 | 1.2
10:10-10:20 | 39 | 0 | 2 | 1 | 42 | 2.4 | 2.3 | 9 | 0 | 0 | 2 | 11 | 18.2 | 0.8
10:20-10:30 | 12 | 0 | 3 | 1 | 16 | 6.3 | 0.9 | 15 | 0 | 1 | 0 | 16 | 0 | 1.2
10:30-10:40 | 19 | 0 | 2 | 0 | 21 | 0 | 1.2 | 10 | 0 | 0 | 0 | 10 | 0 | 0.8
10:40-10:50 | 31 | 1 | 3 | 0 | 35 | 2.9 | 1.9 | 18 | 0 | 0 | 0 | 18 | 0 | 1.4
10:50-11:00 | 27 | 0 | 5 | 0 | 32 | 0 | 1.8 | 11 | 0 | 1 | 0 | 12 | 0 | 0.9
１時間計 | 146 | 1 | 16 | 3 | 166 | 2.4 | 9.2 | 75 | 0 | 4 | 3 | 82 | 3.7 | 6.3
11:00-11:10 | 21 | 0 | 1 | 2 | 24 | 8.3 | 1.3 | 10 | 0 | 2 | 0 | 12 | 0 | 0.9
11:10-11:20 | 26 | 0 | 0 | 0 | 26 | 0 | 1.4 | 10 | 0 | 0 | 0 | 10 | 0 | 0.8
11:20-11:30 | 19 | 1 | 1 | 1 | 22 | 9.1 | 1.2 | 13 | 0 | 1 | 0 | 14 | 0 | 1.1
11:30-11:40 | 35 | 0 | 1 | 1 | 37 | 2.7 | 2 | 11 | 0 | 2 | 1 | 14 | 7.1 | 1.1
11:40-11:50 | 28 | 0 | 2 | 2 | 32 | 6.3 | 1.8 | 17 | 0 | 0 | 1 | 18 | 5.6 | 1.4
11:50-12:00 | 21 | 0 | 2 | 2 | 25 | 8 | 1.4 | 17 | 0 | 0 | 0 | 17 | 0 | 1.3
１時間計 | 150 | 1 | 7 | 8 | 166 | 5.4 | 9.2 | 78 | 0 | 5 | 2 | 85 | 2.4 | 6.6
12:00-13:00 | 144 | 1 | 11 | 5 | 161 | 3.7 | 8.9 | 101 | 0 | 4 | 1 | 106 | 0.9 | 8.2
13:00-14:00 | 142 | 1 | 10 | 3 | 156 | 2.6 | 8.6 | 107 | 0 | 4 | 5 | 116 | 4.3 | 9
14:00-15:00 | 161 | 1 | 14 | 4 | 180 | 2.8 | 10 | 136 | 0 | 4 | 0 | 140 | 0 | 10.8
15:00-15:10 | 29 | 0 | 0 | 1 | 30 | 3.3 | 1.7 | 19 | 0 | 2 | 0 | 21 | 0 | 1.6
15:10-15:20 | 24 | 0 | 2 | 1 | 27 | 3.7 | 1.5 | 23 | 0 | 1 | 2 | 26 | 7.7 | 2
15:20-15:30 | 23 | 0 | 2 | 1 | 26 | 3.8 | 1.4 | 28 | 0 | 2 | 0 | 30 | 0 | 2.3
15:30-15:40 | 24 | 1 | 0 | 2 | 27 | 11.1 | 1.5 | 22 | 0 | 1 | 0 | 23 | 0 | 1.8
15:40-15:50 | 20 | 0 | 2 | 5 | 27 | 18.5 | 1.5 | 29 | 0 | 0 | 1 | 30 | 3.3 | 2.3
15:50-16:00 | 26 | 0 | 2 | 1 | 29 | 3.4 | 1.6 | 23 | 0 | 1 | 0 | 24 | 0 | 1.9
１時間計 | 146 | 1 | 8 | 11 | 166 | 7.2 | 9.2 | 144 | 0 | 7 | 3 | 154 | 1.9 | 11.9
16:00-16:10 | 21 | 1 | 3 | 0 | 25 | 4 | 1.4 | 29 | 0 | 0 | 0 | 29 | 0 | 2.2
16:10-16:20 | 27 | 0 | 2 | 0 | 29 | 0 | 1.6 | 28 | 0 | 3 | 0 | 31 | 0 | 2.4
16:20-16:30 | 16 | 0 | 3 | 1 | 20 | 5 | 1.1 | 23 | 0 | 1 | 0 | 24 | 0 | 1.9
16:30-16:40 | 17 | 0 | 1 | 0 | 18 | 0 | 1 | 27 | 0 | 0 | 0 | 27 | 0 | 2.1
16:40-16:50 | 17 | 1 | 2 | 1 | 21 | 9.5 | 1.2 | 25 | 0 | 0 | 0 | 25 | 0 | 1.9
16:50-17:00 | 15 | 0 | 3 | 0 | 18 | 0 | 1 | 23 | 0 | 0 | 0 | 23 | 0 | 1.8
１時間計 | 113 | 2 | 14 | 2 | 131 | 3.1 | 7.3 | 155 | 0 | 4 | 0 | 159 | 0 | 12.3
17:00-17:10 | 14 | 1 | 1 | 0 | 16 | 6.3 | 0.9 | 22 | 0 | 0 | 1 | 23 | 4.3 | 1.8
17:10-17:20 | 18 | 0 | 1 | 0 | 19 | 0 | 1.1 | 28 | 0 | 0 | 0 | 28 | 0 | 2.2
17:20-17:30 | 23 | 0 | 1 | 0 | 24 | 0 | 1.3 | 25 | 0 | 0 | 0 | 25 | 0 | 1.9
17:30-17:40 | 19 | 1 | 1 | 0 | 21 | 4.8 | 1.2 | 23 | 0 | 1 | 0 | 24 | 0 | 1.9
17:40-17:50 | 32 | 1 | 7 | 2 | 42 | 7.1 | 2.3 | 14 | 0 | 0 | 0 | 14 | 0 | 1.1
17:50-18:00 | 28 | 0 | 2 | 1 | 31 | 3.2 | 1.7 | 7 | 0 | 0 | 0 | 7 | 0 | 0.5
１時間計 | 134 | 3 | 13 | 3 | 153 | 3.9 | 8.5 | 119 | 0 | 1 | 1 | 121 | 0.8 | 9.3
18:00-19:00 | 141 | 2 | 13 | 0 | 156 | 1.3 | 8.6 | 42 | 0 | 4 | 2 | 48 | 4.2 | 3.7
全時間合計 | 1583 | 18 | 148 | 57 | 1806 | 4.2 | 100 | 1191 | 0 | 74 | 30 | 1295 | 2.3 | 100

## 方向別(11)
方 向 別 自 動 車 交 通 量 調 査 表
調査地点 ：№2 (仮称)作草部町１２８７－３番地先交差点
調査年月日：令和 4年 5月 3日(火・祝) 天候:晴れ
方向 | [7 empty] | F 合計 (14+15)
種別時間帯 | 乗用車(台) | バ ス(台) | 小 型貨物車(台) | 大 型貨物車(台) | 合 計(台) | 大型車混入率(％) | 時 間係 数(％) | 乗用車(台) | バ ス(台) | 小 型貨物車(台) | 大 型貨物車(台) | 合 計(台) | 大型車混入率(％) | 時 間係 数(％)
7:00- 8:00 | [7 empty] | 151 | 1 | 34 | 10 | 196 | 5.6 | 6.3
8:00- 9:00 | [7 empty] | 183 | 2 | 23 | 9 | 217 | 5.1 | 7
9:00- 9:10 | [7 empty] | 33 | 0 | 8 | 2 | 43 | 4.7 | 1.4
9:10- 9:20 | [7 empty] | 29 | 1 | 0 | 2 | 32 | 9.4 | 1
9:20- 9:30 | [7 empty] | 31 | 0 | 1 | 0 | 32 | 0 | 1
9:30- 9:40 | [7 empty] | 36 | 0 | 3 | 3 | 42 | 7.1 | 1.4
9:40- 9:50 | [7 empty] | 31 | 0 | 6 | 2 | 39 | 5.1 | 1.3
9:50-10:00 | [7 empty] | 46 | 1 | 4 | 3 | 54 | 7.4 | 1.7
１時間計 | [7 empty] | 206 | 2 | 22 | 12 | 242 | 5.8 | 7.8
10:00-10:10 | [7 empty] | 30 | 0 | 3 | 2 | 35 | 5.7 | 1.1
10:10-10:20 | [7 empty] | 48 | 0 | 2 | 3 | 53 | 5.7 | 1.7
10:20-10:30 | [7 empty] | 27 | 0 | 4 | 1 | 32 | 3.1 | 1
10:30-10:40 | [7 empty] | 29 | 0 | 2 | 0 | 31 | 0 | 1
10:40-10:50 | [7 empty] | 49 | 1 | 3 | 0 | 53 | 1.9 | 1.7
10:50-11:00 | [7 empty] | 38 | 0 | 6 | 0 | 44 | 0 | 1.4
１時間計 | [7 empty] | 221 | 1 | 20 | 6 | 248 | 2.8 | 8
11:00-11:10 | [7 empty] | 31 | 0 | 3 | 2 | 36 | 5.6 | 1.2
11:10-11:20 | [7 empty] | 36 | 0 | 0 | 0 | 36 | 0 | 1.2
11:20-11:30 | [7 empty] | 32 | 1 | 2 | 1 | 36 | 5.6 | 1.2
11:30-11:40 | [7 empty] | 46 | 0 | 3 | 2 | 51 | 3.9 | 1.6
11:40-11:50 | [7 empty] | 45 | 0 | 2 | 3 | 50 | 6 | 1.6
11:50-12:00 | [7 empty] | 38 | 0 | 2 | 2 | 42 | 4.8 | 1.4
１時間計 | [7 empty] | 228 | 1 | 12 | 10 | 251 | 4.4 | 8.1
12:00-13:00 | [7 empty] | 245 | 1 | 15 | 6 | 267 | 2.6 | 8.6
13:00-14:00 | [7 empty] | 249 | 1 | 14 | 8 | 272 | 3.3 | 8.8
14:00-15:00 | [7 empty] | 297 | 1 | 18 | 4 | 320 | 1.6 | 10.3
15:00-15:10 | [7 empty] | 48 | 0 | 2 | 1 | 51 | 2 | 1.6
15:10-15:20 | [7 empty] | 47 | 0 | 3 | 3 | 53 | 5.7 | 1.7
15:20-15:30 | [7 empty] | 51 | 0 | 4 | 1 | 56 | 1.8 | 1.8
15:30-15:40 | [7 empty] | 46 | 1 | 1 | 2 | 50 | 6 | 1.6
15:40-15:50 | [7 empty] | 49 | 0 | 2 | 6 | 57 | 10.5 | 1.8
15:50-16:00 | [7 empty] | 49 | 0 | 3 | 1 | 53 | 1.9 | 1.7
１時間計 | [7 empty] | 290 | 1 | 15 | 14 | 320 | 4.7 | 10.3
16:00-16:10 | [7 empty] | 50 | 1 | 3 | 0 | 54 | 1.9 | 1.7
16:10-16:20 | [7 empty] | 55 | 0 | 5 | 0 | 60 | 0 | 1.9
16:20-16:30 | [7 empty] | 39 | 0 | 4 | 1 | 44 | 2.3 | 1.4
16:30-16:40 | [7 empty] | 44 | 0 | 1 | 0 | 45 | 0 | 1.5
16:40-16:50 | [7 empty] | 42 | 1 | 2 | 1 | 46 | 4.3 | 1.5
16:50-17:00 | [7 empty] | 38 | 0 | 3 | 0 | 41 | 0 | 1.3
１時間計 | [7 empty] | 268 | 2 | 18 | 2 | 290 | 1.4 | 9.4
17:00-17:10 | [7 empty] | 36 | 1 | 1 | 1 | 39 | 5.1 | 1.3
17:10-17:20 | [7 empty] | 46 | 0 | 1 | 0 | 47 | 0 | 1.5
17:20-17:30 | [7 empty] | 48 | 0 | 1 | 0 | 49 | 0 | 1.6
17:30-17:40 | [7 empty] | 42 | 1 | 2 | 0 | 45 | 2.2 | 1.5
17:40-17:50 | [7 empty] | 46 | 1 | 7 | 2 | 56 | 5.4 | 1.8
17:50-18:00 | [7 empty] | 35 | 0 | 2 | 1 | 38 | 2.6 | 1.2
１時間計 | [7 empty] | 253 | 3 | 14 | 4 | 274 | 2.6 | 8.8
18:00-19:00 | [7 empty] | 183 | 2 | 17 | 2 | 204 | 2 | 6.6
全時間合計 | [7 empty] | 2774 | 18 | 222 | 87 | 3101 | 3.4 | 100

## 方向別(12)
方 向 別 自 動 車 交 通 量 調 査 表
調査地点 ：№2 (仮称)作草部町１２８７－３番地先交差点
調査年月日：令和 4年 5月 3日(火・祝) 天候:晴れ
方向 | 16 | [6 empty] | 17
種別時間帯 | 乗用車(台) | バ ス(台) | 小 型貨物車(台) | 大 型貨物車(台) | 合 計(台) | 大型車混入率(％) | 時 間係 数(％) | 乗用車(台) | バ ス(台) | 小 型貨物車(台) | 大 型貨物車(台) | 合 計(台) | 大型車混入率(％) | 時 間係 数(％)
7:00- 8:00 | 33 | 0 | 4 | 1 | 38 | 2.6 | 10 | 141 | 2 | 23 | 13 | 179 | 8.4 | 6.7
8:00- 9:00 | 38 | 0 | 3 | 2 | 43 | 4.7 | 11.3 | 177 | 1 | 18 | 7 | 203 | 3.9 | 7.6
9:00- 9:10 | 3 | 0 | 0 | 0 | 3 | 0 | 0.8 | 27 | 1 | 1 | 1 | 30 | 6.7 | 1.1
9:10- 9:20 | 5 | 0 | 0 | 0 | 5 | 0 | 1.3 | 42 | 0 | 3 | 3 | 48 | 6.3 | 1.8
9:20- 9:30 | 5 | 0 | 0 | 1 | 6 | 16.7 | 1.6 | 39 | 0 | 2 | 4 | 45 | 8.9 | 1.7
9:30- 9:40 | 6 | 0 | 0 | 0 | 6 | 0 | 1.6 | 41 | 0 | 5 | 1 | 47 | 2.1 | 1.8
9:40- 9:50 | 2 | 0 | 1 | 0 | 3 | 0 | 0.8 | 53 | 1 | 5 | 5 | 64 | 9.4 | 2.4
9:50-10:00 | 3 | 0 | 1 | 0 | 4 | 0 | 1 | 49 | 0 | 3 | 1 | 53 | 1.9 | 2
１時間計 | 24 | 0 | 2 | 1 | 27 | 3.7 | 7.1 | 251 | 2 | 19 | 15 | 287 | 5.9 | 10.7
10:00-10:10 | 7 | 0 | 1 | 0 | 8 | 0 | 2.1 | 44 | 0 | 4 | 4 | 52 | 7.7 | 1.9
10:10-10:20 | 3 | 0 | 0 | 1 | 4 | 25 | 1 | 34 | 1 | 5 | 2 | 42 | 7.1 | 1.6
10:20-10:30 | 5 | 0 | 1 | 0 | 6 | 0 | 1.6 | 46 | 0 | 1 | 2 | 49 | 4.1 | 1.8
10:30-10:40 | 7 | 0 | 0 | 0 | 7 | 0 | 1.8 | 61 | 0 | 2 | 1 | 64 | 1.6 | 2.4
10:40-10:50 | 4 | 0 | 0 | 0 | 4 | 0 | 1 | 43 | 0 | 6 | 1 | 50 | 2 | 1.9
10:50-11:00 | 1 | 0 | 1 | 0 | 2 | 0 | 0.5 | 48 | 0 | 2 | 0 | 50 | 0 | 1.9
１時間計 | 27 | 0 | 3 | 1 | 31 | 3.2 | 8.1 | 276 | 1 | 20 | 10 | 307 | 3.6 | 11.5
11:00-11:10 | 9 | 0 | 0 | 0 | 9 | 0 | 2.4 | 41 | 1 | 3 | 0 | 45 | 2.2 | 1.7
11:10-11:20 | 16 | 0 | 0 | 1 | 17 | 5.9 | 4.5 | 42 | 0 | 2 | 1 | 45 | 2.2 | 1.7
11:20-11:30 | 9 | 0 | 0 | 0 | 9 | 0 | 2.4 | 39 | 0 | 7 | 2 | 48 | 4.2 | 1.8
11:30-11:40 | 7 | 0 | 0 | 0 | 7 | 0 | 1.8 | 41 | 0 | 0 | 1 | 42 | 2.4 | 1.6
11:40-11:50 | 3 | 0 | 2 | 0 | 5 | 0 | 1.3 | 41 | 0 | 2 | 0 | 43 | 0 | 1.6
11:50-12:00 | 7 | 0 | 0 | 1 | 8 | 12.5 | 2.1 | 36 | 1 | 5 | 3 | 45 | 8.9 | 1.7
１時間計 | 51 | 0 | 2 | 2 | 55 | 3.6 | 14.4 | 240 | 2 | 19 | 7 | 268 | 3.4 | 10
12:00-13:00 | 24 | 0 | 2 | 0 | 26 | 0 | 6.8 | 238 | 1 | 23 | 13 | 275 | 5.1 | 10.3
13:00-14:00 | 27 | 0 | 2 | 1 | 30 | 3.3 | 7.9 | 196 | 1 | 20 | 13 | 230 | 6.1 | 8.6
14:00-15:00 | 17 | 0 | 1 | 1 | 19 | 5.3 | 5 | 158 | 1 | 6 | 6 | 171 | 4.1 | 6.4
15:00-15:10 | 3 | 0 | 0 | 0 | 3 | 0 | 0.8 | 28 | 1 | 2 | 1 | 32 | 6.3 | 1.2
15:10-15:20 | 8 | 0 | 0 | 0 | 8 | 0 | 2.1 | 31 | 0 | 2 | 0 | 33 | 0 | 1.2
15:20-15:30 | 4 | 0 | 0 | 1 | 5 | 20 | 1.3 | 20 | 0 | 2 | 1 | 23 | 4.3 | 0.9
15:30-15:40 | 5 | 0 | 1 | 0 | 6 | 0 | 1.6 | 31 | 0 | 1 | 1 | 33 | 3 | 1.2
15:40-15:50 | 4 | 0 | 0 | 0 | 4 | 0 | 1 | 27 | 0 | 0 | 1 | 28 | 3.6 | 1
15:50-16:00 | 1 | 0 | 1 | 0 | 2 | 0 | 0.5 | 27 | 1 | 2 | 2 | 32 | 9.4 | 1.2
１時間計 | 25 | 0 | 2 | 1 | 28 | 3.6 | 7.3 | 164 | 2 | 9 | 6 | 181 | 4.4 | 6.8
16:00-16:10 | 6 | 0 | 1 | 1 | 8 | 12.5 | 2.1 | 39 | 0 | 5 | 0 | 44 | 0 | 1.6
16:10-16:20 | 5 | 0 | 0 | 0 | 5 | 0 | 1.3 | 21 | 1 | 4 | 2 | 28 | 10.7 | 1
16:20-16:30 | 7 | 0 | 0 | 0 | 7 | 0 | 1.8 | 24 | 1 | 2 | 1 | 28 | 7.1 | 1
16:30-16:40 | 6 | 0 | 0 | 0 | 6 | 0 | 1.6 | 28 | 0 | 5 | 1 | 34 | 2.9 | 1.3
16:40-16:50 | 3 | 0 | 0 | 0 | 3 | 0 | 0.8 | 38 | 0 | 3 | 2 | 43 | 4.7 | 1.6
16:50-17:00 | 7 | 0 | 1 | 0 | 8 | 0 | 2.1 | 34 | 0 | 2 | 2 | 38 | 5.3 | 1.4
１時間計 | 34 | 0 | 2 | 1 | 37 | 2.7 | 9.7 | 184 | 2 | 21 | 8 | 215 | 4.7 | 8
17:00-17:10 | 5 | 0 | 0 | 0 | 5 | 0 | 1.3 | 33 | 1 | 2 | 3 | 39 | 10.3 | 1.5
17:10-17:20 | 1 | 0 | 0 | 0 | 1 | 0 | 0.3 | 27 | 0 | 3 | 1 | 31 | 3.2 | 1.2
17:20-17:30 | 2 | 0 | 0 | 1 | 3 | 33.3 | 0.8 | 29 | 0 | 6 | 2 | 37 | 5.4 | 1.4
17:30-17:40 | 3 | 0 | 0 | 0 | 3 | 0 | 0.8 | 26 | 0 | 2 | 1 | 29 | 3.4 | 1.1
17:40-17:50 | 6 | 0 | 0 | 0 | 6 | 0 | 1.6 | 38 | 0 | 3 | 2 | 43 | 4.7 | 1.6
17:50-18:00 | 8 | 0 | 1 | 0 | 9 | 0 | 2.4 | 24 | 1 | 0 | 1 | 26 | 7.7 | 1
１時間計 | 25 | 0 | 1 | 1 | 27 | 3.7 | 7.1 | 177 | 2 | 16 | 10 | 205 | 5.9 | 7.7
18:00-19:00 | 18 | 0 | 1 | 1 | 20 | 5 | 5.2 | 137 | 2 | 13 | 2 | 154 | 2.6 | 5.8
全時間合計 | 343 | 0 | 25 | 13 | 381 | 3.4 | 100 | 2339 | 19 | 207 | 110 | 2675 | 4.8 | 100

## 方向別(13)
方 向 別 自 動 車 交 通 量 調 査 表
調査地点 ：№2 (仮称)作草部町１２８７－３番地先交差点
調査年月日：令和 4年 5月 3日(火・祝) 天候:晴れ
方向 | [7 empty] | H 合計 (16+17)
種別時間帯 | 乗用車(台) | バ ス(台) | 小 型貨物車(台) | 大 型貨物車(台) | 合 計(台) | 大型車混入率(％) | 時 間係 数(％) | 乗用車(台) | バ ス(台) | 小 型貨物車(台) | 大 型貨物車(台) | 合 計(台) | 大型車混入率(％) | 時 間係 数(％)
7:00- 8:00 | [7 empty] | 174 | 2 | 27 | 14 | 217 | 7.4 | 7.1
8:00- 9:00 | [7 empty] | 215 | 1 | 21 | 9 | 246 | 4.1 | 8
9:00- 9:10 | [7 empty] | 30 | 1 | 1 | 1 | 33 | 6.1 | 1.1
9:10- 9:20 | [7 empty] | 47 | 0 | 3 | 3 | 53 | 5.7 | 1.7
9:20- 9:30 | [7 empty] | 44 | 0 | 2 | 5 | 51 | 9.8 | 1.7
9:30- 9:40 | [7 empty] | 47 | 0 | 5 | 1 | 53 | 1.9 | 1.7
9:40- 9:50 | [7 empty] | 55 | 1 | 6 | 5 | 67 | 9 | 2.2
9:50-10:00 | [7 empty] | 52 | 0 | 4 | 1 | 57 | 1.8 | 1.9
１時間計 | [7 empty] | 275 | 2 | 21 | 16 | 314 | 5.7 | 10.3
10:00-10:10 | [7 empty] | 51 | 0 | 5 | 4 | 60 | 6.7 | 2
10:10-10:20 | [7 empty] | 37 | 1 | 5 | 3 | 46 | 8.7 | 1.5
10:20-10:30 | [7 empty] | 51 | 0 | 2 | 2 | 55 | 3.6 | 1.8
10:30-10:40 | [7 empty] | 68 | 0 | 2 | 1 | 71 | 1.4 | 2.3
10:40-10:50 | [7 empty] | 47 | 0 | 6 | 1 | 54 | 1.9 | 1.8
10:50-11:00 | [7 empty] | 49 | 0 | 3 | 0 | 52 | 0 | 1.7
１時間計 | [7 empty] | 303 | 1 | 23 | 11 | 338 | 3.6 | 11.1
11:00-11:10 | [7 empty] | 50 | 1 | 3 | 0 | 54 | 1.9 | 1.8
11:10-11:20 | [7 empty] | 58 | 0 | 2 | 2 | 62 | 3.2 | 2
11:20-11:30 | [7 empty] | 48 | 0 | 7 | 2 | 57 | 3.5 | 1.9
11:30-11:40 | [7 empty] | 48 | 0 | 0 | 1 | 49 | 2 | 1.6
11:40-11:50 | [7 empty] | 44 | 0 | 4 | 0 | 48 | 0 | 1.6
11:50-12:00 | [7 empty] | 43 | 1 | 5 | 4 | 53 | 9.4 | 1.7
１時間計 | [7 empty] | 291 | 2 | 21 | 9 | 323 | 3.4 | 10.6
12:00-13:00 | [7 empty] | 262 | 1 | 25 | 13 | 301 | 4.7 | 9.8
13:00-14:00 | [7 empty] | 223 | 1 | 22 | 14 | 260 | 5.8 | 8.5
14:00-15:00 | [7 empty] | 175 | 1 | 7 | 7 | 190 | 4.2 | 6.2
15:00-15:10 | [7 empty] | 31 | 1 | 2 | 1 | 35 | 5.7 | 1.1
15:10-15:20 | [7 empty] | 39 | 0 | 2 | 0 | 41 | 0 | 1.3
15:20-15:30 | [7 empty] | 24 | 0 | 2 | 2 | 28 | 7.1 | 0.9
15:30-15:40 | [7 empty] | 36 | 0 | 2 | 1 | 39 | 2.6 | 1.3
15:40-15:50 | [7 empty] | 31 | 0 | 0 | 1 | 32 | 3.1 | 1
15:50-16:00 | [7 empty] | 28 | 1 | 3 | 2 | 34 | 8.8 | 1.1
１時間計 | [7 empty] | 189 | 2 | 11 | 7 | 209 | 4.3 | 6.8
16:00-16:10 | [7 empty] | 45 | 0 | 6 | 1 | 52 | 1.9 | 1.7
16:10-16:20 | [7 empty] | 26 | 1 | 4 | 2 | 33 | 9.1 | 1.1
16:20-16:30 | [7 empty] | 31 | 1 | 2 | 1 | 35 | 5.7 | 1.1
16:30-16:40 | [7 empty] | 34 | 0 | 5 | 1 | 40 | 2.5 | 1.3
16:40-16:50 | [7 empty] | 41 | 0 | 3 | 2 | 46 | 4.3 | 1.5
16:50-17:00 | [7 empty] | 41 | 0 | 3 | 2 | 46 | 4.3 | 1.5
１時間計 | [7 empty] | 218 | 2 | 23 | 9 | 252 | 4.4 | 8.2
17:00-17:10 | [7 empty] | 38 | 1 | 2 | 3 | 44 | 9.1 | 1.4
17:10-17:20 | [7 empty] | 28 | 0 | 3 | 1 | 32 | 3.1 | 1
17:20-17:30 | [7 empty] | 31 | 0 | 6 | 3 | 40 | 7.5 | 1.3
17:30-17:40 | [7 empty] | 29 | 0 | 2 | 1 | 32 | 3.1 | 1
17:40-17:50 | [7 empty] | 44 | 0 | 3 | 2 | 49 | 4.1 | 1.6
17:50-18:00 | [7 empty] | 32 | 1 | 1 | 1 | 35 | 5.7 | 1.1
１時間計 | [7 empty] | 202 | 2 | 17 | 11 | 232 | 5.6 | 7.6
18:00-19:00 | [7 empty] | 155 | 2 | 14 | 3 | 174 | 2.9 | 5.7
全時間合計 | [7 empty] | 2682 | 19 | 232 | 123 | 3056 | 4.6 | 100

## 方向別(14)
方 向 別 自 動 車 交 通 量 調 査 表
調査地点 ：№2 (仮称)作草部町１２８７－３番地先交差点
調査年月日：令和 4年 5月 3日(火・祝) 天候:晴れ
方向 | 18 | [6 empty] | 19
種別時間帯 | 乗用車(台) | バ ス(台) | 小 型貨物車(台) | 大 型貨物車(台) | 合 計(台) | 大型車混入率(％) | 時 間係 数(％) | 乗用車(台) | バ ス(台) | 小 型貨物車(台) | 大 型貨物車(台) | 合 計(台) | 大型車混入率(％) | 時 間係 数(％)
7:00- 8:00 | 42 | 1 | 5 | 2 | 50 | 6 | 4 | 838 | 1 | 105 | 88 | 1032 | 8.6 | 7.7
8:00- 9:00 | 48 | 1 | 4 | 6 | 59 | 11.9 | 4.7 | 1056 | 2 | 105 | 100 | 1263 | 8.1 | 9.5
9:00- 9:10 | 7 | 0 | 3 | 0 | 10 | 0 | 0.8 | 164 | 0 | 23 | 15 | 202 | 7.4 | 1.5
9:10- 9:20 | 13 | 0 | 1 | 2 | 16 | 12.5 | 1.3 | 183 | 0 | 11 | 11 | 205 | 5.4 | 1.5
9:20- 9:30 | 18 | 0 | 2 | 2 | 22 | 9.1 | 1.8 | 148 | 0 | 15 | 13 | 176 | 7.4 | 1.3
9:30- 9:40 | 11 | 0 | 2 | 2 | 15 | 13.3 | 1.2 | 150 | 2 | 11 | 10 | 173 | 6.9 | 1.3
9:40- 9:50 | 18 | 0 | 0 | 1 | 19 | 5.3 | 1.5 | 155 | 1 | 10 | 17 | 183 | 9.8 | 1.4
9:50-10:00 | 14 | 1 | 0 | 0 | 15 | 6.7 | 1.2 | 164 | 0 | 16 | 22 | 202 | 10.9 | 1.5
１時間計 | 81 | 1 | 8 | 7 | 97 | 8.2 | 7.8 | 964 | 3 | 86 | 88 | 1141 | 8 | 8.5
10:00-10:10 | 15 | 0 | 0 | 0 | 15 | 0 | 1.2 | 118 | 0 | 7 | 20 | 145 | 13.8 | 1.1
10:10-10:20 | 23 | 0 | 1 | 0 | 24 | 0 | 1.9 | 129 | 0 | 6 | 14 | 149 | 9.4 | 1.1
10:20-10:30 | 17 | 0 | 1 | 0 | 18 | 0 | 1.4 | 197 | 0 | 13 | 15 | 225 | 6.7 | 1.7
10:30-10:40 | 21 | 0 | 0 | 1 | 22 | 4.5 | 1.8 | 159 | 0 | 10 | 15 | 184 | 8.2 | 1.4
10:40-10:50 | 27 | 0 | 0 | 1 | 28 | 3.6 | 2.3 | 146 | 0 | 6 | 14 | 166 | 8.4 | 1.2
10:50-11:00 | 20 | 0 | 0 | 1 | 21 | 4.8 | 1.7 | 185 | 0 | 11 | 21 | 217 | 9.7 | 1.6
１時間計 | 123 | 0 | 2 | 3 | 128 | 2.3 | 10.3 | 934 | 0 | 53 | 99 | 1086 | 9.1 | 8.1
11:00-11:10 | 16 | 0 | 3 | 1 | 20 | 5 | 1.6 | 121 | 0 | 7 | 10 | 138 | 7.2 | 1
11:10-11:20 | 13 | 0 | 0 | 1 | 14 | 7.1 | 1.1 | 124 | 0 | 7 | 20 | 151 | 13.2 | 1.1
11:20-11:30 | 12 | 0 | 1 | 0 | 13 | 0 | 1 | 175 | 0 | 7 | 13 | 195 | 6.7 | 1.5
11:30-11:40 | 20 | 0 | 0 | 0 | 20 | 0 | 1.6 | 170 | 1 | 14 | 8 | 193 | 4.7 | 1.4
11:40-11:50 | 21 | 0 | 3 | 0 | 24 | 0 | 1.9 | 159 | 0 | 15 | 7 | 181 | 3.9 | 1.4
11:50-12:00 | 22 | 1 | 2 | 0 | 25 | 4 | 2 | 168 | 0 | 8 | 9 | 185 | 4.9 | 1.4
１時間計 | 104 | 1 | 9 | 2 | 116 | 2.6 | 9.3 | 917 | 1 | 58 | 67 | 1043 | 6.5 | 7.8
12:00-13:00 | 105 | 1 | 8 | 1 | 115 | 1.7 | 9.3 | 851 | 1 | 71 | 72 | 995 | 7.3 | 7.5
13:00-14:00 | 94 | 1 | 9 | 6 | 110 | 6.4 | 8.8 | 923 | 2 | 79 | 73 | 1077 | 7 | 8.1
14:00-15:00 | 101 | 1 | 3 | 4 | 109 | 4.6 | 8.8 | 991 | 2 | 75 | 71 | 1139 | 6.4 | 8.5
15:00-15:10 | 18 | 0 | 2 | 0 | 20 | 0 | 1.6 | 178 | 0 | 7 | 8 | 193 | 4.1 | 1.4
15:10-15:20 | 24 | 0 | 1 | 0 | 25 | 0 | 2 | 156 | 0 | 10 | 4 | 170 | 2.4 | 1.3
15:20-15:30 | 19 | 0 | 1 | 0 | 20 | 0 | 1.6 | 169 | 1 | 8 | 16 | 194 | 8.8 | 1.5
15:30-15:40 | 22 | 0 | 2 | 0 | 24 | 0 | 1.9 | 171 | 0 | 12 | 12 | 195 | 6.2 | 1.5
15:40-15:50 | 17 | 1 | 0 | 0 | 18 | 5.6 | 1.4 | 189 | 0 | 11 | 9 | 209 | 4.3 | 1.6
15:50-16:00 | 18 | 0 | 0 | 0 | 18 | 0 | 1.4 | 164 | 0 | 12 | 9 | 185 | 4.9 | 1.4
１時間計 | 118 | 1 | 6 | 0 | 125 | 0.8 | 10.1 | 1027 | 1 | 60 | 58 | 1146 | 5.1 | 8.6
16:00-16:10 | 17 | 0 | 1 | 0 | 18 | 0 | 1.4 | 183 | 0 | 12 | 6 | 201 | 3 | 1.5
16:10-16:20 | 23 | 0 | 0 | 0 | 23 | 0 | 1.9 | 178 | 0 | 15 | 7 | 200 | 3.5 | 1.5
16:20-16:30 | 18 | 0 | 3 | 0 | 21 | 0 | 1.7 | 190 | 1 | 9 | 5 | 205 | 2.9 | 1.5
16:30-16:40 | 16 | 0 | 2 | 0 | 18 | 0 | 1.4 | 163 | 0 | 10 | 9 | 182 | 4.9 | 1.4
16:40-16:50 | 22 | 0 | 1 | 0 | 23 | 0 | 1.9 | 170 | 0 | 14 | 8 | 192 | 4.2 | 1.4
16:50-17:00 | 25 | 0 | 1 | 0 | 26 | 0 | 2.1 | 171 | 0 | 9 | 10 | 190 | 5.3 | 1.4
１時間計 | 121 | 0 | 8 | 0 | 129 | 0 | 10.4 | 1055 | 1 | 69 | 45 | 1170 | 3.9 | 8.8
17:00-17:10 | 25 | 0 | 2 | 1 | 28 | 3.6 | 2.3 | 171 | 0 | 16 | 8 | 195 | 4.1 | 1.5
17:10-17:20 | 13 | 0 | 4 | 0 | 17 | 0 | 1.4 | 177 | 0 | 12 | 3 | 192 | 1.6 | 1.4
17:20-17:30 | 17 | 0 | 0 | 1 | 18 | 5.6 | 1.4 | 179 | 0 | 14 | 8 | 201 | 4 | 1.5
17:30-17:40 | 26 | 0 | 1 | 0 | 27 | 0 | 2.2 | 172 | 1 | 19 | 7 | 199 | 4 | 1.5
17:40-17:50 | 11 | 0 | 0 | 1 | 12 | 8.3 | 1 | 170 | 0 | 6 | 10 | 186 | 5.4 | 1.4
17:50-18:00 | 24 | 0 | 0 | 0 | 24 | 0 | 1.9 | 168 | 0 | 19 | 8 | 195 | 4.1 | 1.5
１時間計 | 116 | 0 | 7 | 3 | 126 | 2.4 | 10.1 | 1037 | 1 | 86 | 44 | 1168 | 3.9 | 8.7
18:00-19:00 | 75 | 0 | 3 | 1 | 79 | 1.3 | 6.4 | 975 | 4 | 62 | 52 | 1093 | 5.1 | 8.2
全時間合計 | 1128 | 8 | 72 | 35 | 1243 | 3.5 | 100 | 11568 | 19 | 909 | 857 | 13353 | 6.6 | 100

## 方向別(15)
方 向 別 自 動 車 交 通 量 調 査 表
調査地点 ：№2 (仮称)作草部町１２８７－３番地先交差点
調査年月日：令和 4年 5月 3日(火・祝) 天候:晴れ
方向 | 20 | [6 empty] | I 合計 (18+19+20)
種別時間帯 | 乗用車(台) | バ ス(台) | 小 型貨物車(台) | 大 型貨物車(台) | 合 計(台) | 大型車混入率(％) | 時 間係 数(％) | 乗用車(台) | バ ス(台) | 小 型貨物車(台) | 大 型貨物車(台) | 合 計(台) | 大型車混入率(％) | 時 間係 数(％)
7:00- 8:00 | 48 | 0 | 9 | 3 | 60 | 5 | 5.3 | 928 | 2 | 119 | 93 | 1142 | 8.3 | 7.3
8:00- 9:00 | 69 | 0 | 6 | 4 | 79 | 5.1 | 7 | 1173 | 3 | 115 | 110 | 1401 | 8.1 | 8.9
9:00- 9:10 | 18 | 0 | 0 | 1 | 19 | 5.3 | 1.7 | 189 | 0 | 26 | 16 | 231 | 6.9 | 1.5
9:10- 9:20 | 25 | 0 | 0 | 1 | 26 | 3.8 | 2.3 | 221 | 0 | 12 | 14 | 247 | 5.7 | 1.6
9:20- 9:30 | 21 | 0 | 0 | 0 | 21 | 0 | 1.9 | 187 | 0 | 17 | 15 | 219 | 6.8 | 1.4
9:30- 9:40 | 25 | 0 | 1 | 0 | 26 | 0 | 2.3 | 186 | 2 | 14 | 12 | 214 | 6.5 | 1.4
9:40- 9:50 | 27 | 0 | 0 | 1 | 28 | 3.6 | 2.5 | 200 | 1 | 10 | 19 | 230 | 8.7 | 1.5
9:50-10:00 | 23 | 0 | 0 | 0 | 23 | 0 | 2 | 201 | 1 | 16 | 22 | 240 | 9.6 | 1.5
１時間計 | 139 | 0 | 1 | 3 | 143 | 2.1 | 12.7 | 1184 | 4 | 95 | 98 | 1381 | 7.4 | 8.8
10:00-10:10 | 23 | 0 | 0 | 1 | 24 | 4.2 | 2.1 | 156 | 0 | 7 | 21 | 184 | 11.4 | 1.2
10:10-10:20 | 16 | 0 | 2 | 3 | 21 | 14.3 | 1.9 | 168 | 0 | 9 | 17 | 194 | 8.8 | 1.2
10:20-10:30 | 25 | 0 | 0 | 1 | 26 | 3.8 | 2.3 | 239 | 0 | 14 | 16 | 269 | 5.9 | 1.7
10:30-10:40 | 20 | 0 | 1 | 1 | 22 | 4.5 | 2 | 200 | 0 | 11 | 17 | 228 | 7.5 | 1.5
10:40-10:50 | 18 | 0 | 0 | 1 | 19 | 5.3 | 1.7 | 191 | 0 | 6 | 16 | 213 | 7.5 | 1.4
10:50-11:00 | 19 | 0 | 1 | 1 | 21 | 4.8 | 1.9 | 224 | 0 | 12 | 23 | 259 | 8.9 | 1.6
１時間計 | 121 | 0 | 4 | 8 | 133 | 6 | 11.8 | 1178 | 0 | 59 | 110 | 1347 | 8.2 | 8.6
11:00-11:10 | 22 | 0 | 0 | 2 | 24 | 8.3 | 2.1 | 159 | 0 | 10 | 13 | 182 | 7.1 | 1.2
11:10-11:20 | 19 | 0 | 0 | 1 | 20 | 5 | 1.8 | 156 | 0 | 7 | 22 | 185 | 11.9 | 1.2
11:20-11:30 | 25 | 0 | 0 | 1 | 26 | 3.8 | 2.3 | 212 | 0 | 8 | 14 | 234 | 6 | 1.5
11:30-11:40 | 23 | 0 | 0 | 1 | 24 | 4.2 | 2.1 | 213 | 1 | 14 | 9 | 237 | 4.2 | 1.5
11:40-11:50 | 19 | 0 | 0 | 0 | 19 | 0 | 1.7 | 199 | 0 | 18 | 7 | 224 | 3.1 | 1.4
11:50-12:00 | 15 | 0 | 1 | 1 | 17 | 5.9 | 1.5 | 205 | 1 | 11 | 10 | 227 | 4.8 | 1.4
１時間計 | 123 | 0 | 1 | 6 | 130 | 4.6 | 11.5 | 1144 | 2 | 68 | 75 | 1289 | 6 | 8.2
12:00-13:00 | 88 | 2 | 6 | 6 | 102 | 7.8 | 9.1 | 1044 | 4 | 85 | 79 | 1212 | 6.8 | 7.7
13:00-14:00 | 67 | 0 | 7 | 7 | 81 | 8.6 | 7.2 | 1084 | 3 | 95 | 86 | 1268 | 7 | 8.1
14:00-15:00 | 94 | 0 | 3 | 2 | 99 | 2 | 8.8 | 1186 | 3 | 81 | 77 | 1347 | 5.9 | 8.6
15:00-15:10 | 16 | 0 | 1 | 0 | 17 | 0 | 1.5 | 212 | 0 | 10 | 8 | 230 | 3.5 | 1.5
15:10-15:20 | 18 | 0 | 1 | 0 | 19 | 0 | 1.7 | 198 | 0 | 12 | 4 | 214 | 1.9 | 1.4
15:20-15:30 | 15 | 0 | 2 | 2 | 19 | 10.5 | 1.7 | 203 | 1 | 11 | 18 | 233 | 8.2 | 1.5
15:30-15:40 | 11 | 0 | 0 | 1 | 12 | 8.3 | 1.1 | 204 | 0 | 14 | 13 | 231 | 5.6 | 1.5
15:40-15:50 | 10 | 0 | 1 | 0 | 11 | 0 | 1 | 216 | 1 | 12 | 9 | 238 | 4.2 | 1.5
15:50-16:00 | 11 | 0 | 1 | 0 | 12 | 0 | 1.1 | 193 | 0 | 13 | 9 | 215 | 4.2 | 1.4
１時間計 | 81 | 0 | 6 | 3 | 90 | 3.3 | 8 | 1226 | 2 | 72 | 61 | 1361 | 4.6 | 8.7
16:00-16:10 | 8 | 0 | 0 | 0 | 8 | 0 | 0.7 | 208 | 0 | 13 | 6 | 227 | 2.6 | 1.4
16:10-16:20 | 13 | 0 | 1 | 1 | 15 | 6.7 | 1.3 | 214 | 0 | 16 | 8 | 238 | 3.4 | 1.5
16:20-16:30 | 12 | 0 | 2 | 1 | 15 | 6.7 | 1.3 | 220 | 1 | 14 | 6 | 241 | 2.9 | 1.5
16:30-16:40 | 15 | 0 | 6 | 0 | 21 | 0 | 1.9 | 194 | 0 | 18 | 9 | 221 | 4.1 | 1.4
16:40-16:50 | 7 | 0 | 0 | 1 | 8 | 12.5 | 0.7 | 199 | 0 | 15 | 9 | 223 | 4 | 1.4
16:50-17:00 | 14 | 0 | 1 | 0 | 15 | 0 | 1.3 | 210 | 0 | 11 | 10 | 231 | 4.3 | 1.5
１時間計 | 69 | 0 | 10 | 3 | 82 | 3.7 | 7.3 | 1245 | 1 | 87 | 48 | 1381 | 3.5 | 8.8
17:00-17:10 | 7 | 0 | 0 | 0 | 7 | 0 | 0.6 | 203 | 0 | 18 | 9 | 230 | 3.9 | 1.5
17:10-17:20 | 9 | 0 | 2 | 5 | 16 | 31.3 | 1.4 | 199 | 0 | 18 | 8 | 225 | 3.6 | 1.4
17:20-17:30 | 9 | 0 | 1 | 0 | 10 | 0 | 0.9 | 205 | 0 | 15 | 9 | 229 | 3.9 | 1.5
17:30-17:40 | 8 | 0 | 3 | 1 | 12 | 8.3 | 1.1 | 206 | 1 | 23 | 8 | 238 | 3.8 | 1.5
17:40-17:50 | 15 | 0 | 1 | 1 | 17 | 5.9 | 1.5 | 196 | 0 | 7 | 12 | 215 | 5.6 | 1.4
17:50-18:00 | 10 | 0 | 0 | 0 | 10 | 0 | 0.9 | 202 | 0 | 19 | 8 | 229 | 3.5 | 1.5
１時間計 | 58 | 0 | 7 | 7 | 72 | 9.7 | 6.4 | 1211 | 1 | 100 | 54 | 1366 | 4 | 8.7
18:00-19:00 | 51 | 0 | 3 | 1 | 55 | 1.8 | 4.9 | 1101 | 4 | 68 | 54 | 1227 | 4.7 | 7.8
全時間合計 | 1008 | 2 | 63 | 53 | 1126 | 4.9 | 100 | 13704 | 29 | 1044 | 945 | 15722 | 6.2 | 100

## 断面別(1)
断 面 別 自 動 車 交 通 量 調 査 表
調査地点 ：№2 (仮称)作草部町１２８７－３番地先交差点
調査年月日：令和 4年 5月 3日(火・祝) 天候:晴れ
方向 | A 流入部(1+ 2+ 3) | [6 empty] | A 流出部(4+ 8+12)
種別時間帯 | 乗用車(台) | バ ス(台) | 小 型貨物車(台) | 大 型貨物車(台) | 合 計(台) | 大型車混入率(％) | 時 間係 数(％) | 乗用車(台) | バ ス(台) | 小 型貨物車(台) | 大 型貨物車(台) | 合 計(台) | 大型車混入率(％) | 時 間係 数(％)
7:00- 8:00 | 154 | 1 | 35 | 11 | 201 | 6 | 6.8 | 127 | 2 | 25 | 15 | 169 | 10.1 | 4.4
8:00- 9:00 | 189 | 2 | 25 | 10 | 226 | 5.3 | 7.7 | 182 | 1 | 17 | 7 | 207 | 3.9 | 5.4
9:00- 9:10 | 31 | 0 | 7 | 2 | 40 | 5 | 1.4 | 43 | 1 | 2 | 1 | 47 | 4.3 | 1.2
9:10- 9:20 | 29 | 1 | 2 | 2 | 34 | 8.8 | 1.2 | 65 | 0 | 3 | 3 | 71 | 4.2 | 1.8
9:20- 9:30 | 34 | 0 | 1 | 0 | 35 | 0 | 1.2 | 61 | 0 | 2 | 4 | 67 | 6 | 1.7
9:30- 9:40 | 41 | 0 | 2 | 2 | 45 | 4.4 | 1.5 | 60 | 0 | 5 | 1 | 66 | 1.5 | 1.7
9:40- 9:50 | 32 | 0 | 5 | 3 | 40 | 7.5 | 1.4 | 74 | 1 | 5 | 6 | 86 | 8.1 | 2.2
9:50-10:00 | 44 | 1 | 4 | 3 | 52 | 7.7 | 1.8 | 78 | 0 | 2 | 0 | 80 | 0 | 2.1
１時間計 | 211 | 2 | 21 | 12 | 246 | 5.7 | 8.4 | 381 | 2 | 19 | 15 | 417 | 4.1 | 10.8
10:00-10:10 | 35 | 0 | 3 | 2 | 40 | 5 | 1.4 | 76 | 0 | 3 | 4 | 83 | 4.8 | 2.2
10:10-10:20 | 63 | 0 | 2 | 3 | 68 | 4.4 | 2.3 | 59 | 1 | 6 | 5 | 71 | 8.5 | 1.8
10:20-10:30 | 32 | 0 | 4 | 1 | 37 | 2.7 | 1.3 | 84 | 0 | 2 | 3 | 89 | 3.4 | 2.3
10:30-10:40 | 30 | 0 | 4 | 1 | 35 | 2.9 | 1.2 | 83 | 0 | 1 | 1 | 85 | 1.2 | 2.2
10:40-10:50 | 53 | 1 | 1 | 0 | 55 | 1.8 | 1.9 | 68 | 0 | 4 | 2 | 74 | 2.7 | 1.9
10:50-11:00 | 37 | 0 | 4 | 0 | 41 | 0 | 1.4 | 74 | 0 | 1 | 2 | 77 | 2.6 | 2
１時間計 | 250 | 1 | 18 | 7 | 276 | 2.9 | 9.4 | 444 | 1 | 17 | 17 | 479 | 3.8 | 12.4
11:00-11:10 | 28 | 0 | 4 | 2 | 34 | 5.9 | 1.2 | 68 | 1 | 4 | 2 | 75 | 4 | 1.9
11:10-11:20 | 38 | 0 | 0 | 0 | 38 | 0 | 1.3 | 71 | 0 | 0 | 2 | 73 | 2.7 | 1.9
11:20-11:30 | 35 | 1 | 2 | 0 | 38 | 2.6 | 1.3 | 71 | 0 | 6 | 3 | 80 | 3.8 | 2.1
11:30-11:40 | 43 | 0 | 3 | 2 | 48 | 4.2 | 1.6 | 81 | 0 | 0 | 1 | 82 | 1.2 | 2.1
11:40-11:50 | 46 | 0 | 2 | 4 | 52 | 7.7 | 1.8 | 67 | 0 | 2 | 1 | 70 | 1.4 | 1.8
11:50-12:00 | 36 | 0 | 3 | 2 | 41 | 4.9 | 1.4 | 51 | 1 | 5 | 3 | 60 | 6.7 | 1.6
１時間計 | 226 | 1 | 14 | 10 | 251 | 4.4 | 8.5 | 409 | 2 | 17 | 12 | 440 | 3.2 | 11.4
12:00-13:00 | 256 | 1 | 14 | 7 | 278 | 2.9 | 9.5 | 325 | 3 | 24 | 12 | 364 | 4.1 | 9.4
13:00-14:00 | 243 | 1 | 11 | 9 | 264 | 3.8 | 9 | 293 | 1 | 26 | 15 | 335 | 4.8 | 8.7
14:00-15:00 | 286 | 1 | 18 | 5 | 310 | 1.9 | 10.6 | 295 | 1 | 15 | 13 | 324 | 4.3 | 8.4
15:00-15:10 | 43 | 0 | 0 | 1 | 44 | 2.3 | 1.5 | 42 | 1 | 3 | 5 | 51 | 11.8 | 1.3
15:10-15:20 | 37 | 0 | 0 | 2 | 39 | 5.1 | 1.3 | 57 | 0 | 5 | 0 | 62 | 0 | 1.6
15:20-15:30 | 43 | 0 | 3 | 1 | 47 | 2.1 | 1.6 | 41 | 0 | 4 | 3 | 48 | 6.3 | 1.2
15:30-15:40 | 38 | 1 | 1 | 0 | 40 | 2.5 | 1.4 | 43 | 0 | 2 | 0 | 45 | 0 | 1.2
15:40-15:50 | 36 | 0 | 1 | 4 | 41 | 9.8 | 1.4 | 38 | 0 | 1 | 1 | 40 | 2.5 | 1
15:50-16:00 | 40 | 0 | 3 | 0 | 43 | 0 | 1.5 | 29 | 1 | 5 | 1 | 36 | 5.6 | 0.9
１時間計 | 237 | 1 | 8 | 8 | 254 | 3.5 | 8.6 | 250 | 2 | 20 | 10 | 282 | 4.3 | 7.3
16:00-16:10 | 40 | 1 | 2 | 0 | 43 | 2.3 | 1.5 | 57 | 0 | 5 | 0 | 62 | 0 | 1.6
16:10-16:20 | 44 | 0 | 5 | 0 | 49 | 0 | 1.7 | 40 | 0 | 7 | 1 | 48 | 2.1 | 1.2
16:20-16:30 | 37 | 0 | 1 | 1 | 39 | 2.6 | 1.3 | 38 | 1 | 6 | 2 | 47 | 6.4 | 1.2
16:30-16:40 | 41 | 0 | 1 | 0 | 42 | 0 | 1.4 | 48 | 0 | 11 | 1 | 60 | 1.7 | 1.6
16:40-16:50 | 39 | 1 | 1 | 0 | 41 | 2.4 | 1.4 | 53 | 0 | 7 | 3 | 63 | 4.8 | 1.6
16:50-17:00 | 39 | 0 | 1 | 0 | 40 | 0 | 1.4 | 56 | 0 | 2 | 1 | 59 | 1.7 | 1.5
１時間計 | 240 | 2 | 11 | 1 | 254 | 1.2 | 8.6 | 292 | 1 | 38 | 8 | 339 | 2.7 | 8.8
17:00-17:10 | 30 | 1 | 1 | 0 | 32 | 3.1 | 1.1 | 32 | 1 | 2 | 0 | 35 | 2.9 | 0.9
17:10-17:20 | 36 | 0 | 0 | 1 | 37 | 2.7 | 1.3 | 38 | 0 | 5 | 3 | 46 | 6.5 | 1.2
17:20-17:30 | 40 | 0 | 0 | 0 | 40 | 0 | 1.4 | 42 | 0 | 9 | 4 | 55 | 7.3 | 1.4
17:30-17:40 | 42 | 1 | 1 | 0 | 44 | 2.3 | 1.5 | 40 | 0 | 4 | 2 | 46 | 4.3 | 1.2
17:40-17:50 | 41 | 1 | 4 | 4 | 50 | 10 | 1.7 | 44 | 0 | 5 | 2 | 51 | 3.9 | 1.3
17:50-18:00 | 22 | 0 | 2 | 0 | 24 | 0 | 0.8 | 32 | 1 | 3 | 4 | 40 | 12.5 | 1
１時間計 | 211 | 3 | 8 | 5 | 227 | 3.5 | 7.7 | 228 | 2 | 28 | 15 | 273 | 6.2 | 7.1
18:00-19:00 | 134 | 2 | 12 | 3 | 151 | 3.3 | 5.1 | 191 | 2 | 27 | 7 | 227 | 4 | 5.9
全時間合計 | 2637 | 18 | 195 | 88 | 2938 | 3.6 | 100 | 3417 | 20 | 273 | 146 | 3856 | 4.3 | 100

## 断面別(2)
断 面 別 自 動 車 交 通 量 調 査 表
調査地点 ：№2 (仮称)作草部町１２８７－３番地先交差点
調査年月日：令和 4年 5月 3日(火・祝) 天候:晴れ
方向 | [7 empty] | A 合計 ( 1+ 2+ 3+ 4+ 8+12)
種別時間帯 | 乗用車(台) | バ ス(台) | 小 型貨物車(台) | 大 型貨物車(台) | 合 計(台) | 大型車混入率(％) | 時 間係 数(％) | 乗用車(台) | バ ス(台) | 小 型貨物車(台) | 大 型貨物車(台) | 合 計(台) | 大型車混入率(％) | 時 間係 数(％)
7:00- 8:00 | [7 empty] | 281 | 3 | 60 | 26 | 370 | 7.8 | 5.4
8:00- 9:00 | [7 empty] | 371 | 3 | 42 | 17 | 433 | 4.6 | 6.4
9:00- 9:10 | [7 empty] | 74 | 1 | 9 | 3 | 87 | 4.6 | 1.3
9:10- 9:20 | [7 empty] | 94 | 1 | 5 | 5 | 105 | 5.7 | 1.5
9:20- 9:30 | [7 empty] | 95 | 0 | 3 | 4 | 102 | 3.9 | 1.5
9:30- 9:40 | [7 empty] | 101 | 0 | 7 | 3 | 111 | 2.7 | 1.6
9:40- 9:50 | [7 empty] | 106 | 1 | 10 | 9 | 126 | 7.9 | 1.9
9:50-10:00 | [7 empty] | 122 | 1 | 6 | 3 | 132 | 3 | 1.9
１時間計 | [7 empty] | 592 | 4 | 40 | 27 | 663 | 4.7 | 9.8
10:00-10:10 | [7 empty] | 111 | 0 | 6 | 6 | 123 | 4.9 | 1.8
10:10-10:20 | [7 empty] | 122 | 1 | 8 | 8 | 139 | 6.5 | 2
10:20-10:30 | [7 empty] | 116 | 0 | 6 | 4 | 126 | 3.2 | 1.9
10:30-10:40 | [7 empty] | 113 | 0 | 5 | 2 | 120 | 1.7 | 1.8
10:40-10:50 | [7 empty] | 121 | 1 | 5 | 2 | 129 | 2.3 | 1.9
10:50-11:00 | [7 empty] | 111 | 0 | 5 | 2 | 118 | 1.7 | 1.7
１時間計 | [7 empty] | 694 | 2 | 35 | 24 | 755 | 3.4 | 11.1
11:00-11:10 | [7 empty] | 96 | 1 | 8 | 4 | 109 | 4.6 | 1.6
11:10-11:20 | [7 empty] | 109 | 0 | 0 | 2 | 111 | 1.8 | 1.6
11:20-11:30 | [7 empty] | 106 | 1 | 8 | 3 | 118 | 3.4 | 1.7
11:30-11:40 | [7 empty] | 124 | 0 | 3 | 3 | 130 | 2.3 | 1.9
11:40-11:50 | [7 empty] | 113 | 0 | 4 | 5 | 122 | 4.1 | 1.8
11:50-12:00 | [7 empty] | 87 | 1 | 8 | 5 | 101 | 5.9 | 1.5
１時間計 | [7 empty] | 635 | 3 | 31 | 22 | 691 | 3.6 | 10.2
12:00-13:00 | [7 empty] | 581 | 4 | 38 | 19 | 642 | 3.6 | 9.4
13:00-14:00 | [7 empty] | 536 | 2 | 37 | 24 | 599 | 4.3 | 8.8
14:00-15:00 | [7 empty] | 581 | 2 | 33 | 18 | 634 | 3.2 | 9.3
15:00-15:10 | [7 empty] | 85 | 1 | 3 | 6 | 95 | 7.4 | 1.4
15:10-15:20 | [7 empty] | 94 | 0 | 5 | 2 | 101 | 2 | 1.5
15:20-15:30 | [7 empty] | 84 | 0 | 7 | 4 | 95 | 4.2 | 1.4
15:30-15:40 | [7 empty] | 81 | 1 | 3 | 0 | 85 | 1.2 | 1.3
15:40-15:50 | [7 empty] | 74 | 0 | 2 | 5 | 81 | 6.2 | 1.2
15:50-16:00 | [7 empty] | 69 | 1 | 8 | 1 | 79 | 2.5 | 1.2
１時間計 | [7 empty] | 487 | 3 | 28 | 18 | 536 | 3.9 | 7.9
16:00-16:10 | [7 empty] | 97 | 1 | 7 | 0 | 105 | 1 | 1.5
16:10-16:20 | [7 empty] | 84 | 0 | 12 | 1 | 97 | 1 | 1.4
16:20-16:30 | [7 empty] | 75 | 1 | 7 | 3 | 86 | 4.7 | 1.3
16:30-16:40 | [7 empty] | 89 | 0 | 12 | 1 | 102 | 1 | 1.5
16:40-16:50 | [7 empty] | 92 | 1 | 8 | 3 | 104 | 3.8 | 1.5
16:50-17:00 | [7 empty] | 95 | 0 | 3 | 1 | 99 | 1 | 1.5
１時間計 | [7 empty] | 532 | 3 | 49 | 9 | 593 | 2 | 8.7
17:00-17:10 | [7 empty] | 62 | 2 | 3 | 0 | 67 | 3 | 1
17:10-17:20 | [7 empty] | 74 | 0 | 5 | 4 | 83 | 4.8 | 1.2
17:20-17:30 | [7 empty] | 82 | 0 | 9 | 4 | 95 | 4.2 | 1.4
17:30-17:40 | [7 empty] | 82 | 1 | 5 | 2 | 90 | 3.3 | 1.3
17:40-17:50 | [7 empty] | 85 | 1 | 9 | 6 | 101 | 6.9 | 1.5
17:50-18:00 | [7 empty] | 54 | 1 | 5 | 4 | 64 | 7.8 | 0.9
１時間計 | [7 empty] | 439 | 5 | 36 | 20 | 500 | 5 | 7.4
18:00-19:00 | [7 empty] | 325 | 4 | 39 | 10 | 378 | 3.7 | 5.6
全時間合計 | [7 empty] | 6054 | 38 | 468 | 234 | 6794 | 4 | 100

## 断面別(3)
断 面 別 自 動 車 交 通 量 調 査 表
調査地点 ：№2 (仮称)作草部町１２８７－３番地先交差点
調査年月日：令和 4年 5月 3日(火・祝) 天候:晴れ
方向 | B 流入部(4+ 5+ 6) | [6 empty] | B 流出部(3+ 7+11)
種別時間帯 | 乗用車(台) | バ ス(台) | 小 型貨物車(台) | 大 型貨物車(台) | 合 計(台) | 大型車混入率(％) | 時 間係 数(％) | 乗用車(台) | バ ス(台) | 小 型貨物車(台) | 大 型貨物車(台) | 合 計(台) | 大型車混入率(％) | 時 間係 数(％)
7:00- 8:00 | 20 | 0 | 3 | 0 | 23 | 0 | 12.8 | 16 | 0 | 4 | 1 | 21 | 4.8 | 13.5
8:00- 9:00 | 12 | 0 | 3 | 0 | 15 | 0 | 8.3 | 19 | 0 | 4 | 0 | 23 | 0 | 14.8
9:00- 9:10 | 1 | 0 | 1 | 0 | 2 | 0 | 1.1 | 2 | 0 | 0 | 0 | 2 | 0 | 1.3
9:10- 9:20 | 2 | 0 | 0 | 0 | 2 | 0 | 1.1 | 2 | 0 | 1 | 0 | 3 | 0 | 1.9
9:20- 9:30 | 0 | 0 | 0 | 0 | 0 | 0 | 0 | 0 | 0 | 0 | 0 | 0 | 0 | 0
9:30- 9:40 | 2 | 0 | 0 | 0 | 2 | 0 | 1.1 | 3 | 0 | 0 | 0 | 3 | 0 | 1.9
9:40- 9:50 | 1 | 0 | 0 | 0 | 1 | 0 | 0.6 | 1 | 0 | 0 | 0 | 1 | 0 | 0.6
9:50-10:00 | 1 | 0 | 0 | 0 | 1 | 0 | 0.6 | 1 | 0 | 0 | 0 | 1 | 0 | 0.6
１時間計 | 7 | 0 | 1 | 0 | 8 | 0 | 4.4 | 9 | 0 | 1 | 0 | 10 | 0 | 6.5
10:00-10:10 | 2 | 0 | 0 | 0 | 2 | 0 | 1.1 | 1 | 0 | 0 | 0 | 1 | 0 | 0.6
10:10-10:20 | 1 | 0 | 0 | 0 | 1 | 0 | 0.6 | 4 | 0 | 0 | 0 | 4 | 0 | 2.6
10:20-10:30 | 2 | 0 | 0 | 0 | 2 | 0 | 1.1 | 6 | 0 | 0 | 0 | 6 | 0 | 3.9
10:30-10:40 | 1 | 0 | 0 | 0 | 1 | 0 | 0.6 | 4 | 0 | 2 | 1 | 7 | 14.3 | 4.5
10:40-10:50 | 5 | 0 | 2 | 0 | 7 | 0 | 3.9 | 2 | 0 | 0 | 0 | 2 | 0 | 1.3
10:50-11:00 | 2 | 0 | 0 | 0 | 2 | 0 | 1.1 | 5 | 0 | 0 | 0 | 5 | 0 | 3.2
１時間計 | 13 | 0 | 2 | 0 | 15 | 0 | 8.3 | 22 | 0 | 2 | 1 | 25 | 4 | 16.1
11:00-11:10 | 3 | 0 | 1 | 0 | 4 | 0 | 2.2 | 5 | 0 | 1 | 2 | 8 | 25 | 5.2
11:10-11:20 | 3 | 0 | 0 | 0 | 3 | 0 | 1.7 | 4 | 0 | 1 | 0 | 5 | 0 | 3.2
11:20-11:30 | 2 | 0 | 0 | 0 | 2 | 0 | 1.1 | 5 | 0 | 0 | 0 | 5 | 0 | 3.2
11:30-11:40 | 2 | 0 | 0 | 0 | 2 | 0 | 1.1 | 1 | 0 | 0 | 0 | 1 | 0 | 0.6
11:40-11:50 | 4 | 0 | 0 | 0 | 4 | 0 | 2.2 | 4 | 0 | 0 | 0 | 4 | 0 | 2.6
11:50-12:00 | 1 | 0 | 0 | 0 | 1 | 0 | 0.6 | 2 | 0 | 0 | 0 | 2 | 0 | 1.3
１時間計 | 15 | 0 | 1 | 0 | 16 | 0 | 8.9 | 21 | 0 | 2 | 2 | 25 | 8 | 16.1
12:00-13:00 | 10 | 0 | 2 | 2 | 14 | 14.3 | 7.8 | 8 | 0 | 1 | 1 | 10 | 10 | 6.5
13:00-14:00 | 9 | 0 | 4 | 0 | 13 | 0 | 7.2 | 6 | 0 | 0 | 1 | 7 | 14.3 | 4.5
14:00-15:00 | 15 | 0 | 1 | 1 | 17 | 5.9 | 9.4 | 7 | 0 | 1 | 0 | 8 | 0 | 5.2
15:00-15:10 | 1 | 0 | 0 | 0 | 1 | 0 | 0.6 | 3 | 0 | 0 | 0 | 3 | 0 | 1.9
15:10-15:20 | 2 | 0 | 0 | 0 | 2 | 0 | 1.1 | 0 | 0 | 0 | 0 | 0 | 0 | 0
15:20-15:30 | 3 | 0 | 0 | 0 | 3 | 0 | 1.7 | 0 | 0 | 0 | 0 | 0 | 0 | 0
15:30-15:40 | 2 | 0 | 0 | 0 | 2 | 0 | 1.1 | 0 | 0 | 0 | 0 | 0 | 0 | 0
15:40-15:50 | 2 | 0 | 0 | 0 | 2 | 0 | 1.1 | 1 | 0 | 0 | 0 | 1 | 0 | 0.6
15:50-16:00 | 0 | 0 | 0 | 0 | 0 | 0 | 0 | 1 | 0 | 0 | 0 | 1 | 0 | 0.6
１時間計 | 10 | 0 | 0 | 0 | 10 | 0 | 5.6 | 5 | 0 | 0 | 0 | 5 | 0 | 3.2
16:00-16:10 | 1 | 0 | 0 | 0 | 1 | 0 | 0.6 | 2 | 0 | 0 | 0 | 2 | 0 | 1.3
16:10-16:20 | 0 | 0 | 0 | 0 | 0 | 0 | 0 | 1 | 0 | 0 | 0 | 1 | 0 | 0.6
16:20-16:30 | 2 | 0 | 2 | 0 | 4 | 0 | 2.2 | 0 | 0 | 0 | 0 | 0 | 0 | 0
16:30-16:40 | 7 | 0 | 0 | 0 | 7 | 0 | 3.9 | 0 | 0 | 0 | 0 | 0 | 0 | 0
16:40-16:50 | 4 | 0 | 1 | 0 | 5 | 0 | 2.8 | 0 | 0 | 0 | 0 | 0 | 0 | 0
16:50-17:00 | 1 | 0 | 0 | 1 | 2 | 50 | 1.1 | 2 | 0 | 0 | 0 | 2 | 0 | 1.3
１時間計 | 15 | 0 | 3 | 1 | 19 | 5.3 | 10.6 | 5 | 0 | 0 | 0 | 5 | 0 | 3.2
17:00-17:10 | 3 | 0 | 1 | 1 | 5 | 20 | 2.8 | 1 | 0 | 0 | 0 | 1 | 0 | 0.6
17:10-17:20 | 2 | 0 | 0 | 0 | 2 | 0 | 1.1 | 0 | 0 | 0 | 0 | 0 | 0 | 0
17:20-17:30 | 4 | 0 | 0 | 0 | 4 | 0 | 2.2 | 1 | 0 | 0 | 0 | 1 | 0 | 0.6
17:30-17:40 | 1 | 0 | 1 | 0 | 2 | 0 | 1.1 | 2 | 0 | 0 | 0 | 2 | 0 | 1.3
17:40-17:50 | 3 | 0 | 1 | 0 | 4 | 0 | 2.2 | 3 | 0 | 0 | 0 | 3 | 0 | 1.9
17:50-18:00 | 2 | 0 | 0 | 0 | 2 | 0 | 1.1 | 0 | 0 | 0 | 0 | 0 | 0 | 0
１時間計 | 15 | 0 | 3 | 1 | 19 | 5.3 | 10.6 | 7 | 0 | 0 | 0 | 7 | 0 | 4.5
18:00-19:00 | 7 | 0 | 3 | 1 | 11 | 9.1 | 6.1 | 7 | 0 | 2 | 0 | 9 | 0 | 5.8
全時間合計 | 148 | 0 | 26 | 6 | 180 | 3.3 | 100 | 132 | 0 | 17 | 6 | 155 | 3.9 | 100

## 断面別(4)
断 面 別 自 動 車 交 通 量 調 査 表
調査地点 ：№2 (仮称)作草部町１２８７－３番地先交差点
調査年月日：令和 4年 5月 3日(火・祝) 天候:晴れ
方向 | [7 empty] | B 合計 ( 3+ 4+ 5+ 6+ 7+11)
種別時間帯 | 乗用車(台) | バ ス(台) | 小 型貨物車(台) | 大 型貨物車(台) | 合 計(台) | 大型車混入率(％) | 時 間係 数(％) | 乗用車(台) | バ ス(台) | 小 型貨物車(台) | 大 型貨物車(台) | 合 計(台) | 大型車混入率(％) | 時 間係 数(％)
7:00- 8:00 | [7 empty] | 36 | 0 | 7 | 1 | 44 | 2.3 | 13.1
8:00- 9:00 | [7 empty] | 31 | 0 | 7 | 0 | 38 | 0 | 11.3
9:00- 9:10 | [7 empty] | 3 | 0 | 1 | 0 | 4 | 0 | 1.2
9:10- 9:20 | [7 empty] | 4 | 0 | 1 | 0 | 5 | 0 | 1.5
9:20- 9:30 | [7 empty] | 0 | 0 | 0 | 0 | 0 | 0 | 0
9:30- 9:40 | [7 empty] | 5 | 0 | 0 | 0 | 5 | 0 | 1.5
9:40- 9:50 | [7 empty] | 2 | 0 | 0 | 0 | 2 | 0 | 0.6
9:50-10:00 | [7 empty] | 2 | 0 | 0 | 0 | 2 | 0 | 0.6
１時間計 | [7 empty] | 16 | 0 | 2 | 0 | 18 | 0 | 5.4
10:00-10:10 | [7 empty] | 3 | 0 | 0 | 0 | 3 | 0 | 0.9
10:10-10:20 | [7 empty] | 5 | 0 | 0 | 0 | 5 | 0 | 1.5
10:20-10:30 | [7 empty] | 8 | 0 | 0 | 0 | 8 | 0 | 2.4
10:30-10:40 | [7 empty] | 5 | 0 | 2 | 1 | 8 | 12.5 | 2.4
10:40-10:50 | [7 empty] | 7 | 0 | 2 | 0 | 9 | 0 | 2.7
10:50-11:00 | [7 empty] | 7 | 0 | 0 | 0 | 7 | 0 | 2.1
１時間計 | [7 empty] | 35 | 0 | 4 | 1 | 40 | 2.5 | 11.9
11:00-11:10 | [7 empty] | 8 | 0 | 2 | 2 | 12 | 16.7 | 3.6
11:10-11:20 | [7 empty] | 7 | 0 | 1 | 0 | 8 | 0 | 2.4
11:20-11:30 | [7 empty] | 7 | 0 | 0 | 0 | 7 | 0 | 2.1
11:30-11:40 | [7 empty] | 3 | 0 | 0 | 0 | 3 | 0 | 0.9
11:40-11:50 | [7 empty] | 8 | 0 | 0 | 0 | 8 | 0 | 2.4
11:50-12:00 | [7 empty] | 3 | 0 | 0 | 0 | 3 | 0 | 0.9
１時間計 | [7 empty] | 36 | 0 | 3 | 2 | 41 | 4.9 | 12.2
12:00-13:00 | [7 empty] | 18 | 0 | 3 | 3 | 24 | 12.5 | 7.2
13:00-14:00 | [7 empty] | 15 | 0 | 4 | 1 | 20 | 5 | 6
14:00-15:00 | [7 empty] | 22 | 0 | 2 | 1 | 25 | 4 | 7.5
15:00-15:10 | [7 empty] | 4 | 0 | 0 | 0 | 4 | 0 | 1.2
15:10-15:20 | [7 empty] | 2 | 0 | 0 | 0 | 2 | 0 | 0.6
15:20-15:30 | [7 empty] | 3 | 0 | 0 | 0 | 3 | 0 | 0.9
15:30-15:40 | [7 empty] | 2 | 0 | 0 | 0 | 2 | 0 | 0.6
15:40-15:50 | [7 empty] | 3 | 0 | 0 | 0 | 3 | 0 | 0.9
15:50-16:00 | [7 empty] | 1 | 0 | 0 | 0 | 1 | 0 | 0.3
１時間計 | [7 empty] | 15 | 0 | 0 | 0 | 15 | 0 | 4.5
16:00-16:10 | [7 empty] | 3 | 0 | 0 | 0 | 3 | 0 | 0.9
16:10-16:20 | [7 empty] | 1 | 0 | 0 | 0 | 1 | 0 | 0.3
16:20-16:30 | [7 empty] | 2 | 0 | 2 | 0 | 4 | 0 | 1.2
16:30-16:40 | [7 empty] | 7 | 0 | 0 | 0 | 7 | 0 | 2.1
16:40-16:50 | [7 empty] | 4 | 0 | 1 | 0 | 5 | 0 | 1.5
16:50-17:00 | [7 empty] | 3 | 0 | 0 | 1 | 4 | 25 | 1.2
１時間計 | [7 empty] | 20 | 0 | 3 | 1 | 24 | 4.2 | 7.2
17:00-17:10 | [7 empty] | 4 | 0 | 1 | 1 | 6 | 16.7 | 1.8
17:10-17:20 | [7 empty] | 2 | 0 | 0 | 0 | 2 | 0 | 0.6
17:20-17:30 | [7 empty] | 5 | 0 | 0 | 0 | 5 | 0 | 1.5
17:30-17:40 | [7 empty] | 3 | 0 | 1 | 0 | 4 | 0 | 1.2
17:40-17:50 | [7 empty] | 6 | 0 | 1 | 0 | 7 | 0 | 2.1
17:50-18:00 | [7 empty] | 2 | 0 | 0 | 0 | 2 | 0 | 0.6
１時間計 | [7 empty] | 22 | 0 | 3 | 1 | 26 | 3.8 | 7.8
18:00-19:00 | [7 empty] | 14 | 0 | 5 | 1 | 20 | 5 | 6
全時間合計 | [7 empty] | 280 | 0 | 43 | 12 | 335 | 3.6 | 100

## 断面別(5)
断 面 別 自 動 車 交 通 量 調 査 表
調査地点 ：№2 (仮称)作草部町１２８７－３番地先交差点
調査年月日：令和 4年 5月 3日(火・祝) 天候:晴れ
方向 | C 流入部(7+ 8+ 9+10)
種別時間帯 | 乗用車(台) | バ ス(台) | 小 型貨物車(台) | 大 型貨物車(台) | 合 計(台) | 大型車混入率(％) | 時 間係 数(％) | 乗用車(台) | バ ス(台) | 小 型貨物車(台) | 大 型貨物車(台) | 合 計(台) | 大型車混入率(％) | 時 間係 数(％)
7:00- 8:00 | 635 | 3 | 86 | 76 | 800 | 9.9 | 6.4
8:00- 9:00 | 658 | 1 | 62 | 63 | 784 | 8.2 | 6.3
9:00- 9:10 | 135 | 0 | 7 | 5 | 147 | 3.4 | 1.2
9:10- 9:20 | 109 | 0 | 3 | 7 | 119 | 5.9 | 1
9:20- 9:30 | 94 | 0 | 2 | 6 | 102 | 5.9 | 0.8
9:30- 9:40 | 101 | 2 | 10 | 5 | 118 | 5.9 | 0.9
9:40- 9:50 | 120 | 0 | 7 | 5 | 132 | 3.8 | 1.1
9:50-10:00 | 125 | 0 | 9 | 1 | 135 | 0.7 | 1.1
１時間計 | 684 | 2 | 38 | 29 | 753 | 4.1 | 6
10:00-10:10 | 138 | 0 | 7 | 11 | 156 | 7.1 | 1.3
10:10-10:20 | 152 | 0 | 10 | 6 | 168 | 3.6 | 1.3
10:20-10:30 | 138 | 0 | 5 | 4 | 147 | 2.7 | 1.2
10:30-10:40 | 155 | 0 | 7 | 6 | 168 | 3.6 | 1.3
10:40-10:50 | 165 | 0 | 7 | 7 | 179 | 3.9 | 1.4
10:50-11:00 | 128 | 0 | 6 | 8 | 142 | 5.6 | 1.1
１時間計 | 876 | 0 | 42 | 42 | 960 | 4.4 | 7.7
11:00-11:10 | 126 | 0 | 5 | 9 | 140 | 6.4 | 1.1
11:10-11:20 | 156 | 0 | 10 | 5 | 171 | 2.9 | 1.4
11:20-11:30 | 117 | 0 | 3 | 4 | 124 | 3.2 | 1
11:30-11:40 | 146 | 0 | 4 | 4 | 154 | 2.6 | 1.2
11:40-11:50 | 169 | 0 | 10 | 8 | 187 | 4.3 | 1.5
11:50-12:00 | 158 | 0 | 7 | 7 | 172 | 4.1 | 1.4
１時間計 | 872 | 0 | 39 | 37 | 948 | 3.9 | 7.6
12:00-13:00 | 928 | 2 | 59 | 46 | 1035 | 4.6 | 8.3
13:00-14:00 | 959 | 0 | 67 | 53 | 1079 | 4.9 | 8.7
14:00-15:00 | 1101 | 1 | 80 | 70 | 1252 | 5.7 | 10
15:00-15:10 | 206 | 0 | 21 | 12 | 239 | 5 | 1.9
15:10-15:20 | 172 | 0 | 17 | 7 | 196 | 3.6 | 1.6
15:20-15:30 | 178 | 0 | 14 | 11 | 203 | 5.4 | 1.6
15:30-15:40 | 171 | 0 | 10 | 13 | 194 | 6.7 | 1.6
15:40-15:50 | 193 | 2 | 15 | 15 | 225 | 7.6 | 1.8
15:50-16:00 | 182 | 0 | 18 | 19 | 219 | 8.7 | 1.8
１時間計 | 1102 | 2 | 95 | 77 | 1276 | 6.2 | 10.2
16:00-16:10 | 211 | 0 | 17 | 11 | 239 | 4.6 | 1.9
16:10-16:20 | 176 | 0 | 16 | 3 | 195 | 1.5 | 1.6
16:20-16:30 | 175 | 1 | 12 | 12 | 200 | 6.5 | 1.6
16:30-16:40 | 165 | 0 | 21 | 13 | 199 | 6.5 | 1.6
16:40-16:50 | 189 | 0 | 17 | 11 | 217 | 5.1 | 1.7
16:50-17:00 | 186 | 0 | 15 | 5 | 206 | 2.4 | 1.7
１時間計 | 1102 | 1 | 98 | 55 | 1256 | 4.5 | 10.1
17:00-17:10 | 194 | 0 | 9 | 11 | 214 | 5.1 | 1.7
17:10-17:20 | 201 | 0 | 17 | 5 | 223 | 2.2 | 1.8
17:20-17:30 | 185 | 0 | 25 | 10 | 220 | 4.5 | 1.8
17:30-17:40 | 176 | 0 | 33 | 7 | 216 | 3.2 | 1.7
17:40-17:50 | 171 | 0 | 21 | 9 | 201 | 4.5 | 1.6
17:50-18:00 | 156 | 0 | 16 | 12 | 184 | 6.5 | 1.5
１時間計 | 1083 | 0 | 121 | 54 | 1258 | 4.3 | 10.1
18:00-19:00 | 943 | 2 | 76 | 44 | 1065 | 4.3 | 8.5
全時間合計 | 10943 | 14 | 863 | 646 | 12466 | 5.3 | 100

## 断面別(6)
断 面 別 自 動 車 交 通 量 調 査 表
調査地点 ：№2 (仮称)作草部町１２８７－３番地先交差点
調査年月日：令和 4年 5月 3日(火・祝) 天候:晴れ
方向 | [7 empty] | C 合計 ( 7+ 8+ 9+10)
種別時間帯 | 乗用車(台) | バ ス(台) | 小 型貨物車(台) | 大 型貨物車(台) | 合 計(台) | 大型車混入率(％) | 時 間係 数(％) | 乗用車(台) | バ ス(台) | 小 型貨物車(台) | 大 型貨物車(台) | 合 計(台) | 大型車混入率(％) | 時 間係 数(％)
7:00- 8:00 | [7 empty] | 635 | 3 | 86 | 76 | 800 | 9.9 | 6.4
8:00- 9:00 | [7 empty] | 658 | 1 | 62 | 63 | 784 | 8.2 | 6.3
9:00- 9:10 | [7 empty] | 135 | 0 | 7 | 5 | 147 | 3.4 | 1.2
9:10- 9:20 | [7 empty] | 109 | 0 | 3 | 7 | 119 | 5.9 | 1
9:20- 9:30 | [7 empty] | 94 | 0 | 2 | 6 | 102 | 5.9 | 0.8
9:30- 9:40 | [7 empty] | 101 | 2 | 10 | 5 | 118 | 5.9 | 0.9
9:40- 9:50 | [7 empty] | 120 | 0 | 7 | 5 | 132 | 3.8 | 1.1
9:50-10:00 | [7 empty] | 125 | 0 | 9 | 1 | 135 | 0.7 | 1.1
１時間計 | [7 empty] | 684 | 2 | 38 | 29 | 753 | 4.1 | 6
10:00-10:10 | [7 empty] | 138 | 0 | 7 | 11 | 156 | 7.1 | 1.3
10:10-10:20 | [7 empty] | 152 | 0 | 10 | 6 | 168 | 3.6 | 1.3
10:20-10:30 | [7 empty] | 138 | 0 | 5 | 4 | 147 | 2.7 | 1.2
10:30-10:40 | [7 empty] | 155 | 0 | 7 | 6 | 168 | 3.6 | 1.3
10:40-10:50 | [7 empty] | 165 | 0 | 7 | 7 | 179 | 3.9 | 1.4
10:50-11:00 | [7 empty] | 128 | 0 | 6 | 8 | 142 | 5.6 | 1.1
１時間計 | [7 empty] | 876 | 0 | 42 | 42 | 960 | 4.4 | 7.7
11:00-11:10 | [7 empty] | 126 | 0 | 5 | 9 | 140 | 6.4 | 1.1
11:10-11:20 | [7 empty] | 156 | 0 | 10 | 5 | 171 | 2.9 | 1.4
11:20-11:30 | [7 empty] | 117 | 0 | 3 | 4 | 124 | 3.2 | 1
11:30-11:40 | [7 empty] | 146 | 0 | 4 | 4 | 154 | 2.6 | 1.2
11:40-11:50 | [7 empty] | 169 | 0 | 10 | 8 | 187 | 4.3 | 1.5
11:50-12:00 | [7 empty] | 158 | 0 | 7 | 7 | 172 | 4.1 | 1.4
１時間計 | [7 empty] | 872 | 0 | 39 | 37 | 948 | 3.9 | 7.6
12:00-13:00 | [7 empty] | 928 | 2 | 59 | 46 | 1035 | 4.6 | 8.3
13:00-14:00 | [7 empty] | 959 | 0 | 67 | 53 | 1079 | 4.9 | 8.7
14:00-15:00 | [7 empty] | 1101 | 1 | 80 | 70 | 1252 | 5.7 | 10
15:00-15:10 | [7 empty] | 206 | 0 | 21 | 12 | 239 | 5 | 1.9
15:10-15:20 | [7 empty] | 172 | 0 | 17 | 7 | 196 | 3.6 | 1.6
15:20-15:30 | [7 empty] | 178 | 0 | 14 | 11 | 203 | 5.4 | 1.6
15:30-15:40 | [7 empty] | 171 | 0 | 10 | 13 | 194 | 6.7 | 1.6
15:40-15:50 | [7 empty] | 193 | 2 | 15 | 15 | 225 | 7.6 | 1.8
15:50-16:00 | [7 empty] | 182 | 0 | 18 | 19 | 219 | 8.7 | 1.8
１時間計 | [7 empty] | 1102 | 2 | 95 | 77 | 1276 | 6.2 | 10.2
16:00-16:10 | [7 empty] | 211 | 0 | 17 | 11 | 239 | 4.6 | 1.9
16:10-16:20 | [7 empty] | 176 | 0 | 16 | 3 | 195 | 1.5 | 1.6
16:20-16:30 | [7 empty] | 175 | 1 | 12 | 12 | 200 | 6.5 | 1.6
16:30-16:40 | [7 empty] | 165 | 0 | 21 | 13 | 199 | 6.5 | 1.6
16:40-16:50 | [7 empty] | 189 | 0 | 17 | 11 | 217 | 5.1 | 1.7
16:50-17:00 | [7 empty] | 186 | 0 | 15 | 5 | 206 | 2.4 | 1.7
１時間計 | [7 empty] | 1102 | 1 | 98 | 55 | 1256 | 4.5 | 10.1
17:00-17:10 | [7 empty] | 194 | 0 | 9 | 11 | 214 | 5.1 | 1.7
17:10-17:20 | [7 empty] | 201 | 0 | 17 | 5 | 223 | 2.2 | 1.8
17:20-17:30 | [7 empty] | 185 | 0 | 25 | 10 | 220 | 4.5 | 1.8
17:30-17:40 | [7 empty] | 176 | 0 | 33 | 7 | 216 | 3.2 | 1.7
17:40-17:50 | [7 empty] | 171 | 0 | 21 | 9 | 201 | 4.5 | 1.6
17:50-18:00 | [7 empty] | 156 | 0 | 16 | 12 | 184 | 6.5 | 1.5
１時間計 | [7 empty] | 1083 | 0 | 121 | 54 | 1258 | 4.3 | 10.1
18:00-19:00 | [7 empty] | 943 | 2 | 76 | 44 | 1065 | 4.3 | 8.5
全時間合計 | [7 empty] | 10943 | 14 | 863 | 646 | 12466 | 5.3 | 100

## 断面別(7)
断 面 別 自 動 車 交 通 量 調 査 表
調査地点 ：№2 (仮称)作草部町１２８７－３番地先交差点
調査年月日：令和 4年 5月 3日(火・祝) 天候:晴れ
方向 | D 流入部(11+12+13) | [6 empty] | D 流出部(2+ 6+10)
種別時間帯 | 乗用車(台) | バ ス(台) | 小 型貨物車(台) | 大 型貨物車(台) | 合 計(台) | 大型車混入率(％) | 時 間係 数(％) | 乗用車(台) | バ ス(台) | 小 型貨物車(台) | 大 型貨物車(台) | 合 計(台) | 大型車混入率(％) | 時 間係 数(％)
7:00- 8:00 | 189 | 2 | 32 | 16 | 239 | 7.5 | 6.3 | 151 | 1 | 34 | 10 | 196 | 5.6 | 6.3
8:00- 9:00 | 246 | 1 | 24 | 11 | 282 | 4.3 | 7.4 | 183 | 2 | 23 | 9 | 217 | 5.1 | 7
9:00- 9:10 | 45 | 1 | 1 | 2 | 49 | 6.1 | 1.3 | 33 | 0 | 8 | 2 | 43 | 4.7 | 1.4
9:10- 9:20 | 67 | 0 | 3 | 4 | 74 | 5.4 | 1.9 | 29 | 1 | 0 | 2 | 32 | 9.4 | 1
9:20- 9:30 | 60 | 0 | 2 | 4 | 66 | 6.1 | 1.7 | 31 | 0 | 1 | 0 | 32 | 0 | 1
9:30- 9:40 | 66 | 0 | 6 | 1 | 73 | 1.4 | 1.9 | 36 | 0 | 3 | 3 | 42 | 7.1 | 1.4
9:40- 9:50 | 80 | 1 | 5 | 6 | 92 | 7.6 | 2.4 | 31 | 0 | 6 | 2 | 39 | 5.1 | 1.3
9:50-10:00 | 72 | 0 | 3 | 1 | 76 | 1.3 | 2 | 46 | 1 | 4 | 3 | 54 | 7.4 | 1.7
１時間計 | 390 | 2 | 20 | 18 | 430 | 4.7 | 11.3 | 206 | 2 | 22 | 12 | 242 | 5.8 | 7.8
10:00-10:10 | 67 | 0 | 4 | 5 | 76 | 6.6 | 2 | 30 | 0 | 3 | 2 | 35 | 5.7 | 1.1
10:10-10:20 | 50 | 1 | 7 | 5 | 63 | 9.5 | 1.7 | 48 | 0 | 2 | 3 | 53 | 5.7 | 1.7
10:20-10:30 | 71 | 0 | 1 | 3 | 75 | 4 | 2 | 27 | 0 | 4 | 1 | 32 | 3.1 | 1
10:30-10:40 | 81 | 0 | 3 | 2 | 86 | 2.3 | 2.3 | 29 | 0 | 2 | 0 | 31 | 0 | 1
10:40-10:50 | 61 | 0 | 6 | 2 | 69 | 2.9 | 1.8 | 49 | 1 | 3 | 0 | 53 | 1.9 | 1.7
10:50-11:00 | 67 | 0 | 3 | 1 | 71 | 1.4 | 1.9 | 38 | 0 | 6 | 0 | 44 | 0 | 1.4
１時間計 | 397 | 1 | 24 | 18 | 440 | 4.3 | 11.6 | 221 | 1 | 20 | 6 | 248 | 2.8 | 8
11:00-11:10 | 63 | 1 | 3 | 2 | 69 | 4.3 | 1.8 | 31 | 0 | 3 | 2 | 36 | 5.6 | 1.2
11:10-11:20 | 61 | 0 | 2 | 2 | 65 | 3.1 | 1.7 | 36 | 0 | 0 | 0 | 36 | 0 | 1.2
11:20-11:30 | 64 | 0 | 7 | 3 | 74 | 4.1 | 1.9 | 32 | 1 | 2 | 1 | 36 | 5.6 | 1.2
11:30-11:40 | 64 | 0 | 0 | 2 | 66 | 3 | 1.7 | 46 | 0 | 3 | 2 | 51 | 3.9 | 1.6
11:40-11:50 | 60 | 0 | 2 | 0 | 62 | 0 | 1.6 | 45 | 0 | 2 | 3 | 50 | 6 | 1.6
11:50-12:00 | 51 | 1 | 6 | 4 | 62 | 8.1 | 1.6 | 38 | 0 | 2 | 2 | 42 | 4.8 | 1.4
１時間計 | 363 | 2 | 20 | 13 | 398 | 3.8 | 10.5 | 228 | 1 | 12 | 10 | 251 | 4.4 | 8.1
12:00-13:00 | 326 | 3 | 29 | 19 | 377 | 5.8 | 9.9 | 245 | 1 | 15 | 6 | 267 | 2.6 | 8.6
13:00-14:00 | 263 | 1 | 27 | 20 | 311 | 6.8 | 8.2 | 249 | 1 | 14 | 8 | 272 | 3.3 | 8.8
14:00-15:00 | 252 | 1 | 9 | 8 | 270 | 3.3 | 7.1 | 297 | 1 | 18 | 4 | 320 | 1.6 | 10.3
15:00-15:10 | 44 | 1 | 3 | 1 | 49 | 4.1 | 1.3 | 48 | 0 | 2 | 1 | 51 | 2 | 1.6
15:10-15:20 | 49 | 0 | 3 | 0 | 52 | 0 | 1.4 | 47 | 0 | 3 | 3 | 53 | 5.7 | 1.7
15:20-15:30 | 35 | 0 | 4 | 3 | 42 | 7.1 | 1.1 | 51 | 0 | 4 | 1 | 56 | 1.8 | 1.8
15:30-15:40 | 42 | 0 | 1 | 2 | 45 | 4.4 | 1.2 | 46 | 1 | 1 | 2 | 50 | 6 | 1.6
15:40-15:50 | 37 | 0 | 1 | 1 | 39 | 2.6 | 1 | 49 | 0 | 2 | 6 | 57 | 10.5 | 1.8
15:50-16:00 | 38 | 1 | 3 | 2 | 44 | 6.8 | 1.2 | 49 | 0 | 3 | 1 | 53 | 1.9 | 1.7
１時間計 | 245 | 2 | 15 | 9 | 271 | 4.1 | 7.1 | 290 | 1 | 15 | 14 | 320 | 4.7 | 10.3
16:00-16:10 | 47 | 0 | 5 | 0 | 52 | 0 | 1.4 | 50 | 1 | 3 | 0 | 54 | 1.9 | 1.7
16:10-16:20 | 34 | 1 | 5 | 3 | 43 | 9.3 | 1.1 | 55 | 0 | 5 | 0 | 60 | 0 | 1.9
16:20-16:30 | 36 | 1 | 4 | 2 | 43 | 7 | 1.1 | 39 | 0 | 4 | 1 | 44 | 2.3 | 1.4
16:30-16:40 | 43 | 0 | 11 | 1 | 55 | 1.8 | 1.4 | 44 | 0 | 1 | 0 | 45 | 0 | 1.5
16:40-16:50 | 45 | 0 | 3 | 3 | 51 | 5.9 | 1.3 | 42 | 1 | 2 | 1 | 46 | 4.3 | 1.5
16:50-17:00 | 48 | 0 | 3 | 2 | 53 | 3.8 | 1.4 | 38 | 0 | 3 | 0 | 41 | 0 | 1.3
１時間計 | 253 | 2 | 31 | 11 | 297 | 4.4 | 7.8 | 268 | 2 | 18 | 2 | 290 | 1.4 | 9.4
17:00-17:10 | 40 | 1 | 2 | 3 | 46 | 8.7 | 1.2 | 36 | 1 | 1 | 1 | 39 | 5.1 | 1.3
17:10-17:20 | 36 | 0 | 5 | 6 | 47 | 12.8 | 1.2 | 46 | 0 | 1 | 0 | 47 | 0 | 1.5
17:20-17:30 | 38 | 0 | 7 | 2 | 47 | 4.3 | 1.2 | 48 | 0 | 1 | 0 | 49 | 0 | 1.6
17:30-17:40 | 34 | 0 | 5 | 2 | 41 | 4.9 | 1.1 | 42 | 1 | 2 | 0 | 45 | 2.2 | 1.5
17:40-17:50 | 53 | 0 | 4 | 3 | 60 | 5 | 1.6 | 46 | 1 | 7 | 2 | 56 | 5.4 | 1.8
17:50-18:00 | 34 | 1 | 0 | 1 | 36 | 5.6 | 0.9 | 35 | 0 | 2 | 1 | 38 | 2.6 | 1.2
１時間計 | 235 | 2 | 23 | 17 | 277 | 6.9 | 7.3 | 253 | 3 | 14 | 4 | 274 | 2.6 | 8.8
18:00-19:00 | 188 | 2 | 16 | 3 | 209 | 2.4 | 5.5 | 183 | 2 | 17 | 2 | 204 | 2 | 6.6
全時間合計 | 3347 | 21 | 270 | 163 | 3801 | 4.8 | 100 | 2774 | 18 | 222 | 87 | 3101 | 3.4 | 100

## 断面別(8)
断 面 別 自 動 車 交 通 量 調 査 表
調査地点 ：№2 (仮称)作草部町１２８７－３番地先交差点
調査年月日：令和 4年 5月 3日(火・祝) 天候:晴れ
方向 | [7 empty] | D 合計 ( 2+ 6+10+11+12+13)
種別時間帯 | 乗用車(台) | バ ス(台) | 小 型貨物車(台) | 大 型貨物車(台) | 合 計(台) | 大型車混入率(％) | 時 間係 数(％) | 乗用車(台) | バ ス(台) | 小 型貨物車(台) | 大 型貨物車(台) | 合 計(台) | 大型車混入率(％) | 時 間係 数(％)
7:00- 8:00 | [7 empty] | 340 | 3 | 66 | 26 | 435 | 6.7 | 6.3
8:00- 9:00 | [7 empty] | 429 | 3 | 47 | 20 | 499 | 4.6 | 7.2
9:00- 9:10 | [7 empty] | 78 | 1 | 9 | 4 | 92 | 5.4 | 1.3
9:10- 9:20 | [7 empty] | 96 | 1 | 3 | 6 | 106 | 6.6 | 1.5
9:20- 9:30 | [7 empty] | 91 | 0 | 3 | 4 | 98 | 4.1 | 1.4
9:30- 9:40 | [7 empty] | 102 | 0 | 9 | 4 | 115 | 3.5 | 1.7
9:40- 9:50 | [7 empty] | 111 | 1 | 11 | 8 | 131 | 6.9 | 1.9
9:50-10:00 | [7 empty] | 118 | 1 | 7 | 4 | 130 | 3.8 | 1.9
１時間計 | [7 empty] | 596 | 4 | 42 | 30 | 672 | 5.1 | 9.7
10:00-10:10 | [7 empty] | 97 | 0 | 7 | 7 | 111 | 6.3 | 1.6
10:10-10:20 | [7 empty] | 98 | 1 | 9 | 8 | 116 | 7.8 | 1.7
10:20-10:30 | [7 empty] | 98 | 0 | 5 | 4 | 107 | 3.7 | 1.6
10:30-10:40 | [7 empty] | 110 | 0 | 5 | 2 | 117 | 1.7 | 1.7
10:40-10:50 | [7 empty] | 110 | 1 | 9 | 2 | 122 | 2.5 | 1.8
10:50-11:00 | [7 empty] | 105 | 0 | 9 | 1 | 115 | 0.9 | 1.7
１時間計 | [7 empty] | 618 | 2 | 44 | 24 | 688 | 3.8 | 10
11:00-11:10 | [7 empty] | 94 | 1 | 6 | 4 | 105 | 4.8 | 1.5
11:10-11:20 | [7 empty] | 97 | 0 | 2 | 2 | 101 | 2 | 1.5
11:20-11:30 | [7 empty] | 96 | 1 | 9 | 4 | 110 | 4.5 | 1.6
11:30-11:40 | [7 empty] | 110 | 0 | 3 | 4 | 117 | 3.4 | 1.7
11:40-11:50 | [7 empty] | 105 | 0 | 4 | 3 | 112 | 2.7 | 1.6
11:50-12:00 | [7 empty] | 89 | 1 | 8 | 6 | 104 | 6.7 | 1.5
１時間計 | [7 empty] | 591 | 3 | 32 | 23 | 649 | 4 | 9.4
12:00-13:00 | [7 empty] | 571 | 4 | 44 | 25 | 644 | 4.5 | 9.3
13:00-14:00 | [7 empty] | 512 | 2 | 41 | 28 | 583 | 5.1 | 8.4
14:00-15:00 | [7 empty] | 549 | 2 | 27 | 12 | 590 | 2.4 | 8.5
15:00-15:10 | [7 empty] | 92 | 1 | 5 | 2 | 100 | 3 | 1.4
15:10-15:20 | [7 empty] | 96 | 0 | 6 | 3 | 105 | 2.9 | 1.5
15:20-15:30 | [7 empty] | 86 | 0 | 8 | 4 | 98 | 4.1 | 1.4
15:30-15:40 | [7 empty] | 88 | 1 | 2 | 4 | 95 | 5.3 | 1.4
15:40-15:50 | [7 empty] | 86 | 0 | 3 | 7 | 96 | 7.3 | 1.4
15:50-16:00 | [7 empty] | 87 | 1 | 6 | 3 | 97 | 4.1 | 1.4
１時間計 | [7 empty] | 535 | 3 | 30 | 23 | 591 | 4.4 | 8.6
16:00-16:10 | [7 empty] | 97 | 1 | 8 | 0 | 106 | 0.9 | 1.5
16:10-16:20 | [7 empty] | 89 | 1 | 10 | 3 | 103 | 3.9 | 1.5
16:20-16:30 | [7 empty] | 75 | 1 | 8 | 3 | 87 | 4.6 | 1.3
16:30-16:40 | [7 empty] | 87 | 0 | 12 | 1 | 100 | 1 | 1.4
16:40-16:50 | [7 empty] | 87 | 1 | 5 | 4 | 97 | 5.2 | 1.4
16:50-17:00 | [7 empty] | 86 | 0 | 6 | 2 | 94 | 2.1 | 1.4
１時間計 | [7 empty] | 521 | 4 | 49 | 13 | 587 | 2.9 | 8.5
17:00-17:10 | [7 empty] | 76 | 2 | 3 | 4 | 85 | 7.1 | 1.2
17:10-17:20 | [7 empty] | 82 | 0 | 6 | 6 | 94 | 6.4 | 1.4
17:20-17:30 | [7 empty] | 86 | 0 | 8 | 2 | 96 | 2.1 | 1.4
17:30-17:40 | [7 empty] | 76 | 1 | 7 | 2 | 86 | 3.5 | 1.2
17:40-17:50 | [7 empty] | 99 | 1 | 11 | 5 | 116 | 5.2 | 1.7
17:50-18:00 | [7 empty] | 69 | 1 | 2 | 2 | 74 | 4.1 | 1.1
１時間計 | [7 empty] | 488 | 5 | 37 | 21 | 551 | 4.7 | 8
18:00-19:00 | [7 empty] | 371 | 4 | 33 | 5 | 413 | 2.2 | 6
全時間合計 | [7 empty] | 6121 | 39 | 492 | 250 | 6902 | 4.2 | 100

## 断面別(9)
断 面 別 自 動 車 交 通 量 調 査 表
調査地点 ：№2 (仮称)作草部町１２８７－３番地先交差点
調査年月日：令和 4年 5月 3日(火・祝) 天候:晴れ
方向 | [7 empty] | E 流出部(1+ 5+ 9+13)
種別時間帯 | 乗用車(台) | バ ス(台) | 小 型貨物車(台) | 大 型貨物車(台) | 合 計(台) | 大型車混入率(％) | 時 間係 数(％) | 乗用車(台) | バ ス(台) | 小 型貨物車(台) | 大 型貨物車(台) | 合 計(台) | 大型車混入率(％) | 時 間係 数(％)
7:00- 8:00 | [7 empty] | 704 | 3 | 93 | 77 | 877 | 9.1 | 7.1
8:00- 9:00 | [7 empty] | 721 | 1 | 70 | 68 | 860 | 8 | 7
9:00- 9:10 | [7 empty] | 134 | 0 | 6 | 6 | 146 | 4.1 | 1.2
9:10- 9:20 | [7 empty] | 111 | 0 | 4 | 8 | 123 | 6.5 | 1
9:20- 9:30 | [7 empty] | 96 | 0 | 2 | 6 | 104 | 5.8 | 0.8
9:30- 9:40 | [7 empty] | 111 | 2 | 10 | 4 | 127 | 4.7 | 1
9:40- 9:50 | [7 empty] | 127 | 0 | 6 | 6 | 139 | 4.3 | 1.1
9:50-10:00 | [7 empty] | 117 | 0 | 10 | 2 | 129 | 1.6 | 1.1
１時間計 | [7 empty] | 696 | 2 | 38 | 32 | 768 | 4.4 | 6.3
10:00-10:10 | [7 empty] | 135 | 0 | 8 | 12 | 155 | 7.7 | 1.3
10:10-10:20 | [7 empty] | 155 | 0 | 11 | 6 | 172 | 3.5 | 1.4
10:20-10:30 | [7 empty] | 126 | 0 | 4 | 4 | 134 | 3 | 1.1
10:30-10:40 | [7 empty] | 151 | 0 | 9 | 7 | 167 | 4.2 | 1.4
10:40-10:50 | [7 empty] | 165 | 0 | 9 | 7 | 181 | 3.9 | 1.5
10:50-11:00 | [7 empty] | 117 | 0 | 6 | 7 | 130 | 5.4 | 1.1
１時間計 | [7 empty] | 849 | 0 | 47 | 43 | 939 | 4.6 | 7.7
11:00-11:10 | [7 empty] | 116 | 0 | 5 | 7 | 128 | 5.5 | 1
11:10-11:20 | [7 empty] | 147 | 0 | 11 | 5 | 163 | 3.1 | 1.3
11:20-11:30 | [7 empty] | 110 | 0 | 4 | 3 | 117 | 2.6 | 1
11:30-11:40 | [7 empty] | 127 | 0 | 4 | 5 | 136 | 3.7 | 1.1
11:40-11:50 | [7 empty] | 163 | 0 | 10 | 8 | 181 | 4.4 | 1.5
11:50-12:00 | [7 empty] | 155 | 0 | 9 | 8 | 172 | 4.7 | 1.4
１時間計 | [7 empty] | 818 | 0 | 43 | 36 | 897 | 4 | 7.3
12:00-13:00 | [7 empty] | 942 | 2 | 64 | 55 | 1063 | 5.4 | 8.7
13:00-14:00 | [7 empty] | 926 | 0 | 69 | 58 | 1053 | 5.5 | 8.6
14:00-15:00 | [7 empty] | 1055 | 1 | 74 | 67 | 1197 | 5.7 | 9.8
15:00-15:10 | [7 empty] | 201 | 0 | 19 | 8 | 228 | 3.5 | 1.9
15:10-15:20 | [7 empty] | 156 | 0 | 12 | 6 | 174 | 3.4 | 1.4
15:20-15:30 | [7 empty] | 167 | 0 | 13 | 11 | 191 | 5.8 | 1.6
15:30-15:40 | [7 empty] | 164 | 0 | 9 | 13 | 186 | 7 | 1.5
15:40-15:50 | [7 empty] | 180 | 2 | 14 | 13 | 209 | 7.2 | 1.7
15:50-16:00 | [7 empty] | 181 | 0 | 16 | 19 | 216 | 8.8 | 1.8
１時間計 | [7 empty] | 1049 | 2 | 83 | 70 | 1204 | 6 | 9.8
16:00-16:10 | [7 empty] | 190 | 0 | 16 | 11 | 217 | 5.1 | 1.8
16:10-16:20 | [7 empty] | 158 | 1 | 14 | 5 | 178 | 3.4 | 1.5
16:20-16:30 | [7 empty] | 173 | 1 | 9 | 12 | 195 | 6.7 | 1.6
16:30-16:40 | [7 empty] | 164 | 0 | 21 | 13 | 198 | 6.6 | 1.6
16:40-16:50 | [7 empty] | 182 | 0 | 13 | 10 | 205 | 4.9 | 1.7
16:50-17:00 | [7 empty] | 178 | 0 | 14 | 7 | 199 | 3.5 | 1.6
１時間計 | [7 empty] | 1045 | 2 | 87 | 58 | 1192 | 5 | 9.7
17:00-17:10 | [7 empty] | 198 | 0 | 10 | 14 | 222 | 6.3 | 1.8
17:10-17:20 | [7 empty] | 191 | 0 | 16 | 9 | 216 | 4.2 | 1.8
17:20-17:30 | [7 empty] | 176 | 0 | 22 | 8 | 206 | 3.9 | 1.7
17:30-17:40 | [7 empty] | 169 | 0 | 34 | 7 | 210 | 3.3 | 1.7
17:40-17:50 | [7 empty] | 175 | 0 | 18 | 12 | 205 | 5.9 | 1.7
17:50-18:00 | [7 empty] | 147 | 0 | 13 | 8 | 168 | 4.8 | 1.4
１時間計 | [7 empty] | 1056 | 0 | 113 | 58 | 1227 | 4.7 | 10
18:00-19:00 | [7 empty] | 891 | 2 | 61 | 42 | 996 | 4.4 | 8.1
全時間合計 | [7 empty] | 10752 | 15 | 842 | 664 | 12273 | 5.5 | 100

## 断面別(10)
断 面 別 自 動 車 交 通 量 調 査 表
調査地点 ：№2 (仮称)作草部町１２８７－３番地先交差点
調査年月日：令和 4年 5月 3日(火・祝) 天候:晴れ
方向 | [7 empty] | E 合計 ( 1+ 5+ 9+13)
種別時間帯 | 乗用車(台) | バ ス(台) | 小 型貨物車(台) | 大 型貨物車(台) | 合 計(台) | 大型車混入率(％) | 時 間係 数(％) | 乗用車(台) | バ ス(台) | 小 型貨物車(台) | 大 型貨物車(台) | 合 計(台) | 大型車混入率(％) | 時 間係 数(％)
7:00- 8:00 | [7 empty] | 704 | 3 | 93 | 77 | 877 | 9.1 | 7.1
8:00- 9:00 | [7 empty] | 721 | 1 | 70 | 68 | 860 | 8 | 7
9:00- 9:10 | [7 empty] | 134 | 0 | 6 | 6 | 146 | 4.1 | 1.2
9:10- 9:20 | [7 empty] | 111 | 0 | 4 | 8 | 123 | 6.5 | 1
9:20- 9:30 | [7 empty] | 96 | 0 | 2 | 6 | 104 | 5.8 | 0.8
9:30- 9:40 | [7 empty] | 111 | 2 | 10 | 4 | 127 | 4.7 | 1
9:40- 9:50 | [7 empty] | 127 | 0 | 6 | 6 | 139 | 4.3 | 1.1
9:50-10:00 | [7 empty] | 117 | 0 | 10 | 2 | 129 | 1.6 | 1.1
１時間計 | [7 empty] | 696 | 2 | 38 | 32 | 768 | 4.4 | 6.3
10:00-10:10 | [7 empty] | 135 | 0 | 8 | 12 | 155 | 7.7 | 1.3
10:10-10:20 | [7 empty] | 155 | 0 | 11 | 6 | 172 | 3.5 | 1.4
10:20-10:30 | [7 empty] | 126 | 0 | 4 | 4 | 134 | 3 | 1.1
10:30-10:40 | [7 empty] | 151 | 0 | 9 | 7 | 167 | 4.2 | 1.4
10:40-10:50 | [7 empty] | 165 | 0 | 9 | 7 | 181 | 3.9 | 1.5
10:50-11:00 | [7 empty] | 117 | 0 | 6 | 7 | 130 | 5.4 | 1.1
１時間計 | [7 empty] | 849 | 0 | 47 | 43 | 939 | 4.6 | 7.7
11:00-11:10 | [7 empty] | 116 | 0 | 5 | 7 | 128 | 5.5 | 1
11:10-11:20 | [7 empty] | 147 | 0 | 11 | 5 | 163 | 3.1 | 1.3
11:20-11:30 | [7 empty] | 110 | 0 | 4 | 3 | 117 | 2.6 | 1
11:30-11:40 | [7 empty] | 127 | 0 | 4 | 5 | 136 | 3.7 | 1.1
11:40-11:50 | [7 empty] | 163 | 0 | 10 | 8 | 181 | 4.4 | 1.5
11:50-12:00 | [7 empty] | 155 | 0 | 9 | 8 | 172 | 4.7 | 1.4
１時間計 | [7 empty] | 818 | 0 | 43 | 36 | 897 | 4 | 7.3
12:00-13:00 | [7 empty] | 942 | 2 | 64 | 55 | 1063 | 5.4 | 8.7
13:00-14:00 | [7 empty] | 926 | 0 | 69 | 58 | 1053 | 5.5 | 8.6
14:00-15:00 | [7 empty] | 1055 | 1 | 74 | 67 | 1197 | 5.7 | 9.8
15:00-15:10 | [7 empty] | 201 | 0 | 19 | 8 | 228 | 3.5 | 1.9
15:10-15:20 | [7 empty] | 156 | 0 | 12 | 6 | 174 | 3.4 | 1.4
15:20-15:30 | [7 empty] | 167 | 0 | 13 | 11 | 191 | 5.8 | 1.6
15:30-15:40 | [7 empty] | 164 | 0 | 9 | 13 | 186 | 7 | 1.5
15:40-15:50 | [7 empty] | 180 | 2 | 14 | 13 | 209 | 7.2 | 1.7
15:50-16:00 | [7 empty] | 181 | 0 | 16 | 19 | 216 | 8.8 | 1.8
１時間計 | [7 empty] | 1049 | 2 | 83 | 70 | 1204 | 6 | 9.8
16:00-16:10 | [7 empty] | 190 | 0 | 16 | 11 | 217 | 5.1 | 1.8
16:10-16:20 | [7 empty] | 158 | 1 | 14 | 5 | 178 | 3.4 | 1.5
16:20-16:30 | [7 empty] | 173 | 1 | 9 | 12 | 195 | 6.7 | 1.6
16:30-16:40 | [7 empty] | 164 | 0 | 21 | 13 | 198 | 6.6 | 1.6
16:40-16:50 | [7 empty] | 182 | 0 | 13 | 10 | 205 | 4.9 | 1.7
16:50-17:00 | [7 empty] | 178 | 0 | 14 | 7 | 199 | 3.5 | 1.6
１時間計 | [7 empty] | 1045 | 2 | 87 | 58 | 1192 | 5 | 9.7
17:00-17:10 | [7 empty] | 198 | 0 | 10 | 14 | 222 | 6.3 | 1.8
17:10-17:20 | [7 empty] | 191 | 0 | 16 | 9 | 216 | 4.2 | 1.8
17:20-17:30 | [7 empty] | 176 | 0 | 22 | 8 | 206 | 3.9 | 1.7
17:30-17:40 | [7 empty] | 169 | 0 | 34 | 7 | 210 | 3.3 | 1.7
17:40-17:50 | [7 empty] | 175 | 0 | 18 | 12 | 205 | 5.9 | 1.7
17:50-18:00 | [7 empty] | 147 | 0 | 13 | 8 | 168 | 4.8 | 1.4
１時間計 | [7 empty] | 1056 | 0 | 113 | 58 | 1227 | 4.7 | 10
18:00-19:00 | [7 empty] | 891 | 2 | 61 | 42 | 996 | 4.4 | 8.1
全時間合計 | [7 empty] | 10752 | 15 | 842 | 664 | 12273 | 5.5 | 100

## 断面別(11)
断 面 別 自 動 車 交 通 量 調 査 表
調査地点 ：№2 (仮称)作草部町１２８７－３番地先交差点
調査年月日：令和 4年 5月 3日(火・祝) 天候:晴れ
方向 | F 流入部(14+15) | [6 empty] | F 流出部(17+20)
種別時間帯 | 乗用車(台) | バ ス(台) | 小 型貨物車(台) | 大 型貨物車(台) | 合 計(台) | 大型車混入率(％) | 時 間係 数(％) | 乗用車(台) | バ ス(台) | 小 型貨物車(台) | 大 型貨物車(台) | 合 計(台) | 大型車混入率(％) | 時 間係 数(％)
7:00- 8:00 | 151 | 1 | 34 | 10 | 196 | 5.6 | 6.3 | 189 | 2 | 32 | 16 | 239 | 7.5 | 6.3
8:00- 9:00 | 183 | 2 | 23 | 9 | 217 | 5.1 | 7 | 246 | 1 | 24 | 11 | 282 | 4.3 | 7.4
9:00- 9:10 | 33 | 0 | 8 | 2 | 43 | 4.7 | 1.4 | 45 | 1 | 1 | 2 | 49 | 6.1 | 1.3
9:10- 9:20 | 29 | 1 | 0 | 2 | 32 | 9.4 | 1 | 67 | 0 | 3 | 4 | 74 | 5.4 | 1.9
9:20- 9:30 | 31 | 0 | 1 | 0 | 32 | 0 | 1 | 60 | 0 | 2 | 4 | 66 | 6.1 | 1.7
9:30- 9:40 | 36 | 0 | 3 | 3 | 42 | 7.1 | 1.4 | 66 | 0 | 6 | 1 | 73 | 1.4 | 1.9
9:40- 9:50 | 31 | 0 | 6 | 2 | 39 | 5.1 | 1.3 | 80 | 1 | 5 | 6 | 92 | 7.6 | 2.4
9:50-10:00 | 46 | 1 | 4 | 3 | 54 | 7.4 | 1.7 | 72 | 0 | 3 | 1 | 76 | 1.3 | 2
１時間計 | 206 | 2 | 22 | 12 | 242 | 5.8 | 7.8 | 390 | 2 | 20 | 18 | 430 | 4.7 | 11.3
10:00-10:10 | 30 | 0 | 3 | 2 | 35 | 5.7 | 1.1 | 67 | 0 | 4 | 5 | 76 | 6.6 | 2
10:10-10:20 | 48 | 0 | 2 | 3 | 53 | 5.7 | 1.7 | 50 | 1 | 7 | 5 | 63 | 9.5 | 1.7
10:20-10:30 | 27 | 0 | 4 | 1 | 32 | 3.1 | 1 | 71 | 0 | 1 | 3 | 75 | 4 | 2
10:30-10:40 | 29 | 0 | 2 | 0 | 31 | 0 | 1 | 81 | 0 | 3 | 2 | 86 | 2.3 | 2.3
10:40-10:50 | 49 | 1 | 3 | 0 | 53 | 1.9 | 1.7 | 61 | 0 | 6 | 2 | 69 | 2.9 | 1.8
10:50-11:00 | 38 | 0 | 6 | 0 | 44 | 0 | 1.4 | 67 | 0 | 3 | 1 | 71 | 1.4 | 1.9
１時間計 | 221 | 1 | 20 | 6 | 248 | 2.8 | 8 | 397 | 1 | 24 | 18 | 440 | 4.3 | 11.6
11:00-11:10 | 31 | 0 | 3 | 2 | 36 | 5.6 | 1.2 | 63 | 1 | 3 | 2 | 69 | 4.3 | 1.8
11:10-11:20 | 36 | 0 | 0 | 0 | 36 | 0 | 1.2 | 61 | 0 | 2 | 2 | 65 | 3.1 | 1.7
11:20-11:30 | 32 | 1 | 2 | 1 | 36 | 5.6 | 1.2 | 64 | 0 | 7 | 3 | 74 | 4.1 | 1.9
11:30-11:40 | 46 | 0 | 3 | 2 | 51 | 3.9 | 1.6 | 64 | 0 | 0 | 2 | 66 | 3 | 1.7
11:40-11:50 | 45 | 0 | 2 | 3 | 50 | 6 | 1.6 | 60 | 0 | 2 | 0 | 62 | 0 | 1.6
11:50-12:00 | 38 | 0 | 2 | 2 | 42 | 4.8 | 1.4 | 51 | 1 | 6 | 4 | 62 | 8.1 | 1.6
１時間計 | 228 | 1 | 12 | 10 | 251 | 4.4 | 8.1 | 363 | 2 | 20 | 13 | 398 | 3.8 | 10.5
12:00-13:00 | 245 | 1 | 15 | 6 | 267 | 2.6 | 8.6 | 326 | 3 | 29 | 19 | 377 | 5.8 | 9.9
13:00-14:00 | 249 | 1 | 14 | 8 | 272 | 3.3 | 8.8 | 263 | 1 | 27 | 20 | 311 | 6.8 | 8.2
14:00-15:00 | 297 | 1 | 18 | 4 | 320 | 1.6 | 10.3 | 252 | 1 | 9 | 8 | 270 | 3.3 | 7.1
15:00-15:10 | 48 | 0 | 2 | 1 | 51 | 2 | 1.6 | 44 | 1 | 3 | 1 | 49 | 4.1 | 1.3
15:10-15:20 | 47 | 0 | 3 | 3 | 53 | 5.7 | 1.7 | 49 | 0 | 3 | 0 | 52 | 0 | 1.4
15:20-15:30 | 51 | 0 | 4 | 1 | 56 | 1.8 | 1.8 | 35 | 0 | 4 | 3 | 42 | 7.1 | 1.1
15:30-15:40 | 46 | 1 | 1 | 2 | 50 | 6 | 1.6 | 42 | 0 | 1 | 2 | 45 | 4.4 | 1.2
15:40-15:50 | 49 | 0 | 2 | 6 | 57 | 10.5 | 1.8 | 37 | 0 | 1 | 1 | 39 | 2.6 | 1
15:50-16:00 | 49 | 0 | 3 | 1 | 53 | 1.9 | 1.7 | 38 | 1 | 3 | 2 | 44 | 6.8 | 1.2
１時間計 | 290 | 1 | 15 | 14 | 320 | 4.7 | 10.3 | 245 | 2 | 15 | 9 | 271 | 4.1 | 7.1
16:00-16:10 | 50 | 1 | 3 | 0 | 54 | 1.9 | 1.7 | 47 | 0 | 5 | 0 | 52 | 0 | 1.4
16:10-16:20 | 55 | 0 | 5 | 0 | 60 | 0 | 1.9 | 34 | 1 | 5 | 3 | 43 | 9.3 | 1.1
16:20-16:30 | 39 | 0 | 4 | 1 | 44 | 2.3 | 1.4 | 36 | 1 | 4 | 2 | 43 | 7 | 1.1
16:30-16:40 | 44 | 0 | 1 | 0 | 45 | 0 | 1.5 | 43 | 0 | 11 | 1 | 55 | 1.8 | 1.4
16:40-16:50 | 42 | 1 | 2 | 1 | 46 | 4.3 | 1.5 | 45 | 0 | 3 | 3 | 51 | 5.9 | 1.3
16:50-17:00 | 38 | 0 | 3 | 0 | 41 | 0 | 1.3 | 48 | 0 | 3 | 2 | 53 | 3.8 | 1.4
１時間計 | 268 | 2 | 18 | 2 | 290 | 1.4 | 9.4 | 253 | 2 | 31 | 11 | 297 | 4.4 | 7.8
17:00-17:10 | 36 | 1 | 1 | 1 | 39 | 5.1 | 1.3 | 40 | 1 | 2 | 3 | 46 | 8.7 | 1.2
17:10-17:20 | 46 | 0 | 1 | 0 | 47 | 0 | 1.5 | 36 | 0 | 5 | 6 | 47 | 12.8 | 1.2
17:20-17:30 | 48 | 0 | 1 | 0 | 49 | 0 | 1.6 | 38 | 0 | 7 | 2 | 47 | 4.3 | 1.2
17:30-17:40 | 42 | 1 | 2 | 0 | 45 | 2.2 | 1.5 | 34 | 0 | 5 | 2 | 41 | 4.9 | 1.1
17:40-17:50 | 46 | 1 | 7 | 2 | 56 | 5.4 | 1.8 | 53 | 0 | 4 | 3 | 60 | 5 | 1.6
17:50-18:00 | 35 | 0 | 2 | 1 | 38 | 2.6 | 1.2 | 34 | 1 | 0 | 1 | 36 | 5.6 | 0.9
１時間計 | 253 | 3 | 14 | 4 | 274 | 2.6 | 8.8 | 235 | 2 | 23 | 17 | 277 | 6.9 | 7.3
18:00-19:00 | 183 | 2 | 17 | 2 | 204 | 2 | 6.6 | 188 | 2 | 16 | 3 | 209 | 2.4 | 5.5
全時間合計 | 2774 | 18 | 222 | 87 | 3101 | 3.4 | 100 | 3347 | 21 | 270 | 163 | 3801 | 4.8 | 100

## 断面別(12)
断 面 別 自 動 車 交 通 量 調 査 表
調査地点 ：№2 (仮称)作草部町１２８７－３番地先交差点
調査年月日：令和 4年 5月 3日(火・祝) 天候:晴れ
方向 | [7 empty] | F 合計 (14+15+17+20)
種別時間帯 | 乗用車(台) | バ ス(台) | 小 型貨物車(台) | 大 型貨物車(台) | 合 計(台) | 大型車混入率(％) | 時 間係 数(％) | 乗用車(台) | バ ス(台) | 小 型貨物車(台) | 大 型貨物車(台) | 合 計(台) | 大型車混入率(％) | 時 間係 数(％)
7:00- 8:00 | [7 empty] | 340 | 3 | 66 | 26 | 435 | 6.7 | 6.3
8:00- 9:00 | [7 empty] | 429 | 3 | 47 | 20 | 499 | 4.6 | 7.2
9:00- 9:10 | [7 empty] | 78 | 1 | 9 | 4 | 92 | 5.4 | 1.3
9:10- 9:20 | [7 empty] | 96 | 1 | 3 | 6 | 106 | 6.6 | 1.5
9:20- 9:30 | [7 empty] | 91 | 0 | 3 | 4 | 98 | 4.1 | 1.4
9:30- 9:40 | [7 empty] | 102 | 0 | 9 | 4 | 115 | 3.5 | 1.7
9:40- 9:50 | [7 empty] | 111 | 1 | 11 | 8 | 131 | 6.9 | 1.9
9:50-10:00 | [7 empty] | 118 | 1 | 7 | 4 | 130 | 3.8 | 1.9
１時間計 | [7 empty] | 596 | 4 | 42 | 30 | 672 | 5.1 | 9.7
10:00-10:10 | [7 empty] | 97 | 0 | 7 | 7 | 111 | 6.3 | 1.6
10:10-10:20 | [7 empty] | 98 | 1 | 9 | 8 | 116 | 7.8 | 1.7
10:20-10:30 | [7 empty] | 98 | 0 | 5 | 4 | 107 | 3.7 | 1.6
10:30-10:40 | [7 empty] | 110 | 0 | 5 | 2 | 117 | 1.7 | 1.7
10:40-10:50 | [7 empty] | 110 | 1 | 9 | 2 | 122 | 2.5 | 1.8
10:50-11:00 | [7 empty] | 105 | 0 | 9 | 1 | 115 | 0.9 | 1.7
１時間計 | [7 empty] | 618 | 2 | 44 | 24 | 688 | 3.8 | 10
11:00-11:10 | [7 empty] | 94 | 1 | 6 | 4 | 105 | 4.8 | 1.5
11:10-11:20 | [7 empty] | 97 | 0 | 2 | 2 | 101 | 2 | 1.5
11:20-11:30 | [7 empty] | 96 | 1 | 9 | 4 | 110 | 4.5 | 1.6
11:30-11:40 | [7 empty] | 110 | 0 | 3 | 4 | 117 | 3.4 | 1.7
11:40-11:50 | [7 empty] | 105 | 0 | 4 | 3 | 112 | 2.7 | 1.6
11:50-12:00 | [7 empty] | 89 | 1 | 8 | 6 | 104 | 6.7 | 1.5
１時間計 | [7 empty] | 591 | 3 | 32 | 23 | 649 | 4 | 9.4
12:00-13:00 | [7 empty] | 571 | 4 | 44 | 25 | 644 | 4.5 | 9.3
13:00-14:00 | [7 empty] | 512 | 2 | 41 | 28 | 583 | 5.1 | 8.4
14:00-15:00 | [7 empty] | 549 | 2 | 27 | 12 | 590 | 2.4 | 8.5
15:00-15:10 | [7 empty] | 92 | 1 | 5 | 2 | 100 | 3 | 1.4
15:10-15:20 | [7 empty] | 96 | 0 | 6 | 3 | 105 | 2.9 | 1.5
15:20-15:30 | [7 empty] | 86 | 0 | 8 | 4 | 98 | 4.1 | 1.4
15:30-15:40 | [7 empty] | 88 | 1 | 2 | 4 | 95 | 5.3 | 1.4
15:40-15:50 | [7 empty] | 86 | 0 | 3 | 7 | 96 | 7.3 | 1.4
15:50-16:00 | [7 empty] | 87 | 1 | 6 | 3 | 97 | 4.1 | 1.4
１時間計 | [7 empty] | 535 | 3 | 30 | 23 | 591 | 4.4 | 8.6
16:00-16:10 | [7 empty] | 97 | 1 | 8 | 0 | 106 | 0.9 | 1.5
16:10-16:20 | [7 empty] | 89 | 1 | 10 | 3 | 103 | 3.9 | 1.5
16:20-16:30 | [7 empty] | 75 | 1 | 8 | 3 | 87 | 4.6 | 1.3
16:30-16:40 | [7 empty] | 87 | 0 | 12 | 1 | 100 | 1 | 1.4
16:40-16:50 | [7 empty] | 87 | 1 | 5 | 4 | 97 | 5.2 | 1.4
16:50-17:00 | [7 empty] | 86 | 0 | 6 | 2 | 94 | 2.1 | 1.4
１時間計 | [7 empty] | 521 | 4 | 49 | 13 | 587 | 2.9 | 8.5
17:00-17:10 | [7 empty] | 76 | 2 | 3 | 4 | 85 | 7.1 | 1.2
17:10-17:20 | [7 empty] | 82 | 0 | 6 | 6 | 94 | 6.4 | 1.4
17:20-17:30 | [7 empty] | 86 | 0 | 8 | 2 | 96 | 2.1 | 1.4
17:30-17:40 | [7 empty] | 76 | 1 | 7 | 2 | 86 | 3.5 | 1.2
17:40-17:50 | [7 empty] | 99 | 1 | 11 | 5 | 116 | 5.2 | 1.7
17:50-18:00 | [7 empty] | 69 | 1 | 2 | 2 | 74 | 4.1 | 1.1
１時間計 | [7 empty] | 488 | 5 | 37 | 21 | 551 | 4.7 | 8
18:00-19:00 | [7 empty] | 371 | 4 | 33 | 5 | 413 | 2.2 | 6
全時間合計 | [7 empty] | 6121 | 39 | 492 | 250 | 6902 | 4.2 | 100

## 断面別(13)
断 面 別 自 動 車 交 通 量 調 査 表
調査地点 ：№2 (仮称)作草部町１２８７－３番地先交差点
調査年月日：令和 4年 5月 3日(火・祝) 天候:晴れ
方向 | [7 empty] | G 流出部(15+16+19)
種別時間帯 | 乗用車(台) | バ ス(台) | 小 型貨物車(台) | 大 型貨物車(台) | 合 計(台) | 大型車混入率(％) | 時 間係 数(％) | 乗用車(台) | バ ス(台) | 小 型貨物車(台) | 大 型貨物車(台) | 合 計(台) | 大型車混入率(％) | 時 間係 数(％)
7:00- 8:00 | [7 empty] | 948 | 1 | 128 | 94 | 1171 | 8.1 | 7.8
8:00- 9:00 | [7 empty] | 1171 | 2 | 120 | 105 | 1398 | 7.7 | 9.3
9:00- 9:10 | [7 empty] | 175 | 0 | 26 | 16 | 217 | 7.4 | 1.4
9:10- 9:20 | [7 empty] | 201 | 0 | 11 | 11 | 223 | 4.9 | 1.5
9:20- 9:30 | [7 empty] | 165 | 0 | 15 | 14 | 194 | 7.2 | 1.3
9:30- 9:40 | [7 empty] | 167 | 2 | 11 | 11 | 191 | 6.8 | 1.3
9:40- 9:50 | [7 empty] | 178 | 1 | 13 | 19 | 211 | 9.5 | 1.4
9:50-10:00 | [7 empty] | 182 | 0 | 18 | 23 | 223 | 10.3 | 1.5
１時間計 | [7 empty] | 1068 | 3 | 94 | 94 | 1259 | 7.7 | 8.4
10:00-10:10 | [7 empty] | 137 | 0 | 10 | 21 | 168 | 12.5 | 1.1
10:10-10:20 | [7 empty] | 141 | 0 | 6 | 17 | 164 | 10.4 | 1.1
10:20-10:30 | [7 empty] | 217 | 0 | 15 | 15 | 247 | 6.1 | 1.6
10:30-10:40 | [7 empty] | 176 | 0 | 10 | 15 | 201 | 7.5 | 1.3
10:40-10:50 | [7 empty] | 168 | 0 | 6 | 14 | 188 | 7.4 | 1.3
10:50-11:00 | [7 empty] | 197 | 0 | 13 | 21 | 231 | 9.1 | 1.5
１時間計 | [7 empty] | 1036 | 0 | 60 | 103 | 1199 | 8.6 | 8
11:00-11:10 | [7 empty] | 140 | 0 | 9 | 10 | 159 | 6.3 | 1.1
11:10-11:20 | [7 empty] | 150 | 0 | 7 | 21 | 178 | 11.8 | 1.2
11:20-11:30 | [7 empty] | 197 | 0 | 8 | 13 | 218 | 6 | 1.5
11:30-11:40 | [7 empty] | 188 | 1 | 16 | 9 | 214 | 4.7 | 1.4
11:40-11:50 | [7 empty] | 179 | 0 | 17 | 8 | 204 | 3.9 | 1.4
11:50-12:00 | [7 empty] | 192 | 0 | 8 | 10 | 210 | 4.8 | 1.4
１時間計 | [7 empty] | 1046 | 1 | 65 | 71 | 1183 | 6.1 | 7.9
12:00-13:00 | [7 empty] | 976 | 1 | 77 | 73 | 1127 | 6.6 | 7.5
13:00-14:00 | [7 empty] | 1057 | 2 | 85 | 79 | 1223 | 6.6 | 8.1
14:00-15:00 | [7 empty] | 1144 | 2 | 80 | 72 | 1298 | 5.7 | 8.6
15:00-15:10 | [7 empty] | 200 | 0 | 9 | 8 | 217 | 3.7 | 1.4
15:10-15:20 | [7 empty] | 187 | 0 | 11 | 6 | 204 | 2.9 | 1.4
15:20-15:30 | [7 empty] | 201 | 1 | 10 | 17 | 229 | 7.9 | 1.5
15:30-15:40 | [7 empty] | 198 | 0 | 14 | 12 | 224 | 5.4 | 1.5
15:40-15:50 | [7 empty] | 222 | 0 | 11 | 10 | 243 | 4.1 | 1.6
15:50-16:00 | [7 empty] | 188 | 0 | 14 | 9 | 211 | 4.3 | 1.4
１時間計 | [7 empty] | 1196 | 1 | 69 | 62 | 1328 | 4.7 | 8.8
16:00-16:10 | [7 empty] | 218 | 0 | 13 | 7 | 238 | 2.9 | 1.6
16:10-16:20 | [7 empty] | 211 | 0 | 18 | 7 | 236 | 3 | 1.6
16:20-16:30 | [7 empty] | 220 | 1 | 10 | 5 | 236 | 2.5 | 1.6
16:30-16:40 | [7 empty] | 196 | 0 | 10 | 9 | 215 | 4.2 | 1.4
16:40-16:50 | [7 empty] | 198 | 0 | 14 | 8 | 220 | 3.6 | 1.5
16:50-17:00 | [7 empty] | 201 | 0 | 10 | 10 | 221 | 4.5 | 1.5
１時間計 | [7 empty] | 1244 | 1 | 75 | 46 | 1366 | 3.4 | 9.1
17:00-17:10 | [7 empty] | 198 | 0 | 16 | 9 | 223 | 4 | 1.5
17:10-17:20 | [7 empty] | 206 | 0 | 12 | 3 | 221 | 1.4 | 1.5
17:20-17:30 | [7 empty] | 206 | 0 | 14 | 9 | 229 | 3.9 | 1.5
17:30-17:40 | [7 empty] | 198 | 1 | 20 | 7 | 226 | 3.5 | 1.5
17:40-17:50 | [7 empty] | 190 | 0 | 6 | 10 | 206 | 4.9 | 1.4
17:50-18:00 | [7 empty] | 183 | 0 | 20 | 8 | 211 | 3.8 | 1.4
１時間計 | [7 empty] | 1181 | 1 | 88 | 46 | 1316 | 3.6 | 8.8
18:00-19:00 | [7 empty] | 1035 | 4 | 67 | 55 | 1161 | 5.1 | 7.7
全時間合計 | [7 empty] | 13102 | 19 | 1008 | 900 | 15029 | 6.1 | 100

## 断面別(14)
断 面 別 自 動 車 交 通 量 調 査 表
調査地点 ：№2 (仮称)作草部町１２８７－３番地先交差点
調査年月日：令和 4年 5月 3日(火・祝) 天候:晴れ
方向 | [7 empty] | G 合計 (15+16+19)
種別時間帯 | 乗用車(台) | バ ス(台) | 小 型貨物車(台) | 大 型貨物車(台) | 合 計(台) | 大型車混入率(％) | 時 間係 数(％) | 乗用車(台) | バ ス(台) | 小 型貨物車(台) | 大 型貨物車(台) | 合 計(台) | 大型車混入率(％) | 時 間係 数(％)
7:00- 8:00 | [7 empty] | 948 | 1 | 128 | 94 | 1171 | 8.1 | 7.8
8:00- 9:00 | [7 empty] | 1171 | 2 | 120 | 105 | 1398 | 7.7 | 9.3
9:00- 9:10 | [7 empty] | 175 | 0 | 26 | 16 | 217 | 7.4 | 1.4
9:10- 9:20 | [7 empty] | 201 | 0 | 11 | 11 | 223 | 4.9 | 1.5
9:20- 9:30 | [7 empty] | 165 | 0 | 15 | 14 | 194 | 7.2 | 1.3
9:30- 9:40 | [7 empty] | 167 | 2 | 11 | 11 | 191 | 6.8 | 1.3
9:40- 9:50 | [7 empty] | 178 | 1 | 13 | 19 | 211 | 9.5 | 1.4
9:50-10:00 | [7 empty] | 182 | 0 | 18 | 23 | 223 | 10.3 | 1.5
１時間計 | [7 empty] | 1068 | 3 | 94 | 94 | 1259 | 7.7 | 8.4
10:00-10:10 | [7 empty] | 137 | 0 | 10 | 21 | 168 | 12.5 | 1.1
10:10-10:20 | [7 empty] | 141 | 0 | 6 | 17 | 164 | 10.4 | 1.1
10:20-10:30 | [7 empty] | 217 | 0 | 15 | 15 | 247 | 6.1 | 1.6
10:30-10:40 | [7 empty] | 176 | 0 | 10 | 15 | 201 | 7.5 | 1.3
10:40-10:50 | [7 empty] | 168 | 0 | 6 | 14 | 188 | 7.4 | 1.3
10:50-11:00 | [7 empty] | 197 | 0 | 13 | 21 | 231 | 9.1 | 1.5
１時間計 | [7 empty] | 1036 | 0 | 60 | 103 | 1199 | 8.6 | 8
11:00-11:10 | [7 empty] | 140 | 0 | 9 | 10 | 159 | 6.3 | 1.1
11:10-11:20 | [7 empty] | 150 | 0 | 7 | 21 | 178 | 11.8 | 1.2
11:20-11:30 | [7 empty] | 197 | 0 | 8 | 13 | 218 | 6 | 1.5
11:30-11:40 | [7 empty] | 188 | 1 | 16 | 9 | 214 | 4.7 | 1.4
11:40-11:50 | [7 empty] | 179 | 0 | 17 | 8 | 204 | 3.9 | 1.4
11:50-12:00 | [7 empty] | 192 | 0 | 8 | 10 | 210 | 4.8 | 1.4
１時間計 | [7 empty] | 1046 | 1 | 65 | 71 | 1183 | 6.1 | 7.9
12:00-13:00 | [7 empty] | 976 | 1 | 77 | 73 | 1127 | 6.6 | 7.5
13:00-14:00 | [7 empty] | 1057 | 2 | 85 | 79 | 1223 | 6.6 | 8.1
14:00-15:00 | [7 empty] | 1144 | 2 | 80 | 72 | 1298 | 5.7 | 8.6
15:00-15:10 | [7 empty] | 200 | 0 | 9 | 8 | 217 | 3.7 | 1.4
15:10-15:20 | [7 empty] | 187 | 0 | 11 | 6 | 204 | 2.9 | 1.4
15:20-15:30 | [7 empty] | 201 | 1 | 10 | 17 | 229 | 7.9 | 1.5
15:30-15:40 | [7 empty] | 198 | 0 | 14 | 12 | 224 | 5.4 | 1.5
15:40-15:50 | [7 empty] | 222 | 0 | 11 | 10 | 243 | 4.1 | 1.6
15:50-16:00 | [7 empty] | 188 | 0 | 14 | 9 | 211 | 4.3 | 1.4
１時間計 | [7 empty] | 1196 | 1 | 69 | 62 | 1328 | 4.7 | 8.8
16:00-16:10 | [7 empty] | 218 | 0 | 13 | 7 | 238 | 2.9 | 1.6
16:10-16:20 | [7 empty] | 211 | 0 | 18 | 7 | 236 | 3 | 1.6
16:20-16:30 | [7 empty] | 220 | 1 | 10 | 5 | 236 | 2.5 | 1.6
16:30-16:40 | [7 empty] | 196 | 0 | 10 | 9 | 215 | 4.2 | 1.4
16:40-16:50 | [7 empty] | 198 | 0 | 14 | 8 | 220 | 3.6 | 1.5
16:50-17:00 | [7 empty] | 201 | 0 | 10 | 10 | 221 | 4.5 | 1.5
１時間計 | [7 empty] | 1244 | 1 | 75 | 46 | 1366 | 3.4 | 9.1
17:00-17:10 | [7 empty] | 198 | 0 | 16 | 9 | 223 | 4 | 1.5
17:10-17:20 | [7 empty] | 206 | 0 | 12 | 3 | 221 | 1.4 | 1.5
17:20-17:30 | [7 empty] | 206 | 0 | 14 | 9 | 229 | 3.9 | 1.5
17:30-17:40 | [7 empty] | 198 | 1 | 20 | 7 | 226 | 3.5 | 1.5
17:40-17:50 | [7 empty] | 190 | 0 | 6 | 10 | 206 | 4.9 | 1.4
17:50-18:00 | [7 empty] | 183 | 0 | 20 | 8 | 211 | 3.8 | 1.4
１時間計 | [7 empty] | 1181 | 1 | 88 | 46 | 1316 | 3.6 | 8.8
18:00-19:00 | [7 empty] | 1035 | 4 | 67 | 55 | 1161 | 5.1 | 7.7
全時間合計 | [7 empty] | 13102 | 19 | 1008 | 900 | 15029 | 6.1 | 100

## 断面別(15)
断 面 別 自 動 車 交 通 量 調 査 表
調査地点 ：№2 (仮称)作草部町１２８７－３番地先交差点
調査年月日：令和 4年 5月 3日(火・祝) 天候:晴れ
方向 | H 流入部(16+17) | [6 empty] | H 流出部(14+18)
種別時間帯 | 乗用車(台) | バ ス(台) | 小 型貨物車(台) | 大 型貨物車(台) | 合 計(台) | 大型車混入率(％) | 時 間係 数(％) | 乗用車(台) | バ ス(台) | 小 型貨物車(台) | 大 型貨物車(台) | 合 計(台) | 大型車混入率(％) | 時 間係 数(％)
7:00- 8:00 | 174 | 2 | 27 | 14 | 217 | 7.4 | 7.1 | 116 | 2 | 20 | 7 | 145 | 6.2 | 4.8
8:00- 9:00 | 215 | 1 | 21 | 9 | 246 | 4.1 | 8 | 154 | 3 | 15 | 12 | 184 | 8.2 | 6
9:00- 9:10 | 30 | 1 | 1 | 1 | 33 | 6.1 | 1.1 | 32 | 0 | 8 | 1 | 41 | 2.4 | 1.3
9:10- 9:20 | 47 | 0 | 3 | 3 | 53 | 5.7 | 1.7 | 29 | 1 | 1 | 4 | 35 | 14.3 | 1.1
9:20- 9:30 | 44 | 0 | 2 | 5 | 51 | 9.8 | 1.7 | 37 | 0 | 3 | 2 | 42 | 4.8 | 1.4
9:30- 9:40 | 47 | 0 | 5 | 1 | 53 | 1.9 | 1.7 | 36 | 0 | 5 | 4 | 45 | 8.9 | 1.5
9:40- 9:50 | 55 | 1 | 6 | 5 | 67 | 9 | 2.2 | 28 | 0 | 4 | 1 | 33 | 3 | 1.1
9:50-10:00 | 52 | 0 | 4 | 1 | 57 | 1.8 | 1.9 | 45 | 2 | 3 | 2 | 52 | 7.7 | 1.7
１時間計 | 275 | 2 | 21 | 16 | 314 | 5.7 | 10.3 | 207 | 3 | 24 | 14 | 248 | 6.9 | 8.1
10:00-10:10 | 51 | 0 | 5 | 4 | 60 | 6.7 | 2 | 33 | 0 | 1 | 1 | 35 | 2.9 | 1.1
10:10-10:20 | 37 | 1 | 5 | 3 | 46 | 8.7 | 1.5 | 62 | 0 | 3 | 1 | 66 | 1.5 | 2.2
10:20-10:30 | 51 | 0 | 2 | 2 | 55 | 3.6 | 1.8 | 29 | 0 | 4 | 1 | 34 | 2.9 | 1.1
10:30-10:40 | 68 | 0 | 2 | 1 | 71 | 1.4 | 2.3 | 40 | 0 | 2 | 1 | 43 | 2.3 | 1.4
10:40-10:50 | 47 | 0 | 6 | 1 | 54 | 1.9 | 1.8 | 58 | 1 | 3 | 1 | 63 | 3.2 | 2.1
10:50-11:00 | 49 | 0 | 3 | 0 | 52 | 0 | 1.7 | 47 | 0 | 5 | 1 | 53 | 1.9 | 1.7
１時間計 | 303 | 1 | 23 | 11 | 338 | 3.6 | 11.1 | 269 | 1 | 18 | 6 | 294 | 2.4 | 9.6
11:00-11:10 | 50 | 1 | 3 | 0 | 54 | 1.9 | 1.8 | 37 | 0 | 4 | 3 | 44 | 6.8 | 1.4
11:10-11:20 | 58 | 0 | 2 | 2 | 62 | 3.2 | 2 | 39 | 0 | 0 | 1 | 40 | 2.5 | 1.3
11:20-11:30 | 48 | 0 | 7 | 2 | 57 | 3.5 | 1.9 | 31 | 1 | 2 | 1 | 35 | 5.7 | 1.1
11:30-11:40 | 48 | 0 | 0 | 1 | 49 | 2 | 1.6 | 55 | 0 | 1 | 1 | 57 | 1.8 | 1.9
11:40-11:50 | 44 | 0 | 4 | 0 | 48 | 0 | 1.6 | 49 | 0 | 5 | 2 | 56 | 3.6 | 1.8
11:50-12:00 | 43 | 1 | 5 | 4 | 53 | 9.4 | 1.7 | 43 | 1 | 4 | 2 | 50 | 6 | 1.6
１時間計 | 291 | 2 | 21 | 9 | 323 | 3.4 | 10.6 | 254 | 2 | 16 | 10 | 282 | 4.3 | 9.2
12:00-13:00 | 262 | 1 | 25 | 13 | 301 | 4.7 | 9.8 | 249 | 2 | 19 | 6 | 276 | 2.9 | 9.1
13:00-14:00 | 223 | 1 | 22 | 14 | 260 | 5.8 | 8.5 | 236 | 2 | 19 | 9 | 266 | 4.1 | 8.7
14:00-15:00 | 175 | 1 | 7 | 7 | 190 | 4.2 | 6.2 | 262 | 2 | 17 | 8 | 289 | 3.5 | 9.5
15:00-15:10 | 31 | 1 | 2 | 1 | 35 | 5.7 | 1.1 | 47 | 0 | 2 | 1 | 50 | 2 | 1.6
15:10-15:20 | 39 | 0 | 2 | 0 | 41 | 0 | 1.3 | 48 | 0 | 3 | 1 | 52 | 1.9 | 1.7
15:20-15:30 | 24 | 0 | 2 | 2 | 28 | 7.1 | 0.9 | 42 | 0 | 3 | 1 | 46 | 2.2 | 1.5
15:30-15:40 | 36 | 0 | 2 | 1 | 39 | 2.6 | 1.3 | 46 | 1 | 2 | 2 | 51 | 5.9 | 1.7
15:40-15:50 | 31 | 0 | 0 | 1 | 32 | 3.1 | 1 | 37 | 1 | 2 | 5 | 45 | 13.3 | 1.5
15:50-16:00 | 28 | 1 | 3 | 2 | 34 | 8.8 | 1.1 | 44 | 0 | 2 | 1 | 47 | 2.1 | 1.5
１時間計 | 189 | 2 | 11 | 7 | 209 | 4.3 | 6.8 | 264 | 2 | 14 | 11 | 291 | 4.5 | 9.5
16:00-16:10 | 45 | 0 | 6 | 1 | 52 | 1.9 | 1.7 | 38 | 1 | 4 | 0 | 43 | 2.3 | 1.4
16:10-16:20 | 26 | 1 | 4 | 2 | 33 | 9.1 | 1.1 | 50 | 0 | 2 | 0 | 52 | 0 | 1.7
16:20-16:30 | 31 | 1 | 2 | 1 | 35 | 5.7 | 1.1 | 34 | 0 | 6 | 1 | 41 | 2.4 | 1.3
16:30-16:40 | 34 | 0 | 5 | 1 | 40 | 2.5 | 1.3 | 33 | 0 | 3 | 0 | 36 | 0 | 1.2
16:40-16:50 | 41 | 0 | 3 | 2 | 46 | 4.3 | 1.5 | 39 | 1 | 3 | 1 | 44 | 4.5 | 1.4
16:50-17:00 | 41 | 0 | 3 | 2 | 46 | 4.3 | 1.5 | 40 | 0 | 4 | 0 | 44 | 0 | 1.4
１時間計 | 218 | 2 | 23 | 9 | 252 | 4.4 | 8.2 | 234 | 2 | 22 | 2 | 260 | 1.5 | 8.5
17:00-17:10 | 38 | 1 | 2 | 3 | 44 | 9.1 | 1.4 | 39 | 1 | 3 | 1 | 44 | 4.5 | 1.4
17:10-17:20 | 28 | 0 | 3 | 1 | 32 | 3.1 | 1 | 31 | 0 | 5 | 0 | 36 | 0 | 1.2
17:20-17:30 | 31 | 0 | 6 | 3 | 40 | 7.5 | 1.3 | 40 | 0 | 1 | 1 | 42 | 2.4 | 1.4
17:30-17:40 | 29 | 0 | 2 | 1 | 32 | 3.1 | 1 | 45 | 1 | 2 | 0 | 48 | 2.1 | 1.6
17:40-17:50 | 44 | 0 | 3 | 2 | 49 | 4.1 | 1.6 | 43 | 1 | 7 | 3 | 54 | 7.4 | 1.8
17:50-18:00 | 32 | 1 | 1 | 1 | 35 | 5.7 | 1.1 | 52 | 0 | 2 | 1 | 55 | 1.8 | 1.8
１時間計 | 202 | 2 | 17 | 11 | 232 | 5.6 | 7.6 | 250 | 3 | 20 | 6 | 279 | 3.2 | 9.2
18:00-19:00 | 155 | 2 | 14 | 3 | 174 | 2.9 | 5.7 | 216 | 2 | 16 | 1 | 235 | 1.3 | 7.7
全時間合計 | 2682 | 19 | 232 | 123 | 3056 | 4.6 | 100 | 2711 | 26 | 220 | 92 | 3049 | 3.9 | 100

## 断面別(16)
断 面 別 自 動 車 交 通 量 調 査 表
調査地点 ：№2 (仮称)作草部町１２８７－３番地先交差点
調査年月日：令和 4年 5月 3日(火・祝) 天候:晴れ
方向 | [7 empty] | H 合計 (14+16+17+18)
種別時間帯 | 乗用車(台) | バ ス(台) | 小 型貨物車(台) | 大 型貨物車(台) | 合 計(台) | 大型車混入率(％) | 時 間係 数(％) | 乗用車(台) | バ ス(台) | 小 型貨物車(台) | 大 型貨物車(台) | 合 計(台) | 大型車混入率(％) | 時 間係 数(％)
7:00- 8:00 | [7 empty] | 290 | 4 | 47 | 21 | 362 | 6.9 | 5.9
8:00- 9:00 | [7 empty] | 369 | 4 | 36 | 21 | 430 | 5.8 | 7
9:00- 9:10 | [7 empty] | 62 | 1 | 9 | 2 | 74 | 4.1 | 1.2
9:10- 9:20 | [7 empty] | 76 | 1 | 4 | 7 | 88 | 9.1 | 1.4
9:20- 9:30 | [7 empty] | 81 | 0 | 5 | 7 | 93 | 7.5 | 1.5
9:30- 9:40 | [7 empty] | 83 | 0 | 10 | 5 | 98 | 5.1 | 1.6
9:40- 9:50 | [7 empty] | 83 | 1 | 10 | 6 | 100 | 7 | 1.6
9:50-10:00 | [7 empty] | 97 | 2 | 7 | 3 | 109 | 4.6 | 1.8
１時間計 | [7 empty] | 482 | 5 | 45 | 30 | 562 | 6.2 | 9.2
10:00-10:10 | [7 empty] | 84 | 0 | 6 | 5 | 95 | 5.3 | 1.6
10:10-10:20 | [7 empty] | 99 | 1 | 8 | 4 | 112 | 4.5 | 1.8
10:20-10:30 | [7 empty] | 80 | 0 | 6 | 3 | 89 | 3.4 | 1.5
10:30-10:40 | [7 empty] | 108 | 0 | 4 | 2 | 114 | 1.8 | 1.9
10:40-10:50 | [7 empty] | 105 | 1 | 9 | 2 | 117 | 2.6 | 1.9
10:50-11:00 | [7 empty] | 96 | 0 | 8 | 1 | 105 | 1 | 1.7
１時間計 | [7 empty] | 572 | 2 | 41 | 17 | 632 | 3 | 10.4
11:00-11:10 | [7 empty] | 87 | 1 | 7 | 3 | 98 | 4.1 | 1.6
11:10-11:20 | [7 empty] | 97 | 0 | 2 | 3 | 102 | 2.9 | 1.7
11:20-11:30 | [7 empty] | 79 | 1 | 9 | 3 | 92 | 4.3 | 1.5
11:30-11:40 | [7 empty] | 103 | 0 | 1 | 2 | 106 | 1.9 | 1.7
11:40-11:50 | [7 empty] | 93 | 0 | 9 | 2 | 104 | 1.9 | 1.7
11:50-12:00 | [7 empty] | 86 | 2 | 9 | 6 | 103 | 7.8 | 1.7
１時間計 | [7 empty] | 545 | 4 | 37 | 19 | 605 | 3.8 | 9.9
12:00-13:00 | [7 empty] | 511 | 3 | 44 | 19 | 577 | 3.8 | 9.5
13:00-14:00 | [7 empty] | 459 | 3 | 41 | 23 | 526 | 4.9 | 8.6
14:00-15:00 | [7 empty] | 437 | 3 | 24 | 15 | 479 | 3.8 | 7.8
15:00-15:10 | [7 empty] | 78 | 1 | 4 | 2 | 85 | 3.5 | 1.4
15:10-15:20 | [7 empty] | 87 | 0 | 5 | 1 | 93 | 1.1 | 1.5
15:20-15:30 | [7 empty] | 66 | 0 | 5 | 3 | 74 | 4.1 | 1.2
15:30-15:40 | [7 empty] | 82 | 1 | 4 | 3 | 90 | 4.4 | 1.5
15:40-15:50 | [7 empty] | 68 | 1 | 2 | 6 | 77 | 9.1 | 1.3
15:50-16:00 | [7 empty] | 72 | 1 | 5 | 3 | 81 | 4.9 | 1.3
１時間計 | [7 empty] | 453 | 4 | 25 | 18 | 500 | 4.4 | 8.2
16:00-16:10 | [7 empty] | 83 | 1 | 10 | 1 | 95 | 2.1 | 1.6
16:10-16:20 | [7 empty] | 76 | 1 | 6 | 2 | 85 | 3.5 | 1.4
16:20-16:30 | [7 empty] | 65 | 1 | 8 | 2 | 76 | 3.9 | 1.2
16:30-16:40 | [7 empty] | 67 | 0 | 8 | 1 | 76 | 1.3 | 1.2
16:40-16:50 | [7 empty] | 80 | 1 | 6 | 3 | 90 | 4.4 | 1.5
16:50-17:00 | [7 empty] | 81 | 0 | 7 | 2 | 90 | 2.2 | 1.5
１時間計 | [7 empty] | 452 | 4 | 45 | 11 | 512 | 2.9 | 8.4
17:00-17:10 | [7 empty] | 77 | 2 | 5 | 4 | 88 | 6.8 | 1.4
17:10-17:20 | [7 empty] | 59 | 0 | 8 | 1 | 68 | 1.5 | 1.1
17:20-17:30 | [7 empty] | 71 | 0 | 7 | 4 | 82 | 4.9 | 1.3
17:30-17:40 | [7 empty] | 74 | 1 | 4 | 1 | 80 | 2.5 | 1.3
17:40-17:50 | [7 empty] | 87 | 1 | 10 | 5 | 103 | 5.8 | 1.7
17:50-18:00 | [7 empty] | 84 | 1 | 3 | 2 | 90 | 3.3 | 1.5
１時間計 | [7 empty] | 452 | 5 | 37 | 17 | 511 | 4.3 | 8.4
18:00-19:00 | [7 empty] | 371 | 4 | 30 | 4 | 409 | 2 | 6.7
全時間合計 | [7 empty] | 5393 | 45 | 452 | 215 | 6105 | 4.3 | 100

## 断面別(17)
断 面 別 自 動 車 交 通 量 調 査 表
調査地点 ：№2 (仮称)作草部町１２８７－３番地先交差点
調査年月日：令和 4年 5月 3日(火・祝) 天候:晴れ
方向 | I 流入部(18+19+20)
種別時間帯 | 乗用車(台) | バ ス(台) | 小 型貨物車(台) | 大 型貨物車(台) | 合 計(台) | 大型車混入率(％) | 時 間係 数(％) | 乗用車(台) | バ ス(台) | 小 型貨物車(台) | 大 型貨物車(台) | 合 計(台) | 大型車混入率(％) | 時 間係 数(％)
7:00- 8:00 | 928 | 2 | 119 | 93 | 1142 | 8.3 | 7.3
8:00- 9:00 | 1173 | 3 | 115 | 110 | 1401 | 8.1 | 8.9
9:00- 9:10 | 189 | 0 | 26 | 16 | 231 | 6.9 | 1.5
9:10- 9:20 | 221 | 0 | 12 | 14 | 247 | 5.7 | 1.6
9:20- 9:30 | 187 | 0 | 17 | 15 | 219 | 6.8 | 1.4
9:30- 9:40 | 186 | 2 | 14 | 12 | 214 | 6.5 | 1.4
9:40- 9:50 | 200 | 1 | 10 | 19 | 230 | 8.7 | 1.5
9:50-10:00 | 201 | 1 | 16 | 22 | 240 | 9.6 | 1.5
１時間計 | 1184 | 4 | 95 | 98 | 1381 | 7.4 | 8.8
10:00-10:10 | 156 | 0 | 7 | 21 | 184 | 11.4 | 1.2
10:10-10:20 | 168 | 0 | 9 | 17 | 194 | 8.8 | 1.2
10:20-10:30 | 239 | 0 | 14 | 16 | 269 | 5.9 | 1.7
10:30-10:40 | 200 | 0 | 11 | 17 | 228 | 7.5 | 1.5
10:40-10:50 | 191 | 0 | 6 | 16 | 213 | 7.5 | 1.4
10:50-11:00 | 224 | 0 | 12 | 23 | 259 | 8.9 | 1.6
１時間計 | 1178 | 0 | 59 | 110 | 1347 | 8.2 | 8.6
11:00-11:10 | 159 | 0 | 10 | 13 | 182 | 7.1 | 1.2
11:10-11:20 | 156 | 0 | 7 | 22 | 185 | 11.9 | 1.2
11:20-11:30 | 212 | 0 | 8 | 14 | 234 | 6 | 1.5
11:30-11:40 | 213 | 1 | 14 | 9 | 237 | 4.2 | 1.5
11:40-11:50 | 199 | 0 | 18 | 7 | 224 | 3.1 | 1.4
11:50-12:00 | 205 | 1 | 11 | 10 | 227 | 4.8 | 1.4
１時間計 | 1144 | 2 | 68 | 75 | 1289 | 6 | 8.2
12:00-13:00 | 1044 | 4 | 85 | 79 | 1212 | 6.8 | 7.7
13:00-14:00 | 1084 | 3 | 95 | 86 | 1268 | 7 | 8.1
14:00-15:00 | 1186 | 3 | 81 | 77 | 1347 | 5.9 | 8.6
15:00-15:10 | 212 | 0 | 10 | 8 | 230 | 3.5 | 1.5
15:10-15:20 | 198 | 0 | 12 | 4 | 214 | 1.9 | 1.4
15:20-15:30 | 203 | 1 | 11 | 18 | 233 | 8.2 | 1.5
15:30-15:40 | 204 | 0 | 14 | 13 | 231 | 5.6 | 1.5
15:40-15:50 | 216 | 1 | 12 | 9 | 238 | 4.2 | 1.5
15:50-16:00 | 193 | 0 | 13 | 9 | 215 | 4.2 | 1.4
１時間計 | 1226 | 2 | 72 | 61 | 1361 | 4.6 | 8.7
16:00-16:10 | 208 | 0 | 13 | 6 | 227 | 2.6 | 1.4
16:10-16:20 | 214 | 0 | 16 | 8 | 238 | 3.4 | 1.5
16:20-16:30 | 220 | 1 | 14 | 6 | 241 | 2.9 | 1.5
16:30-16:40 | 194 | 0 | 18 | 9 | 221 | 4.1 | 1.4
16:40-16:50 | 199 | 0 | 15 | 9 | 223 | 4 | 1.4
16:50-17:00 | 210 | 0 | 11 | 10 | 231 | 4.3 | 1.5
１時間計 | 1245 | 1 | 87 | 48 | 1381 | 3.5 | 8.8
17:00-17:10 | 203 | 0 | 18 | 9 | 230 | 3.9 | 1.5
17:10-17:20 | 199 | 0 | 18 | 8 | 225 | 3.6 | 1.4
17:20-17:30 | 205 | 0 | 15 | 9 | 229 | 3.9 | 1.5
17:30-17:40 | 206 | 1 | 23 | 8 | 238 | 3.8 | 1.5
17:40-17:50 | 196 | 0 | 7 | 12 | 215 | 5.6 | 1.4
17:50-18:00 | 202 | 0 | 19 | 8 | 229 | 3.5 | 1.5
１時間計 | 1211 | 1 | 100 | 54 | 1366 | 4 | 8.7
18:00-19:00 | 1101 | 4 | 68 | 54 | 1227 | 4.7 | 7.8
全時間合計 | 13704 | 29 | 1044 | 945 | 15722 | 6.2 | 100

## 断面別(18)
断 面 別 自 動 車 交 通 量 調 査 表
調査地点 ：№2 (仮称)作草部町１２８７－３番地先交差点
調査年月日：令和 4年 5月 3日(火・祝) 天候:晴れ
方向 | [7 empty] | I 合計 (18+19+20)
種別時間帯 | 乗用車(台) | バ ス(台) | 小 型貨物車(台) | 大 型貨物車(台) | 合 計(台) | 大型車混入率(％) | 時 間係 数(％) | 乗用車(台) | バ ス(台) | 小 型貨物車(台) | 大 型貨物車(台) | 合 計(台) | 大型車混入率(％) | 時 間係 数(％)
7:00- 8:00 | [7 empty] | 928 | 2 | 119 | 93 | 1142 | 8.3 | 7.3
8:00- 9:00 | [7 empty] | 1173 | 3 | 115 | 110 | 1401 | 8.1 | 8.9
9:00- 9:10 | [7 empty] | 189 | 0 | 26 | 16 | 231 | 6.9 | 1.5
9:10- 9:20 | [7 empty] | 221 | 0 | 12 | 14 | 247 | 5.7 | 1.6
9:20- 9:30 | [7 empty] | 187 | 0 | 17 | 15 | 219 | 6.8 | 1.4
9:30- 9:40 | [7 empty] | 186 | 2 | 14 | 12 | 214 | 6.5 | 1.4
9:40- 9:50 | [7 empty] | 200 | 1 | 10 | 19 | 230 | 8.7 | 1.5
9:50-10:00 | [7 empty] | 201 | 1 | 16 | 22 | 240 | 9.6 | 1.5
１時間計 | [7 empty] | 1184 | 4 | 95 | 98 | 1381 | 7.4 | 8.8
10:00-10:10 | [7 empty] | 156 | 0 | 7 | 21 | 184 | 11.4 | 1.2
10:10-10:20 | [7 empty] | 168 | 0 | 9 | 17 | 194 | 8.8 | 1.2
10:20-10:30 | [7 empty] | 239 | 0 | 14 | 16 | 269 | 5.9 | 1.7
10:30-10:40 | [7 empty] | 200 | 0 | 11 | 17 | 228 | 7.5 | 1.5
10:40-10:50 | [7 empty] | 191 | 0 | 6 | 16 | 213 | 7.5 | 1.4
10:50-11:00 | [7 empty] | 224 | 0 | 12 | 23 | 259 | 8.9 | 1.6
１時間計 | [7 empty] | 1178 | 0 | 59 | 110 | 1347 | 8.2 | 8.6
11:00-11:10 | [7 empty] | 159 | 0 | 10 | 13 | 182 | 7.1 | 1.2
11:10-11:20 | [7 empty] | 156 | 0 | 7 | 22 | 185 | 11.9 | 1.2
11:20-11:30 | [7 empty] | 212 | 0 | 8 | 14 | 234 | 6 | 1.5
11:30-11:40 | [7 empty] | 213 | 1 | 14 | 9 | 237 | 4.2 | 1.5
11:40-11:50 | [7 empty] | 199 | 0 | 18 | 7 | 224 | 3.1 | 1.4
11:50-12:00 | [7 empty] | 205 | 1 | 11 | 10 | 227 | 4.8 | 1.4
１時間計 | [7 empty] | 1144 | 2 | 68 | 75 | 1289 | 6 | 8.2
12:00-13:00 | [7 empty] | 1044 | 4 | 85 | 79 | 1212 | 6.8 | 7.7
13:00-14:00 | [7 empty] | 1084 | 3 | 95 | 86 | 1268 | 7 | 8.1
14:00-15:00 | [7 empty] | 1186 | 3 | 81 | 77 | 1347 | 5.9 | 8.6
15:00-15:10 | [7 empty] | 212 | 0 | 10 | 8 | 230 | 3.5 | 1.5
15:10-15:20 | [7 empty] | 198 | 0 | 12 | 4 | 214 | 1.9 | 1.4
15:20-15:30 | [7 empty] | 203 | 1 | 11 | 18 | 233 | 8.2 | 1.5
15:30-15:40 | [7 empty] | 204 | 0 | 14 | 13 | 231 | 5.6 | 1.5
15:40-15:50 | [7 empty] | 216 | 1 | 12 | 9 | 238 | 4.2 | 1.5
15:50-16:00 | [7 empty] | 193 | 0 | 13 | 9 | 215 | 4.2 | 1.4
１時間計 | [7 empty] | 1226 | 2 | 72 | 61 | 1361 | 4.6 | 8.7
16:00-16:10 | [7 empty] | 208 | 0 | 13 | 6 | 227 | 2.6 | 1.4
16:10-16:20 | [7 empty] | 214 | 0 | 16 | 8 | 238 | 3.4 | 1.5
16:20-16:30 | [7 empty] | 220 | 1 | 14 | 6 | 241 | 2.9 | 1.5
16:30-16:40 | [7 empty] | 194 | 0 | 18 | 9 | 221 | 4.1 | 1.4
16:40-16:50 | [7 empty] | 199 | 0 | 15 | 9 | 223 | 4 | 1.4
16:50-17:00 | [7 empty] | 210 | 0 | 11 | 10 | 231 | 4.3 | 1.5
１時間計 | [7 empty] | 1245 | 1 | 87 | 48 | 1381 | 3.5 | 8.8
17:00-17:10 | [7 empty] | 203 | 0 | 18 | 9 | 230 | 3.9 | 1.5
17:10-17:20 | [7 empty] | 199 | 0 | 18 | 8 | 225 | 3.6 | 1.4
17:20-17:30 | [7 empty] | 205 | 0 | 15 | 9 | 229 | 3.9 | 1.5
17:30-17:40 | [7 empty] | 206 | 1 | 23 | 8 | 238 | 3.8 | 1.5
17:40-17:50 | [7 empty] | 196 | 0 | 7 | 12 | 215 | 5.6 | 1.4
17:50-18:00 | [7 empty] | 202 | 0 | 19 | 8 | 229 | 3.5 | 1.5
１時間計 | [7 empty] | 1211 | 1 | 100 | 54 | 1366 | 4 | 8.7
18:00-19:00 | [7 empty] | 1101 | 4 | 68 | 54 | 1227 | 4.7 | 7.8
全時間合計 | [7 empty] | 13704 | 29 | 1044 | 945 | 15722 | 6.2 | 100

## 自動車変動図(1)
自 動 車 交 通 量 時 間 変 動 図 | [13 empty] | 2 | 503100
調査地点：№ 2 (仮称)作草部町１２８７－３番地先交差点 | [14 empty] | A 流入部(1+ 2+ 3) |  |  | A 流出部(4+ 8+12) |  |  | A 合計 ( 1+ 2+ 3+ 4+ 8+12)
[14 empty] | 7 | 201 | 12 | 6 | 169 | 17 | 10.1 | 370 | 29 | 7.8
調査年月日：令和 4年 5月 3日(火・祝) 天候:晴れ | [13 empty] | 8 | 226 | 12 | 5.3 | 207 | 8 | 3.9 | 433 | 20 | 4.6
[14 empty] | 9 | 246 | 14 | 5.7 | 417 | 17 | 4.1 | 663 | 31 | 4.7
[14 empty] | 10 | 276 | 8 | 2.9 | 479 | 18 | 3.8 | 755 | 26 | 3.4
[14 empty] | 11 | 251 | 11 | 4.4 | 440 | 14 | 3.2 | 691 | 25 | 3.6
[14 empty] | 12 | 278 | 8 | 2.9 | 364 | 15 | 4.1 | 642 | 23 | 3.6
[14 empty] | 13 | 264 | 10 | 3.8 | 335 | 16 | 4.8 | 599 | 26 | 4.3
[14 empty] | 14 | 310 | 6 | 1.9 | 324 | 14 | 4.3 | 634 | 20 | 3.2
[14 empty] | 15 | 254 | 9 | 3.5 | 282 | 12 | 4.3 | 536 | 21 | 3.9
[14 empty] | 16 | 254 | 3 | 1.2 | 339 | 9 | 2.7 | 593 | 12 | 2
凡 例 | [13 empty] | 17 | 227 | 8 | 3.5 | 273 | 17 | 6.2 | 500 | 25 | 5
| 小型車 | [12 empty] | 18 | 151 | 5 | 3.3 | 227 | 9 | 4 | 378 | 14 | 3.7
大型車
大型車混入率
時間帯 | 7 | 8 | 9 | 10 | 11 | 12 | 13 | 14 | 15 | 16 | 17 | 18 | 計
全車合計 | 201 | 226 | 246 | 276 | 251 | 278 | 264 | 310 | 254 | 254 | 227 | 151 | 2938
小型車 | 189 | 214 | 232 | 268 | 240 | 270 | 254 | 304 | 245 | 251 | 219 | 146 | 2832
大型車 | 12 | 12 | 14 | 8 | 11 | 8 | 10 | 6 | 9 | 3 | 8 | 5 | 106
大型車混入率 | 6 | 5.3 | 5.7 | 2.9 | 4.4 | 2.9 | 3.8 | 1.9 | 3.5 | 1.2 | 3.5 | 3.3 | 3.6079
時間帯 | 7 | 8 | 9 | 10 | 11 | 12 | 13 | 14 | 15 | 16 | 17 | 18 | 計
全車合計 | 169 | 207 | 417 | 479 | 440 | 364 | 335 | 324 | 282 | 339 | 273 | 227 | 3856
小型車 | 152 | 199 | 400 | 461 | 426 | 349 | 319 | 310 | 270 | 330 | 256 | 218 | 3690
大型車 | 17 | 8 | 17 | 18 | 14 | 15 | 16 | 14 | 12 | 9 | 17 | 9 | 166
大型車混入率 | 10.1 | 3.9 | 4.1 | 3.8 | 3.2 | 4.1 | 4.8 | 4.3 | 4.3 | 2.7 | 6.2 | 4 | 4.305
時間帯 | 7 | 8 | 9 | 10 | 11 | 12 | 13 | 14 | 15 | 16 | 17 | 18 | 計
全車合計 | 370 | 433 | 663 | 755 | 691 | 642 | 599 | 634 | 536 | 593 | 500 | 378 | 6794
小型車 | 341 | 413 | 632 | 729 | 666 | 619 | 573 | 614 | 515 | 581 | 475 | 364 | 6522
大型車 | 29 | 20 | 31 | 26 | 25 | 23 | 26 | 20 | 21 | 12 | 25 | 14 | 272
大型車混入率 | 7.8 | 4.6 | 4.7 | 3.4 | 3.6 | 3.6 | 4.3 | 3.2 | 3.9 | 2 | 5 | 3.7 | 4.0035

## 自動車変動図(2)
自 動 車 交 通 量 時 間 変 動 図 | [13 empty] | 2 | 503100
調査地点：№ 2 (仮称)作草部町１２８７－３番地先交差点 | [14 empty] | B 流入部(4+ 5+ 6) |  |  | B 流出部(3+ 7+11) |  |  | B 合計 ( 3+ 4+ 5+ 6+ 7+11)
[14 empty] | 7 | 23 | 0 | 0 | 21 | 1 | 4.8 | 44 | 1 | 2.3
調査年月日：令和 4年 5月 3日(火・祝) 天候:晴れ | [13 empty] | 8 | 15 | 0 | 0 | 23 | 0 | 0 | 38 | 0 | 0
[14 empty] | 9 | 8 | 0 | 0 | 10 | 0 | 0 | 18 | 0 | 0
[14 empty] | 10 | 15 | 0 | 0 | 25 | 1 | 4 | 40 | 1 | 2.5
[14 empty] | 11 | 16 | 0 | 0 | 25 | 2 | 8 | 41 | 2 | 4.9
[14 empty] | 12 | 14 | 2 | 14.3 | 10 | 1 | 10 | 24 | 3 | 12.5
[14 empty] | 13 | 13 | 0 | 0 | 7 | 1 | 14.3 | 20 | 1 | 5
[14 empty] | 14 | 17 | 1 | 5.9 | 8 | 0 | 0 | 25 | 1 | 4
[14 empty] | 15 | 10 | 0 | 0 | 5 | 0 | 0 | 15 | 0 | 0
[14 empty] | 16 | 19 | 1 | 5.3 | 5 | 0 | 0 | 24 | 1 | 4.2
凡 例 | [13 empty] | 17 | 19 | 1 | 5.3 | 7 | 0 | 0 | 26 | 1 | 3.8
| 小型車 | [12 empty] | 18 | 11 | 1 | 9.1 | 9 | 0 | 0 | 20 | 1 | 5
大型車
大型車混入率
時間帯 | 7 | 8 | 9 | 10 | 11 | 12 | 13 | 14 | 15 | 16 | 17 | 18 | 計
全車合計 | 23 | 15 | 8 | 15 | 16 | 14 | 13 | 17 | 10 | 19 | 19 | 11 | 180
小型車 | 23 | 15 | 8 | 15 | 16 | 12 | 13 | 16 | 10 | 18 | 18 | 10 | 174
大型車 | 0 | 0 | 0 | 0 | 0 | 2 | 0 | 1 | 0 | 1 | 1 | 1 | 6
大型車混入率 | 0 | 0 | 0 | 0 | 0 | 14.3 | 0 | 5.9 | 0 | 5.3 | 5.3 | 9.1 | 3.3333
時間帯 | 7 | 8 | 9 | 10 | 11 | 12 | 13 | 14 | 15 | 16 | 17 | 18 | 計
全車合計 | 21 | 23 | 10 | 25 | 25 | 10 | 7 | 8 | 5 | 5 | 7 | 9 | 155
小型車 | 20 | 23 | 10 | 24 | 23 | 9 | 6 | 8 | 5 | 5 | 7 | 9 | 149
大型車 | 1 | 0 | 0 | 1 | 2 | 1 | 1 | 0 | 0 | 0 | 0 | 0 | 6
大型車混入率 | 4.8 | 0 | 0 | 4 | 8 | 10 | 14.3 | 0 | 0 | 0 | 0 | 0 | 3.871
時間帯 | 7 | 8 | 9 | 10 | 11 | 12 | 13 | 14 | 15 | 16 | 17 | 18 | 計
全車合計 | 44 | 38 | 18 | 40 | 41 | 24 | 20 | 25 | 15 | 24 | 26 | 20 | 335
小型車 | 43 | 38 | 18 | 39 | 39 | 21 | 19 | 24 | 15 | 23 | 25 | 19 | 323
大型車 | 1 | 0 | 0 | 1 | 2 | 3 | 1 | 1 | 0 | 1 | 1 | 1 | 12
大型車混入率 | 2.3 | 0 | 0 | 2.5 | 4.9 | 12.5 | 5 | 4 | 0 | 4.2 | 3.8 | 5 | 3.5821

## 自動車変動図(3)
自 動 車 交 通 量 時 間 変 動 図 | [13 empty] | 2 | 503100
調査地点：№ 2 (仮称)作草部町１２８７－３番地先交差点 | [14 empty] | C 流入部(7+ 8+ 9+10) |  |  | C 合計 ( 7+ 8+ 9+10)
[14 empty] | 7 | 800 | 79 | 9.9 | 800 | 79 | 9.9
調査年月日：令和 4年 5月 3日(火・祝) 天候:晴れ | [13 empty] | 8 | 784 | 64 | 8.2 | 784 | 64 | 8.2
[14 empty] | 9 | 753 | 31 | 4.1 | 753 | 31 | 4.1
[14 empty] | 10 | 960 | 42 | 4.4 | 960 | 42 | 4.4
[14 empty] | 11 | 948 | 37 | 3.9 | 948 | 37 | 3.9
[14 empty] | 12 | 1035 | 48 | 4.6 | 1035 | 48 | 4.6
[14 empty] | 13 | 1079 | 53 | 4.9 | 1079 | 53 | 4.9
[14 empty] | 14 | 1252 | 71 | 5.7 | 1252 | 71 | 5.7
[14 empty] | 15 | 1276 | 79 | 6.2 | 1276 | 79 | 6.2
[14 empty] | 16 | 1256 | 56 | 4.5 | 1256 | 56 | 4.5
凡 例 | [13 empty] | 17 | 1258 | 54 | 4.3 | 1258 | 54 | 4.3
| 小型車 | [12 empty] | 18 | 1065 | 46 | 4.3 | 1065 | 46 | 4.3
大型車
大型車混入率
時間帯 | 7 | 8 | 9 | 10 | 11 | 12 | 13 | 14 | 15 | 16 | 17 | 18 | 計
全車合計 | 800 | 784 | 753 | 960 | 948 | 1035 | 1079 | 1252 | 1276 | 1256 | 1258 | 1065 | 12466
小型車 | 721 | 720 | 722 | 918 | 911 | 987 | 1026 | 1181 | 1197 | 1200 | 1204 | 1019 | 11806
大型車 | 79 | 64 | 31 | 42 | 37 | 48 | 53 | 71 | 79 | 56 | 54 | 46 | 660
大型車混入率 | 9.9 | 8.2 | 4.1 | 4.4 | 3.9 | 4.6 | 4.9 | 5.7 | 6.2 | 4.5 | 4.3 | 4.3 | 5.2944
時間帯 | 7 | 8 | 9 | 10 | 11 | 12 | 13 | 14 | 15 | 16 | 17 | 18 | 計
全車合計 | 800 | 784 | 753 | 960 | 948 | 1035 | 1079 | 1252 | 1276 | 1256 | 1258 | 1065 | 12466
小型車 | 721 | 720 | 722 | 918 | 911 | 987 | 1026 | 1181 | 1197 | 1200 | 1204 | 1019 | 11806
大型車 | 79 | 64 | 31 | 42 | 37 | 48 | 53 | 71 | 79 | 56 | 54 | 46 | 660
大型車混入率 | 9.9 | 8.2 | 4.1 | 4.4 | 3.9 | 4.6 | 4.9 | 5.7 | 6.2 | 4.5 | 4.3 | 4.3 | 5.2944

## 自動車変動図(4)
自 動 車 交 通 量 時 間 変 動 図 | [13 empty] | 2 | 503100
調査地点：№ 2 (仮称)作草部町１２８７－３番地先交差点 | [14 empty] | D 流入部(11+12+13) |  |  | D 流出部(2+ 6+10) |  |  | D 合計 ( 2+ 6+10+11+12+13)
[14 empty] | 7 | 239 | 18 | 7.5 | 196 | 11 | 5.6 | 435 | 29 | 6.7
調査年月日：令和 4年 5月 3日(火・祝) 天候:晴れ | [13 empty] | 8 | 282 | 12 | 4.3 | 217 | 11 | 5.1 | 499 | 23 | 4.6
[14 empty] | 9 | 430 | 20 | 4.7 | 242 | 14 | 5.8 | 672 | 34 | 5.1
[14 empty] | 10 | 440 | 19 | 4.3 | 248 | 7 | 2.8 | 688 | 26 | 3.8
[14 empty] | 11 | 398 | 15 | 3.8 | 251 | 11 | 4.4 | 649 | 26 | 4
[14 empty] | 12 | 377 | 22 | 5.8 | 267 | 7 | 2.6 | 644 | 29 | 4.5
[14 empty] | 13 | 311 | 21 | 6.8 | 272 | 9 | 3.3 | 583 | 30 | 5.1
[14 empty] | 14 | 270 | 9 | 3.3 | 320 | 5 | 1.6 | 590 | 14 | 2.4
[14 empty] | 15 | 271 | 11 | 4.1 | 320 | 15 | 4.7 | 591 | 26 | 4.4
[14 empty] | 16 | 297 | 13 | 4.4 | 290 | 4 | 1.4 | 587 | 17 | 2.9
凡 例 | [13 empty] | 17 | 277 | 19 | 6.9 | 274 | 7 | 2.6 | 551 | 26 | 4.7
| 小型車 | [12 empty] | 18 | 209 | 5 | 2.4 | 204 | 4 | 2 | 413 | 9 | 2.2
大型車
大型車混入率
時間帯 | 7 | 8 | 9 | 10 | 11 | 12 | 13 | 14 | 15 | 16 | 17 | 18 | 計
全車合計 | 239 | 282 | 430 | 440 | 398 | 377 | 311 | 270 | 271 | 297 | 277 | 209 | 3801
小型車 | 221 | 270 | 410 | 421 | 383 | 355 | 290 | 261 | 260 | 284 | 258 | 204 | 3617
大型車 | 18 | 12 | 20 | 19 | 15 | 22 | 21 | 9 | 11 | 13 | 19 | 5 | 184
大型車混入率 | 7.5 | 4.3 | 4.7 | 4.3 | 3.8 | 5.8 | 6.8 | 3.3 | 4.1 | 4.4 | 6.9 | 2.4 | 4.8408
時間帯 | 7 | 8 | 9 | 10 | 11 | 12 | 13 | 14 | 15 | 16 | 17 | 18 | 計
全車合計 | 196 | 217 | 242 | 248 | 251 | 267 | 272 | 320 | 320 | 290 | 274 | 204 | 3101
小型車 | 185 | 206 | 228 | 241 | 240 | 260 | 263 | 315 | 305 | 286 | 267 | 200 | 2996
大型車 | 11 | 11 | 14 | 7 | 11 | 7 | 9 | 5 | 15 | 4 | 7 | 4 | 105
大型車混入率 | 5.6 | 5.1 | 5.8 | 2.8 | 4.4 | 2.6 | 3.3 | 1.6 | 4.7 | 1.4 | 2.6 | 2 | 3.386
時間帯 | 7 | 8 | 9 | 10 | 11 | 12 | 13 | 14 | 15 | 16 | 17 | 18 | 計
全車合計 | 435 | 499 | 672 | 688 | 649 | 644 | 583 | 590 | 591 | 587 | 551 | 413 | 6902
小型車 | 406 | 476 | 638 | 662 | 623 | 615 | 553 | 576 | 565 | 570 | 525 | 404 | 6613
大型車 | 29 | 23 | 34 | 26 | 26 | 29 | 30 | 14 | 26 | 17 | 26 | 9 | 289
大型車混入率 | 6.7 | 4.6 | 5.1 | 3.8 | 4 | 4.5 | 5.1 | 2.4 | 4.4 | 2.9 | 4.7 | 2.2 | 4.1872

## 自動車変動図(5)
自 動 車 交 通 量 時 間 変 動 図 | [13 empty] | 2 | 503100
調査地点：№ 2 (仮称)作草部町１２８７－３番地先交差点 | [15 empty] | E 流出部(1+ 5+ 9+13) |  |  | E 合計 ( 1+ 5+ 9+13)
[14 empty] | 7 |  | 877 | 80 | 9.1 | 877 | 80 | 9.1
調査年月日：令和 4年 5月 3日(火・祝) 天候:晴れ | [13 empty] | 8 |  | 860 | 69 | 8 | 860 | 69 | 8
[14 empty] | 9 |  | 768 | 34 | 4.4 | 768 | 34 | 4.4
[14 empty] | 10 |  | 939 | 43 | 4.6 | 939 | 43 | 4.6
[14 empty] | 11 |  | 897 | 36 | 4 | 897 | 36 | 4
[14 empty] | 12 |  | 1063 | 57 | 5.4 | 1063 | 57 | 5.4
[14 empty] | 13 |  | 1053 | 58 | 5.5 | 1053 | 58 | 5.5
[14 empty] | 14 |  | 1197 | 68 | 5.7 | 1197 | 68 | 5.7
[14 empty] | 15 |  | 1204 | 72 | 6 | 1204 | 72 | 6
[14 empty] | 16 |  | 1192 | 60 | 5 | 1192 | 60 | 5
凡 例 | [13 empty] | 17 |  | 1227 | 58 | 4.7 | 1227 | 58 | 4.7
| 小型車 | [12 empty] | 18 |  | 996 | 44 | 4.4 | 996 | 44 | 4.4
大型車
大型車混入率
時間帯 | 7 | 8 | 9 | 10 | 11 | 12 | 13 | 14 | 15 | 16 | 17 | 18 | 計
全車合計 | 877 | 860 | 768 | 939 | 897 | 1063 | 1053 | 1197 | 1204 | 1192 | 1227 | 996 | 12273
小型車 | 797 | 791 | 734 | 896 | 861 | 1006 | 995 | 1129 | 1132 | 1132 | 1169 | 952 | 11594
大型車 | 80 | 69 | 34 | 43 | 36 | 57 | 58 | 68 | 72 | 60 | 58 | 44 | 679
大型車混入率 | 9.1 | 8 | 4.4 | 4.6 | 4 | 5.4 | 5.5 | 5.7 | 6 | 5 | 4.7 | 4.4 | 5.5325
時間帯 | 7 | 8 | 9 | 10 | 11 | 12 | 13 | 14 | 15 | 16 | 17 | 18 | 計
全車合計 | 877 | 860 | 768 | 939 | 897 | 1063 | 1053 | 1197 | 1204 | 1192 | 1227 | 996 | 12273
小型車 | 797 | 791 | 734 | 896 | 861 | 1006 | 995 | 1129 | 1132 | 1132 | 1169 | 952 | 11594
大型車 | 80 | 69 | 34 | 43 | 36 | 57 | 58 | 68 | 72 | 60 | 58 | 44 | 679
大型車混入率 | 9.1 | 8 | 4.4 | 4.6 | 4 | 5.4 | 5.5 | 5.7 | 6 | 5 | 4.7 | 4.4 | 5.5325

## 自動車変動図(6)
自 動 車 交 通 量 時 間 変 動 図 | [13 empty] | 2 | 503100
調査地点：№ 2 (仮称)作草部町１２８７－３番地先交差点 | [14 empty] | F 流入部(14+15) |  |  | F 流出部(17+20) |  |  | F 合計 (14+15+17+20)
[14 empty] | 7 | 196 | 11 | 5.6 | 239 | 18 | 7.5 | 435 | 29 | 6.7
調査年月日：令和 4年 5月 3日(火・祝) 天候:晴れ | [13 empty] | 8 | 217 | 11 | 5.1 | 282 | 12 | 4.3 | 499 | 23 | 4.6
[14 empty] | 9 | 242 | 14 | 5.8 | 430 | 20 | 4.7 | 672 | 34 | 5.1
[14 empty] | 10 | 248 | 7 | 2.8 | 440 | 19 | 4.3 | 688 | 26 | 3.8
[14 empty] | 11 | 251 | 11 | 4.4 | 398 | 15 | 3.8 | 649 | 26 | 4
[14 empty] | 12 | 267 | 7 | 2.6 | 377 | 22 | 5.8 | 644 | 29 | 4.5
[14 empty] | 13 | 272 | 9 | 3.3 | 311 | 21 | 6.8 | 583 | 30 | 5.1
[14 empty] | 14 | 320 | 5 | 1.6 | 270 | 9 | 3.3 | 590 | 14 | 2.4
[14 empty] | 15 | 320 | 15 | 4.7 | 271 | 11 | 4.1 | 591 | 26 | 4.4
[14 empty] | 16 | 290 | 4 | 1.4 | 297 | 13 | 4.4 | 587 | 17 | 2.9
凡 例 | [13 empty] | 17 | 274 | 7 | 2.6 | 277 | 19 | 6.9 | 551 | 26 | 4.7
| 小型車 | [12 empty] | 18 | 204 | 4 | 2 | 209 | 5 | 2.4 | 413 | 9 | 2.2
大型車
大型車混入率
時間帯 | 7 | 8 | 9 | 10 | 11 | 12 | 13 | 14 | 15 | 16 | 17 | 18 | 計
全車合計 | 196 | 217 | 242 | 248 | 251 | 267 | 272 | 320 | 320 | 290 | 274 | 204 | 3101
小型車 | 185 | 206 | 228 | 241 | 240 | 260 | 263 | 315 | 305 | 286 | 267 | 200 | 2996
大型車 | 11 | 11 | 14 | 7 | 11 | 7 | 9 | 5 | 15 | 4 | 7 | 4 | 105
大型車混入率 | 5.6 | 5.1 | 5.8 | 2.8 | 4.4 | 2.6 | 3.3 | 1.6 | 4.7 | 1.4 | 2.6 | 2 | 3.386
時間帯 | 7 | 8 | 9 | 10 | 11 | 12 | 13 | 14 | 15 | 16 | 17 | 18 | 計
全車合計 | 239 | 282 | 430 | 440 | 398 | 377 | 311 | 270 | 271 | 297 | 277 | 209 | 3801
小型車 | 221 | 270 | 410 | 421 | 383 | 355 | 290 | 261 | 260 | 284 | 258 | 204 | 3617
大型車 | 18 | 12 | 20 | 19 | 15 | 22 | 21 | 9 | 11 | 13 | 19 | 5 | 184
大型車混入率 | 7.5 | 4.3 | 4.7 | 4.3 | 3.8 | 5.8 | 6.8 | 3.3 | 4.1 | 4.4 | 6.9 | 2.4 | 4.8408
時間帯 | 7 | 8 | 9 | 10 | 11 | 12 | 13 | 14 | 15 | 16 | 17 | 18 | 計
全車合計 | 435 | 499 | 672 | 688 | 649 | 644 | 583 | 590 | 591 | 587 | 551 | 413 | 6902
小型車 | 406 | 476 | 638 | 662 | 623 | 615 | 553 | 576 | 565 | 570 | 525 | 404 | 6613
大型車 | 29 | 23 | 34 | 26 | 26 | 29 | 30 | 14 | 26 | 17 | 26 | 9 | 289
大型車混入率 | 6.7 | 4.6 | 5.1 | 3.8 | 4 | 4.5 | 5.1 | 2.4 | 4.4 | 2.9 | 4.7 | 2.2 | 4.1872

## 自動車変動図(7)
自 動 車 交 通 量 時 間 変 動 図 | [13 empty] | 2 | 503100
調査地点：№ 2 (仮称)作草部町１２８７－３番地先交差点 | [15 empty] | G 流出部(15+16+19) |  |  | G 合計 (15+16+19)
[14 empty] | 7 |  | 1171 | 95 | 8.1 | 1171 | 95 | 8.1
調査年月日：令和 4年 5月 3日(火・祝) 天候:晴れ | [13 empty] | 8 |  | 1398 | 107 | 7.7 | 1398 | 107 | 7.7
[14 empty] | 9 |  | 1259 | 97 | 7.7 | 1259 | 97 | 7.7
[14 empty] | 10 |  | 1199 | 103 | 8.6 | 1199 | 103 | 8.6
[14 empty] | 11 |  | 1183 | 72 | 6.1 | 1183 | 72 | 6.1
[14 empty] | 12 |  | 1127 | 74 | 6.6 | 1127 | 74 | 6.6
[14 empty] | 13 |  | 1223 | 81 | 6.6 | 1223 | 81 | 6.6
[14 empty] | 14 |  | 1298 | 74 | 5.7 | 1298 | 74 | 5.7
[14 empty] | 15 |  | 1328 | 63 | 4.7 | 1328 | 63 | 4.7
[14 empty] | 16 |  | 1366 | 47 | 3.4 | 1366 | 47 | 3.4
凡 例 | [13 empty] | 17 |  | 1316 | 47 | 3.6 | 1316 | 47 | 3.6
| 小型車 | [12 empty] | 18 |  | 1161 | 59 | 5.1 | 1161 | 59 | 5.1
大型車
大型車混入率
時間帯 | 7 | 8 | 9 | 10 | 11 | 12 | 13 | 14 | 15 | 16 | 17 | 18 | 計
全車合計 | 1171 | 1398 | 1259 | 1199 | 1183 | 1127 | 1223 | 1298 | 1328 | 1366 | 1316 | 1161 | 15029
小型車 | 1076 | 1291 | 1162 | 1096 | 1111 | 1053 | 1142 | 1224 | 1265 | 1319 | 1269 | 1102 | 14110
大型車 | 95 | 107 | 97 | 103 | 72 | 74 | 81 | 74 | 63 | 47 | 47 | 59 | 919
大型車混入率 | 8.1 | 7.7 | 7.7 | 8.6 | 6.1 | 6.6 | 6.6 | 5.7 | 4.7 | 3.4 | 3.6 | 5.1 | 6.1148
時間帯 | 7 | 8 | 9 | 10 | 11 | 12 | 13 | 14 | 15 | 16 | 17 | 18 | 計
全車合計 | 1171 | 1398 | 1259 | 1199 | 1183 | 1127 | 1223 | 1298 | 1328 | 1366 | 1316 | 1161 | 15029
小型車 | 1076 | 1291 | 1162 | 1096 | 1111 | 1053 | 1142 | 1224 | 1265 | 1319 | 1269 | 1102 | 14110
大型車 | 95 | 107 | 97 | 103 | 72 | 74 | 81 | 74 | 63 | 47 | 47 | 59 | 919
大型車混入率 | 8.1 | 7.7 | 7.7 | 8.6 | 6.1 | 6.6 | 6.6 | 5.7 | 4.7 | 3.4 | 3.6 | 5.1 | 6.1148

## 自動車変動図(8)
自 動 車 交 通 量 時 間 変 動 図 | [13 empty] | 2 | 503100
調査地点：№ 2 (仮称)作草部町１２８７－３番地先交差点 | [14 empty] | H 流入部(16+17) |  |  | H 流出部(14+18) |  |  | H 合計 (14+16+17+18)
[14 empty] | 7 | 217 | 16 | 7.4 | 145 | 9 | 6.2 | 362 | 25 | 6.9
調査年月日：令和 4年 5月 3日(火・祝) 天候:晴れ | [13 empty] | 8 | 246 | 10 | 4.1 | 184 | 15 | 8.2 | 430 | 25 | 5.8
[14 empty] | 9 | 314 | 18 | 5.7 | 248 | 17 | 6.9 | 562 | 35 | 6.2
[14 empty] | 10 | 338 | 12 | 3.6 | 294 | 7 | 2.4 | 632 | 19 | 3
[14 empty] | 11 | 323 | 11 | 3.4 | 282 | 12 | 4.3 | 605 | 23 | 3.8
[14 empty] | 12 | 301 | 14 | 4.7 | 276 | 8 | 2.9 | 577 | 22 | 3.8
[14 empty] | 13 | 260 | 15 | 5.8 | 266 | 11 | 4.1 | 526 | 26 | 4.9
[14 empty] | 14 | 190 | 8 | 4.2 | 289 | 10 | 3.5 | 479 | 18 | 3.8
[14 empty] | 15 | 209 | 9 | 4.3 | 291 | 13 | 4.5 | 500 | 22 | 4.4
[14 empty] | 16 | 252 | 11 | 4.4 | 260 | 4 | 1.5 | 512 | 15 | 2.9
凡 例 | [13 empty] | 17 | 232 | 13 | 5.6 | 279 | 9 | 3.2 | 511 | 22 | 4.3
| 小型車 | [12 empty] | 18 | 174 | 5 | 2.9 | 235 | 3 | 1.3 | 409 | 8 | 2
大型車
大型車混入率
時間帯 | 7 | 8 | 9 | 10 | 11 | 12 | 13 | 14 | 15 | 16 | 17 | 18 | 計
全車合計 | 217 | 246 | 314 | 338 | 323 | 301 | 260 | 190 | 209 | 252 | 232 | 174 | 3056
小型車 | 201 | 236 | 296 | 326 | 312 | 287 | 245 | 182 | 200 | 241 | 219 | 169 | 2914
大型車 | 16 | 10 | 18 | 12 | 11 | 14 | 15 | 8 | 9 | 11 | 13 | 5 | 142
大型車混入率 | 7.4 | 4.1 | 5.7 | 3.6 | 3.4 | 4.7 | 5.8 | 4.2 | 4.3 | 4.4 | 5.6 | 2.9 | 4.6466
時間帯 | 7 | 8 | 9 | 10 | 11 | 12 | 13 | 14 | 15 | 16 | 17 | 18 | 計
全車合計 | 145 | 184 | 248 | 294 | 282 | 276 | 266 | 289 | 291 | 260 | 279 | 235 | 3049
小型車 | 136 | 169 | 231 | 287 | 270 | 268 | 255 | 279 | 278 | 256 | 270 | 232 | 2931
大型車 | 9 | 15 | 17 | 7 | 12 | 8 | 11 | 10 | 13 | 4 | 9 | 3 | 118
大型車混入率 | 6.2 | 8.2 | 6.9 | 2.4 | 4.3 | 2.9 | 4.1 | 3.5 | 4.5 | 1.5 | 3.2 | 1.3 | 3.8701
時間帯 | 7 | 8 | 9 | 10 | 11 | 12 | 13 | 14 | 15 | 16 | 17 | 18 | 計
全車合計 | 362 | 430 | 562 | 632 | 605 | 577 | 526 | 479 | 500 | 512 | 511 | 409 | 6105
小型車 | 337 | 405 | 527 | 613 | 582 | 555 | 500 | 461 | 478 | 497 | 489 | 401 | 5845
大型車 | 25 | 25 | 35 | 19 | 23 | 22 | 26 | 18 | 22 | 15 | 22 | 8 | 260
大型車混入率 | 6.9 | 5.8 | 6.2 | 3 | 3.8 | 3.8 | 4.9 | 3.8 | 4.4 | 2.9 | 4.3 | 2 | 4.2588

## 自動車変動図(9)
自 動 車 交 通 量 時 間 変 動 図 | [13 empty] | 2 | 503100
調査地点：№ 2 (仮称)作草部町１２８７－３番地先交差点 | [14 empty] | I 流入部(18+19+20) |  |  | I 合計 (18+19+20)
[14 empty] | 7 | 1142 | 95 | 8.3 | 1142 | 95 | 8.3
調査年月日：令和 4年 5月 3日(火・祝) 天候:晴れ | [13 empty] | 8 | 1401 | 113 | 8.1 | 1401 | 113 | 8.1
[14 empty] | 9 | 1381 | 102 | 7.4 | 1381 | 102 | 7.4
[14 empty] | 10 | 1347 | 110 | 8.2 | 1347 | 110 | 8.2
[14 empty] | 11 | 1289 | 77 | 6 | 1289 | 77 | 6
[14 empty] | 12 | 1212 | 83 | 6.8 | 1212 | 83 | 6.8
[14 empty] | 13 | 1268 | 89 | 7 | 1268 | 89 | 7
[14 empty] | 14 | 1347 | 80 | 5.9 | 1347 | 80 | 5.9
[14 empty] | 15 | 1361 | 63 | 4.6 | 1361 | 63 | 4.6
[14 empty] | 16 | 1381 | 49 | 3.5 | 1381 | 49 | 3.5
凡 例 | [13 empty] | 17 | 1366 | 55 | 4 | 1366 | 55 | 4
| 小型車 | [12 empty] | 18 | 1227 | 58 | 4.7 | 1227 | 58 | 4.7
大型車
大型車混入率
時間帯 | 7 | 8 | 9 | 10 | 11 | 12 | 13 | 14 | 15 | 16 | 17 | 18 | 計
全車合計 | 1142 | 1401 | 1381 | 1347 | 1289 | 1212 | 1268 | 1347 | 1361 | 1381 | 1366 | 1227 | 15722
小型車 | 1047 | 1288 | 1279 | 1237 | 1212 | 1129 | 1179 | 1267 | 1298 | 1332 | 1311 | 1169 | 14748
大型車 | 95 | 113 | 102 | 110 | 77 | 83 | 89 | 80 | 63 | 49 | 55 | 58 | 974
大型車混入率 | 8.3 | 8.1 | 7.4 | 8.2 | 6 | 6.8 | 7 | 5.9 | 4.6 | 3.5 | 4 | 4.7 | 6.1951
時間帯 | 7 | 8 | 9 | 10 | 11 | 12 | 13 | 14 | 15 | 16 | 17 | 18 | 計
全車合計 | 1142 | 1401 | 1381 | 1347 | 1289 | 1212 | 1268 | 1347 | 1361 | 1381 | 1366 | 1227 | 15722
小型車 | 1047 | 1288 | 1279 | 1237 | 1212 | 1129 | 1179 | 1267 | 1298 | 1332 | 1311 | 1169 | 14748
大型車 | 95 | 113 | 102 | 110 | 77 | 83 | 89 | 80 | 63 | 49 | 55 | 58 | 974
大型車混入率 | 8.3 | 8.1 | 7.4 | 8.2 | 6 | 6.8 | 7 | 5.9 | 4.6 | 3.5 | 4 | 4.7 | 6.1951

## 歩行者(1)
歩 行 者 通 行 量 調 査 表
調査地点 ：№2 (仮称)作草部町１２８７－３番地先交差点
調査年月日：令和 4年 5月 3日(火・祝) 天候:晴れ
方向 | ｱ |  |  |  | ｲ |  |  |  | 合計
種別時間帯 | 歩行者(人) | 自転車(台) | 合 計(人･台) | 時 間係 数(％) | 歩行者(人) | 自転車(台) | 合 計(人･台) | 時 間係 数(％) | 歩行者(人) | 自転車(台) | 合 計(人･台) | 時 間係 数(％)
7:00- 8:00 | 2 | 4 | 6 | 5.8 | 1 | 5 | 6 | 6.7 | 3 | 9 | 12 | 6.2
8:00- 9:00 | 1 | 8 | 9 | 8.7 | 5 | 16 | 21 | 23.3 | 6 | 24 | 30 | 15.5
9:00- 9:10 | 0 | 1 | 1 | 1 | 0 | 0 | 0 | 0 | 0 | 1 | 1 | 0.5
9:10- 9:20 | 0 | 2 | 2 | 1.9 | 0 | 0 | 0 | 0 | 0 | 2 | 2 | 1
9:20- 9:30 | 0 | 2 | 2 | 1.9 | 0 | 3 | 3 | 3.3 | 0 | 5 | 5 | 2.6
9:30- 9:40 | 1 | 1 | 2 | 1.9 | 1 | 1 | 2 | 2.2 | 2 | 2 | 4 | 2.1
9:40- 9:50 | 0 | 1 | 1 | 1 | 1 | 2 | 3 | 3.3 | 1 | 3 | 4 | 2.1
9:50-10:00 | 1 | 0 | 1 | 1 | 2 | 0 | 2 | 2.2 | 3 | 0 | 3 | 1.5
１時間計 | 2 | 7 | 9 | 8.7 | 4 | 6 | 10 | 11.1 | 6 | 13 | 19 | 9.8
10:00-10:10 | 0 | 3 | 3 | 2.9 | 0 | 0 | 0 | 0 | 0 | 3 | 3 | 1.5
10:10-10:20 | 0 | 0 | 0 | 0 | 0 | 3 | 3 | 3.3 | 0 | 3 | 3 | 1.5
10:20-10:30 | 0 | 1 | 1 | 1 | 1 | 0 | 1 | 1.1 | 1 | 1 | 2 | 1
10:30-10:40 | 1 | 1 | 2 | 1.9 | 0 | 0 | 0 | 0 | 1 | 1 | 2 | 1
10:40-10:50 | 0 | 0 | 0 | 0 | 0 | 1 | 1 | 1.1 | 0 | 1 | 1 | 0.5
10:50-11:00 | 0 | 1 | 1 | 1 | 0 | 1 | 1 | 1.1 | 0 | 2 | 2 | 1
１時間計 | 1 | 6 | 7 | 6.7 | 1 | 5 | 6 | 6.7 | 2 | 11 | 13 | 6.7
11:00-11:10 | 0 | 0 | 0 | 0 | 0 | 0 | 0 | 0 | 0 | 0 | 0 | 0
11:10-11:20 | 0 | 0 | 0 | 0 | 0 | 0 | 0 | 0 | 0 | 0 | 0 | 0
11:20-11:30 | 0 | 1 | 1 | 1 | 1 | 2 | 3 | 3.3 | 1 | 3 | 4 | 2.1
11:30-11:40 | 0 | 2 | 2 | 1.9 | 0 | 0 | 0 | 0 | 0 | 2 | 2 | 1
11:40-11:50 | 0 | 0 | 0 | 0 | 0 | 0 | 0 | 0 | 0 | 0 | 0 | 0
11:50-12:00 | 0 | 1 | 1 | 1 | 0 | 1 | 1 | 1.1 | 0 | 2 | 2 | 1
１時間計 | 0 | 4 | 4 | 3.8 | 1 | 3 | 4 | 4.4 | 1 | 7 | 8 | 4.1
12:00-13:00 | 1 | 10 | 11 | 10.6 | 2 | 8 | 10 | 11.1 | 3 | 18 | 21 | 10.8
13:00-14:00 | 1 | 10 | 11 | 10.6 | 5 | 6 | 11 | 12.2 | 6 | 16 | 22 | 11.3
14:00-15:00 | 4 | 12 | 16 | 15.4 | 0 | 4 | 4 | 4.4 | 4 | 16 | 20 | 10.3
15:00-15:10 | 0 | 5 | 5 | 4.8 | 1 | 1 | 2 | 2.2 | 1 | 6 | 7 | 3.6
15:10-15:20 | 0 | 2 | 2 | 1.9 | 0 | 0 | 0 | 0 | 0 | 2 | 2 | 1
15:20-15:30 | 0 | 3 | 3 | 2.9 | 0 | 0 | 0 | 0 | 0 | 3 | 3 | 1.5
15:30-15:40 | 0 | 1 | 1 | 1 | 1 | 0 | 1 | 1.1 | 1 | 1 | 2 | 1
15:40-15:50 | 0 | 4 | 4 | 3.8 | 0 | 1 | 1 | 1.1 | 0 | 5 | 5 | 2.6
15:50-16:00 | 1 | 1 | 2 | 1.9 | 0 | 1 | 1 | 1.1 | 1 | 2 | 3 | 1.5
１時間計 | 1 | 16 | 17 | 16.3 | 2 | 3 | 5 | 5.6 | 3 | 19 | 22 | 11.3
16:00-16:10 | 0 | 0 | 0 | 0 | 0 | 0 | 0 | 0 | 0 | 0 | 0 | 0
16:10-16:20 | 0 | 1 | 1 | 1 | 0 | 0 | 0 | 0 | 0 | 1 | 1 | 0.5
16:20-16:30 | 2 | 0 | 2 | 1.9 | 0 | 0 | 0 | 0 | 2 | 0 | 2 | 1
16:30-16:40 | 2 | 0 | 2 | 1.9 | 0 | 0 | 0 | 0 | 2 | 0 | 2 | 1
16:40-16:50 | 0 | 0 | 0 | 0 | 0 | 0 | 0 | 0 | 0 | 0 | 0 | 0
16:50-17:00 | 2 | 0 | 2 | 1.9 | 0 | 1 | 1 | 1.1 | 2 | 1 | 3 | 1.5
１時間計 | 6 | 1 | 7 | 6.7 | 0 | 1 | 1 | 1.1 | 6 | 2 | 8 | 4.1
17:00-17:10 | 0 | 0 | 0 | 0 | 2 | 0 | 2 | 2.2 | 2 | 0 | 2 | 1
17:10-17:20 | 0 | 0 | 0 | 0 | 0 | 2 | 2 | 2.2 | 0 | 2 | 2 | 1
17:20-17:30 | 0 | 0 | 0 | 0 | 0 | 1 | 1 | 1.1 | 0 | 1 | 1 | 0.5
17:30-17:40 | 0 | 0 | 0 | 0 | 0 | 0 | 0 | 0 | 0 | 0 | 0 | 0
17:40-17:50 | 1 | 0 | 1 | 1 | 1 | 0 | 1 | 1.1 | 2 | 0 | 2 | 1
17:50-18:00 | 0 | 0 | 0 | 0 | 1 | 0 | 1 | 1.1 | 1 | 0 | 1 | 0.5
１時間計 | 1 | 0 | 1 | 1 | 4 | 3 | 7 | 7.8 | 5 | 3 | 8 | 4.1
18:00-19:00 | 0 | 6 | 6 | 5.8 | 2 | 3 | 5 | 5.6 | 2 | 9 | 11 | 5.7
全時間合計 | 20 | 84 | 104 | 100 | 27 | 63 | 90 | 100 | 47 | 147 | 194 | 100

## 歩行者(2)
歩 行 者 通 行 量 調 査 表
調査地点 ：№2 (仮称)作草部町１２８７－３番地先交差点
調査年月日：令和 4年 5月 3日(火・祝) 天候:晴れ
方向 | ｳ |  |  |  | ｴ |  |  |  | 合計
種別時間帯 | 歩行者(人) | 自転車(台) | 合 計(人･台) | 時 間係 数(％) | 歩行者(人) | 自転車(台) | 合 計(人･台) | 時 間係 数(％) | 歩行者(人) | 自転車(台) | 合 計(人･台) | 時 間係 数(％)
7:00- 8:00 | 2 | 11 | 13 | 6.2 | 2 | 7 | 9 | 4.9 | 4 | 18 | 22 | 5.6
8:00- 9:00 | 3 | 15 | 18 | 8.6 | 11 | 10 | 21 | 11.5 | 14 | 25 | 39 | 9.9
9:00- 9:10 | 0 | 1 | 1 | 0.5 | 1 | 2 | 3 | 1.6 | 1 | 3 | 4 | 1
9:10- 9:20 | 0 | 2 | 2 | 1 | 1 | 0 | 1 | 0.5 | 1 | 2 | 3 | 0.8
9:20- 9:30 | 2 | 1 | 3 | 1.4 | 1 | 3 | 4 | 2.2 | 3 | 4 | 7 | 1.8
9:30- 9:40 | 0 | 6 | 6 | 2.9 | 0 | 1 | 1 | 0.5 | 0 | 7 | 7 | 1.8
9:40- 9:50 | 1 | 3 | 4 | 1.9 | 1 | 7 | 8 | 4.4 | 2 | 10 | 12 | 3.1
9:50-10:00 | 1 | 0 | 1 | 0.5 | 2 | 2 | 4 | 2.2 | 3 | 2 | 5 | 1.3
１時間計 | 4 | 13 | 17 | 8.1 | 6 | 15 | 21 | 11.5 | 10 | 28 | 38 | 9.7
10:00-10:10 | 1 | 10 | 11 | 5.3 | 0 | 0 | 0 | 0 | 1 | 10 | 11 | 2.8
10:10-10:20 | 1 | 1 | 2 | 1 | 0 | 2 | 2 | 1.1 | 1 | 3 | 4 | 1
10:20-10:30 | 1 | 0 | 1 | 0.5 | 1 | 1 | 2 | 1.1 | 2 | 1 | 3 | 0.8
10:30-10:40 | 1 | 2 | 3 | 1.4 | 3 | 4 | 7 | 3.8 | 4 | 6 | 10 | 2.6
10:40-10:50 | 1 | 1 | 2 | 1 | 2 | 2 | 4 | 2.2 | 3 | 3 | 6 | 1.5
10:50-11:00 | 1 | 0 | 1 | 0.5 | 4 | 3 | 7 | 3.8 | 5 | 3 | 8 | 2
１時間計 | 6 | 14 | 20 | 9.6 | 10 | 12 | 22 | 12 | 16 | 26 | 42 | 10.7
11:00-11:10 | 2 | 2 | 4 | 1.9 | 2 | 1 | 3 | 1.6 | 4 | 3 | 7 | 1.8
11:10-11:20 | 4 | 3 | 7 | 3.3 | 1 | 1 | 2 | 1.1 | 5 | 4 | 9 | 2.3
11:20-11:30 | 2 | 0 | 2 | 1 | 2 | 6 | 8 | 4.4 | 4 | 6 | 10 | 2.6
11:30-11:40 | 1 | 0 | 1 | 0.5 | 0 | 1 | 1 | 0.5 | 1 | 1 | 2 | 0.5
11:40-11:50 | 4 | 3 | 7 | 3.3 | 2 | 1 | 3 | 1.6 | 6 | 4 | 10 | 2.6
11:50-12:00 | 2 | 0 | 2 | 1 | 2 | 1 | 3 | 1.6 | 4 | 1 | 5 | 1.3
１時間計 | 15 | 8 | 23 | 11 | 9 | 11 | 20 | 10.9 | 24 | 19 | 43 | 11
12:00-13:00 | 14 | 11 | 25 | 12 | 11 | 10 | 21 | 11.5 | 25 | 21 | 46 | 11.7
13:00-14:00 | 8 | 14 | 22 | 10.5 | 6 | 9 | 15 | 8.2 | 14 | 23 | 37 | 9.4
14:00-15:00 | 5 | 12 | 17 | 8.1 | 5 | 9 | 14 | 7.7 | 10 | 21 | 31 | 7.9
15:00-15:10 | 3 | 7 | 10 | 4.8 | 1 | 2 | 3 | 1.6 | 4 | 9 | 13 | 3.3
15:10-15:20 | 0 | 2 | 2 | 1 | 1 | 0 | 1 | 0.5 | 1 | 2 | 3 | 0.8
15:20-15:30 | 0 | 4 | 4 | 1.9 | 0 | 1 | 1 | 0.5 | 0 | 5 | 5 | 1.3
15:30-15:40 | 2 | 1 | 3 | 1.4 | 0 | 0 | 0 | 0 | 2 | 1 | 3 | 0.8
15:40-15:50 | 0 | 3 | 3 | 1.4 | 3 | 1 | 4 | 2.2 | 3 | 4 | 7 | 1.8
15:50-16:00 | 1 | 2 | 3 | 1.4 | 0 | 1 | 1 | 0.5 | 1 | 3 | 4 | 1
１時間計 | 6 | 19 | 25 | 12 | 5 | 5 | 10 | 5.5 | 11 | 24 | 35 | 8.9
16:00-16:10 | 0 | 0 | 0 | 0 | 0 | 0 | 0 | 0 | 0 | 0 | 0 | 0
16:10-16:20 | 0 | 2 | 2 | 1 | 0 | 1 | 1 | 0.5 | 0 | 3 | 3 | 0.8
16:20-16:30 | 1 | 1 | 2 | 1 | 2 | 1 | 3 | 1.6 | 3 | 2 | 5 | 1.3
16:30-16:40 | 2 | 5 | 7 | 3.3 | 0 | 1 | 1 | 0.5 | 2 | 6 | 8 | 2
16:40-16:50 | 1 | 0 | 1 | 0.5 | 1 | 3 | 4 | 2.2 | 2 | 3 | 5 | 1.3
16:50-17:00 | 0 | 0 | 0 | 0 | 2 | 1 | 3 | 1.6 | 2 | 1 | 3 | 0.8
１時間計 | 4 | 8 | 12 | 5.7 | 5 | 7 | 12 | 6.6 | 9 | 15 | 24 | 6.1
17:00-17:10 | 2 | 1 | 3 | 1.4 | 2 | 0 | 2 | 1.1 | 4 | 1 | 5 | 1.3
17:10-17:20 | 1 | 0 | 1 | 0.5 | 0 | 4 | 4 | 2.2 | 1 | 4 | 5 | 1.3
17:20-17:30 | 0 | 1 | 1 | 0.5 | 0 | 2 | 2 | 1.1 | 0 | 3 | 3 | 0.8
17:30-17:40 | 1 | 0 | 1 | 0.5 | 1 | 0 | 1 | 0.5 | 2 | 0 | 2 | 0.5
17:40-17:50 | 0 | 0 | 0 | 0 | 0 | 0 | 0 | 0 | 0 | 0 | 0 | 0
17:50-18:00 | 1 | 2 | 3 | 1.4 | 0 | 0 | 0 | 0 | 1 | 2 | 3 | 0.8
１時間計 | 5 | 4 | 9 | 4.3 | 3 | 6 | 9 | 4.9 | 8 | 10 | 18 | 4.6
18:00-19:00 | 4 | 4 | 8 | 3.8 | 5 | 4 | 9 | 4.9 | 9 | 8 | 17 | 4.3
全時間合計 | 76 | 133 | 209 | 100 | 78 | 105 | 183 | 100 | 154 | 238 | 392 | 100

## 歩行者(3)
歩 行 者 通 行 量 調 査 表
調査地点 ：№2 (仮称)作草部町１２８７－３番地先交差点
調査年月日：令和 4年 5月 3日(火・祝) 天候:晴れ
方向 | ｵ |  |  |  | ｶ |  |  |  | 合計
種別時間帯 | 歩行者(人) | 自転車(台) | 合 計(人･台) | 時 間係 数(％) | 歩行者(人) | 自転車(台) | 合 計(人･台) | 時 間係 数(％) | 歩行者(人) | 自転車(台) | 合 計(人･台) | 時 間係 数(％)
7:00- 8:00 | 3 | 5 | 8 | 7 | 2 | 3 | 5 | 6.4 | 5 | 8 | 13 | 6.8
8:00- 9:00 | 3 | 4 | 7 | 6.1 | 3 | 3 | 6 | 7.7 | 6 | 7 | 13 | 6.8
9:00- 9:10 | 0 | 0 | 0 | 0 | 1 | 0 | 1 | 1.3 | 1 | 0 | 1 | 0.5
9:10- 9:20 | 1 | 0 | 1 | 0.9 | 0 | 1 | 1 | 1.3 | 1 | 1 | 2 | 1
9:20- 9:30 | 0 | 2 | 2 | 1.8 | 0 | 1 | 1 | 1.3 | 0 | 3 | 3 | 1.6
9:30- 9:40 | 1 | 2 | 3 | 2.6 | 0 | 0 | 0 | 0 | 1 | 2 | 3 | 1.6
9:40- 9:50 | 1 | 1 | 2 | 1.8 | 1 | 3 | 4 | 5.1 | 2 | 4 | 6 | 3.1
9:50-10:00 | 0 | 1 | 1 | 0.9 | 2 | 0 | 2 | 2.6 | 2 | 1 | 3 | 1.6
１時間計 | 3 | 6 | 9 | 7.9 | 4 | 5 | 9 | 11.5 | 7 | 11 | 18 | 9.4
10:00-10:10 | 1 | 1 | 2 | 1.8 | 1 | 1 | 2 | 2.6 | 2 | 2 | 4 | 2.1
10:10-10:20 | 2 | 1 | 3 | 2.6 | 0 | 1 | 1 | 1.3 | 2 | 2 | 4 | 2.1
10:20-10:30 | 1 | 0 | 1 | 0.9 | 0 | 0 | 0 | 0 | 1 | 0 | 1 | 0.5
10:30-10:40 | 0 | 1 | 1 | 0.9 | 2 | 2 | 4 | 5.1 | 2 | 3 | 5 | 2.6
10:40-10:50 | 2 | 1 | 3 | 2.6 | 0 | 1 | 1 | 1.3 | 2 | 2 | 4 | 2.1
10:50-11:00 | 0 | 0 | 0 | 0 | 1 | 1 | 2 | 2.6 | 1 | 1 | 2 | 1
１時間計 | 6 | 4 | 10 | 8.8 | 4 | 6 | 10 | 12.8 | 10 | 10 | 20 | 10.4
11:00-11:10 | 0 | 1 | 1 | 0.9 | 0 | 0 | 0 | 0 | 0 | 1 | 1 | 0.5
11:10-11:20 | 6 | 0 | 6 | 5.3 | 0 | 0 | 0 | 0 | 6 | 0 | 6 | 3.1
11:20-11:30 | 1 | 0 | 1 | 0.9 | 0 | 0 | 0 | 0 | 1 | 0 | 1 | 0.5
11:30-11:40 | 1 | 0 | 1 | 0.9 | 0 | 0 | 0 | 0 | 1 | 0 | 1 | 0.5
11:40-11:50 | 2 | 1 | 3 | 2.6 | 1 | 0 | 1 | 1.3 | 3 | 1 | 4 | 2.1
11:50-12:00 | 0 | 1 | 1 | 0.9 | 0 | 1 | 1 | 1.3 | 0 | 2 | 2 | 1
１時間計 | 10 | 3 | 13 | 11.4 | 1 | 1 | 2 | 2.6 | 11 | 4 | 15 | 7.8
12:00-13:00 | 4 | 4 | 8 | 7 | 2 | 8 | 10 | 12.8 | 6 | 12 | 18 | 9.4
13:00-14:00 | 5 | 8 | 13 | 11.4 | 6 | 3 | 9 | 11.5 | 11 | 11 | 22 | 11.5
14:00-15:00 | 2 | 3 | 5 | 4.4 | 0 | 5 | 5 | 6.4 | 2 | 8 | 10 | 5.2
15:00-15:10 | 0 | 2 | 2 | 1.8 | 1 | 1 | 2 | 2.6 | 1 | 3 | 4 | 2.1
15:10-15:20 | 0 | 0 | 0 | 0 | 0 | 0 | 0 | 0 | 0 | 0 | 0 | 0
15:20-15:30 | 1 | 2 | 3 | 2.6 | 0 | 0 | 0 | 0 | 1 | 2 | 3 | 1.6
15:30-15:40 | 1 | 0 | 1 | 0.9 | 0 | 0 | 0 | 0 | 1 | 0 | 1 | 0.5
15:40-15:50 | 1 | 0 | 1 | 0.9 | 1 | 1 | 2 | 2.6 | 2 | 1 | 3 | 1.6
15:50-16:00 | 0 | 0 | 0 | 0 | 0 | 2 | 2 | 2.6 | 0 | 2 | 2 | 1
１時間計 | 3 | 4 | 7 | 6.1 | 2 | 4 | 6 | 7.7 | 5 | 8 | 13 | 6.8
16:00-16:10 | 0 | 3 | 3 | 2.6 | 0 | 1 | 1 | 1.3 | 0 | 4 | 4 | 2.1
16:10-16:20 | 0 | 0 | 0 | 0 | 1 | 2 | 3 | 3.8 | 1 | 2 | 3 | 1.6
16:20-16:30 | 1 | 1 | 2 | 1.8 | 2 | 0 | 2 | 2.6 | 3 | 1 | 4 | 2.1
16:30-16:40 | 2 | 5 | 7 | 6.1 | 0 | 0 | 0 | 0 | 2 | 5 | 7 | 3.6
16:40-16:50 | 1 | 0 | 1 | 0.9 | 0 | 1 | 1 | 1.3 | 1 | 1 | 2 | 1
16:50-17:00 | 0 | 2 | 2 | 1.8 | 2 | 0 | 2 | 2.6 | 2 | 2 | 4 | 2.1
１時間計 | 4 | 11 | 15 | 13.2 | 5 | 4 | 9 | 11.5 | 9 | 15 | 24 | 12.5
17:00-17:10 | 0 | 1 | 1 | 0.9 | 2 | 0 | 2 | 2.6 | 2 | 1 | 3 | 1.6
17:10-17:20 | 1 | 2 | 3 | 2.6 | 0 | 0 | 0 | 0 | 1 | 2 | 3 | 1.6
17:20-17:30 | 0 | 2 | 2 | 1.8 | 3 | 0 | 3 | 3.8 | 3 | 2 | 5 | 2.6
17:30-17:40 | 0 | 1 | 1 | 0.9 | 1 | 1 | 2 | 2.6 | 1 | 2 | 3 | 1.6
17:40-17:50 | 0 | 0 | 0 | 0 | 0 | 0 | 0 | 0 | 0 | 0 | 0 | 0
17:50-18:00 | 2 | 2 | 4 | 3.5 | 0 | 0 | 0 | 0 | 2 | 2 | 4 | 2.1
１時間計 | 3 | 8 | 11 | 9.6 | 6 | 1 | 7 | 9 | 9 | 9 | 18 | 9.4
18:00-19:00 | 0 | 8 | 8 | 7 | 0 | 0 | 0 | 0 | 0 | 8 | 8 | 4.2
全時間合計 | 46 | 68 | 114 | 100 | 35 | 43 | 78 | 100 | 81 | 111 | 192 | 100

## 歩行者(4)
歩 行 者 通 行 量 調 査 表
調査地点 ：№2 (仮称)作草部町１２８７－３番地先交差点
調査年月日：令和 4年 5月 3日(火・祝) 天候:晴れ
方向 | ｷ |  |  |  | ｸ |  |  |  | 合計
種別時間帯 | 歩行者(人) | 自転車(台) | 合 計(人･台) | 時 間係 数(％) | 歩行者(人) | 自転車(台) | 合 計(人･台) | 時 間係 数(％) | 歩行者(人) | 自転車(台) | 合 計(人･台) | 時 間係 数(％)
7:00- 8:00 | 1 | 10 | 11 | 5.7 | 2 | 7 | 9 | 4.9 | 3 | 17 | 20 | 5.3
8:00- 9:00 | 3 | 13 | 16 | 8.3 | 11 | 10 | 21 | 11.4 | 14 | 23 | 37 | 9.8
9:00- 9:10 | 0 | 1 | 1 | 0.5 | 1 | 2 | 3 | 1.6 | 1 | 3 | 4 | 1.1
9:10- 9:20 | 0 | 1 | 1 | 0.5 | 1 | 0 | 1 | 0.5 | 1 | 1 | 2 | 0.5
9:20- 9:30 | 2 | 1 | 3 | 1.6 | 1 | 3 | 4 | 2.2 | 3 | 4 | 7 | 1.9
9:30- 9:40 | 0 | 5 | 5 | 2.6 | 0 | 1 | 1 | 0.5 | 0 | 6 | 6 | 1.6
9:40- 9:50 | 1 | 2 | 3 | 1.6 | 1 | 7 | 8 | 4.3 | 2 | 9 | 11 | 2.9
9:50-10:00 | 1 | 0 | 1 | 0.5 | 2 | 0 | 2 | 1.1 | 3 | 0 | 3 | 0.8
１時間計 | 4 | 10 | 14 | 7.3 | 6 | 13 | 19 | 10.3 | 10 | 23 | 33 | 8.8
10:00-10:10 | 1 | 10 | 11 | 5.7 | 0 | 0 | 0 | 0 | 1 | 10 | 11 | 2.9
10:10-10:20 | 1 | 1 | 2 | 1 | 0 | 3 | 3 | 1.6 | 1 | 4 | 5 | 1.3
10:20-10:30 | 1 | 2 | 3 | 1.6 | 2 | 2 | 4 | 2.2 | 3 | 4 | 7 | 1.9
10:30-10:40 | 1 | 0 | 1 | 0.5 | 2 | 3 | 5 | 2.7 | 3 | 3 | 6 | 1.6
10:40-10:50 | 0 | 1 | 1 | 0.5 | 2 | 2 | 4 | 2.2 | 2 | 3 | 5 | 1.3
10:50-11:00 | 2 | 0 | 2 | 1 | 2 | 3 | 5 | 2.7 | 4 | 3 | 7 | 1.9
１時間計 | 6 | 14 | 20 | 10.4 | 8 | 13 | 21 | 11.4 | 14 | 27 | 41 | 10.9
11:00-11:10 | 0 | 2 | 2 | 1 | 3 | 1 | 4 | 2.2 | 3 | 3 | 6 | 1.6
11:10-11:20 | 4 | 0 | 4 | 2.1 | 1 | 1 | 2 | 1.1 | 5 | 1 | 6 | 1.6
11:20-11:30 | 2 | 2 | 4 | 2.1 | 2 | 6 | 8 | 4.3 | 4 | 8 | 12 | 3.2
11:30-11:40 | 1 | 0 | 1 | 0.5 | 0 | 1 | 1 | 0.5 | 1 | 1 | 2 | 0.5
11:40-11:50 | 3 | 2 | 5 | 2.6 | 3 | 1 | 4 | 2.2 | 6 | 3 | 9 | 2.4
11:50-12:00 | 2 | 0 | 2 | 1 | 0 | 1 | 1 | 0.5 | 2 | 1 | 3 | 0.8
１時間計 | 12 | 6 | 18 | 9.4 | 9 | 11 | 20 | 10.8 | 21 | 17 | 38 | 10.1
12:00-13:00 | 13 | 11 | 24 | 12.5 | 11 | 11 | 22 | 11.9 | 24 | 22 | 46 | 12.2
13:00-14:00 | 9 | 14 | 23 | 12 | 6 | 10 | 16 | 8.6 | 15 | 24 | 39 | 10.3
14:00-15:00 | 4 | 12 | 16 | 8.3 | 5 | 9 | 14 | 7.6 | 9 | 21 | 30 | 8
15:00-15:10 | 4 | 3 | 7 | 3.6 | 1 | 2 | 3 | 1.6 | 5 | 5 | 10 | 2.7
15:10-15:20 | 0 | 2 | 2 | 1 | 1 | 0 | 1 | 0.5 | 1 | 2 | 3 | 0.8
15:20-15:30 | 1 | 4 | 5 | 2.6 | 0 | 1 | 1 | 0.5 | 1 | 5 | 6 | 1.6
15:30-15:40 | 1 | 0 | 1 | 0.5 | 0 | 1 | 1 | 0.5 | 1 | 1 | 2 | 0.5
15:40-15:50 | 2 | 1 | 3 | 1.6 | 3 | 1 | 4 | 2.2 | 5 | 2 | 7 | 1.9
15:50-16:00 | 1 | 2 | 3 | 1.6 | 0 | 1 | 1 | 0.5 | 1 | 3 | 4 | 1.1
１時間計 | 9 | 12 | 21 | 10.9 | 5 | 6 | 11 | 5.9 | 14 | 18 | 32 | 8.5
16:00-16:10 | 0 | 0 | 0 | 0 | 0 | 2 | 2 | 1.1 | 0 | 2 | 2 | 0.5
16:10-16:20 | 0 | 2 | 2 | 1 | 0 | 1 | 1 | 0.5 | 0 | 3 | 3 | 0.8
16:20-16:30 | 1 | 3 | 4 | 2.1 | 3 | 1 | 4 | 2.2 | 4 | 4 | 8 | 2.1
16:30-16:40 | 2 | 6 | 8 | 4.2 | 0 | 0 | 0 | 0 | 2 | 6 | 8 | 2.1
16:40-16:50 | 1 | 0 | 1 | 0.5 | 1 | 3 | 4 | 2.2 | 2 | 3 | 5 | 1.3
16:50-17:00 | 0 | 0 | 0 | 0 | 3 | 1 | 4 | 2.2 | 3 | 1 | 4 | 1.1
１時間計 | 4 | 11 | 15 | 7.8 | 7 | 8 | 15 | 8.1 | 11 | 19 | 30 | 8
17:00-17:10 | 1 | 0 | 1 | 0.5 | 0 | 0 | 0 | 0 | 1 | 0 | 1 | 0.3
17:10-17:20 | 1 | 1 | 2 | 1 | 0 | 4 | 4 | 2.2 | 1 | 5 | 6 | 1.6
17:20-17:30 | 0 | 0 | 0 | 0 | 0 | 2 | 2 | 1.1 | 0 | 2 | 2 | 0.5
17:30-17:40 | 0 | 0 | 0 | 0 | 1 | 0 | 1 | 0.5 | 1 | 0 | 1 | 0.3
17:40-17:50 | 1 | 0 | 1 | 0.5 | 0 | 0 | 0 | 0 | 1 | 0 | 1 | 0.3
17:50-18:00 | 0 | 2 | 2 | 1 | 0 | 0 | 0 | 0 | 0 | 2 | 2 | 0.5
１時間計 | 3 | 3 | 6 | 3.1 | 1 | 6 | 7 | 3.8 | 4 | 9 | 13 | 3.4
18:00-19:00 | 4 | 4 | 8 | 4.2 | 4 | 6 | 10 | 5.4 | 8 | 10 | 18 | 4.8
全時間合計 | 72 | 120 | 192 | 100 | 75 | 110 | 185 | 100 | 147 | 230 | 377 | 100

## 歩行者変動図(1)
歩 行 者 通 行 量 時 間 変 動 図 | [13 empty] | 2 | 503100
調査地点：№ 2 (仮称)作草部町１２８７－３番地先交差点 | [14 empty] | 方 向(ｱ) |  |  | 方 向(ｲ) |  |  | 合計 ( ｱ+ ｲ)
[14 empty] | 7 | 6 | 4 | 2 | 6 | 5 | 1 | 12 | 9 | 3
調査年月日：令和 4年 5月 3日(火・祝) 天候:晴れ | [13 empty] | 8 | 9 | 8 | 1 | 21 | 16 | 5 | 30 | 24 | 6
[14 empty] | 9 | 9 | 7 | 2 | 10 | 6 | 4 | 19 | 13 | 6
[14 empty] | 10 | 7 | 6 | 1 | 6 | 5 | 1 | 13 | 11 | 2
[14 empty] | 11 | 4 | 4 | 0 | 4 | 3 | 1 | 8 | 7 | 1
[14 empty] | 12 | 11 | 10 | 1 | 10 | 8 | 2 | 21 | 18 | 3
[14 empty] | 13 | 11 | 10 | 1 | 11 | 6 | 5 | 22 | 16 | 6
[14 empty] | 14 | 16 | 12 | 4 | 4 | 4 | 0 | 20 | 16 | 4
[14 empty] | 15 | 17 | 16 | 1 | 5 | 3 | 2 | 22 | 19 | 3
[14 empty] | 16 | 7 | 1 | 6 | 1 | 1 | 0 | 8 | 2 | 6
凡 例 | [13 empty] | 17 | 1 | 0 | 1 | 7 | 3 | 4 | 8 | 3 | 5
| 歩行者 | [12 empty] | 18 | 6 | 6 | 0 | 5 | 3 | 2 | 11 | 9 | 2
自転車
時間帯 | 7 | 8 | 9 | 10 | 11 | 12 | 13 | 14 | 15 | 16 | 17 | 18 | 計
合計人数 | 6 | 9 | 9 | 7 | 4 | 11 | 11 | 16 | 17 | 7 | 1 | 6 | 104
歩行者 | 2 | 1 | 2 | 1 | 0 | 1 | 1 | 4 | 1 | 6 | 1 | 0 | 20
自転車 | 4 | 8 | 7 | 6 | 4 | 10 | 10 | 12 | 16 | 1 | 0 | 6 | 84
時間帯 | 7 | 8 | 9 | 10 | 11 | 12 | 13 | 14 | 15 | 16 | 17 | 18 | 計
合計人数 | 6 | 21 | 10 | 6 | 4 | 10 | 11 | 4 | 5 | 1 | 7 | 5 | 90
歩行者 | 1 | 5 | 4 | 1 | 1 | 2 | 5 | 0 | 2 | 0 | 4 | 2 | 27
自転車 | 5 | 16 | 6 | 5 | 3 | 8 | 6 | 4 | 3 | 1 | 3 | 3 | 63
時間帯 | 7 | 8 | 9 | 10 | 11 | 12 | 13 | 14 | 15 | 16 | 17 | 18 | 計
合計人数 | 12 | 30 | 19 | 13 | 8 | 21 | 22 | 20 | 22 | 8 | 8 | 11 | 194
歩行者 | 3 | 6 | 6 | 2 | 1 | 3 | 6 | 4 | 3 | 6 | 5 | 2 | 47
自転車 | 9 | 24 | 13 | 11 | 7 | 18 | 16 | 16 | 19 | 2 | 3 | 9 | 147

## 歩行者変動図(2)
歩 行 者 通 行 量 時 間 変 動 図 | [13 empty] | 2 | 503100
調査地点：№ 2 (仮称)作草部町１２８７－３番地先交差点 | [14 empty] | 方 向(ｳ) |  |  | 方 向(ｴ) |  |  | 合計 ( ｳ+ ｴ)
[14 empty] | 7 | 13 | 11 | 2 | 9 | 7 | 2 | 22 | 18 | 4
調査年月日：令和 4年 5月 3日(火・祝) 天候:晴れ | [13 empty] | 8 | 18 | 15 | 3 | 21 | 10 | 11 | 39 | 25 | 14
[14 empty] | 9 | 17 | 13 | 4 | 21 | 15 | 6 | 38 | 28 | 10
[14 empty] | 10 | 20 | 14 | 6 | 22 | 12 | 10 | 42 | 26 | 16
[14 empty] | 11 | 23 | 8 | 15 | 20 | 11 | 9 | 43 | 19 | 24
[14 empty] | 12 | 25 | 11 | 14 | 21 | 10 | 11 | 46 | 21 | 25
[14 empty] | 13 | 22 | 14 | 8 | 15 | 9 | 6 | 37 | 23 | 14
[14 empty] | 14 | 17 | 12 | 5 | 14 | 9 | 5 | 31 | 21 | 10
[14 empty] | 15 | 25 | 19 | 6 | 10 | 5 | 5 | 35 | 24 | 11
[14 empty] | 16 | 12 | 8 | 4 | 12 | 7 | 5 | 24 | 15 | 9
凡 例 | [13 empty] | 17 | 9 | 4 | 5 | 9 | 6 | 3 | 18 | 10 | 8
| 歩行者 | [12 empty] | 18 | 8 | 4 | 4 | 9 | 4 | 5 | 17 | 8 | 9
自転車
時間帯 | 7 | 8 | 9 | 10 | 11 | 12 | 13 | 14 | 15 | 16 | 17 | 18 | 計
合計人数 | 13 | 18 | 17 | 20 | 23 | 25 | 22 | 17 | 25 | 12 | 9 | 8 | 209
歩行者 | 2 | 3 | 4 | 6 | 15 | 14 | 8 | 5 | 6 | 4 | 5 | 4 | 76
自転車 | 11 | 15 | 13 | 14 | 8 | 11 | 14 | 12 | 19 | 8 | 4 | 4 | 133
時間帯 | 7 | 8 | 9 | 10 | 11 | 12 | 13 | 14 | 15 | 16 | 17 | 18 | 計
合計人数 | 9 | 21 | 21 | 22 | 20 | 21 | 15 | 14 | 10 | 12 | 9 | 9 | 183
歩行者 | 2 | 11 | 6 | 10 | 9 | 11 | 6 | 5 | 5 | 5 | 3 | 5 | 78
自転車 | 7 | 10 | 15 | 12 | 11 | 10 | 9 | 9 | 5 | 7 | 6 | 4 | 105
時間帯 | 7 | 8 | 9 | 10 | 11 | 12 | 13 | 14 | 15 | 16 | 17 | 18 | 計
合計人数 | 22 | 39 | 38 | 42 | 43 | 46 | 37 | 31 | 35 | 24 | 18 | 17 | 392
歩行者 | 4 | 14 | 10 | 16 | 24 | 25 | 14 | 10 | 11 | 9 | 8 | 9 | 154
自転車 | 18 | 25 | 28 | 26 | 19 | 21 | 23 | 21 | 24 | 15 | 10 | 8 | 238

## 歩行者変動図(3)
歩 行 者 通 行 量 時 間 変 動 図 | [13 empty] | 2 | 503100
調査地点：№ 2 (仮称)作草部町１２８７－３番地先交差点 | [14 empty] | 方 向(ｵ) |  |  | 方 向(ｶ) |  |  | 合計 ( ｵ+ ｶ)
[14 empty] | 7 | 8 | 5 | 3 | 5 | 3 | 2 | 13 | 8 | 5
調査年月日：令和 4年 5月 3日(火・祝) 天候:晴れ | [13 empty] | 8 | 7 | 4 | 3 | 6 | 3 | 3 | 13 | 7 | 6
[14 empty] | 9 | 9 | 6 | 3 | 9 | 5 | 4 | 18 | 11 | 7
[14 empty] | 10 | 10 | 4 | 6 | 10 | 6 | 4 | 20 | 10 | 10
[14 empty] | 11 | 13 | 3 | 10 | 2 | 1 | 1 | 15 | 4 | 11
[14 empty] | 12 | 8 | 4 | 4 | 10 | 8 | 2 | 18 | 12 | 6
[14 empty] | 13 | 13 | 8 | 5 | 9 | 3 | 6 | 22 | 11 | 11
[14 empty] | 14 | 5 | 3 | 2 | 5 | 5 | 0 | 10 | 8 | 2
[14 empty] | 15 | 7 | 4 | 3 | 6 | 4 | 2 | 13 | 8 | 5
[14 empty] | 16 | 15 | 11 | 4 | 9 | 4 | 5 | 24 | 15 | 9
凡 例 | [13 empty] | 17 | 11 | 8 | 3 | 7 | 1 | 6 | 18 | 9 | 9
| 歩行者 | [12 empty] | 18 | 8 | 8 | 0 | 0 | 0 | 0 | 8 | 8 | 0
自転車
時間帯 | 7 | 8 | 9 | 10 | 11 | 12 | 13 | 14 | 15 | 16 | 17 | 18 | 計
合計人数 | 8 | 7 | 9 | 10 | 13 | 8 | 13 | 5 | 7 | 15 | 11 | 8 | 114
歩行者 | 3 | 3 | 3 | 6 | 10 | 4 | 5 | 2 | 3 | 4 | 3 | 0 | 46
自転車 | 5 | 4 | 6 | 4 | 3 | 4 | 8 | 3 | 4 | 11 | 8 | 8 | 68
時間帯 | 7 | 8 | 9 | 10 | 11 | 12 | 13 | 14 | 15 | 16 | 17 | 18 | 計
合計人数 | 5 | 6 | 9 | 10 | 2 | 10 | 9 | 5 | 6 | 9 | 7 | 0 | 78
歩行者 | 2 | 3 | 4 | 4 | 1 | 2 | 6 | 0 | 2 | 5 | 6 | 0 | 35
自転車 | 3 | 3 | 5 | 6 | 1 | 8 | 3 | 5 | 4 | 4 | 1 | 0 | 43
時間帯 | 7 | 8 | 9 | 10 | 11 | 12 | 13 | 14 | 15 | 16 | 17 | 18 | 計
合計人数 | 13 | 13 | 18 | 20 | 15 | 18 | 22 | 10 | 13 | 24 | 18 | 8 | 192
歩行者 | 5 | 6 | 7 | 10 | 11 | 6 | 11 | 2 | 5 | 9 | 9 | 0 | 81
自転車 | 8 | 7 | 11 | 10 | 4 | 12 | 11 | 8 | 8 | 15 | 9 | 8 | 111

## 歩行者変動図(4)
歩 行 者 通 行 量 時 間 変 動 図 | [13 empty] | 2 | 503100
調査地点：№ 2 (仮称)作草部町１２８７－３番地先交差点 | [14 empty] | 方 向(ｷ) |  |  | 方 向(ｸ) |  |  | 合計 ( ｷ+ ｸ)
[14 empty] | 7 | 11 | 10 | 1 | 9 | 7 | 2 | 20 | 17 | 3
調査年月日：令和 4年 5月 3日(火・祝) 天候:晴れ | [13 empty] | 8 | 16 | 13 | 3 | 21 | 10 | 11 | 37 | 23 | 14
[14 empty] | 9 | 14 | 10 | 4 | 19 | 13 | 6 | 33 | 23 | 10
[14 empty] | 10 | 20 | 14 | 6 | 21 | 13 | 8 | 41 | 27 | 14
[14 empty] | 11 | 18 | 6 | 12 | 20 | 11 | 9 | 38 | 17 | 21
[14 empty] | 12 | 24 | 11 | 13 | 22 | 11 | 11 | 46 | 22 | 24
[14 empty] | 13 | 23 | 14 | 9 | 16 | 10 | 6 | 39 | 24 | 15
[14 empty] | 14 | 16 | 12 | 4 | 14 | 9 | 5 | 30 | 21 | 9
[14 empty] | 15 | 21 | 12 | 9 | 11 | 6 | 5 | 32 | 18 | 14
[14 empty] | 16 | 15 | 11 | 4 | 15 | 8 | 7 | 30 | 19 | 11
凡 例 | [13 empty] | 17 | 6 | 3 | 3 | 7 | 6 | 1 | 13 | 9 | 4
| 歩行者 | [12 empty] | 18 | 8 | 4 | 4 | 10 | 6 | 4 | 18 | 10 | 8
自転車
時間帯 | 7 | 8 | 9 | 10 | 11 | 12 | 13 | 14 | 15 | 16 | 17 | 18 | 計
合計人数 | 11 | 16 | 14 | 20 | 18 | 24 | 23 | 16 | 21 | 15 | 6 | 8 | 192
歩行者 | 1 | 3 | 4 | 6 | 12 | 13 | 9 | 4 | 9 | 4 | 3 | 4 | 72
自転車 | 10 | 13 | 10 | 14 | 6 | 11 | 14 | 12 | 12 | 11 | 3 | 4 | 120
時間帯 | 7 | 8 | 9 | 10 | 11 | 12 | 13 | 14 | 15 | 16 | 17 | 18 | 計
合計人数 | 9 | 21 | 19 | 21 | 20 | 22 | 16 | 14 | 11 | 15 | 7 | 10 | 185
歩行者 | 2 | 11 | 6 | 8 | 9 | 11 | 6 | 5 | 5 | 7 | 1 | 4 | 75
自転車 | 7 | 10 | 13 | 13 | 11 | 11 | 10 | 9 | 6 | 8 | 6 | 6 | 110
時間帯 | 7 | 8 | 9 | 10 | 11 | 12 | 13 | 14 | 15 | 16 | 17 | 18 | 計
合計人数 | 20 | 37 | 33 | 41 | 38 | 46 | 39 | 30 | 32 | 30 | 13 | 18 | 377
歩行者 | 3 | 14 | 10 | 14 | 21 | 24 | 15 | 9 | 14 | 11 | 4 | 8 | 147
自転車 | 17 | 23 | 23 | 27 | 17 | 22 | 24 | 21 | 18 | 19 | 9 | 10 | 230

## 渋滞長
滞留長・渋滞長・通過時間調査表
調査地点 ：№2 (仮称)作草部町１２８７－３番地先交差点
調査年月日：令和 4年 5月 3日(火・祝) 天候:晴れ
１：車線減少 ２：信号現示不適（現示不足） ３：信号現示不適（系統性） ４：踏切
渋滞原因凡例 | ５：橋梁 ６：右折、対向直進 ７：左折車 ８：大型車 ９：二輪車 10：歩行者・自転車
11：駐車車両 12：バス停 13：工事、事故 14：沿道出入車両 15：道路線形 16：交差点形状
17：直進先詰まり 18：右折先詰まり 19：左折先詰まり 20：その他
| 方向 ａ |  |  |  | 方向 ｂ |  |  |  | 方向 ｃ |  |  |  | 方向 ｄ
観測時間 | 滞留長 (m) | 渋滞長 (m) | 通過 時間 (分:秒) | 渋滞 原因 | 滞留長 (m) | 渋滞長 (m) | 通過 時間 (分:秒) | 渋滞 原因 | 滞留長 (m) | 渋滞長 (m) | 通過 時間 (分:秒) | 渋滞 原因 | 滞留長 (m) | 渋滞長 (m) | 通過 時間 (分:秒) | 渋滞 原因
7:00- 8:00 | 110 | 0 | 0:01 |  | 130 | 0 | 0:01 |  | 60 | 0 | 0:00 |  | 170 | 0 | 0:01
8:00- 9:00 | 110 | 0 | 0:01 |  | 120 | 0 | 0:01 |  | 50 | 0 | 0:00 |  | 220 | 0 | 0:01
9:00- 9:10 | 70 | 0 | 0:00 |  | 50 | 0 | 0:00 |  | 60 | 0 | 0:00 |  | 240 | 0 | 0:01
9:10- 9:20 | 70 | 0 | 0:00 |  | 70 | 0 | 0:00 |  | 200 | 110 | 0:03 | 16 | 160 | 50 | 0:05 | 16,18
9:20- 9:30 | 50 | 0 | 0:00 |  | 50 | 0 | 0:00 |  | 190 | 90 | 0:03 | 16 | 260 | 80 | 0:05 | 16,18
9:30- 9:40 | 80 | 0 | 0:01 |  | 60 | 0 | 0:00 |  | 230 | 120 | 0:03 | 16 | 170 | 60 | 0:03 | 16,18
9:40- 9:50 | 80 | 0 | 0:00 |  | 60 | 0 | 0:00 |  | 180 | 50 | 0:03 | 16 | 280 | 180 | 0:07 | 16,18
9:50-10:00 | 120 | 0 | 0:01 |  | 40 | 0 | 0:00 |  | 170 | 50 | 0:03 | 16 | 310 | 150 | 0:03 | 16
10:00-10:10 | 70 | 0 | 0:00 |  | 100 | 0 | 0:01 |  | 210 | 140 | 0:05 | 16 | 210 | 160 | 0:03 | 16
10:10-10:20 | 90 | 0 | 0:01 |  | 110 | 0 | 0:01 |  | 250 | 100 | 0:03 | 16 | 230 | 10 | 0:02 | 16
10:20-10:30 | 80 | 0 | 0:00 |  | 80 | 0 | 0:01 |  | 230 | 110 | 0:03 | 16 | 180 | 0 | 0:01
10:30-10:40 | 70 | 0 | 0:00 |  | 70 | 0 | 0:00 |  | 220 | 20 | 0:02 | 16 | 190 | 0 | 0:01
10:40-10:50 | 40 | 0 | 0:00 |  | 80 | 0 | 0:01 |  | 100 | 0 | 0:00 |  | 170 | 0 | 0:01
10:50-11:00 | 70 | 0 | 0:00 |  | 70 | 0 | 0:00 |  | 180 | 60 | 0:03 | 16 | 180 | 0 | 0:01
11:00-11:10 | 40 | 0 | 0:00 |  | 80 | 0 | 0:01 |  | 70 | 0 | 0:01 |  | 150 | 0 | 0:01
11:10-11:20 | 50 | 0 | 0:00 |  | 60 | 0 | 0:00 |  | 130 | 10 | 0:02 | 16 | 120 | 0 | 0:01
11:20-11:30 | 50 | 0 | 0:00 |  | 50 | 0 | 0:00 |  | 100 | 0 | 0:01 |  | 140 | 0 | 0:01
11:30-11:40 | 130 | 50 | 0:02 | 14 | 60 | 0 | 0:00 |  | 150 | 40 | 0:02 | 14,16 | 210 | 30 | 0:02 | 16
11:40-11:50 | 140 | 50 | 0:02 | 14 | 110 | 0 | 0:01 |  | 180 | 90 | 0:02 | 16 | 230 | 100 | 0:03 | 16
11:50-12:00 | 60 | 0 | 0:00 |  | 100 | 0 | 0:01 |  | 200 | 100 | 0:02 | 16 | 210 | 80 | 0:02 | 16
12:00-13:00 | 120 | 20 | 0:02 | 14 | 130 | 0 | 0:01 |  | 230 | 150 | 0:04 | 16 | 130 | 0 | 0:01
13:00-14:00 | 250 | 140 | 0:04 | 14,16 | 110 | 0 | 0:01 |  | 90 | 10 | 0:02 | 16 | 100 | 0 | 0:01
14:00-15:00 | 310 | 180 | 0:05 | 10,14 | 170 | 0 | 0:01 |  | 50 | 0 | 0:00 |  | 200 | 10 | 0:02 | 16
15:00-15:10 | 180 | 120 | 0:04 | 16 | 210 | 0 | 0:01 |  | 50 | 0 | 0:00 |  | 100 | 0 | 0:01
15:10-15:20 | 320 | 250 | 0:08 | 16 | 130 | 0 | 0:01 |  | 50 | 0 | 0:00 |  | 110 | 0 | 0:01
15:20-15:30 | 350 | 260 | 0:09 | 16 | 100 | 0 | 0:01 |  | 20 | 0 | 0:00 |  | 150 | 0 | 0:01
15:30-15:40 | 320 | 230 | 0:08 | 16 | 130 | 0 | 0:01 |  | 30 | 0 | 0:00 |  | 190 | 0 | 0:01
15:40-15:50 | 300 | 240 | 0:07 | 16 | 70 | 0 | 0:00 |  | 50 | 0 | 0:00 |  | 120 | 0 | 0:01
15:50-16:00 | 280 | 230 | 0:07 | 16 | 110 | 0 | 0:01 |  | 50 | 0 | 0:00 |  | 110 | 0 | 0:01
16:00-16:10 | 350 | 280 | 0:08 | 16 | 70 | 0 | 0:00 |  | 50 | 0 | 0:00 |  | 170 | 0 | 0:01
16:10-16:20 | 430 | 320 | 0:09 | 16 | 110 | 0 | 0:01 |  | 30 | 0 | 0:00 |  | 180 | 0 | 0:01
16:20-16:30 | 480 | 350 | 0:09 | 16 | 100 | 0 | 0:01 |  | 50 | 0 | 0:00 |  | 150 | 0 | 0:01
16:30-16:40 | 530 | 400 | 0:13 | 16 | 120 | 0 | 0:01 |  | 40 | 0 | 0:00 |  | 210 | 30 | 0:02 | 16
16:40-16:50 | 680 | 610 | 0:14 | 16 | 180 | 0 | 0:01 |  | 50 | 0 | 0:00 |  | 200 | 0 | 0:01
16:50-17:00 | 590 | 520 | 0:14 | 16 | 200 | 0 | 0:01 |  | 70 | 0 | 0:00 |  | 190 | 0 | 0:01
17:00-17:10 | 420 | 320 | 0:11 | 16 | 220 | 0 | 0:01 |  | 50 | 0 | 0:00 |  | 140 | 0 | 0:01
17:10-17:20 | 400 | 270 | 0:11 | 16 | 90 | 0 | 0:00 |  | 60 | 0 | 0:00 |  | 150 | 0 | 0:01
17:20-17:30 | 370 | 280 | 0:12 | 16 | 70 | 0 | 0:00 |  | 40 | 0 | 0:00 |  | 170 | 0 | 0:01
17:30-17:40 | 330 | 250 | 0:10 | 16 | 160 | 0 | 0:01 |  | 50 | 0 | 0:00 |  | 180 | 0 | 0:01
17:40-17:50 | 120 | 50 | 0:02 | 16 | 130 | 0 | 0:01 |  | 30 | 0 | 0:00 |  | 190 | 10 | 0:02 | 16
17:50-18:00 | 50 | 0 | 0:00 |  | 100 | 0 | 0:00 |  | 40 | 0 | 0:00 |  | 200 | 40 | 0:02 | 16
18:00-19:00 | 40 | 0 | 0:00 |  | 150 | 0 | 0:01 |  | 60 | 0 | 0:00 |  | 230 | 50 | 0:03 | 16

## 渋滞長変動図(1)
月日 | 503100 |  | 開始 | 8 | 単位 | (ｍ) | 滞留長・渋滞長時間変動図
地点 | 48:00 |  | ﾋﾟｯﾁ | 15
方向 | a | [5 empty] | 調査地点：№ 2 (仮称)作草部町１２８７－３番地先交差点
|  | 滞留長 | 渋滞長 | 0
1 | 7:00- 8:00 | 110 | 0 |  |  |  | 調査年月日：令和 4年 5月 3日(火・祝) 天候:晴れ
2 | 8:00- 9:00 | 110 | 0
3 | 9:00- 9:10 | 70 | 0
4 | 9:10- 9:20 | 70 | 0
5 | 9:20- 9:30 | 50 | 0
6 | 9:30- 9:40 | 80 | 0
7 | 9:40- 9:50 | 80 | 0
8 | 9:50-10:00 | 120 | 0
9 | 10:00-10:10 | 70 | 0
10 | 10:10-10:20 | 90 | 0
11 | 10:20-10:30 | 80 | 0
12 | 10:30-10:40 | 70 | 0
13 | 10:40-10:50 | 40 | 0
14 | 10:50-11:00 | 70 | 0
15 | 11:00-11:10 | 40 | 0 |  |  |  | 【方向 a】 | 【方向 b】
16 | 11:10-11:20 | 50 | 0
17 | 11:20-11:30 | 50 | 0
18 | 11:30-11:40 | 130 | 50
19 | 11:40-11:50 | 140 | 50
20 | 11:50-12:00 | 60 | 0
21 | 12:00-13:00 | 120 | 20
22 | 13:00-14:00 | 250 | 140
23 | 14:00-15:00 | 310 | 180
24 | 15:00-15:10 | 180 | 120
25 | 15:10-15:20 | 320 | 250
26 | 15:20-15:30 | 350 | 260
27 | 15:30-15:40 | 320 | 230
28 | 15:40-15:50 | 300 | 240
29 | 15:50-16:00 | 280 | 230
30 | 16:00-16:10 | 350 | 280
31 | 16:10-16:20 | 430 | 320
32 | 16:20-16:30 | 480 | 350
33 | 16:30-16:40 | 530 | 400
34 | 16:40-16:50 | 680 | 610
35 | 16:50-17:00 | 590 | 520
36 | 17:00-17:10 | 420 | 320
37 | 17:10-17:20 | 400 | 270
38 | 17:20-17:30 | 370 | 280
39 | 17:30-17:40 | 330 | 250
40 | 17:40-17:50 | 120 | 50
41 | 17:50-18:00 | 50 | 0
42 | 18:00-19:00 | 40 | 0
1 | 7:00- 8:00 | 130 | 0
2 | 8:00- 9:00 | 120 | 0
3 | 9:00- 9:10 | 50 | 0
4 | 9:10- 9:20 | 70 | 0
5 | 9:20- 9:30 | 50 | 0
6 | 9:30- 9:40 | 60 | 0
7 | 9:40- 9:50 | 60 | 0
8 | 9:50-10:00 | 40 | 0
9 | 10:00-10:10 | 100 | 0
10 | 10:10-10:20 | 110 | 0
11 | 10:20-10:30 | 80 | 0
12 | 10:30-10:40 | 70 | 0
13 | 10:40-10:50 | 80 | 0
14 | 10:50-11:00 | 70 | 0
15 | 11:00-11:10 | 80 | 0
16 | 11:10-11:20 | 60 | 0
17 | 11:20-11:30 | 50 | 0
18 | 11:30-11:40 | 60 | 0
19 | 11:40-11:50 | 110 | 0
20 | 11:50-12:00 | 100 | 0
21 | 12:00-13:00 | 130 | 0
22 | 13:00-14:00 | 110 | 0
23 | 14:00-15:00 | 170 | 0
24 | 15:00-15:10 | 210 | 0
25 | 15:10-15:20 | 130 | 0
26 | 15:20-15:30 | 100 | 0
27 | 15:30-15:40 | 130 | 0
28 | 15:40-15:50 | 70 | 0
29 | 15:50-16:00 | 110 | 0
30 | 16:00-16:10 | 70 | 0
31 | 16:10-16:20 | 110 | 0
32 | 16:20-16:30 | 100 | 0
33 | 16:30-16:40 | 120 | 0
34 | 16:40-16:50 | 180 | 0
35 | 16:50-17:00 | 200 | 0
36 | 17:00-17:10 | 220 | 0
37 | 17:10-17:20 | 90 | 0
38 | 17:20-17:30 | 70 | 0
39 | 17:30-17:40 | 160 | 0
40 | 17:40-17:50 | 130 | 0
41 | 17:50-18:00 | 100 | 0
42 | 18:00-19:00 | 150 | 0

## 渋滞長変動図(2)
月日 | 503100 |  | 開始 | 8 | 単位 | (ｍ) | 滞留長・渋滞長時間変動図
地点 | 48:00 |  | ﾋﾟｯﾁ | 15
方向 | c | [5 empty] | 調査地点：№ 2 (仮称)作草部町１２８７－３番地先交差点
|  | 滞留長 | 渋滞長 | 0
1 | 7:00- 8:00 | 60 | 0 |  |  |  | 調査年月日：令和 4年 5月 3日(火・祝) 天候:晴れ
2 | 8:00- 9:00 | 50 | 0
3 | 9:00- 9:10 | 60 | 0
4 | 9:10- 9:20 | 200 | 110
5 | 9:20- 9:30 | 190 | 90
6 | 9:30- 9:40 | 230 | 120
7 | 9:40- 9:50 | 180 | 50
8 | 9:50-10:00 | 170 | 50
9 | 10:00-10:10 | 210 | 140
10 | 10:10-10:20 | 250 | 100
11 | 10:20-10:30 | 230 | 110
12 | 10:30-10:40 | 220 | 20
13 | 10:40-10:50 | 100 | 0
14 | 10:50-11:00 | 180 | 60
15 | 11:00-11:10 | 70 | 0 |  |  |  | 【方向 c】 | 【方向 d】
16 | 11:10-11:20 | 130 | 10
17 | 11:20-11:30 | 100 | 0
18 | 11:30-11:40 | 150 | 40
19 | 11:40-11:50 | 180 | 90
20 | 11:50-12:00 | 200 | 100
21 | 12:00-13:00 | 230 | 150
22 | 13:00-14:00 | 90 | 10
23 | 14:00-15:00 | 50 | 0
24 | 15:00-15:10 | 50 | 0
25 | 15:10-15:20 | 50 | 0
26 | 15:20-15:30 | 20 | 0
27 | 15:30-15:40 | 30 | 0
28 | 15:40-15:50 | 50 | 0
29 | 15:50-16:00 | 50 | 0
30 | 16:00-16:10 | 50 | 0
31 | 16:10-16:20 | 30 | 0
32 | 16:20-16:30 | 50 | 0
33 | 16:30-16:40 | 40 | 0
34 | 16:40-16:50 | 50 | 0
35 | 16:50-17:00 | 70 | 0
36 | 17:00-17:10 | 50 | 0
37 | 17:10-17:20 | 60 | 0
38 | 17:20-17:30 | 40 | 0
39 | 17:30-17:40 | 50 | 0
40 | 17:40-17:50 | 30 | 0
41 | 17:50-18:00 | 40 | 0
42 | 18:00-19:00 | 60 | 0
1 | 7:00- 8:00 | 170 | 0
2 | 8:00- 9:00 | 220 | 0
3 | 9:00- 9:10 | 240 | 0
4 | 9:10- 9:20 | 160 | 50
5 | 9:20- 9:30 | 260 | 80
6 | 9:30- 9:40 | 170 | 60
7 | 9:40- 9:50 | 280 | 180
8 | 9:50-10:00 | 310 | 150
9 | 10:00-10:10 | 210 | 160
10 | 10:10-10:20 | 230 | 10
11 | 10:20-10:30 | 180 | 0
12 | 10:30-10:40 | 190 | 0
13 | 10:40-10:50 | 170 | 0
14 | 10:50-11:00 | 180 | 0
15 | 11:00-11:10 | 150 | 0
16 | 11:10-11:20 | 120 | 0
17 | 11:20-11:30 | 140 | 0
18 | 11:30-11:40 | 210 | 30
19 | 11:40-11:50 | 230 | 100
20 | 11:50-12:00 | 210 | 80
21 | 12:00-13:00 | 130 | 0
22 | 13:00-14:00 | 100 | 0
23 | 14:00-15:00 | 200 | 10
24 | 15:00-15:10 | 100 | 0
25 | 15:10-15:20 | 110 | 0
26 | 15:20-15:30 | 150 | 0
27 | 15:30-15:40 | 190 | 0
28 | 15:40-15:50 | 120 | 0
29 | 15:50-16:00 | 110 | 0
30 | 16:00-16:10 | 170 | 0
31 | 16:10-16:20 | 180 | 0
32 | 16:20-16:30 | 150 | 0
33 | 16:30-16:40 | 210 | 30
34 | 16:40-16:50 | 200 | 0
35 | 16:50-17:00 | 190 | 0
36 | 17:00-17:10 | 140 | 0
37 | 17:10-17:20 | 150 | 0
38 | 17:20-17:30 | 170 | 0
39 | 17:30-17:40 | 180 | 0
40 | 17:40-17:50 | 190 | 10
41 | 17:50-18:00 | 200 | 40
42 | 18:00-19:00 | 230 | 50

## 信号現示
信 号 現 示 調 査 表
調査地点 ：№2（仮称）作草部町1287-3番地先交差点
調査年月日：令和4年5月3日（火・祝）
現示 | １φ |  |  |  |  | ２φ |  | ３φ |  | ４φ |  |  | ５φ
灯器 階梯 | １ | ２ | ３ | ４ | ５ | ６ | ７ | ８ | ９ | １０ | １１ | １２ | １３ | １４ | １５ | 合計
Ａ
Ｂ
Ｃ
Ｄ
ａ
ｂ
朝 | 58 | 4 | 2 | 3 | 3 | 42 | 3 | 1 | 4 | 2 | 3 | 4 | 5 | 3 | 3 | 140
昼 | 48 | 4 | 2 | 3 | 3 | 31 | 3 | 1 | 4 | 2 | 3 | 4 | 6 | 3 | 3 | 120
夕 | 48 | 4 | 2 | 3 | 3 | 31 | 3 | 1 | 4 | 2 | 3 | 4 | 6 | 3 | 3 | 120
単位：秒
| １φ |  |  | ２φ |  |  | ３φ |  |  | ４φ |  |  | ５φ
現 示