## 自動車交通量時間変動図_A
自 動 車 交 通 量 時 間 変 動 図 | [13 empty] | 10 | 1003112
調査地点：№10 （仮称）スポーツセンター駅前交差点 | [14 empty] | A 流入部(1+ 2+ 3) |  |  | A 流出部(4+ 8+12) |  |  | A 合計 ( 1+ 2+ 3+ 4+ 8+12)
[14 empty] | 7 | 1124 | 270 | 24 | 1309 | 175 | 13.4 | 2433 | 445 | 18.3
調査年月日：令和 5年10月 3日(火) 天候:晴れのち曇り | [13 empty] | 8 | 909 | 254 | 27.9 | 1311 | 225 | 17.2 | 2220 | 479 | 21.6
[14 empty] | 9 | 903 | 212 | 23.5 | 1400 | 343 | 24.5 | 2303 | 555 | 24.1
[14 empty] | 10 | 995 | 251 | 25.2 | 1116 | 281 | 25.2 | 2111 | 532 | 25.2
[14 empty] | 11 | 977 | 221 | 22.6 | 1310 | 298 | 22.7 | 2287 | 519 | 22.7
[14 empty] | 12 | 951 | 229 | 24.1 | 1180 | 223 | 18.9 | 2131 | 452 | 21.2
[14 empty] | 13 | 1178 | 287 | 24.4 | 1269 | 225 | 17.7 | 2447 | 512 | 20.9
[14 empty] | 14 | 817 | 170 | 20.8 | 1203 | 237 | 19.7 | 2020 | 407 | 20.1
[14 empty] | 15 | 1136 | 164 | 14.4 | 1381 | 218 | 15.8 | 2517 | 382 | 15.2
[14 empty] | 16 | 1159 | 114 | 9.8 | 1343 | 211 | 15.7 | 2502 | 325 | 13
凡 例 | [13 empty] | 17 | 930 | 91 | 9.8 | 1315 | 153 | 11.6 | 2245 | 244 | 10.9
| 小型車 | [12 empty] | 18 | 899 | 64 | 7.1 | 1329 | 98 | 7.4 | 2228 | 162 | 7.3
大型車
大型車混入率
時間帯 | 7 | 8 | 9 | 10 | 11 | 12 | 13 | 14 | 15 | 16 | 17 | 18 | 計
全車合計 | 1124 | 909 | 903 | 995 | 977 | 951 | 1178 | 817 | 1136 | 1159 | 930 | 899 | 11978
小型車 | 854 | 655 | 691 | 744 | 756 | 722 | 891 | 647 | 972 | 1045 | 839 | 835 | 9651
大型車 | 270 | 254 | 212 | 251 | 221 | 229 | 287 | 170 | 164 | 114 | 91 | 64 | 2327
大型車混入率 | 24 | 27.9 | 23.5 | 25.2 | 22.6 | 24.1 | 24.4 | 20.8 | 14.4 | 9.8 | 9.8 | 7.1 | 19.4273
時間帯 | 7 | 8 | 9 | 10 | 11 | 12 | 13 | 14 | 15 | 16 | 17 | 18 | 計
全車合計 | 1309 | 1311 | 1400 | 1116 | 1310 | 1180 | 1269 | 1203 | 1381 | 1343 | 1315 | 1329 | 15466
小型車 | 1134 | 1086 | 1057 | 835 | 1012 | 957 | 1044 | 966 | 1163 | 1132 | 1162 | 1231 | 12779
大型車 | 175 | 225 | 343 | 281 | 298 | 223 | 225 | 237 | 218 | 211 | 153 | 98 | 2687
大型車混入率 | 13.4 | 17.2 | 24.5 | 25.2 | 22.7 | 18.9 | 17.7 | 19.7 | 15.8 | 15.7 | 11.6 | 7.4 | 17.3736
時間帯 | 7 | 8 | 9 | 10 | 11 | 12 | 13 | 14 | 15 | 16 | 17 | 18 | 計
全車合計 | 2433 | 2220 | 2303 | 2111 | 2287 | 2131 | 2447 | 2020 | 2517 | 2502 | 2245 | 2228 | 27444
小型車 | 1988 | 1741 | 1748 | 1579 | 1768 | 1679 | 1935 | 1613 | 2135 | 2177 | 2001 | 2066 | 22430
大型車 | 445 | 479 | 555 | 532 | 519 | 452 | 512 | 407 | 382 | 325 | 244 | 162 | 5014
大型車混入率 | 18.3 | 21.6 | 24.1 | 25.2 | 22.7 | 21.2 | 20.9 | 20.1 | 15.2 | 13 | 10.9 | 7.3 | 18.2699

## 自動車交通量時間変動図_B
自 動 車 交 通 量 時 間 変 動 図 | [13 empty] | 10 | 1003112
調査地点：№10 （仮称）スポーツセンター駅前交差点 | [14 empty] | B 流入部(4+ 5+ 6) |  |  | B 流出部(3+ 7+11) |  |  | B 合計 ( 3+ 4+ 5+ 6+ 7+11)
[14 empty] | 7 | 22 | 0 | 0 | 10 | 0 | 0 | 32 | 0 | 0
調査年月日：令和 5年10月 3日(火) 天候:晴れのち曇り | [13 empty] | 8 | 20 | 0 | 0 | 12 | 0 | 0 | 32 | 0 | 0
[14 empty] | 9 | 27 | 0 | 0 | 17 | 0 | 0 | 44 | 0 | 0
[14 empty] | 10 | 23 | 2 | 8.7 | 15 | 2 | 13.3 | 38 | 4 | 10.5
[14 empty] | 11 | 24 | 0 | 0 | 24 | 3 | 12.5 | 48 | 3 | 6.3
[14 empty] | 12 | 18 | 1 | 5.6 | 17 | 1 | 5.9 | 35 | 2 | 5.7
[14 empty] | 13 | 20 | 1 | 5 | 28 | 2 | 7.1 | 48 | 3 | 6.3
[14 empty] | 14 | 17 | 0 | 0 | 5 | 0 | 0 | 22 | 0 | 0
[14 empty] | 15 | 10 | 0 | 0 | 28 | 2 | 7.1 | 38 | 2 | 5.3
[14 empty] | 16 | 18 | 0 | 0 | 27 | 1 | 3.7 | 45 | 1 | 2.2
凡 例 | [13 empty] | 17 | 24 | 1 | 4.2 | 22 | 0 | 0 | 46 | 1 | 2.2
| 小型車 | [12 empty] | 18 | 16 | 1 | 6.3 | 21 | 1 | 4.8 | 37 | 2 | 5.4
大型車
大型車混入率
時間帯 | 7 | 8 | 9 | 10 | 11 | 12 | 13 | 14 | 15 | 16 | 17 | 18 | 計
全車合計 | 22 | 20 | 27 | 23 | 24 | 18 | 20 | 17 | 10 | 18 | 24 | 16 | 239
小型車 | 22 | 20 | 27 | 21 | 24 | 17 | 19 | 17 | 10 | 18 | 23 | 15 | 233
大型車 | 0 | 0 | 0 | 2 | 0 | 1 | 1 | 0 | 0 | 0 | 1 | 1 | 6
大型車混入率 | 0 | 0 | 0 | 8.7 | 0 | 5.6 | 5 | 0 | 0 | 0 | 4.2 | 6.3 | 2.5105
時間帯 | 7 | 8 | 9 | 10 | 11 | 12 | 13 | 14 | 15 | 16 | 17 | 18 | 計
全車合計 | 10 | 12 | 17 | 15 | 24 | 17 | 28 | 5 | 28 | 27 | 22 | 21 | 226
小型車 | 10 | 12 | 17 | 13 | 21 | 16 | 26 | 5 | 26 | 26 | 22 | 20 | 214
大型車 | 0 | 0 | 0 | 2 | 3 | 1 | 2 | 0 | 2 | 1 | 0 | 1 | 12
大型車混入率 | 0 | 0 | 0 | 13.3 | 12.5 | 5.9 | 7.1 | 0 | 7.1 | 3.7 | 0 | 4.8 | 5.3097
時間帯 | 7 | 8 | 9 | 10 | 11 | 12 | 13 | 14 | 15 | 16 | 17 | 18 | 計
全車合計 | 32 | 32 | 44 | 38 | 48 | 35 | 48 | 22 | 38 | 45 | 46 | 37 | 465
小型車 | 32 | 32 | 44 | 34 | 45 | 33 | 45 | 22 | 36 | 44 | 45 | 35 | 447
大型車 | 0 | 0 | 0 | 4 | 3 | 2 | 3 | 0 | 2 | 1 | 1 | 2 | 18
大型車混入率 | 0 | 0 | 0 | 10.5 | 6.3 | 5.7 | 6.3 | 0 | 5.3 | 2.2 | 2.2 | 5.4 | 3.871

## 自動車交通量時間変動図_C
自 動 車 交 通 量 時 間 変 動 図 | [13 empty] | 10 | 1003112
調査地点：№10 （仮称）スポーツセンター駅前交差点 | [14 empty] | C 流入部(7+ 8+ 9) |  |  | C 流出部(2+ 6+10) |  |  | C 合計 ( 2+ 6+ 7+ 8+ 9+10)
[14 empty] | 7 | 1212 | 175 | 14.4 | 1177 | 267 | 22.7 | 2389 | 442 | 18.5
調査年月日：令和 5年10月 3日(火) 天候:晴れのち曇り | [13 empty] | 8 | 1172 | 232 | 19.8 | 921 | 259 | 28.1 | 2093 | 491 | 23.5
[14 empty] | 9 | 1244 | 335 | 26.9 | 957 | 219 | 22.9 | 2201 | 554 | 25.2
[14 empty] | 10 | 1020 | 276 | 27.1 | 980 | 253 | 25.8 | 2000 | 529 | 26.5
[14 empty] | 11 | 1226 | 292 | 23.8 | 966 | 225 | 23.3 | 2192 | 517 | 23.6
[14 empty] | 12 | 1085 | 218 | 20.1 | 937 | 229 | 24.4 | 2022 | 447 | 22.1
[14 empty] | 13 | 1198 | 220 | 18.4 | 1134 | 287 | 25.3 | 2332 | 507 | 21.7
[14 empty] | 14 | 1111 | 234 | 21.1 | 795 | 171 | 21.5 | 1906 | 405 | 21.2
[14 empty] | 15 | 1228 | 217 | 17.7 | 1092 | 165 | 15.1 | 2320 | 382 | 16.5
[14 empty] | 16 | 1188 | 208 | 17.5 | 1076 | 110 | 10.2 | 2264 | 318 | 14
凡 例 | [13 empty] | 17 | 1239 | 149 | 12 | 900 | 92 | 10.2 | 2139 | 241 | 11.3
| 小型車 | [12 empty] | 18 | 1248 | 93 | 7.5 | 863 | 64 | 7.4 | 2111 | 157 | 7.4
大型車
大型車混入率
時間帯 | 7 | 8 | 9 | 10 | 11 | 12 | 13 | 14 | 15 | 16 | 17 | 18 | 計
全車合計 | 1212 | 1172 | 1244 | 1020 | 1226 | 1085 | 1198 | 1111 | 1228 | 1188 | 1239 | 1248 | 14171
小型車 | 1037 | 940 | 909 | 744 | 934 | 867 | 978 | 877 | 1011 | 980 | 1090 | 1155 | 11522
大型車 | 175 | 232 | 335 | 276 | 292 | 218 | 220 | 234 | 217 | 208 | 149 | 93 | 2649
大型車混入率 | 14.4 | 19.8 | 26.9 | 27.1 | 23.8 | 20.1 | 18.4 | 21.1 | 17.7 | 17.5 | 12 | 7.5 | 18.6931
時間帯 | 7 | 8 | 9 | 10 | 11 | 12 | 13 | 14 | 15 | 16 | 17 | 18 | 計
全車合計 | 1177 | 921 | 957 | 980 | 966 | 937 | 1134 | 795 | 1092 | 1076 | 900 | 863 | 11798
小型車 | 910 | 662 | 738 | 727 | 741 | 708 | 847 | 624 | 927 | 966 | 808 | 799 | 9457
大型車 | 267 | 259 | 219 | 253 | 225 | 229 | 287 | 171 | 165 | 110 | 92 | 64 | 2341
大型車混入率 | 22.7 | 28.1 | 22.9 | 25.8 | 23.3 | 24.4 | 25.3 | 21.5 | 15.1 | 10.2 | 10.2 | 7.4 | 19.8423
時間帯 | 7 | 8 | 9 | 10 | 11 | 12 | 13 | 14 | 15 | 16 | 17 | 18 | 計
全車合計 | 2389 | 2093 | 2201 | 2000 | 2192 | 2022 | 2332 | 1906 | 2320 | 2264 | 2139 | 2111 | 25969
小型車 | 1947 | 1602 | 1647 | 1471 | 1675 | 1575 | 1825 | 1501 | 1938 | 1946 | 1898 | 1954 | 20979
大型車 | 442 | 491 | 554 | 529 | 517 | 447 | 507 | 405 | 382 | 318 | 241 | 157 | 4990
大型車混入率 | 18.5 | 23.5 | 25.2 | 26.5 | 23.6 | 22.1 | 21.7 | 21.2 | 16.5 | 14 | 11.3 | 7.4 | 19.2152

## 自動車交通量時間変動図_D
自 動 車 交 通 量 時 間 変 動 図 | [13 empty] | 10 | 1003112
調査地点：№10 （仮称）スポーツセンター駅前交差点 | [14 empty] | D 流入部(10+11+12) |  |  | D 流出部(1+ 5+ 9) |  |  | D 合計 ( 1+ 5+ 9+10+11+12)
[14 empty] | 7 | 281 | 4 | 1.4 | 143 | 7 | 4.9 | 424 | 11 | 2.6
調査年月日：令和 5年10月 3日(火) 天候:晴れのち曇り | [13 empty] | 8 | 298 | 14 | 4.7 | 155 | 16 | 10.3 | 453 | 30 | 6.6
[14 empty] | 9 | 294 | 24 | 8.2 | 94 | 9 | 9.6 | 388 | 33 | 8.5
[14 empty] | 10 | 180 | 14 | 7.8 | 107 | 7 | 6.5 | 287 | 21 | 7.3
[14 empty] | 11 | 176 | 17 | 9.7 | 103 | 4 | 3.9 | 279 | 21 | 7.5
[14 empty] | 12 | 202 | 11 | 5.4 | 122 | 6 | 4.9 | 324 | 17 | 5.2
[14 empty] | 13 | 183 | 13 | 7.1 | 148 | 7 | 4.7 | 331 | 20 | 6
[14 empty] | 14 | 170 | 12 | 7.1 | 112 | 8 | 7.1 | 282 | 20 | 7.1
[14 empty] | 15 | 271 | 7 | 2.6 | 144 | 3 | 2.1 | 415 | 10 | 2.4
[14 empty] | 16 | 249 | 5 | 2 | 168 | 5 | 3 | 417 | 10 | 2.4
凡 例 | [13 empty] | 17 | 235 | 7 | 3 | 191 | 3 | 1.6 | 426 | 10 | 2.3
| 小型車 | [12 empty] | 18 | 212 | 8 | 3.8 | 162 | 3 | 1.9 | 374 | 11 | 2.9
大型車
大型車混入率
時間帯 | 7 | 8 | 9 | 10 | 11 | 12 | 13 | 14 | 15 | 16 | 17 | 18 | 計
全車合計 | 281 | 298 | 294 | 180 | 176 | 202 | 183 | 170 | 271 | 249 | 235 | 212 | 2751
小型車 | 277 | 284 | 270 | 166 | 159 | 191 | 170 | 158 | 264 | 244 | 228 | 204 | 2615
大型車 | 4 | 14 | 24 | 14 | 17 | 11 | 13 | 12 | 7 | 5 | 7 | 8 | 136
大型車混入率 | 1.4 | 4.7 | 8.2 | 7.8 | 9.7 | 5.4 | 7.1 | 7.1 | 2.6 | 2 | 3 | 3.8 | 4.9437
時間帯 | 7 | 8 | 9 | 10 | 11 | 12 | 13 | 14 | 15 | 16 | 17 | 18 | 計
全車合計 | 143 | 155 | 94 | 107 | 103 | 122 | 148 | 112 | 144 | 168 | 191 | 162 | 1649
小型車 | 136 | 139 | 85 | 100 | 99 | 116 | 141 | 104 | 141 | 163 | 188 | 159 | 1571
大型車 | 7 | 16 | 9 | 7 | 4 | 6 | 7 | 8 | 3 | 5 | 3 | 3 | 78
大型車混入率 | 4.9 | 10.3 | 9.6 | 6.5 | 3.9 | 4.9 | 4.7 | 7.1 | 2.1 | 3 | 1.6 | 1.9 | 4.7301
時間帯 | 7 | 8 | 9 | 10 | 11 | 12 | 13 | 14 | 15 | 16 | 17 | 18 | 計
全車合計 | 424 | 453 | 388 | 287 | 279 | 324 | 331 | 282 | 415 | 417 | 426 | 374 | 4400
小型車 | 413 | 423 | 355 | 266 | 258 | 307 | 311 | 262 | 405 | 407 | 416 | 363 | 4186
大型車 | 11 | 30 | 33 | 21 | 21 | 17 | 20 | 20 | 10 | 10 | 10 | 11 | 214
大型車混入率 | 2.6 | 6.6 | 8.5 | 7.3 | 7.5 | 5.2 | 6 | 7.1 | 2.4 | 2.4 | 2.3 | 2.9 | 4.8636

## 歩行者通行量時間変動図_1
歩 行 者 通 行 量 時 間 変 動 図 | [13 empty] | 10 | 1003112
調査地点：№10 （仮称）スポーツセンター駅前交差点 | [14 empty] | 方 向(ｱ) |  |  | 方 向(ｲ) |  |  | 合計 ( ｱ+ ｲ)
[14 empty] | 7 | 108 | 68 | 40 | 54 | 40 | 14 | 162 | 108 | 54
調査年月日：令和 5年10月 3日(火) 天候:晴れのち曇り | [13 empty] | 8 | 97 | 83 | 14 | 45 | 32 | 13 | 142 | 115 | 27
[14 empty] | 9 | 29 | 20 | 9 | 15 | 9 | 6 | 44 | 29 | 15
[14 empty] | 10 | 24 | 16 | 8 | 17 | 14 | 3 | 41 | 30 | 11
[14 empty] | 11 | 39 | 21 | 18 | 27 | 14 | 13 | 66 | 35 | 31
[14 empty] | 12 | 65 | 29 | 36 | 35 | 17 | 18 | 100 | 46 | 54
[14 empty] | 13 | 25 | 14 | 11 | 30 | 21 | 9 | 55 | 35 | 20
[14 empty] | 14 | 33 | 24 | 9 | 30 | 11 | 19 | 63 | 35 | 28
[14 empty] | 15 | 64 | 48 | 16 | 52 | 40 | 12 | 116 | 88 | 28
[14 empty] | 16 | 66 | 43 | 23 | 44 | 28 | 16 | 110 | 71 | 39
凡 例 | [13 empty] | 17 | 100 | 77 | 23 | 63 | 30 | 33 | 163 | 107 | 56
| 歩行者 | [12 empty] | 18 | 86 | 57 | 29 | 28 | 19 | 9 | 114 | 76 | 38
自転車
時間帯 | 7 | 8 | 9 | 10 | 11 | 12 | 13 | 14 | 15 | 16 | 17 | 18 | 計
合計人数 | 108 | 97 | 29 | 24 | 39 | 65 | 25 | 33 | 64 | 66 | 100 | 86 | 736
歩行者 | 40 | 14 | 9 | 8 | 18 | 36 | 11 | 9 | 16 | 23 | 23 | 29 | 236
自転車 | 68 | 83 | 20 | 16 | 21 | 29 | 14 | 24 | 48 | 43 | 77 | 57 | 500
時間帯 | 7 | 8 | 9 | 10 | 11 | 12 | 13 | 14 | 15 | 16 | 17 | 18 | 計
合計人数 | 54 | 45 | 15 | 17 | 27 | 35 | 30 | 30 | 52 | 44 | 63 | 28 | 440
歩行者 | 14 | 13 | 6 | 3 | 13 | 18 | 9 | 19 | 12 | 16 | 33 | 9 | 165
自転車 | 40 | 32 | 9 | 14 | 14 | 17 | 21 | 11 | 40 | 28 | 30 | 19 | 275
時間帯 | 7 | 8 | 9 | 10 | 11 | 12 | 13 | 14 | 15 | 16 | 17 | 18 | 計
合計人数 | 162 | 142 | 44 | 41 | 66 | 100 | 55 | 63 | 116 | 110 | 163 | 114 | 1176
歩行者 | 54 | 27 | 15 | 11 | 31 | 54 | 20 | 28 | 28 | 39 | 56 | 38 | 401
自転車 | 108 | 115 | 29 | 30 | 35 | 46 | 35 | 35 | 88 | 71 | 107 | 76 | 775

## 歩行者通行量時間変動図_2
歩 行 者 通 行 量 時 間 変 動 図 | [13 empty] | 10 | 1003112
調査地点：№10 （仮称）スポーツセンター駅前交差点 | [14 empty] | 方 向(ｳ) |  |  | 方 向(ｴ) |  |  | 合計 ( ｳ+ ｴ)
[14 empty] | 7 | 71 | 13 | 58 | 57 | 10 | 47 | 128 | 23 | 105
調査年月日：令和 5年10月 3日(火) 天候:晴れのち曇り | [13 empty] | 8 | 135 | 35 | 100 | 104 | 25 | 79 | 239 | 60 | 179
[14 empty] | 9 | 25 | 8 | 17 | 37 | 5 | 32 | 62 | 13 | 49
[14 empty] | 10 | 27 | 4 | 23 | 31 | 7 | 24 | 58 | 11 | 47
[14 empty] | 11 | 36 | 11 | 25 | 34 | 9 | 25 | 70 | 20 | 50
[14 empty] | 12 | 36 | 4 | 32 | 34 | 3 | 31 | 70 | 7 | 63
[14 empty] | 13 | 23 | 6 | 17 | 31 | 7 | 24 | 54 | 13 | 41
[14 empty] | 14 | 19 | 1 | 18 | 30 | 10 | 20 | 49 | 11 | 38
[14 empty] | 15 | 43 | 6 | 37 | 51 | 14 | 37 | 94 | 20 | 74
[14 empty] | 16 | 58 | 10 | 48 | 59 | 19 | 40 | 117 | 29 | 88
凡 例 | [13 empty] | 17 | 59 | 13 | 46 | 36 | 11 | 25 | 95 | 24 | 71
| 歩行者 | [12 empty] | 18 | 57 | 9 | 48 | 34 | 5 | 29 | 91 | 14 | 77
自転車
時間帯 | 7 | 8 | 9 | 10 | 11 | 12 | 13 | 14 | 15 | 16 | 17 | 18 | 計
合計人数 | 71 | 135 | 25 | 27 | 36 | 36 | 23 | 19 | 43 | 58 | 59 | 57 | 589
歩行者 | 58 | 100 | 17 | 23 | 25 | 32 | 17 | 18 | 37 | 48 | 46 | 48 | 469
自転車 | 13 | 35 | 8 | 4 | 11 | 4 | 6 | 1 | 6 | 10 | 13 | 9 | 120
時間帯 | 7 | 8 | 9 | 10 | 11 | 12 | 13 | 14 | 15 | 16 | 17 | 18 | 計
合計人数 | 57 | 104 | 37 | 31 | 34 | 34 | 31 | 30 | 51 | 59 | 36 | 34 | 538
歩行者 | 47 | 79 | 32 | 24 | 25 | 31 | 24 | 20 | 37 | 40 | 25 | 29 | 413
自転車 | 10 | 25 | 5 | 7 | 9 | 3 | 7 | 10 | 14 | 19 | 11 | 5 | 125
時間帯 | 7 | 8 | 9 | 10 | 11 | 12 | 13 | 14 | 15 | 16 | 17 | 18 | 計
合計人数 | 128 | 239 | 62 | 58 | 70 | 70 | 54 | 49 | 94 | 117 | 95 | 91 | 1127
歩行者 | 105 | 179 | 49 | 47 | 50 | 63 | 41 | 38 | 74 | 88 | 71 | 77 | 882
自転車 | 23 | 60 | 13 | 11 | 20 | 7 | 13 | 11 | 20 | 29 | 24 | 14 | 245

## 歩行者通行量時間変動図_3
歩 行 者 通 行 量 時 間 変 動 図 | [13 empty] | 10 | 1003112
調査地点：№10 （仮称）スポーツセンター駅前交差点 | [14 empty] | 方 向(ｵ) |  |  | 方 向(ｶ) |  |  | 合計 ( ｵ+ ｶ)
[14 empty] | 7 | 220 | 158 | 62 | 135 | 109 | 26 | 355 | 267 | 88
調査年月日：令和 5年10月 3日(火) 天候:晴れのち曇り | [13 empty] | 8 | 225 | 172 | 53 | 108 | 87 | 21 | 333 | 259 | 74
[14 empty] | 9 | 72 | 51 | 21 | 47 | 23 | 24 | 119 | 74 | 45
[14 empty] | 10 | 71 | 53 | 18 | 49 | 29 | 20 | 120 | 82 | 38
[14 empty] | 11 | 70 | 54 | 16 | 36 | 22 | 14 | 106 | 76 | 30
[14 empty] | 12 | 45 | 28 | 17 | 33 | 23 | 10 | 78 | 51 | 27
[14 empty] | 13 | 63 | 41 | 22 | 55 | 37 | 18 | 118 | 78 | 40
[14 empty] | 14 | 34 | 22 | 12 | 44 | 27 | 17 | 78 | 49 | 29
[14 empty] | 15 | 86 | 77 | 9 | 69 | 56 | 13 | 155 | 133 | 22
[14 empty] | 16 | 119 | 70 | 49 | 113 | 82 | 31 | 232 | 152 | 80
凡 例 | [13 empty] | 17 | 120 | 84 | 36 | 139 | 91 | 48 | 259 | 175 | 84
| 歩行者 | [12 empty] | 18 | 105 | 79 | 26 | 118 | 80 | 38 | 223 | 159 | 64
自転車
時間帯 | 7 | 8 | 9 | 10 | 11 | 12 | 13 | 14 | 15 | 16 | 17 | 18 | 計
合計人数 | 220 | 225 | 72 | 71 | 70 | 45 | 63 | 34 | 86 | 119 | 120 | 105 | 1230
歩行者 | 62 | 53 | 21 | 18 | 16 | 17 | 22 | 12 | 9 | 49 | 36 | 26 | 341
自転車 | 158 | 172 | 51 | 53 | 54 | 28 | 41 | 22 | 77 | 70 | 84 | 79 | 889
時間帯 | 7 | 8 | 9 | 10 | 11 | 12 | 13 | 14 | 15 | 16 | 17 | 18 | 計
合計人数 | 135 | 108 | 47 | 49 | 36 | 33 | 55 | 44 | 69 | 113 | 139 | 118 | 946
歩行者 | 26 | 21 | 24 | 20 | 14 | 10 | 18 | 17 | 13 | 31 | 48 | 38 | 280
自転車 | 109 | 87 | 23 | 29 | 22 | 23 | 37 | 27 | 56 | 82 | 91 | 80 | 666
時間帯 | 7 | 8 | 9 | 10 | 11 | 12 | 13 | 14 | 15 | 16 | 17 | 18 | 計
合計人数 | 355 | 333 | 119 | 120 | 106 | 78 | 118 | 78 | 155 | 232 | 259 | 223 | 2176
歩行者 | 88 | 74 | 45 | 38 | 30 | 27 | 40 | 29 | 22 | 80 | 84 | 64 | 621
自転車 | 267 | 259 | 74 | 82 | 76 | 51 | 78 | 49 | 133 | 152 | 175 | 159 | 1555

## 滞留長・渋滞長時間変動図_(1)
月日 | 1003112 |  | 開始 | 8 | 単位 | (ｍ) | 滞留長・渋滞長時間変動図
地点 | 240:00 |  | ﾋﾟｯﾁ | 15
方向 | a | [5 empty] | 調査地点：№10 （仮称）スポーツセンター駅前交差点
|  | 滞留長 | 渋滞長 | 0
1 | 7:00- 7:10 | 450 | 190 |  |  |  | 調査年月日：令和 5年10月 3日(火) 天候:晴れのち曇り
2 | 7:10- 7:20 | 420 | 160
3 | 7:20- 7:30 | 440 | 150
4 | 7:30- 7:40 | 450 | 260
5 | 7:40- 7:50 | 420 | 230
6 | 7:50- 8:00 | 380 | 170
7 | 8:00- 8:10 | 410 | 250
8 | 8:10- 8:20 | 420 | 280
9 | 8:20- 8:30 | 420 | 260
10 | 8:30- 8:40 | 420 | 260
11 | 8:40- 8:50 | 410 | 240
12 | 8:50- 9:00 | 420 | 340
13 | 9:00-10:00 | 370 | 220
14 | 10:00-11:00 | 830 | 750
15 | 11:00-12:00 | 320 | 0 |  |  |  | 【方向 a】 | 【方向 b】
16 | 12:00-13:00 | 410 | 260
17 | 13:00-14:00 | 390 | 0
18 | 14:00-15:00 | 850 | 760
19 | 15:00-16:00 | 340 | 120
20 | 16:00-17:00 | 550 | 380
21 | 17:00-17:10 | 360 | 290
22 | 17:10-17:20 | 350 | 240
23 | 17:20-17:30 | 320 | 270
24 | 17:30-17:40 | 360 | 200
25 | 17:40-17:50 | 370 | 260
26 | 17:50-18:00 | 290 | 70
27 | 18:00-18:10 | 220 | 0
28 | 18:10-18:20 | 100 | 0
29 | 18:20-18:30 | 70 | 0
30 | 18:30-18:40 | 90 | 0
31 | 18:40-18:50 | 120 | 80
32 | 18:50-19:00 | 350 | 250
1 | 7:00- 7:10 | 10 | 0
2 | 7:10- 7:20 | 10 | 0
3 | 7:20- 7:30 | 10 | 0
4 | 7:30- 7:40 | 10 | 0
5 | 7:40- 7:50 | 10 | 0
6 | 7:50- 8:00 | 10 | 0
7 | 8:00- 8:10 | 10 | 0
8 | 8:10- 8:20 | 10 | 0
9 | 8:20- 8:30 | 10 | 0
10 | 8:30- 8:40 | 20 | 0
11 | 8:40- 8:50 | 10 | 0
12 | 8:50- 9:00 | 10 | 0
13 | 9:00-10:00 | 10 | 0
14 | 10:00-11:00 | 10 | 0
15 | 11:00-12:00 | 10 | 0
16 | 12:00-13:00 | 10 | 0
17 | 13:00-14:00 | 10 | 0
18 | 14:00-15:00 | 10 | 0
19 | 15:00-16:00 | 10 | 0
20 | 16:00-17:00 | 10 | 0
21 | 17:00-17:10 | 10 | 0
22 | 17:10-17:20 | 10 | 0
23 | 17:20-17:30 | 10 | 0
24 | 17:30-17:40 | 10 | 0
25 | 17:40-17:50 | 10 | 0
26 | 17:50-18:00 | 10 | 0
27 | 18:00-18:10 | 10 | 0
28 | 18:10-18:20 | 10 | 0
29 | 18:20-18:30 | 10 | 0
30 | 18:30-18:40 | 10 | 0
31 | 18:40-18:50 | 10 | 0
32 | 18:50-19:00 | 10 | 0

## 滞留長・渋滞長時間変動図_(2)
月日 | 1003112 |  | 開始 | 8 | 単位 | (ｍ) | 滞留長・渋滞長時間変動図
地点 | 240:00 |  | ﾋﾟｯﾁ | 15
方向 | c | [5 empty] | 調査地点：№10 （仮称）スポーツセンター駅前交差点
|  | 滞留長 | 渋滞長 | 0
1 | 7:00- 7:10 | 30 | 0 |  |  |  | 調査年月日：令和 5年10月 3日(火) 天候:晴れのち曇り
2 | 7:10- 7:20 | 30 | 0
3 | 7:20- 7:30 | 20 | 0
4 | 7:30- 7:40 | 40 | 0
5 | 7:40- 7:50 | 50 | 0
6 | 7:50- 8:00 | 40 | 0
7 | 8:00- 8:10 | 40 | 0
8 | 8:10- 8:20 | 40 | 0
9 | 8:20- 8:30 | 70 | 0
10 | 8:30- 8:40 | 20 | 0
11 | 8:40- 8:50 | 60 | 0
12 | 8:50- 9:00 | 30 | 0
13 | 9:00-10:00 | 40 | 0
14 | 10:00-11:00 | 40 | 0
15 | 11:00-12:00 | 50 | 0 |  |  |  | 【方向 c】 | 【方向 d】
16 | 12:00-13:00 | 50 | 0
17 | 13:00-14:00 | 30 | 0
18 | 14:00-15:00 | 70 | 0
19 | 15:00-16:00 | 60 | 0
20 | 16:00-17:00 | 60 | 0
21 | 17:00-17:10 | 60 | 0
22 | 17:10-17:20 | 50 | 0
23 | 17:20-17:30 | 120 | 10
24 | 17:30-17:40 | 110 | 0
25 | 17:40-17:50 | 90 | 0
26 | 17:50-18:00 | 80 | 0
27 | 18:00-18:10 | 100 | 0
28 | 18:10-18:20 | 90 | 0
29 | 18:20-18:30 | 150 | 40
30 | 18:30-18:40 | 100 | 0
31 | 18:40-18:50 | 130 | 0
32 | 18:50-19:00 | 90 | 0
1 | 7:00- 7:10 | 40 | 0
2 | 7:10- 7:20 | 60 | 0
3 | 7:20- 7:30 | 30 | 0
4 | 7:30- 7:40 | 100 | 10
5 | 7:40- 7:50 | 100 | 10
6 | 7:50- 8:00 | 70 | 10
7 | 8:00- 8:10 | 50 | 0
8 | 8:10- 8:20 | 30 | 0
9 | 8:20- 8:30 | 130 | 60
10 | 8:30- 8:40 | 40 | 0
11 | 8:40- 8:50 | 140 | 30
12 | 8:50- 9:00 | 40 | 0
13 | 9:00-10:00 | 100 | 10
14 | 10:00-11:00 | 60 | 0
15 | 11:00-12:00 | 70 | 0
16 | 12:00-13:00 | 50 | 0
17 | 13:00-14:00 | 50 | 0
18 | 14:00-15:00 | 60 | 0
19 | 15:00-16:00 | 40 | 0
20 | 16:00-17:00 | 40 | 0
21 | 17:00-17:10 | 70 | 0
22 | 17:10-17:20 | 40 | 0
23 | 17:20-17:30 | 100 | 0
24 | 17:30-17:40 | 60 | 0
25 | 17:40-17:50 | 100 | 0
26 | 17:50-18:00 | 70 | 0
27 | 18:00-18:10 | 70 | 0
28 | 18:10-18:20 | 110 | 0
29 | 18:20-18:30 | 100 | 0
30 | 18:30-18:40 | 80 | 0
31 | 18:40-18:50 | 100 | 0
32 | 18:50-19:00 | 50 | 0

## 信号現示調査表
信 号 現 示 調 査 表
調査地点 ：№10 （仮称）スポーツセンター駅前交差点
調査年月日：令和5年10月3日（火）
現示 | １φ |  |  |  | ２φ |  |  | ３φ
灯器 階梯 | １ | ２ | ３ | ４ | ５ | ６ | ７ | ８ | ９ | １０ | １１ | １２ | １３ | １４ | 合計
Ａ
Ｂ
ａ
ｂ
朝 | 67 | 8 | 5 | 3 | 6 | 3 | 3 | 20 | 7 | 2 | 3 | 3 |  |  | 130
昼 | 67 | 8 | 5 | 3 | 6 | 3 | 3 | 20 | 7 | 2 | 3 | 3 |  |  | 130
夕 | 67 | 8 | 5 | 3 | 6 | 3 | 3 | 20 | 7 | 2 | 3 | 3 |  |  | 130
単位：秒
| １φ |  |  | ２φ |  |  | ３φ
現 示

## 方向別自動車交通量調査表(1)
方 向 別 自 動 車 交 通 量 調 査 表
調査地点 ：№10 （仮称）スポーツセンター駅前交差点
調査年月日：令和 5年10月 3日(火) 天候:晴れのち曇り
方向 | 1 | [7 empty] | 2
種別時間帯 | 乗用車(台) | バ ス(台) | 小 型貨物車(台) | 大 型貨物車(台) | 合 計(台) | 大型車混入率(％) | 時 間係 数(％) | 二輪車(台) | 乗用車(台) | バ ス(台) | 小 型貨物車(台) | 大 型貨物車(台) | 合 計(台) | 大型車混入率(％) | 時 間係 数(％) | 二輪車(台)
7:00- 7:10 | 6 | 0 | 1 | 0 | 7 | 0 | 0.8 | 0 | 125 | 5 | 34 | 40 | 204 | 22.1 | 1.8 | 9
7:10- 7:20 | 5 | 0 | 1 | 1 | 7 | 14.3 | 0.8 | 1 | 105 | 3 | 23 | 43 | 174 | 26.4 | 1.6 | 5
7:20- 7:30 | 4 | 0 | 2 | 1 | 7 | 14.3 | 0.8 | 1 | 114 | 5 | 24 | 37 | 180 | 23.3 | 1.6 | 7
7:30- 7:40 | 4 | 0 | 1 | 2 | 7 | 28.6 | 0.8 | 0 | 95 | 3 | 23 | 43 | 164 | 28 | 1.5 | 6
7:40- 7:50 | 7 | 0 | 5 | 1 | 13 | 7.7 | 1.5 | 0 | 110 | 6 | 15 | 45 | 176 | 29 | 1.6 | 3
7:50- 8:00 | 12 | 0 | 1 | 0 | 13 | 0 | 1.5 | 0 | 113 | 3 | 22 | 32 | 170 | 20.6 | 1.5 | 7
１時間計 | 38 | 0 | 11 | 5 | 54 | 9.3 | 6.2 | 2 | 662 | 25 | 141 | 240 | 1068 | 24.8 | 9.7 | 37
8:00- 8:10 | 10 | 0 | 1 | 0 | 11 | 0 | 1.3 | 0 | 83 | 3 | 17 | 31 | 134 | 25.4 | 1.2 | 5
8:10- 8:20 | 9 | 1 | 2 | 1 | 13 | 15.4 | 1.5 | 2 | 104 | 3 | 27 | 46 | 180 | 27.2 | 1.6 | 6
8:20- 8:30 | 11 | 0 | 1 | 0 | 12 | 0 | 1.4 | 0 | 91 | 4 | 18 | 29 | 142 | 23.2 | 1.3 | 9
8:30- 8:40 | 9 | 1 | 2 | 0 | 12 | 8.3 | 1.4 | 0 | 70 | 7 | 19 | 43 | 139 | 36 | 1.3 | 8
8:40- 8:50 | 7 | 0 | 3 | 0 | 10 | 0 | 1.2 | 0 | 63 | 4 | 17 | 37 | 121 | 33.9 | 1.1 | 2
8:50- 9:00 | 5 | 0 | 1 | 0 | 6 | 0 | 0.7 | 0 | 65 | 0 | 18 | 44 | 127 | 34.6 | 1.2 | 4
１時間計 | 51 | 2 | 10 | 1 | 64 | 4.7 | 7.4 | 2 | 476 | 21 | 116 | 230 | 843 | 29.8 | 7.6 | 34
9:00-10:00 | 23 | 0 | 5 | 2 | 30 | 6.7 | 3.5 | 1 | 521 | 15 | 138 | 195 | 869 | 24.2 | 7.9 | 17
10:00-11:00 | 48 | 1 | 17 | 3 | 69 | 5.8 | 8 | 3 | 527 | 13 | 148 | 233 | 921 | 26.7 | 8.3 | 21
11:00-12:00 | 47 | 1 | 8 | 1 | 57 | 3.5 | 6.6 | 0 | 586 | 16 | 109 | 202 | 913 | 23.9 | 8.3 | 20
12:00-13:00 | 61 | 0 | 7 | 3 | 71 | 4.2 | 8.2 | 3 | 540 | 18 | 111 | 208 | 877 | 25.8 | 7.9 | 13
13:00-14:00 | 73 | 0 | 8 | 4 | 85 | 4.7 | 9.8 | 9 | 678 | 15 | 122 | 266 | 1081 | 26 | 9.8 | 11
14:00-15:00 | 55 | 1 | 6 | 1 | 63 | 3.2 | 7.3 | 3 | 492 | 11 | 93 | 157 | 753 | 22.3 | 6.8 | 18
15:00-16:00 | 77 | 1 | 14 | 0 | 92 | 1.1 | 10.6 | 3 | 683 | 19 | 184 | 144 | 1030 | 15.8 | 9.3 | 21
16:00-17:00 | 84 | 2 | 24 | 1 | 111 | 2.7 | 12.8 | 1 | 754 | 20 | 173 | 90 | 1037 | 10.6 | 9.4 | 18
17:00-17:10 | 13 | 0 | 3 | 0 | 16 | 0 | 1.8 | 0 | 135 | 2 | 12 | 15 | 164 | 10.4 | 1.5 | 0
17:10-17:20 | 13 | 0 | 2 | 0 | 15 | 0 | 1.7 | 1 | 111 | 3 | 20 | 16 | 150 | 12.7 | 1.4 | 6
17:20-17:30 | 14 | 0 | 0 | 0 | 14 | 0 | 1.6 | 1 | 113 | 3 | 10 | 13 | 139 | 11.5 | 1.3 | 4
17:30-17:40 | 19 | 0 | 1 | 1 | 21 | 4.8 | 2.4 | 2 | 104 | 0 | 11 | 14 | 129 | 10.9 | 1.2 | 3
17:40-17:50 | 9 | 0 | 0 | 0 | 9 | 0 | 1 | 0 | 100 | 5 | 6 | 10 | 121 | 12.4 | 1.1 | 2
17:50-18:00 | 13 | 0 | 0 | 0 | 13 | 0 | 1.5 | 0 | 122 | 2 | 6 | 7 | 137 | 6.6 | 1.2 | 4
１時間計 | 81 | 0 | 6 | 1 | 88 | 1.1 | 10.2 | 4 | 685 | 15 | 65 | 75 | 840 | 10.7 | 7.6 | 19
18:00-18:10 | 14 | 0 | 0 | 0 | 14 | 0 | 1.6 | 0 | 147 | 3 | 9 | 7 | 166 | 6 | 1.5 | 3
18:10-18:20 | 18 | 0 | 1 | 0 | 19 | 0 | 2.2 | 0 | 115 | 2 | 5 | 10 | 132 | 9.1 | 1.2 | 9
18:20-18:30 | 14 | 0 | 0 | 0 | 14 | 0 | 1.6 | 2 | 141 | 2 | 7 | 4 | 154 | 3.9 | 1.4 | 1
18:30-18:40 | 10 | 0 | 0 | 0 | 10 | 0 | 1.2 | 2 | 108 | 4 | 9 | 8 | 129 | 9.3 | 1.2 | 5
18:40-18:50 | 8 | 1 | 2 | 0 | 11 | 9.1 | 1.3 | 0 | 65 | 2 | 3 | 5 | 75 | 9.3 | 0.7 | 3
18:50-19:00 | 12 | 0 | 1 | 1 | 14 | 7.1 | 1.6 | 0 | 133 | 2 | 4 | 12 | 151 | 9.3 | 1.4 | 2
１時間計 | 76 | 1 | 4 | 1 | 82 | 2.4 | 9.5 | 4 | 709 | 15 | 37 | 46 | 807 | 7.6 | 7.3 | 23
全時間合計 | 714 | 9 | 120 | 23 | 866 | 3.7 | 100 | 35 | 7313 | 203 | 1437 | 2086 | 11039 | 20.7 | 100 | 252

## 方向別自動車交通量調査表(2)
方 向 別 自 動 車 交 通 量 調 査 表
調査地点 ：№10 （仮称）スポーツセンター駅前交差点
調査年月日：令和 5年10月 3日(火) 天候:晴れのち曇り
方向 | 3 | [7 empty] | A 合計 ( 1+ 2+ 3)
種別時間帯 | 乗用車(台) | バ ス(台) | 小 型貨物車(台) | 大 型貨物車(台) | 合 計(台) | 大型車混入率(％) | 時 間係 数(％) | 二輪車(台) | 乗用車(台) | バ ス(台) | 小 型貨物車(台) | 大 型貨物車(台) | 合 計(台) | 大型車混入率(％) | 時 間係 数(％) | 二輪車(台)
7:00- 7:10 | 0 | 0 | 0 | 0 | 0 | 0 | 0 | 0 | 131 | 5 | 35 | 40 | 211 | 21.3 | 1.8 | 9
7:10- 7:20 | 0 | 0 | 0 | 0 | 0 | 0 | 0 | 0 | 110 | 3 | 24 | 44 | 181 | 26 | 1.5 | 6
7:20- 7:30 | 1 | 0 | 0 | 0 | 1 | 0 | 1.4 | 0 | 119 | 5 | 26 | 38 | 188 | 22.9 | 1.6 | 8
7:30- 7:40 | 0 | 0 | 0 | 0 | 0 | 0 | 0 | 0 | 99 | 3 | 24 | 45 | 171 | 28.1 | 1.4 | 6
7:40- 7:50 | 0 | 0 | 0 | 0 | 0 | 0 | 0 | 0 | 117 | 6 | 20 | 46 | 189 | 27.5 | 1.6 | 3
7:50- 8:00 | 1 | 0 | 0 | 0 | 1 | 0 | 1.4 | 0 | 126 | 3 | 23 | 32 | 184 | 19 | 1.5 | 7
１時間計 | 2 | 0 | 0 | 0 | 2 | 0 | 2.7 | 0 | 702 | 25 | 152 | 245 | 1124 | 24 | 9.4 | 39
8:00- 8:10 | 0 | 0 | 0 | 0 | 0 | 0 | 0 | 0 | 93 | 3 | 18 | 31 | 145 | 23.4 | 1.2 | 5
8:10- 8:20 | 1 | 0 | 0 | 0 | 1 | 0 | 1.4 | 0 | 114 | 4 | 29 | 47 | 194 | 26.3 | 1.6 | 8
8:20- 8:30 | 0 | 0 | 0 | 0 | 0 | 0 | 0 | 0 | 102 | 4 | 19 | 29 | 154 | 21.4 | 1.3 | 9
8:30- 8:40 | 1 | 0 | 0 | 0 | 1 | 0 | 1.4 | 0 | 80 | 8 | 21 | 43 | 152 | 33.6 | 1.3 | 8
8:40- 8:50 | 0 | 0 | 0 | 0 | 0 | 0 | 0 | 0 | 70 | 4 | 20 | 37 | 131 | 31.3 | 1.1 | 2
8:50- 9:00 | 0 | 0 | 0 | 0 | 0 | 0 | 0 | 0 | 70 | 0 | 19 | 44 | 133 | 33.1 | 1.1 | 4
１時間計 | 2 | 0 | 0 | 0 | 2 | 0 | 2.7 | 0 | 529 | 23 | 126 | 231 | 909 | 27.9 | 7.6 | 36
9:00-10:00 | 3 | 0 | 1 | 0 | 4 | 0 | 5.5 | 0 | 547 | 15 | 144 | 197 | 903 | 23.5 | 7.5 | 18
10:00-11:00 | 2 | 0 | 2 | 1 | 5 | 20 | 6.8 | 0 | 577 | 14 | 167 | 237 | 995 | 25.2 | 8.3 | 24
11:00-12:00 | 6 | 0 | 0 | 1 | 7 | 14.3 | 9.6 | 1 | 639 | 17 | 117 | 204 | 977 | 22.6 | 8.2 | 21
12:00-13:00 | 2 | 0 | 1 | 0 | 3 | 0 | 4.1 | 0 | 603 | 18 | 119 | 211 | 951 | 24.1 | 7.9 | 16
13:00-14:00 | 7 | 0 | 3 | 2 | 12 | 16.7 | 16.4 | 0 | 758 | 15 | 133 | 272 | 1178 | 24.4 | 9.8 | 20
14:00-15:00 | 1 | 0 | 0 | 0 | 1 | 0 | 1.4 | 0 | 548 | 12 | 99 | 158 | 817 | 20.8 | 6.8 | 21
15:00-16:00 | 12 | 0 | 2 | 0 | 14 | 0 | 19.2 | 0 | 772 | 20 | 200 | 144 | 1136 | 14.4 | 9.5 | 24
16:00-17:00 | 7 | 0 | 3 | 1 | 11 | 9.1 | 15.1 | 0 | 845 | 22 | 200 | 92 | 1159 | 9.8 | 9.7 | 19
17:00-17:10 | 0 | 0 | 0 | 0 | 0 | 0 | 0 | 0 | 148 | 2 | 15 | 15 | 180 | 9.4 | 1.5 | 0
17:10-17:20 | 1 | 0 | 0 | 0 | 1 | 0 | 1.4 | 0 | 125 | 3 | 22 | 16 | 166 | 11.4 | 1.4 | 7
17:20-17:30 | 0 | 0 | 0 | 0 | 0 | 0 | 0 | 0 | 127 | 3 | 10 | 13 | 153 | 10.5 | 1.3 | 5
17:30-17:40 | 1 | 0 | 0 | 0 | 1 | 0 | 1.4 | 0 | 124 | 0 | 12 | 15 | 151 | 9.9 | 1.3 | 5
17:40-17:50 | 0 | 0 | 0 | 0 | 0 | 0 | 0 | 0 | 109 | 5 | 6 | 10 | 130 | 11.5 | 1.1 | 2
17:50-18:00 | 0 | 0 | 0 | 0 | 0 | 0 | 0 | 0 | 135 | 2 | 6 | 7 | 150 | 6 | 1.3 | 4
１時間計 | 2 | 0 | 0 | 0 | 2 | 0 | 2.7 | 0 | 768 | 15 | 71 | 76 | 930 | 9.8 | 7.8 | 23
18:00-18:10 | 1 | 0 | 0 | 0 | 1 | 0 | 1.4 | 0 | 162 | 3 | 9 | 7 | 181 | 5.5 | 1.5 | 3
18:10-18:20 | 2 | 0 | 0 | 0 | 2 | 0 | 2.7 | 0 | 135 | 2 | 6 | 10 | 153 | 7.8 | 1.3 | 9
18:20-18:30 | 2 | 0 | 0 | 1 | 3 | 33.3 | 4.1 | 0 | 157 | 2 | 7 | 5 | 171 | 4.1 | 1.4 | 3
18:30-18:40 | 1 | 0 | 0 | 0 | 1 | 0 | 1.4 | 0 | 119 | 4 | 9 | 8 | 140 | 8.6 | 1.2 | 7
18:40-18:50 | 1 | 0 | 0 | 0 | 1 | 0 | 1.4 | 0 | 74 | 3 | 5 | 5 | 87 | 9.2 | 0.7 | 3
18:50-19:00 | 2 | 0 | 0 | 0 | 2 | 0 | 2.7 | 0 | 147 | 2 | 5 | 13 | 167 | 9 | 1.4 | 2
１時間計 | 9 | 0 | 0 | 1 | 10 | 10 | 13.7 | 0 | 794 | 16 | 41 | 48 | 899 | 7.1 | 7.5 | 27
全時間合計 | 55 | 0 | 12 | 6 | 73 | 8.2 | 100 | 1 | 8082 | 212 | 1569 | 2115 | 11978 | 19.4 | 100 | 288

## 方向別自動車交通量調査表(3)
方 向 別 自 動 車 交 通 量 調 査 表
調査地点 ：№10 （仮称）スポーツセンター駅前交差点
調査年月日：令和 5年10月 3日(火) 天候:晴れのち曇り
方向 | 4 | [7 empty] | 5
種別時間帯 | 乗用車(台) | バ ス(台) | 小 型貨物車(台) | 大 型貨物車(台) | 合 計(台) | 大型車混入率(％) | 時 間係 数(％) | 二輪車(台) | 乗用車(台) | バ ス(台) | 小 型貨物車(台) | 大 型貨物車(台) | 合 計(台) | 大型車混入率(％) | 時 間係 数(％) | 二輪車(台)
7:00- 7:10 | 0 | 0 | 0 | 0 | 0 | 0 | 0 | 0 | 0 | 0 | 0 | 0 | 0 | 0 | 0 | 0
7:10- 7:20 | 0 | 0 | 0 | 0 | 0 | 0 | 0 | 0 | 0 | 0 | 1 | 0 | 1 | 0 | 4.2 | 0
7:20- 7:30 | 2 | 0 | 0 | 0 | 2 | 0 | 2 | 0 | 0 | 0 | 0 | 0 | 0 | 0 | 0 | 0
7:30- 7:40 | 2 | 0 | 1 | 0 | 3 | 0 | 3 | 0 | 0 | 0 | 0 | 0 | 0 | 0 | 0 | 0
7:40- 7:50 | 1 | 0 | 0 | 0 | 1 | 0 | 1 | 0 | 1 | 0 | 0 | 0 | 1 | 0 | 4.2 | 0
7:50- 8:00 | 1 | 0 | 1 | 0 | 2 | 0 | 2 | 0 | 0 | 0 | 0 | 0 | 0 | 0 | 0 | 0
１時間計 | 6 | 0 | 2 | 0 | 8 | 0 | 8.1 | 0 | 1 | 0 | 1 | 0 | 2 | 0 | 8.3 | 0
8:00- 8:10 | 0 | 0 | 1 | 0 | 1 | 0 | 1 | 0 | 0 | 0 | 0 | 0 | 0 | 0 | 0 | 0
8:10- 8:20 | 3 | 0 | 0 | 0 | 3 | 0 | 3 | 0 | 0 | 0 | 0 | 0 | 0 | 0 | 0 | 0
8:20- 8:30 | 2 | 0 | 0 | 0 | 2 | 0 | 2 | 0 | 0 | 0 | 0 | 0 | 0 | 0 | 0 | 0
8:30- 8:40 | 0 | 0 | 0 | 0 | 0 | 0 | 0 | 0 | 0 | 0 | 0 | 0 | 0 | 0 | 0 | 0
8:40- 8:50 | 2 | 0 | 0 | 0 | 2 | 0 | 2 | 0 | 1 | 0 | 0 | 0 | 1 | 0 | 4.2 | 0
8:50- 9:00 | 0 | 0 | 0 | 0 | 0 | 0 | 0 | 0 | 2 | 0 | 0 | 0 | 2 | 0 | 8.3 | 0
１時間計 | 7 | 0 | 1 | 0 | 8 | 0 | 8.1 | 0 | 3 | 0 | 0 | 0 | 3 | 0 | 12.5 | 0
9:00-10:00 | 7 | 0 | 3 | 0 | 10 | 0 | 10.1 | 1 | 0 | 0 | 3 | 0 | 3 | 0 | 12.5 | 0
10:00-11:00 | 5 | 0 | 2 | 1 | 8 | 12.5 | 8.1 | 0 | 3 | 0 | 0 | 0 | 3 | 0 | 12.5 | 1
11:00-12:00 | 8 | 0 | 1 | 0 | 9 | 0 | 9.1 | 1 | 2 | 0 | 0 | 0 | 2 | 0 | 8.3 | 0
12:00-13:00 | 3 | 0 | 2 | 1 | 6 | 16.7 | 6.1 | 1 | 3 | 0 | 0 | 0 | 3 | 0 | 12.5 | 1
13:00-14:00 | 6 | 0 | 3 | 1 | 10 | 10 | 10.1 | 2 | 1 | 0 | 1 | 0 | 2 | 0 | 8.3 | 0
14:00-15:00 | 8 | 0 | 3 | 0 | 11 | 0 | 11.1 | 0 | 0 | 0 | 0 | 0 | 0 | 0 | 0 | 0
15:00-16:00 | 3 | 0 | 0 | 0 | 3 | 0 | 3 | 0 | 0 | 0 | 0 | 0 | 0 | 0 | 0 | 0
16:00-17:00 | 6 | 0 | 3 | 0 | 9 | 0 | 9.1 | 1 | 3 | 0 | 0 | 0 | 3 | 0 | 12.5 | 0
17:00-17:10 | 3 | 0 | 0 | 0 | 3 | 0 | 3 | 0 | 0 | 0 | 0 | 0 | 0 | 0 | 0 | 1
17:10-17:20 | 1 | 0 | 0 | 0 | 1 | 0 | 1 | 0 | 1 | 0 | 0 | 0 | 1 | 0 | 4.2 | 0
17:20-17:30 | 1 | 0 | 0 | 0 | 1 | 0 | 1 | 0 | 1 | 0 | 0 | 0 | 1 | 0 | 4.2 | 0
17:30-17:40 | 2 | 0 | 0 | 0 | 2 | 0 | 2 | 0 | 1 | 0 | 0 | 0 | 1 | 0 | 4.2 | 0
17:40-17:50 | 0 | 0 | 0 | 0 | 0 | 0 | 0 | 0 | 0 | 0 | 0 | 0 | 0 | 0 | 0 | 0
17:50-18:00 | 1 | 0 | 0 | 0 | 1 | 0 | 1 | 0 | 0 | 0 | 0 | 0 | 0 | 0 | 0 | 0
１時間計 | 8 | 0 | 0 | 0 | 8 | 0 | 8.1 | 0 | 3 | 0 | 0 | 0 | 3 | 0 | 12.5 | 1
18:00-18:10 | 1 | 0 | 2 | 0 | 3 | 0 | 3 | 1 | 0 | 0 | 0 | 0 | 0 | 0 | 0 | 0
18:10-18:20 | 2 | 0 | 1 | 0 | 3 | 0 | 3 | 1 | 0 | 0 | 0 | 0 | 0 | 0 | 0 | 0
18:20-18:30 | 2 | 0 | 0 | 0 | 2 | 0 | 2 | 0 | 0 | 0 | 0 | 0 | 0 | 0 | 0 | 0
18:30-18:40 | 0 | 0 | 0 | 1 | 1 | 100 | 1 | 0 | 0 | 0 | 0 | 0 | 0 | 0 | 0 | 0
18:40-18:50 | 0 | 0 | 0 | 0 | 0 | 0 | 0 | 1 | 0 | 0 | 0 | 0 | 0 | 0 | 0 | 0
18:50-19:00 | 0 | 0 | 0 | 0 | 0 | 0 | 0 | 0 | 0 | 0 | 0 | 0 | 0 | 0 | 0 | 0
１時間計 | 5 | 0 | 3 | 1 | 9 | 11.1 | 9.1 | 3 | 0 | 0 | 0 | 0 | 0 | 0 | 0 | 0
全時間合計 | 72 | 0 | 23 | 4 | 99 | 4 | 100 | 9 | 19 | 0 | 5 | 0 | 24 | 0 | 100 | 3

## 方向別自動車交通量調査表(4)
方 向 別 自 動 車 交 通 量 調 査 表
調査地点 ：№10 （仮称）スポーツセンター駅前交差点
調査年月日：令和 5年10月 3日(火) 天候:晴れのち曇り
方向 | 6 | [7 empty] | B 合計 ( 4+ 5+ 6)
種別時間帯 | 乗用車(台) | バ ス(台) | 小 型貨物車(台) | 大 型貨物車(台) | 合 計(台) | 大型車混入率(％) | 時 間係 数(％) | 二輪車(台) | 乗用車(台) | バ ス(台) | 小 型貨物車(台) | 大 型貨物車(台) | 合 計(台) | 大型車混入率(％) | 時 間係 数(％) | 二輪車(台)
7:00- 7:10 | 1 | 0 | 0 | 0 | 1 | 0 | 0.9 | 0 | 1 | 0 | 0 | 0 | 1 | 0 | 0.4 | 0
7:10- 7:20 | 0 | 0 | 0 | 0 | 0 | 0 | 0 | 0 | 0 | 0 | 1 | 0 | 1 | 0 | 0.4 | 0
7:20- 7:30 | 3 | 0 | 0 | 0 | 3 | 0 | 2.6 | 0 | 5 | 0 | 0 | 0 | 5 | 0 | 2.1 | 0
7:30- 7:40 | 3 | 0 | 1 | 0 | 4 | 0 | 3.4 | 0 | 5 | 0 | 2 | 0 | 7 | 0 | 2.9 | 0
7:40- 7:50 | 2 | 0 | 0 | 0 | 2 | 0 | 1.7 | 1 | 4 | 0 | 0 | 0 | 4 | 0 | 1.7 | 1
7:50- 8:00 | 2 | 0 | 0 | 0 | 2 | 0 | 1.7 | 1 | 3 | 0 | 1 | 0 | 4 | 0 | 1.7 | 1
１時間計 | 11 | 0 | 1 | 0 | 12 | 0 | 10.3 | 2 | 18 | 0 | 4 | 0 | 22 | 0 | 9.2 | 2
8:00- 8:10 | 1 | 0 | 0 | 0 | 1 | 0 | 0.9 | 0 | 1 | 0 | 1 | 0 | 2 | 0 | 0.8 | 0
8:10- 8:20 | 1 | 0 | 0 | 0 | 1 | 0 | 0.9 | 0 | 4 | 0 | 0 | 0 | 4 | 0 | 1.7 | 0
8:20- 8:30 | 1 | 0 | 0 | 0 | 1 | 0 | 0.9 | 0 | 3 | 0 | 0 | 0 | 3 | 0 | 1.3 | 0
8:30- 8:40 | 2 | 0 | 0 | 0 | 2 | 0 | 1.7 | 0 | 2 | 0 | 0 | 0 | 2 | 0 | 0.8 | 0
8:40- 8:50 | 2 | 0 | 0 | 0 | 2 | 0 | 1.7 | 0 | 5 | 0 | 0 | 0 | 5 | 0 | 2.1 | 0
8:50- 9:00 | 2 | 0 | 0 | 0 | 2 | 0 | 1.7 | 0 | 4 | 0 | 0 | 0 | 4 | 0 | 1.7 | 0
１時間計 | 9 | 0 | 0 | 0 | 9 | 0 | 7.8 | 0 | 19 | 0 | 1 | 0 | 20 | 0 | 8.4 | 0
9:00-10:00 | 13 | 0 | 1 | 0 | 14 | 0 | 12.1 | 0 | 20 | 0 | 7 | 0 | 27 | 0 | 11.3 | 1
10:00-11:00 | 10 | 0 | 1 | 1 | 12 | 8.3 | 10.3 | 0 | 18 | 0 | 3 | 2 | 23 | 8.7 | 9.6 | 1
11:00-12:00 | 11 | 0 | 2 | 0 | 13 | 0 | 11.2 | 1 | 21 | 0 | 3 | 0 | 24 | 0 | 10 | 2
12:00-13:00 | 8 | 0 | 1 | 0 | 9 | 0 | 7.8 | 1 | 14 | 0 | 3 | 1 | 18 | 5.6 | 7.5 | 3
13:00-14:00 | 7 | 0 | 1 | 0 | 8 | 0 | 6.9 | 0 | 14 | 0 | 5 | 1 | 20 | 5 | 8.4 | 2
14:00-15:00 | 6 | 0 | 0 | 0 | 6 | 0 | 5.2 | 0 | 14 | 0 | 3 | 0 | 17 | 0 | 7.1 | 0
15:00-16:00 | 7 | 0 | 0 | 0 | 7 | 0 | 6 | 0 | 10 | 0 | 0 | 0 | 10 | 0 | 4.2 | 0
16:00-17:00 | 5 | 0 | 1 | 0 | 6 | 0 | 5.2 | 0 | 14 | 0 | 4 | 0 | 18 | 0 | 7.5 | 1
17:00-17:10 | 1 | 0 | 1 | 0 | 2 | 0 | 1.7 | 0 | 4 | 0 | 1 | 0 | 5 | 0 | 2.1 | 1
17:10-17:20 | 6 | 0 | 0 | 0 | 6 | 0 | 5.2 | 0 | 8 | 0 | 0 | 0 | 8 | 0 | 3.3 | 0
17:20-17:30 | 1 | 0 | 0 | 0 | 1 | 0 | 0.9 | 0 | 3 | 0 | 0 | 0 | 3 | 0 | 1.3 | 0
17:30-17:40 | 0 | 0 | 0 | 1 | 1 | 100 | 0.9 | 0 | 3 | 0 | 0 | 1 | 4 | 25 | 1.7 | 0
17:40-17:50 | 1 | 0 | 0 | 0 | 1 | 0 | 0.9 | 0 | 1 | 0 | 0 | 0 | 1 | 0 | 0.4 | 0
17:50-18:00 | 2 | 0 | 0 | 0 | 2 | 0 | 1.7 | 0 | 3 | 0 | 0 | 0 | 3 | 0 | 1.3 | 0
１時間計 | 11 | 0 | 1 | 1 | 13 | 7.7 | 11.2 | 0 | 22 | 0 | 1 | 1 | 24 | 4.2 | 10 | 1
18:00-18:10 | 3 | 0 | 0 | 0 | 3 | 0 | 2.6 | 0 | 4 | 0 | 2 | 0 | 6 | 0 | 2.5 | 1
18:10-18:20 | 1 | 0 | 1 | 0 | 2 | 0 | 1.7 | 1 | 3 | 0 | 2 | 0 | 5 | 0 | 2.1 | 2
18:20-18:30 | 1 | 0 | 1 | 0 | 2 | 0 | 1.7 | 0 | 3 | 0 | 1 | 0 | 4 | 0 | 1.7 | 0
18:30-18:40 | 0 | 0 | 0 | 0 | 0 | 0 | 0 | 0 | 0 | 0 | 0 | 1 | 1 | 100 | 0.4 | 0
18:40-18:50 | 0 | 0 | 0 | 0 | 0 | 0 | 0 | 0 | 0 | 0 | 0 | 0 | 0 | 0 | 0 | 1
18:50-19:00 | 0 | 0 | 0 | 0 | 0 | 0 | 0 | 0 | 0 | 0 | 0 | 0 | 0 | 0 | 0 | 0
１時間計 | 5 | 0 | 2 | 0 | 7 | 0 | 6 | 1 | 10 | 0 | 5 | 1 | 16 | 6.3 | 6.7 | 4
全時間合計 | 103 | 0 | 11 | 2 | 116 | 1.7 | 100 | 5 | 194 | 0 | 39 | 6 | 239 | 2.5 | 100 | 17

## 方向別自動車交通量調査表(5)
方 向 別 自 動 車 交 通 量 調 査 表
調査地点 ：№10 （仮称）スポーツセンター駅前交差点
調査年月日：令和 5年10月 3日(火) 天候:晴れのち曇り
方向 | 7 | [7 empty] | 8
種別時間帯 | 乗用車(台) | バ ス(台) | 小 型貨物車(台) | 大 型貨物車(台) | 合 計(台) | 大型車混入率(％) | 時 間係 数(％) | 二輪車(台) | 乗用車(台) | バ ス(台) | 小 型貨物車(台) | 大 型貨物車(台) | 合 計(台) | 大型車混入率(％) | 時 間係 数(％) | 二輪車(台)
7:00- 7:10 | 1 | 0 | 0 | 0 | 1 | 0 | 0.8 | 0 | 148 | 3 | 31 | 26 | 208 | 13.9 | 1.6 | 10
7:10- 7:20 | 1 | 0 | 0 | 0 | 1 | 0 | 0.8 | 0 | 132 | 3 | 29 | 25 | 189 | 14.8 | 1.4 | 9
7:20- 7:30 | 0 | 0 | 0 | 0 | 0 | 0 | 0 | 0 | 140 | 2 | 25 | 23 | 190 | 13.2 | 1.4 | 10
7:30- 7:40 | 3 | 0 | 0 | 0 | 3 | 0 | 2.5 | 0 | 133 | 6 | 23 | 24 | 186 | 16.1 | 1.4 | 11
7:40- 7:50 | 3 | 0 | 0 | 0 | 3 | 0 | 2.5 | 1 | 130 | 4 | 26 | 27 | 187 | 16.6 | 1.4 | 9
7:50- 8:00 | 0 | 0 | 0 | 0 | 0 | 0 | 0 | 0 | 109 | 5 | 18 | 25 | 157 | 19.1 | 1.2 | 7
１時間計 | 8 | 0 | 0 | 0 | 8 | 0 | 6.7 | 1 | 792 | 23 | 152 | 150 | 1117 | 15.5 | 8.4 | 56
8:00- 8:10 | 1 | 0 | 0 | 0 | 1 | 0 | 0.8 | 0 | 137 | 6 | 29 | 23 | 195 | 14.9 | 1.5 | 14
8:10- 8:20 | 0 | 0 | 0 | 0 | 0 | 0 | 0 | 0 | 113 | 6 | 27 | 40 | 186 | 24.7 | 1.4 | 3
8:20- 8:30 | 0 | 0 | 1 | 0 | 1 | 0 | 0.8 | 0 | 97 | 1 | 28 | 24 | 150 | 16.7 | 1.1 | 1
8:30- 8:40 | 3 | 0 | 0 | 0 | 3 | 0 | 2.5 | 0 | 116 | 3 | 21 | 31 | 171 | 19.9 | 1.3 | 1
8:40- 8:50 | 3 | 0 | 0 | 0 | 3 | 0 | 2.5 | 0 | 97 | 6 | 21 | 23 | 147 | 19.7 | 1.1 | 2
8:50- 9:00 | 1 | 0 | 0 | 0 | 1 | 0 | 0.8 | 0 | 127 | 3 | 43 | 53 | 226 | 24.8 | 1.7 | 6
１時間計 | 8 | 0 | 1 | 0 | 9 | 0 | 7.6 | 0 | 687 | 25 | 169 | 194 | 1075 | 20.4 | 8.1 | 27
9:00-10:00 | 10 | 0 | 1 | 0 | 11 | 0 | 9.2 | 1 | 682 | 27 | 162 | 301 | 1172 | 28 | 8.8 | 23
10:00-11:00 | 4 | 0 | 2 | 1 | 7 | 14.3 | 5.9 | 3 | 560 | 11 | 146 | 261 | 978 | 27.8 | 7.4 | 15
11:00-12:00 | 11 | 0 | 0 | 1 | 12 | 8.3 | 10.1 | 2 | 694 | 16 | 187 | 273 | 1170 | 24.7 | 8.8 | 20
12:00-13:00 | 5 | 0 | 3 | 1 | 9 | 11.1 | 7.6 | 1 | 642 | 12 | 172 | 202 | 1028 | 20.8 | 7.7 | 25
13:00-14:00 | 6 | 0 | 5 | 0 | 11 | 0 | 9.2 | 0 | 730 | 17 | 179 | 200 | 1126 | 19.3 | 8.5 | 21
14:00-15:00 | 3 | 0 | 1 | 0 | 4 | 0 | 3.4 | 2 | 652 | 12 | 178 | 216 | 1058 | 21.6 | 8 | 27
15:00-16:00 | 7 | 0 | 1 | 2 | 10 | 20 | 8.4 | 1 | 750 | 23 | 203 | 190 | 1166 | 18.3 | 8.8 | 23
16:00-17:00 | 10 | 0 | 0 | 0 | 10 | 0 | 8.4 | 0 | 716 | 16 | 202 | 190 | 1124 | 18.3 | 8.5 | 34
17:00-17:10 | 2 | 0 | 0 | 0 | 2 | 0 | 1.7 | 0 | 121 | 3 | 32 | 26 | 182 | 15.9 | 1.4 | 11
17:10-17:20 | 4 | 0 | 0 | 0 | 4 | 0 | 3.4 | 0 | 117 | 5 | 28 | 20 | 170 | 14.7 | 1.3 | 10
17:20-17:30 | 2 | 0 | 1 | 0 | 3 | 0 | 2.5 | 0 | 108 | 4 | 33 | 20 | 165 | 14.5 | 1.2 | 3
17:30-17:40 | 2 | 0 | 1 | 0 | 3 | 0 | 2.5 | 0 | 141 | 3 | 44 | 18 | 206 | 10.2 | 1.5 | 11
17:40-17:50 | 3 | 0 | 1 | 0 | 4 | 0 | 3.4 | 0 | 164 | 2 | 35 | 26 | 227 | 12.3 | 1.7 | 6
17:50-18:00 | 1 | 0 | 1 | 0 | 2 | 0 | 1.7 | 0 | 127 | 8 | 24 | 12 | 171 | 11.7 | 1.3 | 11
１時間計 | 14 | 0 | 4 | 0 | 18 | 0 | 15.1 | 0 | 778 | 25 | 196 | 122 | 1121 | 13.1 | 8.4 | 52
18:00-18:10 | 3 | 0 | 1 | 0 | 4 | 0 | 3.4 | 0 | 164 | 3 | 42 | 10 | 219 | 5.9 | 1.6 | 5
18:10-18:20 | 1 | 0 | 0 | 0 | 1 | 0 | 0.8 | 0 | 147 | 3 | 28 | 14 | 192 | 8.9 | 1.4 | 6
18:20-18:30 | 0 | 0 | 0 | 0 | 0 | 0 | 0 | 0 | 162 | 6 | 23 | 12 | 203 | 8.9 | 1.5 | 0
18:30-18:40 | 1 | 0 | 0 | 0 | 1 | 0 | 0.8 | 0 | 132 | 3 | 19 | 9 | 163 | 7.4 | 1.2 | 14
18:40-18:50 | 3 | 0 | 0 | 0 | 3 | 0 | 2.5 | 0 | 179 | 5 | 21 | 17 | 222 | 9.9 | 1.7 | 7
18:50-19:00 | 1 | 0 | 0 | 0 | 1 | 0 | 0.8 | 0 | 131 | 0 | 18 | 10 | 159 | 6.3 | 1.2 | 5
１時間計 | 9 | 0 | 1 | 0 | 10 | 0 | 8.4 | 0 | 915 | 20 | 151 | 72 | 1158 | 7.9 | 8.7 | 37
全時間合計 | 95 | 0 | 19 | 5 | 119 | 4.2 | 100 | 11 | 8598 | 227 | 2097 | 2371 | 13293 | 19.5 | 100 | 360

## 方向別自動車交通量調査表(6)
方 向 別 自 動 車 交 通 量 調 査 表
調査地点 ：№10 （仮称）スポーツセンター駅前交差点
調査年月日：令和 5年10月 3日(火) 天候:晴れのち曇り
方向 | 9 | [7 empty] | C 合計 ( 7+ 8+ 9)
種別時間帯 | 乗用車(台) | バ ス(台) | 小 型貨物車(台) | 大 型貨物車(台) | 合 計(台) | 大型車混入率(％) | 時 間係 数(％) | 二輪車(台) | 乗用車(台) | バ ス(台) | 小 型貨物車(台) | 大 型貨物車(台) | 合 計(台) | 大型車混入率(％) | 時 間係 数(％) | 二輪車(台)
7:00- 7:10 | 7 | 0 | 2 | 0 | 9 | 0 | 1.2 | 1 | 156 | 3 | 33 | 26 | 218 | 13.3 | 1.5 | 11
7:10- 7:20 | 8 | 0 | 2 | 0 | 10 | 0 | 1.3 | 0 | 141 | 3 | 31 | 25 | 200 | 14 | 1.4 | 9
7:20- 7:30 | 12 | 0 | 0 | 0 | 12 | 0 | 1.6 | 0 | 152 | 2 | 25 | 23 | 202 | 12.4 | 1.4 | 10
7:30- 7:40 | 17 | 0 | 2 | 0 | 19 | 0 | 2.5 | 0 | 153 | 6 | 25 | 24 | 208 | 14.4 | 1.5 | 11
7:40- 7:50 | 14 | 0 | 6 | 1 | 21 | 4.8 | 2.8 | 0 | 147 | 4 | 32 | 28 | 211 | 15.2 | 1.5 | 10
7:50- 8:00 | 13 | 0 | 2 | 1 | 16 | 6.3 | 2.1 | 0 | 122 | 5 | 20 | 26 | 173 | 17.9 | 1.2 | 7
１時間計 | 71 | 0 | 14 | 2 | 87 | 2.3 | 11.5 | 1 | 871 | 23 | 166 | 152 | 1212 | 14.4 | 8.6 | 58
8:00- 8:10 | 10 | 1 | 4 | 5 | 20 | 30 | 2.6 | 0 | 148 | 7 | 33 | 28 | 216 | 16.2 | 1.5 | 14
8:10- 8:20 | 13 | 0 | 1 | 0 | 14 | 0 | 1.8 | 1 | 126 | 6 | 28 | 40 | 200 | 23 | 1.4 | 4
8:20- 8:30 | 10 | 1 | 0 | 0 | 11 | 9.1 | 1.4 | 0 | 107 | 2 | 29 | 24 | 162 | 16 | 1.1 | 1
8:30- 8:40 | 8 | 1 | 3 | 1 | 13 | 15.4 | 1.7 | 0 | 127 | 4 | 24 | 32 | 187 | 19.3 | 1.3 | 1
8:40- 8:50 | 9 | 0 | 1 | 2 | 12 | 16.7 | 1.6 | 0 | 109 | 6 | 22 | 25 | 162 | 19.1 | 1.1 | 2
8:50- 9:00 | 14 | 0 | 2 | 2 | 18 | 11.1 | 2.4 | 1 | 142 | 3 | 45 | 55 | 245 | 23.7 | 1.7 | 7
１時間計 | 64 | 3 | 11 | 10 | 88 | 14.8 | 11.6 | 2 | 759 | 28 | 181 | 204 | 1172 | 19.8 | 8.3 | 29
9:00-10:00 | 45 | 0 | 9 | 7 | 61 | 11.5 | 8 | 1 | 737 | 27 | 172 | 308 | 1244 | 26.9 | 8.8 | 25
10:00-11:00 | 29 | 0 | 3 | 3 | 35 | 8.6 | 4.6 | 1 | 593 | 11 | 151 | 265 | 1020 | 27.1 | 7.2 | 19
11:00-12:00 | 31 | 2 | 11 | 0 | 44 | 4.5 | 5.8 | 0 | 736 | 18 | 198 | 274 | 1226 | 23.8 | 8.7 | 22
12:00-13:00 | 33 | 0 | 12 | 3 | 48 | 6.3 | 6.3 | 1 | 680 | 12 | 187 | 206 | 1085 | 20.1 | 7.7 | 27
13:00-14:00 | 42 | 0 | 16 | 3 | 61 | 4.9 | 8 | 0 | 778 | 17 | 200 | 203 | 1198 | 18.4 | 8.5 | 21
14:00-15:00 | 37 | 3 | 6 | 3 | 49 | 12.2 | 6.5 | 1 | 692 | 15 | 185 | 219 | 1111 | 21.1 | 7.8 | 30
15:00-16:00 | 39 | 0 | 11 | 2 | 52 | 3.8 | 6.9 | 2 | 796 | 23 | 215 | 194 | 1228 | 17.7 | 8.7 | 26
16:00-17:00 | 40 | 1 | 12 | 1 | 54 | 3.7 | 7.1 | 3 | 766 | 17 | 214 | 191 | 1188 | 17.5 | 8.4 | 37
17:00-17:10 | 15 | 0 | 2 | 0 | 17 | 0 | 2.2 | 0 | 138 | 3 | 34 | 26 | 201 | 14.4 | 1.4 | 11
17:10-17:20 | 11 | 0 | 5 | 0 | 16 | 0 | 2.1 | 0 | 132 | 5 | 33 | 20 | 190 | 13.2 | 1.3 | 10
17:20-17:30 | 16 | 0 | 5 | 0 | 21 | 0 | 2.8 | 1 | 126 | 4 | 39 | 20 | 189 | 12.7 | 1.3 | 4
17:30-17:40 | 10 | 0 | 5 | 0 | 15 | 0 | 2 | 0 | 153 | 3 | 50 | 18 | 224 | 9.4 | 1.6 | 11
17:40-17:50 | 14 | 1 | 0 | 0 | 15 | 6.7 | 2 | 0 | 181 | 3 | 36 | 26 | 246 | 11.8 | 1.7 | 6
17:50-18:00 | 13 | 0 | 2 | 1 | 16 | 6.3 | 2.1 | 0 | 141 | 8 | 27 | 13 | 189 | 11.1 | 1.3 | 11
１時間計 | 79 | 1 | 19 | 1 | 100 | 2 | 13.2 | 1 | 871 | 26 | 219 | 123 | 1239 | 12 | 8.7 | 53
18:00-18:10 | 13 | 0 | 1 | 0 | 14 | 0 | 1.8 | 0 | 180 | 3 | 44 | 10 | 237 | 5.5 | 1.7 | 5
18:10-18:20 | 18 | 0 | 0 | 0 | 18 | 0 | 2.4 | 1 | 166 | 3 | 28 | 14 | 211 | 8.1 | 1.5 | 7
18:20-18:30 | 11 | 0 | 1 | 0 | 12 | 0 | 1.6 | 0 | 173 | 6 | 24 | 12 | 215 | 8.4 | 1.5 | 0
18:30-18:40 | 13 | 0 | 1 | 0 | 14 | 0 | 1.8 | 0 | 146 | 3 | 20 | 9 | 178 | 6.7 | 1.3 | 14
18:40-18:50 | 8 | 0 | 2 | 1 | 11 | 9.1 | 1.4 | 2 | 190 | 5 | 23 | 18 | 236 | 9.7 | 1.7 | 9
18:50-19:00 | 9 | 0 | 2 | 0 | 11 | 0 | 1.4 | 1 | 141 | 0 | 20 | 10 | 171 | 5.8 | 1.2 | 6
１時間計 | 72 | 0 | 7 | 1 | 80 | 1.3 | 10.5 | 4 | 996 | 20 | 159 | 73 | 1248 | 7.5 | 8.8 | 41
全時間合計 | 582 | 10 | 131 | 36 | 759 | 6.1 | 100 | 17 | 9275 | 237 | 2247 | 2412 | 14171 | 18.7 | 100 | 388

## 方向別自動車交通量調査表(7)
方 向 別 自 動 車 交 通 量 調 査 表
調査地点 ：№10 （仮称）スポーツセンター駅前交差点
調査年月日：令和 5年10月 3日(火) 天候:晴れのち曇り
方向 | 10 | [7 empty] | 11
種別時間帯 | 乗用車(台) | バ ス(台) | 小 型貨物車(台) | 大 型貨物車(台) | 合 計(台) | 大型車混入率(％) | 時 間係 数(％) | 二輪車(台) | 乗用車(台) | バ ス(台) | 小 型貨物車(台) | 大 型貨物車(台) | 合 計(台) | 大型車混入率(％) | 時 間係 数(％) | 二輪車(台)
7:00- 7:10 | 13 | 0 | 2 | 0 | 15 | 0 | 2.3 | 2 | 0 | 0 | 0 | 0 | 0 | 0 | 0 | 0
7:10- 7:20 | 6 | 0 | 8 | 0 | 14 | 0 | 2.2 | 1 | 0 | 0 | 0 | 0 | 0 | 0 | 0 | 0
7:20- 7:30 | 12 | 0 | 2 | 0 | 14 | 0 | 2.2 | 0 | 0 | 0 | 0 | 0 | 0 | 0 | 0 | 0
7:30- 7:40 | 11 | 1 | 2 | 0 | 14 | 7.1 | 2.2 | 0 | 0 | 0 | 0 | 0 | 0 | 0 | 0 | 0
7:40- 7:50 | 10 | 0 | 5 | 0 | 15 | 0 | 2.3 | 0 | 0 | 0 | 0 | 0 | 0 | 0 | 0 | 0
7:50- 8:00 | 21 | 0 | 3 | 1 | 25 | 4 | 3.9 | 0 | 0 | 0 | 0 | 0 | 0 | 0 | 0 | 0
１時間計 | 73 | 1 | 22 | 1 | 97 | 2.1 | 15.1 | 3 | 0 | 0 | 0 | 0 | 0 | 0 | 0 | 0
8:00- 8:10 | 10 | 0 | 4 | 0 | 14 | 0 | 2.2 | 0 | 0 | 0 | 0 | 0 | 0 | 0 | 0 | 0
8:10- 8:20 | 8 | 0 | 5 | 0 | 13 | 0 | 2 | 0 | 0 | 0 | 0 | 0 | 0 | 0 | 0 | 0
8:20- 8:30 | 11 | 0 | 3 | 1 | 15 | 6.7 | 2.3 | 0 | 0 | 0 | 0 | 0 | 0 | 0 | 0 | 0
8:30- 8:40 | 2 | 0 | 1 | 2 | 5 | 40 | 0.8 | 0 | 1 | 0 | 0 | 0 | 1 | 0 | 2.9 | 0
8:40- 8:50 | 5 | 0 | 6 | 2 | 13 | 15.4 | 2 | 0 | 0 | 0 | 0 | 0 | 0 | 0 | 0 | 0
8:50- 9:00 | 6 | 0 | 0 | 3 | 9 | 33.3 | 1.4 | 0 | 0 | 0 | 0 | 0 | 0 | 0 | 0 | 0
１時間計 | 42 | 0 | 19 | 8 | 69 | 11.6 | 10.7 | 0 | 1 | 0 | 0 | 0 | 1 | 0 | 2.9 | 0
9:00-10:00 | 51 | 0 | 14 | 9 | 74 | 12.2 | 11.5 | 0 | 1 | 0 | 1 | 0 | 2 | 0 | 5.9 | 0
10:00-11:00 | 31 | 0 | 10 | 6 | 47 | 12.8 | 7.3 | 0 | 2 | 0 | 1 | 0 | 3 | 0 | 8.8 | 0
11:00-12:00 | 23 | 2 | 10 | 5 | 40 | 17.5 | 6.2 | 3 | 4 | 0 | 0 | 1 | 5 | 20 | 14.7 | 0
12:00-13:00 | 42 | 0 | 6 | 3 | 51 | 5.9 | 7.9 | 1 | 4 | 0 | 1 | 0 | 5 | 0 | 14.7 | 0
13:00-14:00 | 32 | 0 | 7 | 6 | 45 | 13.3 | 7 | 1 | 4 | 0 | 1 | 0 | 5 | 0 | 14.7 | 1
14:00-15:00 | 24 | 1 | 9 | 2 | 36 | 8.3 | 5.6 | 0 | 0 | 0 | 0 | 0 | 0 | 0 | 0 | 0
15:00-16:00 | 41 | 1 | 12 | 1 | 55 | 3.6 | 8.6 | 0 | 4 | 0 | 0 | 0 | 4 | 0 | 11.8 | 2
16:00-17:00 | 28 | 0 | 5 | 0 | 33 | 0 | 5.1 | 0 | 5 | 0 | 1 | 0 | 6 | 0 | 17.6 | 0
17:00-17:10 | 4 | 0 | 1 | 0 | 5 | 0 | 0.8 | 0 | 0 | 0 | 0 | 0 | 0 | 0 | 0 | 0
17:10-17:20 | 5 | 0 | 3 | 0 | 8 | 0 | 1.2 | 0 | 0 | 0 | 0 | 0 | 0 | 0 | 0 | 0
17:20-17:30 | 8 | 0 | 0 | 1 | 9 | 11.1 | 1.4 | 0 | 0 | 0 | 0 | 0 | 0 | 0 | 0 | 0
17:30-17:40 | 8 | 0 | 3 | 0 | 11 | 0 | 1.7 | 1 | 0 | 0 | 0 | 0 | 0 | 0 | 0 | 0
17:40-17:50 | 5 | 0 | 1 | 0 | 6 | 0 | 0.9 | 0 | 1 | 0 | 0 | 0 | 1 | 0 | 2.9 | 0
17:50-18:00 | 8 | 0 | 0 | 0 | 8 | 0 | 1.2 | 0 | 1 | 0 | 0 | 0 | 1 | 0 | 2.9 | 0
１時間計 | 38 | 0 | 8 | 1 | 47 | 2.1 | 7.3 | 1 | 2 | 0 | 0 | 0 | 2 | 0 | 5.9 | 0
18:00-18:10 | 8 | 1 | 2 | 0 | 11 | 9.1 | 1.7 | 0 | 0 | 0 | 0 | 0 | 0 | 0 | 0 | 0
18:10-18:20 | 8 | 0 | 1 | 0 | 9 | 0 | 1.4 | 0 | 0 | 0 | 0 | 0 | 0 | 0 | 0 | 0
18:20-18:30 | 8 | 0 | 1 | 0 | 9 | 0 | 1.4 | 0 | 1 | 0 | 0 | 0 | 1 | 0 | 2.9 | 0
18:30-18:40 | 5 | 0 | 1 | 0 | 6 | 0 | 0.9 | 0 | 0 | 0 | 0 | 0 | 0 | 0 | 0 | 0
18:40-18:50 | 9 | 0 | 0 | 1 | 10 | 10 | 1.6 | 0 | 0 | 0 | 0 | 0 | 0 | 0 | 0 | 0
18:50-19:00 | 3 | 0 | 0 | 1 | 4 | 25 | 0.6 | 0 | 0 | 0 | 0 | 0 | 0 | 0 | 0 | 0
１時間計 | 41 | 1 | 5 | 2 | 49 | 6.1 | 7.6 | 0 | 1 | 0 | 0 | 0 | 1 | 0 | 2.9 | 0
全時間合計 | 466 | 6 | 127 | 44 | 643 | 7.8 | 100 | 9 | 28 | 0 | 5 | 1 | 34 | 2.9 | 100 | 3

## 方向別自動車交通量調査表(8)
方 向 別 自 動 車 交 通 量 調 査 表
調査地点 ：№10 （仮称）スポーツセンター駅前交差点
調査年月日：令和 5年10月 3日(火) 天候:晴れのち曇り
方向 | 12 | [7 empty] | D 合計 (10+11+12)
種別時間帯 | 乗用車(台) | バ ス(台) | 小 型貨物車(台) | 大 型貨物車(台) | 合 計(台) | 大型車混入率(％) | 時 間係 数(％) | 二輪車(台) | 乗用車(台) | バ ス(台) | 小 型貨物車(台) | 大 型貨物車(台) | 合 計(台) | 大型車混入率(％) | 時 間係 数(％) | 二輪車(台)
7:00- 7:10 | 16 | 0 | 2 | 0 | 18 | 0 | 0.9 | 1 | 29 | 0 | 4 | 0 | 33 | 0 | 1.2 | 3
7:10- 7:20 | 36 | 0 | 5 | 1 | 42 | 2.4 | 2 | 1 | 42 | 0 | 13 | 1 | 56 | 1.8 | 2 | 2
7:20- 7:30 | 24 | 0 | 6 | 0 | 30 | 0 | 1.4 | 2 | 36 | 0 | 8 | 0 | 44 | 0 | 1.6 | 2
7:30- 7:40 | 27 | 1 | 10 | 0 | 38 | 2.6 | 1.8 | 0 | 38 | 2 | 12 | 0 | 52 | 3.8 | 1.9 | 0
7:40- 7:50 | 21 | 0 | 7 | 0 | 28 | 0 | 1.4 | 1 | 31 | 0 | 12 | 0 | 43 | 0 | 1.6 | 1
7:50- 8:00 | 21 | 0 | 7 | 0 | 28 | 0 | 1.4 | 0 | 42 | 0 | 10 | 1 | 53 | 1.9 | 1.9 | 0
１時間計 | 145 | 1 | 37 | 1 | 184 | 1.1 | 8.9 | 5 | 218 | 2 | 59 | 2 | 281 | 1.4 | 10.2 | 8
8:00- 8:10 | 32 | 0 | 3 | 0 | 35 | 0 | 1.7 | 1 | 42 | 0 | 7 | 0 | 49 | 0 | 1.8 | 1
8:10- 8:20 | 22 | 1 | 4 | 0 | 27 | 3.7 | 1.3 | 1 | 30 | 1 | 9 | 0 | 40 | 2.5 | 1.5 | 1
8:20- 8:30 | 40 | 0 | 6 | 1 | 47 | 2.1 | 2.3 | 0 | 51 | 0 | 9 | 2 | 62 | 3.2 | 2.3 | 0
8:30- 8:40 | 36 | 0 | 5 | 0 | 41 | 0 | 2 | 0 | 39 | 0 | 6 | 2 | 47 | 4.3 | 1.7 | 0
8:40- 8:50 | 34 | 1 | 3 | 2 | 40 | 7.5 | 1.9 | 1 | 39 | 1 | 9 | 4 | 53 | 9.4 | 1.9 | 1
8:50- 9:00 | 28 | 0 | 9 | 1 | 38 | 2.6 | 1.8 | 0 | 34 | 0 | 9 | 4 | 47 | 8.5 | 1.7 | 0
１時間計 | 192 | 2 | 30 | 4 | 228 | 2.6 | 11 | 3 | 235 | 2 | 49 | 12 | 298 | 4.7 | 10.8 | 3
9:00-10:00 | 162 | 1 | 41 | 14 | 218 | 6.9 | 10.5 | 7 | 214 | 1 | 56 | 23 | 294 | 8.2 | 10.7 | 7
10:00-11:00 | 96 | 0 | 26 | 8 | 130 | 6.2 | 6.3 | 3 | 129 | 0 | 37 | 14 | 180 | 7.8 | 6.5 | 3
11:00-12:00 | 110 | 0 | 12 | 9 | 131 | 6.9 | 6.3 | 8 | 137 | 2 | 22 | 15 | 176 | 9.7 | 6.4 | 11
12:00-13:00 | 126 | 0 | 12 | 8 | 146 | 5.5 | 7 | 6 | 172 | 0 | 19 | 11 | 202 | 5.4 | 7.3 | 7
13:00-14:00 | 111 | 1 | 15 | 6 | 133 | 5.3 | 6.4 | 5 | 147 | 1 | 23 | 12 | 183 | 7.1 | 6.7 | 7
14:00-15:00 | 106 | 0 | 19 | 9 | 134 | 6.7 | 6.5 | 2 | 130 | 1 | 28 | 11 | 170 | 7.1 | 6.2 | 2
15:00-16:00 | 187 | 1 | 20 | 4 | 212 | 2.4 | 10.2 | 8 | 232 | 2 | 32 | 5 | 271 | 2.6 | 9.9 | 10
16:00-17:00 | 181 | 2 | 24 | 3 | 210 | 2.4 | 10.1 | 4 | 214 | 2 | 30 | 3 | 249 | 2 | 9.1 | 4
17:00-17:10 | 22 | 1 | 3 | 1 | 27 | 7.4 | 1.3 | 0 | 26 | 1 | 4 | 1 | 32 | 6.3 | 1.2 | 0
17:10-17:20 | 22 | 0 | 2 | 1 | 25 | 4 | 1.2 | 1 | 27 | 0 | 5 | 1 | 33 | 3 | 1.2 | 1
17:20-17:30 | 30 | 0 | 6 | 0 | 36 | 0 | 1.7 | 2 | 38 | 0 | 6 | 1 | 45 | 2.2 | 1.6 | 2
17:30-17:40 | 18 | 0 | 4 | 1 | 23 | 4.3 | 1.1 | 1 | 26 | 0 | 7 | 1 | 34 | 2.9 | 1.2 | 2
17:40-17:50 | 27 | 0 | 8 | 1 | 36 | 2.8 | 1.7 | 2 | 33 | 0 | 9 | 1 | 43 | 2.3 | 1.6 | 2
17:50-18:00 | 37 | 0 | 1 | 1 | 39 | 2.6 | 1.9 | 0 | 46 | 0 | 1 | 1 | 48 | 2.1 | 1.7 | 0
１時間計 | 156 | 1 | 24 | 5 | 186 | 3.2 | 9 | 6 | 196 | 1 | 32 | 6 | 235 | 3 | 8.5 | 7
18:00-18:10 | 26 | 0 | 5 | 1 | 32 | 3.1 | 1.5 | 3 | 34 | 1 | 7 | 1 | 43 | 4.7 | 1.6 | 3
18:10-18:20 | 26 | 0 | 7 | 2 | 35 | 5.7 | 1.7 | 3 | 34 | 0 | 8 | 2 | 44 | 4.5 | 1.6 | 3
18:20-18:30 | 23 | 1 | 4 | 1 | 29 | 6.9 | 1.4 | 5 | 32 | 1 | 5 | 1 | 39 | 5.1 | 1.4 | 5
18:30-18:40 | 18 | 0 | 1 | 0 | 19 | 0 | 0.9 | 2 | 23 | 0 | 2 | 0 | 25 | 0 | 0.9 | 2
18:40-18:50 | 23 | 0 | 1 | 0 | 24 | 0 | 1.2 | 4 | 32 | 0 | 1 | 1 | 34 | 2.9 | 1.2 | 4
18:50-19:00 | 21 | 0 | 2 | 0 | 23 | 0 | 1.1 | 2 | 24 | 0 | 2 | 1 | 27 | 3.7 | 1 | 2
１時間計 | 137 | 1 | 20 | 4 | 162 | 3.1 | 7.8 | 19 | 179 | 2 | 25 | 6 | 212 | 3.8 | 7.7 | 19
全時間合計 | 1709 | 10 | 280 | 75 | 2074 | 4.1 | 100 | 76 | 2203 | 16 | 412 | 120 | 2751 | 4.9 | 100 | 88

## 断面別自動車交通量調査表(1)
断 面 別 自 動 車 交 通 量 調 査 表
調査地点 ：№10 （仮称）スポーツセンター駅前交差点
調査年月日：令和 5年10月 3日(火) 天候:晴れのち曇り
方向 | A 流入部(1+ 2+ 3) | [7 empty] | A 流出部(4+ 8+12)
種別時間帯 | 乗用車(台) | バ ス(台) | 小 型貨物車(台) | 大 型貨物車(台) | 合 計(台) | 大型車混入率(％) | 時 間係 数(％) | 二輪車(台) | 乗用車(台) | バ ス(台) | 小 型貨物車(台) | 大 型貨物車(台) | 合 計(台) | 大型車混入率(％) | 時 間係 数(％) | 二輪車(台)
7:00- 7:10 | 131 | 5 | 35 | 40 | 211 | 21.3 | 1.8 | 9 | 164 | 3 | 33 | 26 | 226 | 12.8 | 1.5 | 11
7:10- 7:20 | 110 | 3 | 24 | 44 | 181 | 26 | 1.5 | 6 | 168 | 3 | 34 | 26 | 231 | 12.6 | 1.5 | 10
7:20- 7:30 | 119 | 5 | 26 | 38 | 188 | 22.9 | 1.6 | 8 | 166 | 2 | 31 | 23 | 222 | 11.3 | 1.4 | 12
7:30- 7:40 | 99 | 3 | 24 | 45 | 171 | 28.1 | 1.4 | 6 | 162 | 7 | 34 | 24 | 227 | 13.7 | 1.5 | 11
7:40- 7:50 | 117 | 6 | 20 | 46 | 189 | 27.5 | 1.6 | 3 | 152 | 4 | 33 | 27 | 216 | 14.4 | 1.4 | 10
7:50- 8:00 | 126 | 3 | 23 | 32 | 184 | 19 | 1.5 | 7 | 131 | 5 | 26 | 25 | 187 | 16 | 1.2 | 7
１時間計 | 702 | 25 | 152 | 245 | 1124 | 24 | 9.4 | 39 | 943 | 24 | 191 | 151 | 1309 | 13.4 | 8.5 | 61
8:00- 8:10 | 93 | 3 | 18 | 31 | 145 | 23.4 | 1.2 | 5 | 169 | 6 | 33 | 23 | 231 | 12.6 | 1.5 | 15
8:10- 8:20 | 114 | 4 | 29 | 47 | 194 | 26.3 | 1.6 | 8 | 138 | 7 | 31 | 40 | 216 | 21.8 | 1.4 | 4
8:20- 8:30 | 102 | 4 | 19 | 29 | 154 | 21.4 | 1.3 | 9 | 139 | 1 | 34 | 25 | 199 | 13.1 | 1.3 | 1
8:30- 8:40 | 80 | 8 | 21 | 43 | 152 | 33.6 | 1.3 | 8 | 152 | 3 | 26 | 31 | 212 | 16 | 1.4 | 1
8:40- 8:50 | 70 | 4 | 20 | 37 | 131 | 31.3 | 1.1 | 2 | 133 | 7 | 24 | 25 | 189 | 16.9 | 1.2 | 3
8:50- 9:00 | 70 | 0 | 19 | 44 | 133 | 33.1 | 1.1 | 4 | 155 | 3 | 52 | 54 | 264 | 21.6 | 1.7 | 6
１時間計 | 529 | 23 | 126 | 231 | 909 | 27.9 | 7.6 | 36 | 886 | 27 | 200 | 198 | 1311 | 17.2 | 8.5 | 30
9:00-10:00 | 547 | 15 | 144 | 197 | 903 | 23.5 | 7.5 | 18 | 851 | 28 | 206 | 315 | 1400 | 24.5 | 9.1 | 31
10:00-11:00 | 577 | 14 | 167 | 237 | 995 | 25.2 | 8.3 | 24 | 661 | 11 | 174 | 270 | 1116 | 25.2 | 7.2 | 18
11:00-12:00 | 639 | 17 | 117 | 204 | 977 | 22.6 | 8.2 | 21 | 812 | 16 | 200 | 282 | 1310 | 22.7 | 8.5 | 29
12:00-13:00 | 603 | 18 | 119 | 211 | 951 | 24.1 | 7.9 | 16 | 771 | 12 | 186 | 211 | 1180 | 18.9 | 7.6 | 32
13:00-14:00 | 758 | 15 | 133 | 272 | 1178 | 24.4 | 9.8 | 20 | 847 | 18 | 197 | 207 | 1269 | 17.7 | 8.2 | 28
14:00-15:00 | 548 | 12 | 99 | 158 | 817 | 20.8 | 6.8 | 21 | 766 | 12 | 200 | 225 | 1203 | 19.7 | 7.8 | 29
15:00-16:00 | 772 | 20 | 200 | 144 | 1136 | 14.4 | 9.5 | 24 | 940 | 24 | 223 | 194 | 1381 | 15.8 | 8.9 | 31
16:00-17:00 | 845 | 22 | 200 | 92 | 1159 | 9.8 | 9.7 | 19 | 903 | 18 | 229 | 193 | 1343 | 15.7 | 8.7 | 39
17:00-17:10 | 148 | 2 | 15 | 15 | 180 | 9.4 | 1.5 | 0 | 146 | 4 | 35 | 27 | 212 | 14.6 | 1.4 | 11
17:10-17:20 | 125 | 3 | 22 | 16 | 166 | 11.4 | 1.4 | 7 | 140 | 5 | 30 | 21 | 196 | 13.3 | 1.3 | 11
17:20-17:30 | 127 | 3 | 10 | 13 | 153 | 10.5 | 1.3 | 5 | 139 | 4 | 39 | 20 | 202 | 11.9 | 1.3 | 5
17:30-17:40 | 124 | 0 | 12 | 15 | 151 | 9.9 | 1.3 | 5 | 161 | 3 | 48 | 19 | 231 | 9.5 | 1.5 | 12
17:40-17:50 | 109 | 5 | 6 | 10 | 130 | 11.5 | 1.1 | 2 | 191 | 2 | 43 | 27 | 263 | 11 | 1.7 | 8
17:50-18:00 | 135 | 2 | 6 | 7 | 150 | 6 | 1.3 | 4 | 165 | 8 | 25 | 13 | 211 | 10 | 1.4 | 11
１時間計 | 768 | 15 | 71 | 76 | 930 | 9.8 | 7.8 | 23 | 942 | 26 | 220 | 127 | 1315 | 11.6 | 8.5 | 58
18:00-18:10 | 162 | 3 | 9 | 7 | 181 | 5.5 | 1.5 | 3 | 191 | 3 | 49 | 11 | 254 | 5.5 | 1.6 | 9
18:10-18:20 | 135 | 2 | 6 | 10 | 153 | 7.8 | 1.3 | 9 | 175 | 3 | 36 | 16 | 230 | 8.3 | 1.5 | 10
18:20-18:30 | 157 | 2 | 7 | 5 | 171 | 4.1 | 1.4 | 3 | 187 | 7 | 27 | 13 | 234 | 8.5 | 1.5 | 5
18:30-18:40 | 119 | 4 | 9 | 8 | 140 | 8.6 | 1.2 | 7 | 150 | 3 | 20 | 10 | 183 | 7.1 | 1.2 | 16
18:40-18:50 | 74 | 3 | 5 | 5 | 87 | 9.2 | 0.7 | 3 | 202 | 5 | 22 | 17 | 246 | 8.9 | 1.6 | 12
18:50-19:00 | 147 | 2 | 5 | 13 | 167 | 9 | 1.4 | 2 | 152 | 0 | 20 | 10 | 182 | 5.5 | 1.2 | 7
１時間計 | 794 | 16 | 41 | 48 | 899 | 7.1 | 7.5 | 27 | 1057 | 21 | 174 | 77 | 1329 | 7.4 | 8.6 | 59
全時間合計 | 8082 | 212 | 1569 | 2115 | 11978 | 19.4 | 100 | 288 | 10379 | 237 | 2400 | 2450 | 15466 | 17.4 | 100 | 445

## 断面別自動車交通量調査表(2)
断 面 別 自 動 車 交 通 量 調 査 表
調査地点 ：№10 （仮称）スポーツセンター駅前交差点
調査年月日：令和 5年10月 3日(火) 天候:晴れのち曇り
方向 | [8 empty] | A 合計 ( 1+ 2+ 3+ 4+ 8+12)
種別時間帯 | 乗用車(台) | バ ス(台) | 小 型貨物車(台) | 大 型貨物車(台) | 合 計(台) | 大型車混入率(％) | 時 間係 数(％) | 二輪車(台) | 乗用車(台) | バ ス(台) | 小 型貨物車(台) | 大 型貨物車(台) | 合 計(台) | 大型車混入率(％) | 時 間係 数(％) | 二輪車(台)
7:00- 7:10 | [8 empty] | 295 | 8 | 68 | 66 | 437 | 16.9 | 1.6 | 20
7:10- 7:20 | [8 empty] | 278 | 6 | 58 | 70 | 412 | 18.4 | 1.5 | 16
7:20- 7:30 | [8 empty] | 285 | 7 | 57 | 61 | 410 | 16.6 | 1.5 | 20
7:30- 7:40 | [8 empty] | 261 | 10 | 58 | 69 | 398 | 19.8 | 1.5 | 17
7:40- 7:50 | [8 empty] | 269 | 10 | 53 | 73 | 405 | 20.5 | 1.5 | 13
7:50- 8:00 | [8 empty] | 257 | 8 | 49 | 57 | 371 | 17.5 | 1.4 | 14
１時間計 | [8 empty] | 1645 | 49 | 343 | 396 | 2433 | 18.3 | 8.9 | 100
8:00- 8:10 | [8 empty] | 262 | 9 | 51 | 54 | 376 | 16.8 | 1.4 | 20
8:10- 8:20 | [8 empty] | 252 | 11 | 60 | 87 | 410 | 23.9 | 1.5 | 12
8:20- 8:30 | [8 empty] | 241 | 5 | 53 | 54 | 353 | 16.7 | 1.3 | 10
8:30- 8:40 | [8 empty] | 232 | 11 | 47 | 74 | 364 | 23.4 | 1.3 | 9
8:40- 8:50 | [8 empty] | 203 | 11 | 44 | 62 | 320 | 22.8 | 1.2 | 5
8:50- 9:00 | [8 empty] | 225 | 3 | 71 | 98 | 397 | 25.4 | 1.4 | 10
１時間計 | [8 empty] | 1415 | 50 | 326 | 429 | 2220 | 21.6 | 8.1 | 66
9:00-10:00 | [8 empty] | 1398 | 43 | 350 | 512 | 2303 | 24.1 | 8.4 | 49
10:00-11:00 | [8 empty] | 1238 | 25 | 341 | 507 | 2111 | 25.2 | 7.7 | 42
11:00-12:00 | [8 empty] | 1451 | 33 | 317 | 486 | 2287 | 22.7 | 8.3 | 50
12:00-13:00 | [8 empty] | 1374 | 30 | 305 | 422 | 2131 | 21.2 | 7.8 | 48
13:00-14:00 | [8 empty] | 1605 | 33 | 330 | 479 | 2447 | 20.9 | 8.9 | 48
14:00-15:00 | [8 empty] | 1314 | 24 | 299 | 383 | 2020 | 20.1 | 7.4 | 50
15:00-16:00 | [8 empty] | 1712 | 44 | 423 | 338 | 2517 | 15.2 | 9.2 | 55
16:00-17:00 | [8 empty] | 1748 | 40 | 429 | 285 | 2502 | 13 | 9.1 | 58
17:00-17:10 | [8 empty] | 294 | 6 | 50 | 42 | 392 | 12.2 | 1.4 | 11
17:10-17:20 | [8 empty] | 265 | 8 | 52 | 37 | 362 | 12.4 | 1.3 | 18
17:20-17:30 | [8 empty] | 266 | 7 | 49 | 33 | 355 | 11.3 | 1.3 | 10
17:30-17:40 | [8 empty] | 285 | 3 | 60 | 34 | 382 | 9.7 | 1.4 | 17
17:40-17:50 | [8 empty] | 300 | 7 | 49 | 37 | 393 | 11.2 | 1.4 | 10
17:50-18:00 | [8 empty] | 300 | 10 | 31 | 20 | 361 | 8.3 | 1.3 | 15
１時間計 | [8 empty] | 1710 | 41 | 291 | 203 | 2245 | 10.9 | 8.2 | 81
18:00-18:10 | [8 empty] | 353 | 6 | 58 | 18 | 435 | 5.5 | 1.6 | 12
18:10-18:20 | [8 empty] | 310 | 5 | 42 | 26 | 383 | 8.1 | 1.4 | 19
18:20-18:30 | [8 empty] | 344 | 9 | 34 | 18 | 405 | 6.7 | 1.5 | 8
18:30-18:40 | [8 empty] | 269 | 7 | 29 | 18 | 323 | 7.7 | 1.2 | 23
18:40-18:50 | [8 empty] | 276 | 8 | 27 | 22 | 333 | 9 | 1.2 | 15
18:50-19:00 | [8 empty] | 299 | 2 | 25 | 23 | 349 | 7.2 | 1.3 | 9
１時間計 | [8 empty] | 1851 | 37 | 215 | 125 | 2228 | 7.3 | 8.1 | 86
全時間合計 | [8 empty] | 18461 | 449 | 3969 | 4565 | 27444 | 18.3 | 100 | 733

## 断面別自動車交通量調査表(3)
断 面 別 自 動 車 交 通 量 調 査 表
調査地点 ：№10 （仮称）スポーツセンター駅前交差点
調査年月日：令和 5年10月 3日(火) 天候:晴れのち曇り
方向 | B 流入部(4+ 5+ 6) | [7 empty] | B 流出部(3+ 7+11)
種別時間帯 | 乗用車(台) | バ ス(台) | 小 型貨物車(台) | 大 型貨物車(台) | 合 計(台) | 大型車混入率(％) | 時 間係 数(％) | 二輪車(台) | 乗用車(台) | バ ス(台) | 小 型貨物車(台) | 大 型貨物車(台) | 合 計(台) | 大型車混入率(％) | 時 間係 数(％) | 二輪車(台)
7:00- 7:10 | 1 | 0 | 0 | 0 | 1 | 0 | 0.4 | 0 | 1 | 0 | 0 | 0 | 1 | 0 | 0.4 | 0
7:10- 7:20 | 0 | 0 | 1 | 0 | 1 | 0 | 0.4 | 0 | 1 | 0 | 0 | 0 | 1 | 0 | 0.4 | 0
7:20- 7:30 | 5 | 0 | 0 | 0 | 5 | 0 | 2.1 | 0 | 1 | 0 | 0 | 0 | 1 | 0 | 0.4 | 0
7:30- 7:40 | 5 | 0 | 2 | 0 | 7 | 0 | 2.9 | 0 | 3 | 0 | 0 | 0 | 3 | 0 | 1.3 | 0
7:40- 7:50 | 4 | 0 | 0 | 0 | 4 | 0 | 1.7 | 1 | 3 | 0 | 0 | 0 | 3 | 0 | 1.3 | 1
7:50- 8:00 | 3 | 0 | 1 | 0 | 4 | 0 | 1.7 | 1 | 1 | 0 | 0 | 0 | 1 | 0 | 0.4 | 0
１時間計 | 18 | 0 | 4 | 0 | 22 | 0 | 9.2 | 2 | 10 | 0 | 0 | 0 | 10 | 0 | 4.4 | 1
8:00- 8:10 | 1 | 0 | 1 | 0 | 2 | 0 | 0.8 | 0 | 1 | 0 | 0 | 0 | 1 | 0 | 0.4 | 0
8:10- 8:20 | 4 | 0 | 0 | 0 | 4 | 0 | 1.7 | 0 | 1 | 0 | 0 | 0 | 1 | 0 | 0.4 | 0
8:20- 8:30 | 3 | 0 | 0 | 0 | 3 | 0 | 1.3 | 0 | 0 | 0 | 1 | 0 | 1 | 0 | 0.4 | 0
8:30- 8:40 | 2 | 0 | 0 | 0 | 2 | 0 | 0.8 | 0 | 5 | 0 | 0 | 0 | 5 | 0 | 2.2 | 0
8:40- 8:50 | 5 | 0 | 0 | 0 | 5 | 0 | 2.1 | 0 | 3 | 0 | 0 | 0 | 3 | 0 | 1.3 | 0
8:50- 9:00 | 4 | 0 | 0 | 0 | 4 | 0 | 1.7 | 0 | 1 | 0 | 0 | 0 | 1 | 0 | 0.4 | 0
１時間計 | 19 | 0 | 1 | 0 | 20 | 0 | 8.4 | 0 | 11 | 0 | 1 | 0 | 12 | 0 | 5.3 | 0
9:00-10:00 | 20 | 0 | 7 | 0 | 27 | 0 | 11.3 | 1 | 14 | 0 | 3 | 0 | 17 | 0 | 7.5 | 1
10:00-11:00 | 18 | 0 | 3 | 2 | 23 | 8.7 | 9.6 | 1 | 8 | 0 | 5 | 2 | 15 | 13.3 | 6.6 | 3
11:00-12:00 | 21 | 0 | 3 | 0 | 24 | 0 | 10 | 2 | 21 | 0 | 0 | 3 | 24 | 12.5 | 10.6 | 3
12:00-13:00 | 14 | 0 | 3 | 1 | 18 | 5.6 | 7.5 | 3 | 11 | 0 | 5 | 1 | 17 | 5.9 | 7.5 | 1
13:00-14:00 | 14 | 0 | 5 | 1 | 20 | 5 | 8.4 | 2 | 17 | 0 | 9 | 2 | 28 | 7.1 | 12.4 | 1
14:00-15:00 | 14 | 0 | 3 | 0 | 17 | 0 | 7.1 | 0 | 4 | 0 | 1 | 0 | 5 | 0 | 2.2 | 2
15:00-16:00 | 10 | 0 | 0 | 0 | 10 | 0 | 4.2 | 0 | 23 | 0 | 3 | 2 | 28 | 7.1 | 12.4 | 3
16:00-17:00 | 14 | 0 | 4 | 0 | 18 | 0 | 7.5 | 1 | 22 | 0 | 4 | 1 | 27 | 3.7 | 11.9 | 0
17:00-17:10 | 4 | 0 | 1 | 0 | 5 | 0 | 2.1 | 1 | 2 | 0 | 0 | 0 | 2 | 0 | 0.9 | 0
17:10-17:20 | 8 | 0 | 0 | 0 | 8 | 0 | 3.3 | 0 | 5 | 0 | 0 | 0 | 5 | 0 | 2.2 | 0
17:20-17:30 | 3 | 0 | 0 | 0 | 3 | 0 | 1.3 | 0 | 2 | 0 | 1 | 0 | 3 | 0 | 1.3 | 0
17:30-17:40 | 3 | 0 | 0 | 1 | 4 | 25 | 1.7 | 0 | 3 | 0 | 1 | 0 | 4 | 0 | 1.8 | 0
17:40-17:50 | 1 | 0 | 0 | 0 | 1 | 0 | 0.4 | 0 | 4 | 0 | 1 | 0 | 5 | 0 | 2.2 | 0
17:50-18:00 | 3 | 0 | 0 | 0 | 3 | 0 | 1.3 | 0 | 2 | 0 | 1 | 0 | 3 | 0 | 1.3 | 0
１時間計 | 22 | 0 | 1 | 1 | 24 | 4.2 | 10 | 1 | 18 | 0 | 4 | 0 | 22 | 0 | 9.7 | 0
18:00-18:10 | 4 | 0 | 2 | 0 | 6 | 0 | 2.5 | 1 | 4 | 0 | 1 | 0 | 5 | 0 | 2.2 | 0
18:10-18:20 | 3 | 0 | 2 | 0 | 5 | 0 | 2.1 | 2 | 3 | 0 | 0 | 0 | 3 | 0 | 1.3 | 0
18:20-18:30 | 3 | 0 | 1 | 0 | 4 | 0 | 1.7 | 0 | 3 | 0 | 0 | 1 | 4 | 25 | 1.8 | 0
18:30-18:40 | 0 | 0 | 0 | 1 | 1 | 100 | 0.4 | 0 | 2 | 0 | 0 | 0 | 2 | 0 | 0.9 | 0
18:40-18:50 | 0 | 0 | 0 | 0 | 0 | 0 | 0 | 1 | 4 | 0 | 0 | 0 | 4 | 0 | 1.8 | 0
18:50-19:00 | 0 | 0 | 0 | 0 | 0 | 0 | 0 | 0 | 3 | 0 | 0 | 0 | 3 | 0 | 1.3 | 0
１時間計 | 10 | 0 | 5 | 1 | 16 | 6.3 | 6.7 | 4 | 19 | 0 | 1 | 1 | 21 | 4.8 | 9.3 | 0
全時間合計 | 194 | 0 | 39 | 6 | 239 | 2.5 | 100 | 17 | 178 | 0 | 36 | 12 | 226 | 5.3 | 100 | 15

## 断面別自動車交通量調査表(4)
断 面 別 自 動 車 交 通 量 調 査 表
調査地点 ：№10 （仮称）スポーツセンター駅前交差点
調査年月日：令和 5年10月 3日(火) 天候:晴れのち曇り
方向 | [8 empty] | B 合計 ( 3+ 4+ 5+ 6+ 7+11)
種別時間帯 | 乗用車(台) | バ ス(台) | 小 型貨物車(台) | 大 型貨物車(台) | 合 計(台) | 大型車混入率(％) | 時 間係 数(％) | 二輪車(台) | 乗用車(台) | バ ス(台) | 小 型貨物車(台) | 大 型貨物車(台) | 合 計(台) | 大型車混入率(％) | 時 間係 数(％) | 二輪車(台)
7:00- 7:10 | [8 empty] | 2 | 0 | 0 | 0 | 2 | 0 | 0.4 | 0
7:10- 7:20 | [8 empty] | 1 | 0 | 1 | 0 | 2 | 0 | 0.4 | 0
7:20- 7:30 | [8 empty] | 6 | 0 | 0 | 0 | 6 | 0 | 1.3 | 0
7:30- 7:40 | [8 empty] | 8 | 0 | 2 | 0 | 10 | 0 | 2.2 | 0
7:40- 7:50 | [8 empty] | 7 | 0 | 0 | 0 | 7 | 0 | 1.5 | 2
7:50- 8:00 | [8 empty] | 4 | 0 | 1 | 0 | 5 | 0 | 1.1 | 1
１時間計 | [8 empty] | 28 | 0 | 4 | 0 | 32 | 0 | 6.9 | 3
8:00- 8:10 | [8 empty] | 2 | 0 | 1 | 0 | 3 | 0 | 0.6 | 0
8:10- 8:20 | [8 empty] | 5 | 0 | 0 | 0 | 5 | 0 | 1.1 | 0
8:20- 8:30 | [8 empty] | 3 | 0 | 1 | 0 | 4 | 0 | 0.9 | 0
8:30- 8:40 | [8 empty] | 7 | 0 | 0 | 0 | 7 | 0 | 1.5 | 0
8:40- 8:50 | [8 empty] | 8 | 0 | 0 | 0 | 8 | 0 | 1.7 | 0
8:50- 9:00 | [8 empty] | 5 | 0 | 0 | 0 | 5 | 0 | 1.1 | 0
１時間計 | [8 empty] | 30 | 0 | 2 | 0 | 32 | 0 | 6.9 | 0
9:00-10:00 | [8 empty] | 34 | 0 | 10 | 0 | 44 | 0 | 9.5 | 2
10:00-11:00 | [8 empty] | 26 | 0 | 8 | 4 | 38 | 10.5 | 8.2 | 4
11:00-12:00 | [8 empty] | 42 | 0 | 3 | 3 | 48 | 6.3 | 10.3 | 5
12:00-13:00 | [8 empty] | 25 | 0 | 8 | 2 | 35 | 5.7 | 7.5 | 4
13:00-14:00 | [8 empty] | 31 | 0 | 14 | 3 | 48 | 6.3 | 10.3 | 3
14:00-15:00 | [8 empty] | 18 | 0 | 4 | 0 | 22 | 0 | 4.7 | 2
15:00-16:00 | [8 empty] | 33 | 0 | 3 | 2 | 38 | 5.3 | 8.2 | 3
16:00-17:00 | [8 empty] | 36 | 0 | 8 | 1 | 45 | 2.2 | 9.7 | 1
17:00-17:10 | [8 empty] | 6 | 0 | 1 | 0 | 7 | 0 | 1.5 | 1
17:10-17:20 | [8 empty] | 13 | 0 | 0 | 0 | 13 | 0 | 2.8 | 0
17:20-17:30 | [8 empty] | 5 | 0 | 1 | 0 | 6 | 0 | 1.3 | 0
17:30-17:40 | [8 empty] | 6 | 0 | 1 | 1 | 8 | 12.5 | 1.7 | 0
17:40-17:50 | [8 empty] | 5 | 0 | 1 | 0 | 6 | 0 | 1.3 | 0
17:50-18:00 | [8 empty] | 5 | 0 | 1 | 0 | 6 | 0 | 1.3 | 0
１時間計 | [8 empty] | 40 | 0 | 5 | 1 | 46 | 2.2 | 9.9 | 1
18:00-18:10 | [8 empty] | 8 | 0 | 3 | 0 | 11 | 0 | 2.4 | 1
18:10-18:20 | [8 empty] | 6 | 0 | 2 | 0 | 8 | 0 | 1.7 | 2
18:20-18:30 | [8 empty] | 6 | 0 | 1 | 1 | 8 | 12.5 | 1.7 | 0
18:30-18:40 | [8 empty] | 2 | 0 | 0 | 1 | 3 | 33.3 | 0.6 | 0
18:40-18:50 | [8 empty] | 4 | 0 | 0 | 0 | 4 | 0 | 0.9 | 1
18:50-19:00 | [8 empty] | 3 | 0 | 0 | 0 | 3 | 0 | 0.6 | 0
１時間計 | [8 empty] | 29 | 0 | 6 | 2 | 37 | 5.4 | 8 | 4
全時間合計 | [8 empty] | 372 | 0 | 75 | 18 | 465 | 3.9 | 100 | 32

## 断面別自動車交通量調査表(5)
断 面 別 自 動 車 交 通 量 調 査 表
調査地点 ：№10 （仮称）スポーツセンター駅前交差点
調査年月日：令和 5年10月 3日(火) 天候:晴れのち曇り
方向 | C 流入部(7+ 8+ 9) | [7 empty] | C 流出部(2+ 6+10)
種別時間帯 | 乗用車(台) | バ ス(台) | 小 型貨物車(台) | 大 型貨物車(台) | 合 計(台) | 大型車混入率(％) | 時 間係 数(％) | 二輪車(台) | 乗用車(台) | バ ス(台) | 小 型貨物車(台) | 大 型貨物車(台) | 合 計(台) | 大型車混入率(％) | 時 間係 数(％) | 二輪車(台)
7:00- 7:10 | 156 | 3 | 33 | 26 | 218 | 13.3 | 1.5 | 11 | 139 | 5 | 36 | 40 | 220 | 20.5 | 1.9 | 11
7:10- 7:20 | 141 | 3 | 31 | 25 | 200 | 14 | 1.4 | 9 | 111 | 3 | 31 | 43 | 188 | 24.5 | 1.6 | 6
7:20- 7:30 | 152 | 2 | 25 | 23 | 202 | 12.4 | 1.4 | 10 | 129 | 5 | 26 | 37 | 197 | 21.3 | 1.7 | 7
7:30- 7:40 | 153 | 6 | 25 | 24 | 208 | 14.4 | 1.5 | 11 | 109 | 4 | 26 | 43 | 182 | 25.8 | 1.5 | 6
7:40- 7:50 | 147 | 4 | 32 | 28 | 211 | 15.2 | 1.5 | 10 | 122 | 6 | 20 | 45 | 193 | 26.4 | 1.6 | 4
7:50- 8:00 | 122 | 5 | 20 | 26 | 173 | 17.9 | 1.2 | 7 | 136 | 3 | 25 | 33 | 197 | 18.3 | 1.7 | 8
１時間計 | 871 | 23 | 166 | 152 | 1212 | 14.4 | 8.6 | 58 | 746 | 26 | 164 | 241 | 1177 | 22.7 | 10 | 42
8:00- 8:10 | 148 | 7 | 33 | 28 | 216 | 16.2 | 1.5 | 14 | 94 | 3 | 21 | 31 | 149 | 22.8 | 1.3 | 5
8:10- 8:20 | 126 | 6 | 28 | 40 | 200 | 23 | 1.4 | 4 | 113 | 3 | 32 | 46 | 194 | 25.3 | 1.6 | 6
8:20- 8:30 | 107 | 2 | 29 | 24 | 162 | 16 | 1.1 | 1 | 103 | 4 | 21 | 30 | 158 | 21.5 | 1.3 | 9
8:30- 8:40 | 127 | 4 | 24 | 32 | 187 | 19.3 | 1.3 | 1 | 74 | 7 | 20 | 45 | 146 | 35.6 | 1.2 | 8
8:40- 8:50 | 109 | 6 | 22 | 25 | 162 | 19.1 | 1.1 | 2 | 70 | 4 | 23 | 39 | 136 | 31.6 | 1.2 | 2
8:50- 9:00 | 142 | 3 | 45 | 55 | 245 | 23.7 | 1.7 | 7 | 73 | 0 | 18 | 47 | 138 | 34.1 | 1.2 | 4
１時間計 | 759 | 28 | 181 | 204 | 1172 | 19.8 | 8.3 | 29 | 527 | 21 | 135 | 238 | 921 | 28.1 | 7.8 | 34
9:00-10:00 | 737 | 27 | 172 | 308 | 1244 | 26.9 | 8.8 | 25 | 585 | 15 | 153 | 204 | 957 | 22.9 | 8.1 | 17
10:00-11:00 | 593 | 11 | 151 | 265 | 1020 | 27.1 | 7.2 | 19 | 568 | 13 | 159 | 240 | 980 | 25.8 | 8.3 | 21
11:00-12:00 | 736 | 18 | 198 | 274 | 1226 | 23.8 | 8.7 | 22 | 620 | 18 | 121 | 207 | 966 | 23.3 | 8.2 | 24
12:00-13:00 | 680 | 12 | 187 | 206 | 1085 | 20.1 | 7.7 | 27 | 590 | 18 | 118 | 211 | 937 | 24.4 | 7.9 | 15
13:00-14:00 | 778 | 17 | 200 | 203 | 1198 | 18.4 | 8.5 | 21 | 717 | 15 | 130 | 272 | 1134 | 25.3 | 9.6 | 12
14:00-15:00 | 692 | 15 | 185 | 219 | 1111 | 21.1 | 7.8 | 30 | 522 | 12 | 102 | 159 | 795 | 21.5 | 6.7 | 18
15:00-16:00 | 796 | 23 | 215 | 194 | 1228 | 17.7 | 8.7 | 26 | 731 | 20 | 196 | 145 | 1092 | 15.1 | 9.3 | 21
16:00-17:00 | 766 | 17 | 214 | 191 | 1188 | 17.5 | 8.4 | 37 | 787 | 20 | 179 | 90 | 1076 | 10.2 | 9.1 | 18
17:00-17:10 | 138 | 3 | 34 | 26 | 201 | 14.4 | 1.4 | 11 | 140 | 2 | 14 | 15 | 171 | 9.9 | 1.4 | 0
17:10-17:20 | 132 | 5 | 33 | 20 | 190 | 13.2 | 1.3 | 10 | 122 | 3 | 23 | 16 | 164 | 11.6 | 1.4 | 6
17:20-17:30 | 126 | 4 | 39 | 20 | 189 | 12.7 | 1.3 | 4 | 122 | 3 | 10 | 14 | 149 | 11.4 | 1.3 | 4
17:30-17:40 | 153 | 3 | 50 | 18 | 224 | 9.4 | 1.6 | 11 | 112 | 0 | 14 | 15 | 141 | 10.6 | 1.2 | 4
17:40-17:50 | 181 | 3 | 36 | 26 | 246 | 11.8 | 1.7 | 6 | 106 | 5 | 7 | 10 | 128 | 11.7 | 1.1 | 2
17:50-18:00 | 141 | 8 | 27 | 13 | 189 | 11.1 | 1.3 | 11 | 132 | 2 | 6 | 7 | 147 | 6.1 | 1.2 | 4
１時間計 | 871 | 26 | 219 | 123 | 1239 | 12 | 8.7 | 53 | 734 | 15 | 74 | 77 | 900 | 10.2 | 7.6 | 20
18:00-18:10 | 180 | 3 | 44 | 10 | 237 | 5.5 | 1.7 | 5 | 158 | 4 | 11 | 7 | 180 | 6.1 | 1.5 | 3
18:10-18:20 | 166 | 3 | 28 | 14 | 211 | 8.1 | 1.5 | 7 | 124 | 2 | 7 | 10 | 143 | 8.4 | 1.2 | 10
18:20-18:30 | 173 | 6 | 24 | 12 | 215 | 8.4 | 1.5 | 0 | 150 | 2 | 9 | 4 | 165 | 3.6 | 1.4 | 1
18:30-18:40 | 146 | 3 | 20 | 9 | 178 | 6.7 | 1.3 | 14 | 113 | 4 | 10 | 8 | 135 | 8.9 | 1.1 | 5
18:40-18:50 | 190 | 5 | 23 | 18 | 236 | 9.7 | 1.7 | 9 | 74 | 2 | 3 | 6 | 85 | 9.4 | 0.7 | 3
18:50-19:00 | 141 | 0 | 20 | 10 | 171 | 5.8 | 1.2 | 6 | 136 | 2 | 4 | 13 | 155 | 9.7 | 1.3 | 2
１時間計 | 996 | 20 | 159 | 73 | 1248 | 7.5 | 8.8 | 41 | 755 | 16 | 44 | 48 | 863 | 7.4 | 7.3 | 24
全時間合計 | 9275 | 237 | 2247 | 2412 | 14171 | 18.7 | 100 | 388 | 7882 | 209 | 1575 | 2132 | 11798 | 19.8 | 100 | 266

## 断面別自動車交通量調査表(6)
断 面 別 自 動 車 交 通 量 調 査 表
調査地点 ：№10 （仮称）スポーツセンター駅前交差点
調査年月日：令和 5年10月 3日(火) 天候:晴れのち曇り
方向 | [8 empty] | C 合計 ( 2+ 6+ 7+ 8+ 9+10)
種別時間帯 | 乗用車(台) | バ ス(台) | 小 型貨物車(台) | 大 型貨物車(台) | 合 計(台) | 大型車混入率(％) | 時 間係 数(％) | 二輪車(台) | 乗用車(台) | バ ス(台) | 小 型貨物車(台) | 大 型貨物車(台) | 合 計(台) | 大型車混入率(％) | 時 間係 数(％) | 二輪車(台)
7:00- 7:10 | [8 empty] | 295 | 8 | 69 | 66 | 438 | 16.9 | 1.7 | 22
7:10- 7:20 | [8 empty] | 252 | 6 | 62 | 68 | 388 | 19.1 | 1.5 | 15
7:20- 7:30 | [8 empty] | 281 | 7 | 51 | 60 | 399 | 16.8 | 1.5 | 17
7:30- 7:40 | [8 empty] | 262 | 10 | 51 | 67 | 390 | 19.7 | 1.5 | 17
7:40- 7:50 | [8 empty] | 269 | 10 | 52 | 73 | 404 | 20.5 | 1.6 | 14
7:50- 8:00 | [8 empty] | 258 | 8 | 45 | 59 | 370 | 18.1 | 1.4 | 15
１時間計 | [8 empty] | 1617 | 49 | 330 | 393 | 2389 | 18.5 | 9.2 | 100
8:00- 8:10 | [8 empty] | 242 | 10 | 54 | 59 | 365 | 18.9 | 1.4 | 19
8:10- 8:20 | [8 empty] | 239 | 9 | 60 | 86 | 394 | 24.1 | 1.5 | 10
8:20- 8:30 | [8 empty] | 210 | 6 | 50 | 54 | 320 | 18.8 | 1.2 | 10
8:30- 8:40 | [8 empty] | 201 | 11 | 44 | 77 | 333 | 26.4 | 1.3 | 9
8:40- 8:50 | [8 empty] | 179 | 10 | 45 | 64 | 298 | 24.8 | 1.1 | 4
8:50- 9:00 | [8 empty] | 215 | 3 | 63 | 102 | 383 | 27.4 | 1.5 | 11
１時間計 | [8 empty] | 1286 | 49 | 316 | 442 | 2093 | 23.5 | 8.1 | 63
9:00-10:00 | [8 empty] | 1322 | 42 | 325 | 512 | 2201 | 25.2 | 8.5 | 42
10:00-11:00 | [8 empty] | 1161 | 24 | 310 | 505 | 2000 | 26.5 | 7.7 | 40
11:00-12:00 | [8 empty] | 1356 | 36 | 319 | 481 | 2192 | 23.6 | 8.4 | 46
12:00-13:00 | [8 empty] | 1270 | 30 | 305 | 417 | 2022 | 22.1 | 7.8 | 42
13:00-14:00 | [8 empty] | 1495 | 32 | 330 | 475 | 2332 | 21.7 | 9 | 33
14:00-15:00 | [8 empty] | 1214 | 27 | 287 | 378 | 1906 | 21.2 | 7.3 | 48
15:00-16:00 | [8 empty] | 1527 | 43 | 411 | 339 | 2320 | 16.5 | 8.9 | 47
16:00-17:00 | [8 empty] | 1553 | 37 | 393 | 281 | 2264 | 14 | 8.7 | 55
17:00-17:10 | [8 empty] | 278 | 5 | 48 | 41 | 372 | 12.4 | 1.4 | 11
17:10-17:20 | [8 empty] | 254 | 8 | 56 | 36 | 354 | 12.4 | 1.4 | 16
17:20-17:30 | [8 empty] | 248 | 7 | 49 | 34 | 338 | 12.1 | 1.3 | 8
17:30-17:40 | [8 empty] | 265 | 3 | 64 | 33 | 365 | 9.9 | 1.4 | 15
17:40-17:50 | [8 empty] | 287 | 8 | 43 | 36 | 374 | 11.8 | 1.4 | 8
17:50-18:00 | [8 empty] | 273 | 10 | 33 | 20 | 336 | 8.9 | 1.3 | 15
１時間計 | [8 empty] | 1605 | 41 | 293 | 200 | 2139 | 11.3 | 8.2 | 73
18:00-18:10 | [8 empty] | 338 | 7 | 55 | 17 | 417 | 5.8 | 1.6 | 8
18:10-18:20 | [8 empty] | 290 | 5 | 35 | 24 | 354 | 8.2 | 1.4 | 17
18:20-18:30 | [8 empty] | 323 | 8 | 33 | 16 | 380 | 6.3 | 1.5 | 1
18:30-18:40 | [8 empty] | 259 | 7 | 30 | 17 | 313 | 7.7 | 1.2 | 19
18:40-18:50 | [8 empty] | 264 | 7 | 26 | 24 | 321 | 9.7 | 1.2 | 12
18:50-19:00 | [8 empty] | 277 | 2 | 24 | 23 | 326 | 7.7 | 1.3 | 8
１時間計 | [8 empty] | 1751 | 36 | 203 | 121 | 2111 | 7.4 | 8.1 | 65
全時間合計 | [8 empty] | 17157 | 446 | 3822 | 4544 | 25969 | 19.2 | 100 | 654

## 断面別自動車交通量調査表(7)
断 面 別 自 動 車 交 通 量 調 査 表
調査地点 ：№10 （仮称）スポーツセンター駅前交差点
調査年月日：令和 5年10月 3日(火) 天候:晴れのち曇り
方向 | D 流入部(10+11+12) | [7 empty] | D 流出部(1+ 5+ 9)
種別時間帯 | 乗用車(台) | バ ス(台) | 小 型貨物車(台) | 大 型貨物車(台) | 合 計(台) | 大型車混入率(％) | 時 間係 数(％) | 二輪車(台) | 乗用車(台) | バ ス(台) | 小 型貨物車(台) | 大 型貨物車(台) | 合 計(台) | 大型車混入率(％) | 時 間係 数(％) | 二輪車(台)
7:00- 7:10 | 29 | 0 | 4 | 0 | 33 | 0 | 1.2 | 3 | 13 | 0 | 3 | 0 | 16 | 0 | 1 | 1
7:10- 7:20 | 42 | 0 | 13 | 1 | 56 | 1.8 | 2 | 2 | 13 | 0 | 4 | 1 | 18 | 5.6 | 1.1 | 1
7:20- 7:30 | 36 | 0 | 8 | 0 | 44 | 0 | 1.6 | 2 | 16 | 0 | 2 | 1 | 19 | 5.3 | 1.2 | 1
7:30- 7:40 | 38 | 2 | 12 | 0 | 52 | 3.8 | 1.9 | 0 | 21 | 0 | 3 | 2 | 26 | 7.7 | 1.6 | 0
7:40- 7:50 | 31 | 0 | 12 | 0 | 43 | 0 | 1.6 | 1 | 22 | 0 | 11 | 2 | 35 | 5.7 | 2.1 | 0
7:50- 8:00 | 42 | 0 | 10 | 1 | 53 | 1.9 | 1.9 | 0 | 25 | 0 | 3 | 1 | 29 | 3.4 | 1.8 | 0
１時間計 | 218 | 2 | 59 | 2 | 281 | 1.4 | 10.2 | 8 | 110 | 0 | 26 | 7 | 143 | 4.9 | 8.7 | 3
8:00- 8:10 | 42 | 0 | 7 | 0 | 49 | 0 | 1.8 | 1 | 20 | 1 | 5 | 5 | 31 | 19.4 | 1.9 | 0
8:10- 8:20 | 30 | 1 | 9 | 0 | 40 | 2.5 | 1.5 | 1 | 22 | 1 | 3 | 1 | 27 | 7.4 | 1.6 | 3
8:20- 8:30 | 51 | 0 | 9 | 2 | 62 | 3.2 | 2.3 | 0 | 21 | 1 | 1 | 0 | 23 | 4.3 | 1.4 | 0
8:30- 8:40 | 39 | 0 | 6 | 2 | 47 | 4.3 | 1.7 | 0 | 17 | 2 | 5 | 1 | 25 | 12 | 1.5 | 0
8:40- 8:50 | 39 | 1 | 9 | 4 | 53 | 9.4 | 1.9 | 1 | 17 | 0 | 4 | 2 | 23 | 8.7 | 1.4 | 0
8:50- 9:00 | 34 | 0 | 9 | 4 | 47 | 8.5 | 1.7 | 0 | 21 | 0 | 3 | 2 | 26 | 7.7 | 1.6 | 1
１時間計 | 235 | 2 | 49 | 12 | 298 | 4.7 | 10.8 | 3 | 118 | 5 | 21 | 11 | 155 | 10.3 | 9.4 | 4
9:00-10:00 | 214 | 1 | 56 | 23 | 294 | 8.2 | 10.7 | 7 | 68 | 0 | 17 | 9 | 94 | 9.6 | 5.7 | 2
10:00-11:00 | 129 | 0 | 37 | 14 | 180 | 7.8 | 6.5 | 3 | 80 | 1 | 20 | 6 | 107 | 6.5 | 6.5 | 5
11:00-12:00 | 137 | 2 | 22 | 15 | 176 | 9.7 | 6.4 | 11 | 80 | 3 | 19 | 1 | 103 | 3.9 | 6.2 | 0
12:00-13:00 | 172 | 0 | 19 | 11 | 202 | 5.4 | 7.3 | 7 | 97 | 0 | 19 | 6 | 122 | 4.9 | 7.4 | 5
13:00-14:00 | 147 | 1 | 23 | 12 | 183 | 7.1 | 6.7 | 7 | 116 | 0 | 25 | 7 | 148 | 4.7 | 9 | 9
14:00-15:00 | 130 | 1 | 28 | 11 | 170 | 7.1 | 6.2 | 2 | 92 | 4 | 12 | 4 | 112 | 7.1 | 6.8 | 4
15:00-16:00 | 232 | 2 | 32 | 5 | 271 | 2.6 | 9.9 | 10 | 116 | 1 | 25 | 2 | 144 | 2.1 | 8.7 | 5
16:00-17:00 | 214 | 2 | 30 | 3 | 249 | 2 | 9.1 | 4 | 127 | 3 | 36 | 2 | 168 | 3 | 10.2 | 4
17:00-17:10 | 26 | 1 | 4 | 1 | 32 | 6.3 | 1.2 | 0 | 28 | 0 | 5 | 0 | 33 | 0 | 2 | 1
17:10-17:20 | 27 | 0 | 5 | 1 | 33 | 3 | 1.2 | 1 | 25 | 0 | 7 | 0 | 32 | 0 | 1.9 | 1
17:20-17:30 | 38 | 0 | 6 | 1 | 45 | 2.2 | 1.6 | 2 | 31 | 0 | 5 | 0 | 36 | 0 | 2.2 | 2
17:30-17:40 | 26 | 0 | 7 | 1 | 34 | 2.9 | 1.2 | 2 | 30 | 0 | 6 | 1 | 37 | 2.7 | 2.2 | 2
17:40-17:50 | 33 | 0 | 9 | 1 | 43 | 2.3 | 1.6 | 2 | 23 | 1 | 0 | 0 | 24 | 4.2 | 1.5 | 0
17:50-18:00 | 46 | 0 | 1 | 1 | 48 | 2.1 | 1.7 | 0 | 26 | 0 | 2 | 1 | 29 | 3.4 | 1.8 | 0
１時間計 | 196 | 1 | 32 | 6 | 235 | 3 | 8.5 | 7 | 163 | 1 | 25 | 2 | 191 | 1.6 | 11.6 | 6
18:00-18:10 | 34 | 1 | 7 | 1 | 43 | 4.7 | 1.6 | 3 | 27 | 0 | 1 | 0 | 28 | 0 | 1.7 | 0
18:10-18:20 | 34 | 0 | 8 | 2 | 44 | 4.5 | 1.6 | 3 | 36 | 0 | 1 | 0 | 37 | 0 | 2.2 | 1
18:20-18:30 | 32 | 1 | 5 | 1 | 39 | 5.1 | 1.4 | 5 | 25 | 0 | 1 | 0 | 26 | 0 | 1.6 | 2
18:30-18:40 | 23 | 0 | 2 | 0 | 25 | 0 | 0.9 | 2 | 23 | 0 | 1 | 0 | 24 | 0 | 1.5 | 2
18:40-18:50 | 32 | 0 | 1 | 1 | 34 | 2.9 | 1.2 | 4 | 16 | 1 | 4 | 1 | 22 | 9.1 | 1.3 | 2
18:50-19:00 | 24 | 0 | 2 | 1 | 27 | 3.7 | 1 | 2 | 21 | 0 | 3 | 1 | 25 | 4 | 1.5 | 1
１時間計 | 179 | 2 | 25 | 6 | 212 | 3.8 | 7.7 | 19 | 148 | 1 | 11 | 2 | 162 | 1.9 | 9.8 | 8
全時間合計 | 2203 | 16 | 412 | 120 | 2751 | 4.9 | 100 | 88 | 1315 | 19 | 256 | 59 | 1649 | 4.7 | 100 | 55

## 断面別自動車交通量調査表(8)
断 面 別 自 動 車 交 通 量 調 査 表
調査地点 ：№10 （仮称）スポーツセンター駅前交差点
調査年月日：令和 5年10月 3日(火) 天候:晴れのち曇り
方向 | [8 empty] | D 合計 ( 1+ 5+ 9+10+11+12)
種別時間帯 | 乗用車(台) | バ ス(台) | 小 型貨物車(台) | 大 型貨物車(台) | 合 計(台) | 大型車混入率(％) | 時 間係 数(％) | 二輪車(台) | 乗用車(台) | バ ス(台) | 小 型貨物車(台) | 大 型貨物車(台) | 合 計(台) | 大型車混入率(％) | 時 間係 数(％) | 二輪車(台)
7:00- 7:10 | [8 empty] | 42 | 0 | 7 | 0 | 49 | 0 | 1.1 | 4
7:10- 7:20 | [8 empty] | 55 | 0 | 17 | 2 | 74 | 2.7 | 1.7 | 3
7:20- 7:30 | [8 empty] | 52 | 0 | 10 | 1 | 63 | 1.6 | 1.4 | 3
7:30- 7:40 | [8 empty] | 59 | 2 | 15 | 2 | 78 | 5.1 | 1.8 | 0
7:40- 7:50 | [8 empty] | 53 | 0 | 23 | 2 | 78 | 2.6 | 1.8 | 1
7:50- 8:00 | [8 empty] | 67 | 0 | 13 | 2 | 82 | 2.4 | 1.9 | 0
１時間計 | [8 empty] | 328 | 2 | 85 | 9 | 424 | 2.6 | 9.6 | 11
8:00- 8:10 | [8 empty] | 62 | 1 | 12 | 5 | 80 | 7.5 | 1.8 | 1
8:10- 8:20 | [8 empty] | 52 | 2 | 12 | 1 | 67 | 4.5 | 1.5 | 4
8:20- 8:30 | [8 empty] | 72 | 1 | 10 | 2 | 85 | 3.5 | 1.9 | 0
8:30- 8:40 | [8 empty] | 56 | 2 | 11 | 3 | 72 | 6.9 | 1.6 | 0
8:40- 8:50 | [8 empty] | 56 | 1 | 13 | 6 | 76 | 9.2 | 1.7 | 1
8:50- 9:00 | [8 empty] | 55 | 0 | 12 | 6 | 73 | 8.2 | 1.7 | 1
１時間計 | [8 empty] | 353 | 7 | 70 | 23 | 453 | 6.6 | 10.3 | 7
9:00-10:00 | [8 empty] | 282 | 1 | 73 | 32 | 388 | 8.5 | 8.8 | 9
10:00-11:00 | [8 empty] | 209 | 1 | 57 | 20 | 287 | 7.3 | 6.5 | 8
11:00-12:00 | [8 empty] | 217 | 5 | 41 | 16 | 279 | 7.5 | 6.3 | 11
12:00-13:00 | [8 empty] | 269 | 0 | 38 | 17 | 324 | 5.2 | 7.4 | 12
13:00-14:00 | [8 empty] | 263 | 1 | 48 | 19 | 331 | 6 | 7.5 | 16
14:00-15:00 | [8 empty] | 222 | 5 | 40 | 15 | 282 | 7.1 | 6.4 | 6
15:00-16:00 | [8 empty] | 348 | 3 | 57 | 7 | 415 | 2.4 | 9.4 | 15
16:00-17:00 | [8 empty] | 341 | 5 | 66 | 5 | 417 | 2.4 | 9.5 | 8
17:00-17:10 | [8 empty] | 54 | 1 | 9 | 1 | 65 | 3.1 | 1.5 | 1
17:10-17:20 | [8 empty] | 52 | 0 | 12 | 1 | 65 | 1.5 | 1.5 | 2
17:20-17:30 | [8 empty] | 69 | 0 | 11 | 1 | 81 | 1.2 | 1.8 | 4
17:30-17:40 | [8 empty] | 56 | 0 | 13 | 2 | 71 | 2.8 | 1.6 | 4
17:40-17:50 | [8 empty] | 56 | 1 | 9 | 1 | 67 | 3 | 1.5 | 2
17:50-18:00 | [8 empty] | 72 | 0 | 3 | 2 | 77 | 2.6 | 1.8 | 0
１時間計 | [8 empty] | 359 | 2 | 57 | 8 | 426 | 2.3 | 9.7 | 13
18:00-18:10 | [8 empty] | 61 | 1 | 8 | 1 | 71 | 2.8 | 1.6 | 3
18:10-18:20 | [8 empty] | 70 | 0 | 9 | 2 | 81 | 2.5 | 1.8 | 4
18:20-18:30 | [8 empty] | 57 | 1 | 6 | 1 | 65 | 3.1 | 1.5 | 7
18:30-18:40 | [8 empty] | 46 | 0 | 3 | 0 | 49 | 0 | 1.1 | 4
18:40-18:50 | [8 empty] | 48 | 1 | 5 | 2 | 56 | 5.4 | 1.3 | 6
18:50-19:00 | [8 empty] | 45 | 0 | 5 | 2 | 52 | 3.8 | 1.2 | 3
１時間計 | [8 empty] | 327 | 3 | 36 | 8 | 374 | 2.9 | 8.5 | 27
全時間合計 | [8 empty] | 3518 | 35 | 668 | 179 | 4400 | 4.9 | 100 | 143

## 歩行者通行量調査表(1)
歩 行 者 通 行 量 調 査 表
調査地点 ：№10 （仮称）スポーツセンター駅前交差点
調査年月日：令和 5年10月 3日(火) 天候:晴れのち曇り
方向 | ｱ |  |  |  | ｲ |  |  |  | 合計
種別時間帯 | 歩行者(人) | 自転車(台) | 合 計(人･台) | 時 間係 数(％) | 歩行者(人) | 自転車(台) | 合 計(人･台) | 時 間係 数(％) | 歩行者(人) | 自転車(台) | 合 計(人･台) | 時 間係 数(％)
7:00- 7:10 | 0 | 5 | 5 | 0.7 | 5 | 13 | 18 | 4.1 | 5 | 18 | 23 | 2
7:10- 7:20 | 4 | 5 | 9 | 1.2 | 1 | 8 | 9 | 2 | 5 | 13 | 18 | 1.5
7:20- 7:30 | 4 | 17 | 21 | 2.9 | 2 | 5 | 7 | 1.6 | 6 | 22 | 28 | 2.4
7:30- 7:40 | 20 | 14 | 34 | 4.6 | 2 | 10 | 12 | 2.7 | 22 | 24 | 46 | 3.9
7:40- 7:50 | 11 | 10 | 21 | 2.9 | 1 | 2 | 3 | 0.7 | 12 | 12 | 24 | 2
7:50- 8:00 | 1 | 17 | 18 | 2.4 | 3 | 2 | 5 | 1.1 | 4 | 19 | 23 | 2
１時間計 | 40 | 68 | 108 | 14.7 | 14 | 40 | 54 | 12.3 | 54 | 108 | 162 | 13.8
8:00- 8:10 | 1 | 28 | 29 | 3.9 | 0 | 10 | 10 | 2.3 | 1 | 38 | 39 | 3.3
8:10- 8:20 | 1 | 27 | 28 | 3.8 | 2 | 5 | 7 | 1.6 | 3 | 32 | 35 | 3
8:20- 8:30 | 4 | 5 | 9 | 1.2 | 0 | 4 | 4 | 0.9 | 4 | 9 | 13 | 1.1
8:30- 8:40 | 2 | 6 | 8 | 1.1 | 3 | 3 | 6 | 1.4 | 5 | 9 | 14 | 1.2
8:40- 8:50 | 3 | 7 | 10 | 1.4 | 3 | 4 | 7 | 1.6 | 6 | 11 | 17 | 1.4
8:50- 9:00 | 3 | 10 | 13 | 1.8 | 5 | 6 | 11 | 2.5 | 8 | 16 | 24 | 2
１時間計 | 14 | 83 | 97 | 13.2 | 13 | 32 | 45 | 10.2 | 27 | 115 | 142 | 12.1
9:00-10:00 | 9 | 20 | 29 | 3.9 | 6 | 9 | 15 | 3.4 | 15 | 29 | 44 | 3.7
10:00-11:00 | 8 | 16 | 24 | 3.3 | 3 | 14 | 17 | 3.9 | 11 | 30 | 41 | 3.5
11:00-12:00 | 18 | 21 | 39 | 5.3 | 13 | 14 | 27 | 6.1 | 31 | 35 | 66 | 5.6
12:00-13:00 | 36 | 29 | 65 | 8.8 | 18 | 17 | 35 | 8 | 54 | 46 | 100 | 8.5
13:00-14:00 | 11 | 14 | 25 | 3.4 | 9 | 21 | 30 | 6.8 | 20 | 35 | 55 | 4.7
14:00-15:00 | 9 | 24 | 33 | 4.5 | 19 | 11 | 30 | 6.8 | 28 | 35 | 63 | 5.4
15:00-16:00 | 16 | 48 | 64 | 8.7 | 12 | 40 | 52 | 11.8 | 28 | 88 | 116 | 9.9
16:00-17:00 | 23 | 43 | 66 | 9 | 16 | 28 | 44 | 10 | 39 | 71 | 110 | 9.4
17:00-17:10 | 2 | 12 | 14 | 1.9 | 6 | 3 | 9 | 2 | 8 | 15 | 23 | 2
17:10-17:20 | 8 | 12 | 20 | 2.7 | 7 | 2 | 9 | 2 | 15 | 14 | 29 | 2.5
17:20-17:30 | 3 | 18 | 21 | 2.9 | 6 | 12 | 18 | 4.1 | 9 | 30 | 39 | 3.3
17:30-17:40 | 6 | 13 | 19 | 2.6 | 8 | 3 | 11 | 2.5 | 14 | 16 | 30 | 2.6
17:40-17:50 | 1 | 15 | 16 | 2.2 | 1 | 6 | 7 | 1.6 | 2 | 21 | 23 | 2
17:50-18:00 | 3 | 7 | 10 | 1.4 | 5 | 4 | 9 | 2 | 8 | 11 | 19 | 1.6
１時間計 | 23 | 77 | 100 | 13.6 | 33 | 30 | 63 | 14.3 | 56 | 107 | 163 | 13.9
18:00-18:10 | 4 | 14 | 18 | 2.4 | 1 | 3 | 4 | 0.9 | 5 | 17 | 22 | 1.9
18:10-18:20 | 5 | 13 | 18 | 2.4 | 3 | 0 | 3 | 0.7 | 8 | 13 | 21 | 1.8
18:20-18:30 | 5 | 8 | 13 | 1.8 | 2 | 6 | 8 | 1.8 | 7 | 14 | 21 | 1.8
18:30-18:40 | 6 | 10 | 16 | 2.2 | 1 | 3 | 4 | 0.9 | 7 | 13 | 20 | 1.7
18:40-18:50 | 8 | 9 | 17 | 2.3 | 2 | 7 | 9 | 2 | 10 | 16 | 26 | 2.2
18:50-19:00 | 1 | 3 | 4 | 0.5 | 0 | 0 | 0 | 0 | 1 | 3 | 4 | 0.3
１時間計 | 29 | 57 | 86 | 11.7 | 9 | 19 | 28 | 6.4 | 38 | 76 | 114 | 9.7
全時間合計 | 236 | 500 | 736 | 100 | 165 | 275 | 440 | 100 | 401 | 775 | 1176 | 100

## 歩行者通行量調査表(2)
歩 行 者 通 行 量 調 査 表
調査地点 ：№10 （仮称）スポーツセンター駅前交差点
調査年月日：令和 5年10月 3日(火) 天候:晴れのち曇り
方向 | ｳ |  |  |  | ｴ |  |  |  | 合計
種別時間帯 | 歩行者(人) | 自転車(台) | 合 計(人･台) | 時 間係 数(％) | 歩行者(人) | 自転車(台) | 合 計(人･台) | 時 間係 数(％) | 歩行者(人) | 自転車(台) | 合 計(人･台) | 時 間係 数(％)
7:00- 7:10 | 7 | 3 | 10 | 1.7 | 6 | 2 | 8 | 1.5 | 13 | 5 | 18 | 1.6
7:10- 7:20 | 6 | 2 | 8 | 1.4 | 5 | 1 | 6 | 1.1 | 11 | 3 | 14 | 1.2
7:20- 7:30 | 8 | 3 | 11 | 1.9 | 6 | 3 | 9 | 1.7 | 14 | 6 | 20 | 1.8
7:30- 7:40 | 6 | 2 | 8 | 1.4 | 6 | 1 | 7 | 1.3 | 12 | 3 | 15 | 1.3
7:40- 7:50 | 13 | 2 | 15 | 2.5 | 18 | 1 | 19 | 3.5 | 31 | 3 | 34 | 3
7:50- 8:00 | 18 | 1 | 19 | 3.2 | 6 | 2 | 8 | 1.5 | 24 | 3 | 27 | 2.4
１時間計 | 58 | 13 | 71 | 12.1 | 47 | 10 | 57 | 10.6 | 105 | 23 | 128 | 11.4
8:00- 8:10 | 19 | 8 | 27 | 4.6 | 8 | 5 | 13 | 2.4 | 27 | 13 | 40 | 3.5
8:10- 8:20 | 42 | 16 | 58 | 9.8 | 32 | 9 | 41 | 7.6 | 74 | 25 | 99 | 8.8
8:20- 8:30 | 13 | 3 | 16 | 2.7 | 2 | 2 | 4 | 0.7 | 15 | 5 | 20 | 1.8
8:30- 8:40 | 16 | 2 | 18 | 3.1 | 5 | 3 | 8 | 1.5 | 21 | 5 | 26 | 2.3
8:40- 8:50 | 5 | 4 | 9 | 1.5 | 22 | 4 | 26 | 4.8 | 27 | 8 | 35 | 3.1
8:50- 9:00 | 5 | 2 | 7 | 1.2 | 10 | 2 | 12 | 2.2 | 15 | 4 | 19 | 1.7
１時間計 | 100 | 35 | 135 | 22.9 | 79 | 25 | 104 | 19.3 | 179 | 60 | 239 | 21.2
9:00-10:00 | 17 | 8 | 25 | 4.2 | 32 | 5 | 37 | 6.9 | 49 | 13 | 62 | 5.5
10:00-11:00 | 23 | 4 | 27 | 4.6 | 24 | 7 | 31 | 5.8 | 47 | 11 | 58 | 5.1
11:00-12:00 | 25 | 11 | 36 | 6.1 | 25 | 9 | 34 | 6.3 | 50 | 20 | 70 | 6.2
12:00-13:00 | 32 | 4 | 36 | 6.1 | 31 | 3 | 34 | 6.3 | 63 | 7 | 70 | 6.2
13:00-14:00 | 17 | 6 | 23 | 3.9 | 24 | 7 | 31 | 5.8 | 41 | 13 | 54 | 4.8
14:00-15:00 | 18 | 1 | 19 | 3.2 | 20 | 10 | 30 | 5.6 | 38 | 11 | 49 | 4.3
15:00-16:00 | 37 | 6 | 43 | 7.3 | 37 | 14 | 51 | 9.5 | 74 | 20 | 94 | 8.3
16:00-17:00 | 48 | 10 | 58 | 9.8 | 40 | 19 | 59 | 11 | 88 | 29 | 117 | 10.4
17:00-17:10 | 6 | 3 | 9 | 1.5 | 4 | 0 | 4 | 0.7 | 10 | 3 | 13 | 1.2
17:10-17:20 | 8 | 1 | 9 | 1.5 | 7 | 3 | 10 | 1.9 | 15 | 4 | 19 | 1.7
17:20-17:30 | 6 | 3 | 9 | 1.5 | 4 | 5 | 9 | 1.7 | 10 | 8 | 18 | 1.6
17:30-17:40 | 6 | 2 | 8 | 1.4 | 4 | 2 | 6 | 1.1 | 10 | 4 | 14 | 1.2
17:40-17:50 | 9 | 3 | 12 | 2 | 1 | 0 | 1 | 0.2 | 10 | 3 | 13 | 1.2
17:50-18:00 | 11 | 1 | 12 | 2 | 5 | 1 | 6 | 1.1 | 16 | 2 | 18 | 1.6
１時間計 | 46 | 13 | 59 | 10 | 25 | 11 | 36 | 6.7 | 71 | 24 | 95 | 8.4
18:00-18:10 | 13 | 1 | 14 | 2.4 | 5 | 1 | 6 | 1.1 | 18 | 2 | 20 | 1.8
18:10-18:20 | 12 | 1 | 13 | 2.2 | 9 | 1 | 10 | 1.9 | 21 | 2 | 23 | 2
18:20-18:30 | 7 | 3 | 10 | 1.7 | 4 | 2 | 6 | 1.1 | 11 | 5 | 16 | 1.4
18:30-18:40 | 7 | 3 | 10 | 1.7 | 10 | 0 | 10 | 1.9 | 17 | 3 | 20 | 1.8
18:40-18:50 | 6 | 1 | 7 | 1.2 | 1 | 1 | 2 | 0.4 | 7 | 2 | 9 | 0.8
18:50-19:00 | 3 | 0 | 3 | 0.5 | 0 | 0 | 0 | 0 | 3 | 0 | 3 | 0.3
１時間計 | 48 | 9 | 57 | 9.7 | 29 | 5 | 34 | 6.3 | 77 | 14 | 91 | 8.1
全時間合計 | 469 | 120 | 589 | 100 | 413 | 125 | 538 | 100 | 882 | 245 | 1127 | 100

## 歩行者通行量調査表(3)
歩 行 者 通 行 量 調 査 表
調査地点 ：№10 （仮称）スポーツセンター駅前交差点
調査年月日：令和 5年10月 3日(火) 天候:晴れのち曇り
方向 | ｵ |  |  |  | ｶ |  |  |  | 合計
種別時間帯 | 歩行者(人) | 自転車(台) | 合 計(人･台) | 時 間係 数(％) | 歩行者(人) | 自転車(台) | 合 計(人･台) | 時 間係 数(％) | 歩行者(人) | 自転車(台) | 合 計(人･台) | 時 間係 数(％)
7:00- 7:10 | 7 | 18 | 25 | 2 | 2 | 10 | 12 | 1.3 | 9 | 28 | 37 | 1.7
7:10- 7:20 | 8 | 24 | 32 | 2.6 | 6 | 8 | 14 | 1.5 | 14 | 32 | 46 | 2.1
7:20- 7:30 | 8 | 25 | 33 | 2.7 | 6 | 13 | 19 | 2 | 14 | 38 | 52 | 2.4
7:30- 7:40 | 11 | 16 | 27 | 2.2 | 2 | 30 | 32 | 3.4 | 13 | 46 | 59 | 2.7
7:40- 7:50 | 16 | 30 | 46 | 3.7 | 7 | 24 | 31 | 3.3 | 23 | 54 | 77 | 3.5
7:50- 8:00 | 12 | 45 | 57 | 4.6 | 3 | 24 | 27 | 2.9 | 15 | 69 | 84 | 3.9
１時間計 | 62 | 158 | 220 | 17.9 | 26 | 109 | 135 | 14.3 | 88 | 267 | 355 | 16.3
8:00- 8:10 | 16 | 52 | 68 | 5.5 | 6 | 20 | 26 | 2.7 | 22 | 72 | 94 | 4.3
8:10- 8:20 | 12 | 40 | 52 | 4.2 | 4 | 21 | 25 | 2.6 | 16 | 61 | 77 | 3.5
8:20- 8:30 | 15 | 39 | 54 | 4.4 | 2 | 16 | 18 | 1.9 | 17 | 55 | 72 | 3.3
8:30- 8:40 | 5 | 21 | 26 | 2.1 | 3 | 9 | 12 | 1.3 | 8 | 30 | 38 | 1.7
8:40- 8:50 | 4 | 16 | 20 | 1.6 | 4 | 9 | 13 | 1.4 | 8 | 25 | 33 | 1.5
8:50- 9:00 | 1 | 4 | 5 | 0.4 | 2 | 12 | 14 | 1.5 | 3 | 16 | 19 | 0.9
１時間計 | 53 | 172 | 225 | 18.3 | 21 | 87 | 108 | 11.4 | 74 | 259 | 333 | 15.3
9:00-10:00 | 21 | 51 | 72 | 5.9 | 24 | 23 | 47 | 5 | 45 | 74 | 119 | 5.5
10:00-11:00 | 18 | 53 | 71 | 5.8 | 20 | 29 | 49 | 5.2 | 38 | 82 | 120 | 5.5
11:00-12:00 | 16 | 54 | 70 | 5.7 | 14 | 22 | 36 | 3.8 | 30 | 76 | 106 | 4.9
12:00-13:00 | 17 | 28 | 45 | 3.7 | 10 | 23 | 33 | 3.5 | 27 | 51 | 78 | 3.6
13:00-14:00 | 22 | 41 | 63 | 5.1 | 18 | 37 | 55 | 5.8 | 40 | 78 | 118 | 5.4
14:00-15:00 | 12 | 22 | 34 | 2.8 | 17 | 27 | 44 | 4.7 | 29 | 49 | 78 | 3.6
15:00-16:00 | 9 | 77 | 86 | 7 | 13 | 56 | 69 | 7.3 | 22 | 133 | 155 | 7.1
16:00-17:00 | 49 | 70 | 119 | 9.7 | 31 | 82 | 113 | 11.9 | 80 | 152 | 232 | 10.7
17:00-17:10 | 6 | 16 | 22 | 1.8 | 7 | 21 | 28 | 3 | 13 | 37 | 50 | 2.3
17:10-17:20 | 3 | 13 | 16 | 1.3 | 6 | 9 | 15 | 1.6 | 9 | 22 | 31 | 1.4
17:20-17:30 | 3 | 10 | 13 | 1.1 | 6 | 12 | 18 | 1.9 | 9 | 22 | 31 | 1.4
17:30-17:40 | 6 | 24 | 30 | 2.4 | 9 | 21 | 30 | 3.2 | 15 | 45 | 60 | 2.8
17:40-17:50 | 11 | 10 | 21 | 1.7 | 12 | 13 | 25 | 2.6 | 23 | 23 | 46 | 2.1
17:50-18:00 | 7 | 11 | 18 | 1.5 | 8 | 15 | 23 | 2.4 | 15 | 26 | 41 | 1.9
１時間計 | 36 | 84 | 120 | 9.8 | 48 | 91 | 139 | 14.7 | 84 | 175 | 259 | 11.9
18:00-18:10 | 2 | 8 | 10 | 0.8 | 4 | 13 | 17 | 1.8 | 6 | 21 | 27 | 1.2
18:10-18:20 | 3 | 17 | 20 | 1.6 | 5 | 19 | 24 | 2.5 | 8 | 36 | 44 | 2
18:20-18:30 | 4 | 13 | 17 | 1.4 | 12 | 11 | 23 | 2.4 | 16 | 24 | 40 | 1.8
18:30-18:40 | 6 | 17 | 23 | 1.9 | 5 | 13 | 18 | 1.9 | 11 | 30 | 41 | 1.9
18:40-18:50 | 8 | 16 | 24 | 2 | 10 | 11 | 21 | 2.2 | 18 | 27 | 45 | 2.1
18:50-19:00 | 3 | 8 | 11 | 0.9 | 2 | 13 | 15 | 1.6 | 5 | 21 | 26 | 1.2
１時間計 | 26 | 79 | 105 | 8.5 | 38 | 80 | 118 | 12.5 | 64 | 159 | 223 | 10.2
全時間合計 | 341 | 889 | 1230 | 100 | 280 | 666 | 946 | 100 | 621 | 1555 | 2176 | 100

## 滞留長・渋滞長・通過時間調査表_1
滞留長・渋滞長・通過時間調査表
調査地点 ：№10 （仮称）スポーツセンター駅前交差点
調査年月日：令和 5年10月 3日(火) 天候:晴れのち曇り
渋滞原因凡例 | １：車線減少 ２：信号現示不適 ３：踏切 ４：橋梁 ５：右折、対向直進 ６：左折車
７：大型車 ８：二輪車 ９：歩行者 10：駐車車両 11：ﾊﾞｽ停、ﾊﾞｽﾚｰﾝ 12：工事、事故
13：沿道出入車両 14：道路線形 15：交差点形状 16：先詰まり 17：その他
| 方向 ａ |  |  |  | 方向 ｂ |  |  |  | 方向 ｃ |  |  |  | 方向 ｄ
観測時間 | 滞留長 (m) | 渋滞長 (m) | 通過 時間 (分:秒) | 渋滞 原因 | 滞留長 (m) | 渋滞長 (m) | 通過 時間 (分:秒) | 渋滞 原因 | 滞留長 (m) | 渋滞長 (m) | 通過 時間 (分:秒) | 渋滞 原因 | 滞留長 (m) | 渋滞長 (m) | 通過 時間 (分:秒) | 渋滞 原因
7:00- 7:10 | 450 | 190 | 0:05 | 2,16 | 10 | 0 | 0:00 |  | 30 | 0 | 0:00 |  | 40 | 0 | 0:00
7:10- 7:20 | 420 | 160 | 0:03 | 2,16 | 10 | 0 | 0:00 |  | 30 | 0 | 0:00 |  | 60 | 0 | 0:00
7:20- 7:30 | 440 | 150 | 0:04 | 2,16 | 10 | 0 | 0:00 |  | 20 | 0 | 0:00 |  | 30 | 0 | 0:00
7:30- 7:40 | 450 | 260 | 0:05 | 2,16 | 10 | 0 | 0:00 |  | 40 | 0 | 0:00 |  | 100 | 10 | 0:02 | 2
7:40- 7:50 | 420 | 230 | 0:03 | 2,16 | 10 | 0 | 0:00 |  | 50 | 0 | 0:00 |  | 100 | 10 | 0:02 | 2
7:50- 8:00 | 380 | 170 | 0:03 | 2,16 | 10 | 0 | 0:00 |  | 40 | 0 | 0:00 |  | 70 | 10 | 0:02 | 2
8:00- 8:10 | 410 | 250 | 0:05 | 2,16 | 10 | 0 | 0:00 |  | 40 | 0 | 0:02 |  | 50 | 0 | 0:00
8:10- 8:20 | 420 | 280 | 0:06 | 2,16 | 10 | 0 | 0:00 |  | 40 | 0 | 0:00 |  | 30 | 0 | 0:00
8:20- 8:30 | 420 | 260 | 0:03 | 2,16 | 10 | 0 | 0:00 |  | 70 | 0 | 0:01 |  | 130 | 60 | 0:02 | 2
8:30- 8:40 | 420 | 260 | 0:03 | 2,16 | 20 | 0 | 0:00 |  | 20 | 0 | 0:00 |  | 40 | 0 | 0:00
8:40- 8:50 | 410 | 240 | 0:03 | 2,16 | 10 | 0 | 0:00 |  | 60 | 0 | 0:00 |  | 140 | 30 | 0:02 | 2
8:50- 9:00 | 420 | 340 | 0:07 | 2,16 | 10 | 0 | 0:00 |  | 30 | 0 | 0:00 |  | 40 | 0 | 0:00
9:00-10:00 | 370 | 220 | 0:03 | 2,16 | 10 | 0 | 0:00 |  | 40 | 0 | 0:00 |  | 100 | 10 | 0:02 | 13
10:00-11:00 | 830 | 750 | 0:10 | 2,16 | 10 | 0 | 0:00 |  | 40 | 0 | 0:00 |  | 60 | 0 | 0:00
11:00-12:00 | 320 | 0 | 0:01 |  | 10 | 0 | 0:00 |  | 50 | 0 | 0:00 |  | 70 | 0 | 0:00
12:00-13:00 | 410 | 260 | 0:05 | 2,16 | 10 | 0 | 0:00 |  | 50 | 0 | 0:00 |  | 50 | 0 | 0:00
13:00-14:00 | 390 | 0 | 0:01 |  | 10 | 0 | 0:00 |  | 30 | 0 | 0:00 |  | 50 | 0 | 0:00
14:00-15:00 | 850 | 760 | 0:14 | 2,16 | 10 | 0 | 0:00 |  | 70 | 0 | 0:00 |  | 60 | 0 | 0:00
15:00-16:00 | 340 | 120 | 0:03 | 2,16 | 10 | 0 | 0:00 |  | 60 | 0 | 0:00 |  | 40 | 0 | 0:00
16:00-17:00 | 550 | 380 | 0:05 | 2,16 | 10 | 0 | 0:00 |  | 60 | 0 | 0:00 |  | 40 | 0 | 0:00
17:00-17:10 | 360 | 290 | 0:05 | 2,16 | 10 | 0 | 0:00 |  | 60 | 0 | 0:00 |  | 70 | 0 | 0:00
17:10-17:20 | 350 | 240 | 0:03 | 2,16 | 10 | 0 | 0:00 |  | 50 | 0 | 0:00 |  | 40 | 0 | 0:00
17:20-17:30 | 320 | 270 | 0:07 | 2,16 | 10 | 0 | 0:00 |  | 120 | 10 | 0:03 | 2,5 | 100 | 0 | 0:00
17:30-17:40 | 360 | 200 | 0:04 | 2,16 | 10 | 0 | 0:00 |  | 110 | 0 | 0:01 |  | 60 | 0 | 0:00
17:40-17:50 | 370 | 260 | 0:05 | 2,16 | 10 | 0 | 0:00 |  | 90 | 0 | 0:00 |  | 100 | 0 | 0:00
17:50-18:00 | 290 | 70 | 0:03 | 2,16 | 10 | 0 | 0:00 |  | 80 | 0 | 0:00 |  | 70 | 0 | 0:01
18:00-18:10 | 220 | 0 | 0:01 |  | 10 | 0 | 0:00 |  | 100 | 0 | 0:01 |  | 70 | 0 | 0:00
18:10-18:20 | 100 | 0 | 0:01 |  | 10 | 0 | 0:00 |  | 90 | 0 | 0:02 |  | 110 | 0 | 0:01
18:20-18:30 | 70 | 0 | 0:00 |  | 10 | 0 | 0:00 |  | 150 | 40 | 0:03 | 11,13 | 100 | 0 | 0:01
18:30-18:40 | 90 | 0 | 0:01 |  | 10 | 0 | 0:00 |  | 100 | 0 | 0:01 |  | 80 | 0 | 0:00
18:40-18:50 | 120 | 80 | 0:03 | 6,16 | 10 | 0 | 0:00 |  | 130 | 0 | 0:01 |  | 100 | 0 | 0:01
18:50-19:00 | 350 | 250 | 0:05 | 2,16 | 10 | 0 | 0:00 |  | 90 | 0 | 0:01 |  | 50 | 0 | 0:00