## 方向別自動車交通量調査表(1)
方 向 別 自 動 車 交 通 量 調 査 表
調査地点 ：№9 放医研西側交差点
調査年月日：令和 6年 1月31日(水) 天候:晴れ
方向 | 1 | [7 empty] | 2
種別時間帯 | 乗用車(台) | バ ス(台) | 小 型貨物車(台) | 大 型貨物車(台) | 合 計(台) | 大型車混入率(％) | 時 間係 数(％) | 二輪車(台) | 乗用車(台) | バ ス(台) | 小 型貨物車(台) | 大 型貨物車(台) | 合 計(台) | 大型車混入率(％) | 時 間係 数(％) | 二輪車(台)
7:00- 7:10 | 26 | 2 | 1 | 0 | 29 | 6.9 | 1.1 | 0 | 5 | 0 | 0 | 0 | 5 | 0 | 1.3 | 0
7:10- 7:20 | 22 | 0 | 3 | 0 | 25 | 0 | 1 | 3 | 1 | 0 | 1 | 0 | 2 | 0 | 0.5 | 3
7:20- 7:30 | 41 | 3 | 3 | 0 | 47 | 6.4 | 1.8 | 0 | 5 | 0 | 0 | 0 | 5 | 0 | 1.3 | 0
7:30- 7:40 | 47 | 1 | 2 | 1 | 51 | 3.9 | 2 | 0 | 10 | 0 | 0 | 0 | 10 | 0 | 2.7 | 1
7:40- 7:50 | 49 | 1 | 6 | 2 | 58 | 5.2 | 2.2 | 2 | 13 | 0 | 1 | 0 | 14 | 0 | 3.8 | 1
7:50- 8:00 | 44 | 2 | 6 | 0 | 52 | 3.8 | 2 | 1 | 12 | 0 | 0 | 0 | 12 | 0 | 3.2 | 0
１時間計 | 229 | 9 | 21 | 3 | 262 | 4.6 | 10.1 | 6 | 46 | 0 | 2 | 0 | 48 | 0 | 12.9 | 5
8:00- 8:10 | 34 | 3 | 4 | 0 | 41 | 7.3 | 1.6 | 0 | 14 | 0 | 0 | 0 | 14 | 0 | 3.8 | 0
8:10- 8:20 | 33 | 1 | 3 | 0 | 37 | 2.7 | 1.4 | 2 | 12 | 0 | 0 | 0 | 12 | 0 | 3.2 | 0
8:20- 8:30 | 46 | 2 | 2 | 1 | 51 | 5.9 | 2 | 2 | 11 | 0 | 1 | 0 | 12 | 0 | 3.2 | 2
8:30- 8:40 | 24 | 2 | 5 | 1 | 32 | 9.4 | 1.2 | 0 | 7 | 0 | 1 | 0 | 8 | 0 | 2.1 | 0
8:40- 8:50 | 43 | 2 | 2 | 0 | 47 | 4.3 | 1.8 | 2 | 10 | 0 | 0 | 0 | 10 | 0 | 2.7 | 0
8:50- 9:00 | 26 | 3 | 0 | 0 | 29 | 10.3 | 1.1 | 0 | 4 | 0 | 0 | 0 | 4 | 0 | 1.1 | 0
１時間計 | 206 | 13 | 16 | 2 | 237 | 6.3 | 9.1 | 6 | 58 | 0 | 2 | 0 | 60 | 0 | 16.1 | 2
9:00-10:00 | 168 | 10 | 23 | 6 | 207 | 7.7 | 7.9 | 10 | 25 | 0 | 4 | 0 | 29 | 0 | 7.8 | 4
10:00-11:00 | 168 | 8 | 31 | 6 | 213 | 6.6 | 8.2 | 2 | 19 | 0 | 4 | 0 | 23 | 0 | 6.2 | 0
11:00-12:00 | 170 | 7 | 27 | 5 | 209 | 5.7 | 8 | 17 | 17 | 0 | 1 | 1 | 19 | 5.3 | 5.1 | 2
12:00-13:00 | 195 | 8 | 29 | 6 | 238 | 5.9 | 9.1 | 9 | 21 | 0 | 4 | 1 | 26 | 3.8 | 7 | 4
13:00-14:00 | 152 | 7 | 24 | 3 | 186 | 5.4 | 7.1 | 12 | 32 | 0 | 2 | 0 | 34 | 0 | 9.1 | 2
14:00-15:00 | 151 | 10 | 17 | 2 | 180 | 6.7 | 6.9 | 11 | 20 | 0 | 2 | 0 | 22 | 0 | 5.9 | 2
15:00-16:00 | 162 | 9 | 27 | 3 | 201 | 6 | 7.7 | 5 | 14 | 1 | 7 | 0 | 22 | 4.5 | 5.9 | 1
16:00-17:00 | 201 | 10 | 20 | 1 | 232 | 4.7 | 8.9 | 9 | 32 | 0 | 0 | 0 | 32 | 0 | 8.6 | 5
17:00-17:10 | 46 | 1 | 4 | 0 | 51 | 2 | 2 | 1 | 4 | 0 | 1 | 0 | 5 | 0 | 1.3 | 1
17:10-17:20 | 34 | 3 | 4 | 0 | 41 | 7.3 | 1.6 | 0 | 6 | 0 | 0 | 0 | 6 | 0 | 1.6 | 0
17:20-17:30 | 31 | 1 | 3 | 0 | 35 | 2.9 | 1.3 | 2 | 4 | 0 | 0 | 0 | 4 | 0 | 1.1 | 1
17:30-17:40 | 36 | 1 | 3 | 0 | 40 | 2.5 | 1.5 | 0 | 4 | 0 | 1 | 0 | 5 | 0 | 1.3 | 0
17:40-17:50 | 31 | 1 | 2 | 0 | 34 | 2.9 | 1.3 | 4 | 5 | 0 | 0 | 0 | 5 | 0 | 1.3 | 0
17:50-18:00 | 25 | 1 | 5 | 0 | 31 | 3.2 | 1.2 | 0 | 5 | 0 | 1 | 0 | 6 | 0 | 1.6 | 0
１時間計 | 203 | 8 | 21 | 0 | 232 | 3.4 | 8.9 | 7 | 28 | 0 | 3 | 0 | 31 | 0 | 8.3 | 2
18:00-18:10 | 22 | 0 | 6 | 0 | 28 | 0 | 1.1 | 1 | 5 | 0 | 1 | 0 | 6 | 0 | 1.6 | 0
18:10-18:20 | 33 | 3 | 5 | 0 | 41 | 7.3 | 1.6 | 1 | 1 | 0 | 0 | 0 | 1 | 0 | 0.3 | 0
18:20-18:30 | 27 | 1 | 2 | 0 | 30 | 3.3 | 1.2 | 2 | 5 | 0 | 0 | 0 | 5 | 0 | 1.3 | 2
18:30-18:40 | 37 | 1 | 2 | 0 | 40 | 2.5 | 1.5 | 0 | 4 | 0 | 0 | 0 | 4 | 0 | 1.1 | 3
18:40-18:50 | 32 | 2 | 4 | 0 | 38 | 5.3 | 1.5 | 2 | 7 | 0 | 2 | 0 | 9 | 0 | 2.4 | 0
18:50-19:00 | 27 | 0 | 3 | 0 | 30 | 0 | 1.2 | 2 | 2 | 0 | 0 | 0 | 2 | 0 | 0.5 | 1
１時間計 | 178 | 7 | 22 | 0 | 207 | 3.4 | 7.9 | 8 | 24 | 0 | 3 | 0 | 27 | 0 | 7.2 | 6
全時間合計 | 2183 | 106 | 278 | 37 | 2604 | 5.5 | 100 | 102 | 336 | 1 | 34 | 2 | 373 | 0.8 | 100 | 35

## 方向別自動車交通量調査表(2)
方 向 別 自 動 車 交 通 量 調 査 表
調査地点 ：№9 放医研西側交差点
調査年月日：令和 6年 1月31日(水) 天候:晴れ
方向 | 3 | [7 empty] | A 合計 ( 1+ 2+ 3)
種別時間帯 | 乗用車(台) | バ ス(台) | 小 型貨物車(台) | 大 型貨物車(台) | 合 計(台) | 大型車混入率(％) | 時 間係 数(％) | 二輪車(台) | 乗用車(台) | バ ス(台) | 小 型貨物車(台) | 大 型貨物車(台) | 合 計(台) | 大型車混入率(％) | 時 間係 数(％) | 二輪車(台)
7:00- 7:10 | 0 | 0 | 0 | 0 | 0 | 0 | 0 | 0 | 31 | 2 | 1 | 0 | 34 | 5.9 | 1 | 0
7:10- 7:20 | 2 | 0 | 0 | 0 | 2 | 0 | 0.6 | 0 | 25 | 0 | 4 | 0 | 29 | 0 | 0.9 | 6
7:20- 7:30 | 1 | 0 | 1 | 0 | 2 | 0 | 0.6 | 0 | 47 | 3 | 4 | 0 | 54 | 5.6 | 1.6 | 0
7:30- 7:40 | 1 | 0 | 0 | 0 | 1 | 0 | 0.3 | 0 | 58 | 1 | 2 | 1 | 62 | 3.2 | 1.9 | 1
7:40- 7:50 | 2 | 0 | 2 | 0 | 4 | 0 | 1.2 | 0 | 64 | 1 | 9 | 2 | 76 | 3.9 | 2.3 | 3
7:50- 8:00 | 3 | 0 | 0 | 0 | 3 | 0 | 0.9 | 1 | 59 | 2 | 6 | 0 | 67 | 3 | 2 | 2
１時間計 | 9 | 0 | 3 | 0 | 12 | 0 | 3.7 | 1 | 284 | 9 | 26 | 3 | 322 | 3.7 | 9.8 | 12
8:00- 8:10 | 3 | 0 | 0 | 0 | 3 | 0 | 0.9 | 0 | 51 | 3 | 4 | 0 | 58 | 5.2 | 1.8 | 0
8:10- 8:20 | 2 | 1 | 1 | 0 | 4 | 25 | 1.2 | 0 | 47 | 2 | 4 | 0 | 53 | 3.8 | 1.6 | 2
8:20- 8:30 | 2 | 0 | 1 | 0 | 3 | 0 | 0.9 | 0 | 59 | 2 | 4 | 1 | 66 | 4.5 | 2 | 4
8:30- 8:40 | 1 | 0 | 1 | 0 | 2 | 0 | 0.6 | 0 | 32 | 2 | 7 | 1 | 42 | 7.1 | 1.3 | 0
8:40- 8:50 | 1 | 0 | 0 | 0 | 1 | 0 | 0.3 | 1 | 54 | 2 | 2 | 0 | 58 | 3.4 | 1.8 | 3
8:50- 9:00 | 1 | 0 | 1 | 0 | 2 | 0 | 0.6 | 0 | 31 | 3 | 1 | 0 | 35 | 8.6 | 1.1 | 0
１時間計 | 10 | 1 | 4 | 0 | 15 | 6.7 | 4.6 | 1 | 274 | 14 | 22 | 2 | 312 | 5.1 | 9.4 | 9
9:00-10:00 | 23 | 1 | 2 | 1 | 27 | 7.4 | 8.3 | 1 | 216 | 11 | 29 | 7 | 263 | 6.8 | 8 | 15
10:00-11:00 | 25 | 0 | 2 | 3 | 30 | 10 | 9.2 | 3 | 212 | 8 | 37 | 9 | 266 | 6.4 | 8.1 | 5
11:00-12:00 | 18 | 0 | 3 | 3 | 24 | 12.5 | 7.4 | 3 | 205 | 7 | 31 | 9 | 252 | 6.3 | 7.6 | 22
12:00-13:00 | 20 | 0 | 4 | 2 | 26 | 7.7 | 8 | 4 | 236 | 8 | 37 | 9 | 290 | 5.9 | 8.8 | 17
13:00-14:00 | 20 | 0 | 4 | 1 | 25 | 4 | 7.7 | 5 | 204 | 7 | 30 | 4 | 245 | 4.5 | 7.4 | 19
14:00-15:00 | 18 | 1 | 3 | 2 | 24 | 12.5 | 7.4 | 3 | 189 | 11 | 22 | 4 | 226 | 6.6 | 6.8 | 16
15:00-16:00 | 21 | 2 | 4 | 0 | 27 | 7.4 | 8.3 | 5 | 197 | 12 | 38 | 3 | 250 | 6 | 7.6 | 11
16:00-17:00 | 39 | 1 | 5 | 1 | 46 | 4.3 | 14.2 | 6 | 272 | 11 | 25 | 2 | 310 | 4.2 | 9.4 | 20
17:00-17:10 | 1 | 0 | 0 | 0 | 1 | 0 | 0.3 | 0 | 51 | 1 | 5 | 0 | 57 | 1.8 | 1.7 | 2
17:10-17:20 | 5 | 0 | 2 | 0 | 7 | 0 | 2.2 | 0 | 45 | 3 | 6 | 0 | 54 | 5.6 | 1.6 | 0
17:20-17:30 | 3 | 0 | 2 | 0 | 5 | 0 | 1.5 | 0 | 38 | 1 | 5 | 0 | 44 | 2.3 | 1.3 | 3
17:30-17:40 | 8 | 0 | 0 | 0 | 8 | 0 | 2.5 | 0 | 48 | 1 | 4 | 0 | 53 | 1.9 | 1.6 | 0
17:40-17:50 | 7 | 0 | 0 | 0 | 7 | 0 | 2.2 | 0 | 43 | 1 | 2 | 0 | 46 | 2.2 | 1.4 | 4
17:50-18:00 | 6 | 1 | 0 | 0 | 7 | 14.3 | 2.2 | 2 | 36 | 2 | 6 | 0 | 44 | 4.5 | 1.3 | 2
１時間計 | 30 | 1 | 4 | 0 | 35 | 2.9 | 10.8 | 2 | 261 | 9 | 28 | 0 | 298 | 3 | 9 | 11
18:00-18:10 | 6 | 0 | 0 | 0 | 6 | 0 | 1.8 | 0 | 33 | 0 | 7 | 0 | 40 | 0 | 1.2 | 1
18:10-18:20 | 1 | 0 | 0 | 1 | 2 | 50 | 0.6 | 0 | 35 | 3 | 5 | 1 | 44 | 9.1 | 1.3 | 1
18:20-18:30 | 2 | 0 | 0 | 0 | 2 | 0 | 0.6 | 0 | 34 | 1 | 2 | 0 | 37 | 2.7 | 1.1 | 4
18:30-18:40 | 5 | 0 | 1 | 0 | 6 | 0 | 1.8 | 0 | 46 | 1 | 3 | 0 | 50 | 2 | 1.5 | 3
18:40-18:50 | 7 | 0 | 0 | 0 | 7 | 0 | 2.2 | 1 | 46 | 2 | 6 | 0 | 54 | 3.7 | 1.6 | 3
18:50-19:00 | 9 | 1 | 1 | 0 | 11 | 9.1 | 3.4 | 0 | 38 | 1 | 4 | 0 | 43 | 2.3 | 1.3 | 3
１時間計 | 30 | 1 | 2 | 1 | 34 | 5.9 | 10.5 | 1 | 232 | 8 | 27 | 1 | 268 | 3.4 | 8.1 | 15
全時間合計 | 263 | 8 | 40 | 14 | 325 | 6.8 | 100 | 35 | 2782 | 115 | 352 | 53 | 3302 | 5.1 | 100 | 172

## 方向別自動車交通量調査表(3)
方 向 別 自 動 車 交 通 量 調 査 表
調査地点 ：№9 放医研西側交差点
調査年月日：令和 6年 1月31日(水) 天候:晴れ
方向 | 4 | [7 empty] | 5
種別時間帯 | 乗用車(台) | バ ス(台) | 小 型貨物車(台) | 大 型貨物車(台) | 合 計(台) | 大型車混入率(％) | 時 間係 数(％) | 二輪車(台) | 乗用車(台) | バ ス(台) | 小 型貨物車(台) | 大 型貨物車(台) | 合 計(台) | 大型車混入率(％) | 時 間係 数(％) | 二輪車(台)
7:00- 7:10 | 1 | 0 | 0 | 0 | 1 | 0 | 0.3 | 0 | 4 | 0 | 0 | 0 | 4 | 0 | 0.6 | 0
7:10- 7:20 | 5 | 0 | 1 | 0 | 6 | 0 | 1.6 | 0 | 2 | 0 | 1 | 0 | 3 | 0 | 0.4 | 0
7:20- 7:30 | 4 | 0 | 2 | 0 | 6 | 0 | 1.6 | 0 | 10 | 0 | 0 | 1 | 11 | 9.1 | 1.6 | 1
7:30- 7:40 | 4 | 0 | 0 | 0 | 4 | 0 | 1.1 | 0 | 4 | 0 | 1 | 0 | 5 | 0 | 0.7 | 0
7:40- 7:50 | 6 | 0 | 1 | 0 | 7 | 0 | 1.9 | 0 | 3 | 0 | 1 | 0 | 4 | 0 | 0.6 | 1
7:50- 8:00 | 2 | 0 | 0 | 0 | 2 | 0 | 0.5 | 0 | 6 | 0 | 0 | 0 | 6 | 0 | 0.9 | 0
１時間計 | 22 | 0 | 4 | 0 | 26 | 0 | 7 | 0 | 29 | 0 | 3 | 1 | 33 | 3 | 4.9 | 2
8:00- 8:10 | 2 | 0 | 0 | 0 | 2 | 0 | 0.5 | 0 | 6 | 0 | 1 | 0 | 7 | 0 | 1 | 1
8:10- 8:20 | 3 | 0 | 1 | 0 | 4 | 0 | 1.1 | 0 | 5 | 0 | 0 | 0 | 5 | 0 | 0.7 | 1
8:20- 8:30 | 3 | 0 | 0 | 0 | 3 | 0 | 0.8 | 0 | 9 | 1 | 0 | 0 | 10 | 10 | 1.5 | 0
8:30- 8:40 | 6 | 0 | 0 | 0 | 6 | 0 | 1.6 | 0 | 6 | 0 | 0 | 0 | 6 | 0 | 0.9 | 1
8:40- 8:50 | 4 | 0 | 1 | 1 | 6 | 16.7 | 1.6 | 1 | 7 | 0 | 1 | 1 | 9 | 11.1 | 1.3 | 0
8:50- 9:00 | 6 | 0 | 0 | 0 | 6 | 0 | 1.6 | 0 | 6 | 0 | 0 | 0 | 6 | 0 | 0.9 | 0
１時間計 | 24 | 0 | 2 | 1 | 27 | 3.7 | 7.3 | 1 | 39 | 1 | 2 | 1 | 43 | 4.7 | 6.4 | 3
9:00-10:00 | 25 | 0 | 5 | 1 | 31 | 3.2 | 8.3 | 1 | 33 | 1 | 6 | 4 | 44 | 11.4 | 6.5 | 0
10:00-11:00 | 19 | 0 | 5 | 4 | 28 | 14.3 | 7.5 | 1 | 43 | 0 | 2 | 4 | 49 | 8.2 | 7.3 | 2
11:00-12:00 | 31 | 0 | 4 | 1 | 36 | 2.8 | 9.7 | 2 | 52 | 0 | 5 | 0 | 57 | 0 | 8.5 | 4
12:00-13:00 | 25 | 0 | 5 | 0 | 30 | 0 | 8.1 | 6 | 43 | 0 | 8 | 0 | 51 | 0 | 7.6 | 1
13:00-14:00 | 21 | 0 | 7 | 0 | 28 | 0 | 7.5 | 1 | 50 | 0 | 8 | 5 | 63 | 7.9 | 9.4 | 1
14:00-15:00 | 19 | 0 | 5 | 1 | 25 | 4 | 6.7 | 1 | 50 | 1 | 8 | 0 | 59 | 1.7 | 8.8 | 7
15:00-16:00 | 22 | 1 | 3 | 0 | 26 | 3.8 | 7 | 5 | 55 | 3 | 7 | 1 | 66 | 6.1 | 9.8 | 6
16:00-17:00 | 36 | 1 | 6 | 0 | 43 | 2.3 | 11.6 | 5 | 61 | 3 | 9 | 0 | 73 | 4.1 | 10.8 | 2
17:00-17:10 | 5 | 0 | 0 | 0 | 5 | 0 | 1.3 | 0 | 7 | 0 | 3 | 0 | 10 | 0 | 1.5 | 1
17:10-17:20 | 4 | 1 | 0 | 0 | 5 | 20 | 1.3 | 1 | 22 | 2 | 1 | 0 | 25 | 8 | 3.7 | 0
17:20-17:30 | 3 | 0 | 0 | 0 | 3 | 0 | 0.8 | 1 | 9 | 0 | 1 | 0 | 10 | 0 | 1.5 | 0
17:30-17:40 | 2 | 0 | 0 | 1 | 3 | 33.3 | 0.8 | 0 | 8 | 0 | 0 | 0 | 8 | 0 | 1.2 | 1
17:40-17:50 | 8 | 0 | 1 | 0 | 9 | 0 | 2.4 | 0 | 4 | 0 | 1 | 0 | 5 | 0 | 0.7 | 0
17:50-18:00 | 3 | 0 | 1 | 0 | 4 | 0 | 1.1 | 1 | 17 | 0 | 0 | 0 | 17 | 0 | 2.5 | 1
１時間計 | 25 | 1 | 2 | 1 | 29 | 6.9 | 7.8 | 3 | 67 | 2 | 6 | 0 | 75 | 2.7 | 11.1 | 3
18:00-18:10 | 10 | 0 | 3 | 0 | 13 | 0 | 3.5 | 0 | 10 | 0 | 1 | 0 | 11 | 0 | 1.6 | 0
18:10-18:20 | 8 | 1 | 1 | 0 | 10 | 10 | 2.7 | 2 | 14 | 1 | 1 | 0 | 16 | 6.3 | 2.4 | 4
18:20-18:30 | 8 | 0 | 0 | 0 | 8 | 0 | 2.2 | 1 | 6 | 0 | 0 | 0 | 6 | 0 | 0.9 | 1
18:30-18:40 | 3 | 0 | 0 | 0 | 3 | 0 | 0.8 | 0 | 9 | 0 | 0 | 0 | 9 | 0 | 1.3 | 1
18:40-18:50 | 5 | 0 | 0 | 0 | 5 | 0 | 1.3 | 0 | 6 | 0 | 1 | 0 | 7 | 0 | 1 | 1
18:50-19:00 | 3 | 0 | 1 | 0 | 4 | 0 | 1.1 | 3 | 11 | 0 | 0 | 0 | 11 | 0 | 1.6 | 2
１時間計 | 37 | 1 | 5 | 0 | 43 | 2.3 | 11.6 | 6 | 56 | 1 | 3 | 0 | 60 | 1.7 | 8.9 | 9
全時間合計 | 306 | 4 | 53 | 9 | 372 | 3.5 | 100 | 32 | 578 | 12 | 67 | 16 | 673 | 4.2 | 100 | 40

## 方向別自動車交通量調査表(4)
方 向 別 自 動 車 交 通 量 調 査 表
調査地点 ：№9 放医研西側交差点
調査年月日：令和 6年 1月31日(水) 天候:晴れ
方向 | 6 | [7 empty] | B 合計 ( 4+ 5+ 6)
種別時間帯 | 乗用車(台) | バ ス(台) | 小 型貨物車(台) | 大 型貨物車(台) | 合 計(台) | 大型車混入率(％) | 時 間係 数(％) | 二輪車(台) | 乗用車(台) | バ ス(台) | 小 型貨物車(台) | 大 型貨物車(台) | 合 計(台) | 大型車混入率(％) | 時 間係 数(％) | 二輪車(台)
7:00- 7:10 | 2 | 0 | 0 | 0 | 2 | 0 | 1.7 | 0 | 7 | 0 | 0 | 0 | 7 | 0 | 0.6 | 0
7:10- 7:20 | 1 | 0 | 0 | 0 | 1 | 0 | 0.8 | 0 | 8 | 0 | 2 | 0 | 10 | 0 | 0.9 | 0
7:20- 7:30 | 1 | 0 | 0 | 0 | 1 | 0 | 0.8 | 0 | 15 | 0 | 2 | 1 | 18 | 5.6 | 1.5 | 1
7:30- 7:40 | 2 | 0 | 0 | 0 | 2 | 0 | 1.7 | 1 | 10 | 0 | 1 | 0 | 11 | 0 | 0.9 | 1
7:40- 7:50 | 2 | 0 | 0 | 0 | 2 | 0 | 1.7 | 0 | 11 | 0 | 2 | 0 | 13 | 0 | 1.1 | 1
7:50- 8:00 | 1 | 0 | 0 | 0 | 1 | 0 | 0.8 | 0 | 9 | 0 | 0 | 0 | 9 | 0 | 0.8 | 0
１時間計 | 9 | 0 | 0 | 0 | 9 | 0 | 7.6 | 1 | 60 | 0 | 7 | 1 | 68 | 1.5 | 5.8 | 3
8:00- 8:10 | 4 | 0 | 0 | 0 | 4 | 0 | 3.4 | 0 | 12 | 0 | 1 | 0 | 13 | 0 | 1.1 | 1
8:10- 8:20 | 2 | 0 | 0 | 0 | 2 | 0 | 1.7 | 0 | 10 | 0 | 1 | 0 | 11 | 0 | 0.9 | 1
8:20- 8:30 | 3 | 0 | 0 | 0 | 3 | 0 | 2.5 | 0 | 15 | 1 | 0 | 0 | 16 | 6.3 | 1.4 | 0
8:30- 8:40 | 4 | 0 | 0 | 0 | 4 | 0 | 3.4 | 0 | 16 | 0 | 0 | 0 | 16 | 0 | 1.4 | 1
8:40- 8:50 | 1 | 0 | 0 | 0 | 1 | 0 | 0.8 | 0 | 12 | 0 | 2 | 2 | 16 | 12.5 | 1.4 | 1
8:50- 9:00 | 0 | 0 | 0 | 0 | 0 | 0 | 0 | 0 | 12 | 0 | 0 | 0 | 12 | 0 | 1 | 0
１時間計 | 14 | 0 | 0 | 0 | 14 | 0 | 11.9 | 0 | 77 | 1 | 4 | 2 | 84 | 3.6 | 7.2 | 4
9:00-10:00 | 8 | 0 | 0 | 0 | 8 | 0 | 6.8 | 1 | 66 | 1 | 11 | 5 | 83 | 7.2 | 7.1 | 2
10:00-11:00 | 9 | 0 | 1 | 0 | 10 | 0 | 8.5 | 0 | 71 | 0 | 8 | 8 | 87 | 9.2 | 7.5 | 3
11:00-12:00 | 7 | 0 | 1 | 1 | 9 | 11.1 | 7.6 | 2 | 90 | 0 | 10 | 2 | 102 | 2 | 8.8 | 8
12:00-13:00 | 14 | 0 | 0 | 0 | 14 | 0 | 11.9 | 0 | 82 | 0 | 13 | 0 | 95 | 0 | 8.2 | 7
13:00-14:00 | 2 | 0 | 2 | 0 | 4 | 0 | 3.4 | 1 | 73 | 0 | 17 | 5 | 95 | 5.3 | 8.2 | 3
14:00-15:00 | 3 | 0 | 2 | 1 | 6 | 16.7 | 5.1 | 0 | 72 | 1 | 15 | 2 | 90 | 3.3 | 7.7 | 8
15:00-16:00 | 7 | 0 | 1 | 0 | 8 | 0 | 6.8 | 0 | 84 | 4 | 11 | 1 | 100 | 5 | 8.6 | 11
16:00-17:00 | 9 | 0 | 2 | 0 | 11 | 0 | 9.3 | 0 | 106 | 4 | 17 | 0 | 127 | 3.1 | 10.9 | 7
17:00-17:10 | 0 | 0 | 0 | 0 | 0 | 0 | 0 | 0 | 12 | 0 | 3 | 0 | 15 | 0 | 1.3 | 1
17:10-17:20 | 3 | 0 | 0 | 0 | 3 | 0 | 2.5 | 0 | 29 | 3 | 1 | 0 | 33 | 9.1 | 2.8 | 1
17:20-17:30 | 1 | 0 | 0 | 0 | 1 | 0 | 0.8 | 0 | 13 | 0 | 1 | 0 | 14 | 0 | 1.2 | 1
17:30-17:40 | 1 | 0 | 1 | 0 | 2 | 0 | 1.7 | 0 | 11 | 0 | 1 | 1 | 13 | 7.7 | 1.1 | 1
17:40-17:50 | 1 | 0 | 0 | 0 | 1 | 0 | 0.8 | 0 | 13 | 0 | 2 | 0 | 15 | 0 | 1.3 | 0
17:50-18:00 | 3 | 0 | 0 | 0 | 3 | 0 | 2.5 | 0 | 23 | 0 | 1 | 0 | 24 | 0 | 2.1 | 2
１時間計 | 9 | 0 | 1 | 0 | 10 | 0 | 8.5 | 0 | 101 | 3 | 9 | 1 | 114 | 3.5 | 9.8 | 6
18:00-18:10 | 4 | 0 | 0 | 0 | 4 | 0 | 3.4 | 0 | 24 | 0 | 4 | 0 | 28 | 0 | 2.4 | 0
18:10-18:20 | 8 | 1 | 0 | 0 | 9 | 11.1 | 7.6 | 0 | 30 | 3 | 2 | 0 | 35 | 8.6 | 3 | 6
18:20-18:30 | 0 | 0 | 0 | 0 | 0 | 0 | 0 | 1 | 14 | 0 | 0 | 0 | 14 | 0 | 1.2 | 3
18:30-18:40 | 2 | 0 | 0 | 0 | 2 | 0 | 1.7 | 0 | 14 | 0 | 0 | 0 | 14 | 0 | 1.2 | 1
18:40-18:50 | 0 | 0 | 0 | 0 | 0 | 0 | 0 | 0 | 11 | 0 | 1 | 0 | 12 | 0 | 1 | 1
18:50-19:00 | 0 | 0 | 0 | 0 | 0 | 0 | 0 | 0 | 14 | 0 | 1 | 0 | 15 | 0 | 1.3 | 5
１時間計 | 14 | 1 | 0 | 0 | 15 | 6.7 | 12.7 | 1 | 107 | 3 | 8 | 0 | 118 | 2.5 | 10.1 | 16
全時間合計 | 105 | 1 | 10 | 2 | 118 | 2.5 | 100 | 6 | 989 | 17 | 130 | 27 | 1163 | 3.8 | 100 | 78

## 方向別自動車交通量調査表(5)
方 向 別 自 動 車 交 通 量 調 査 表
調査地点 ：№9 放医研西側交差点
調査年月日：令和 6年 1月31日(水) 天候:晴れ
方向 | 7 | [7 empty] | 8
種別時間帯 | 乗用車(台) | バ ス(台) | 小 型貨物車(台) | 大 型貨物車(台) | 合 計(台) | 大型車混入率(％) | 時 間係 数(％) | 二輪車(台) | 乗用車(台) | バ ス(台) | 小 型貨物車(台) | 大 型貨物車(台) | 合 計(台) | 大型車混入率(％) | 時 間係 数(％) | 二輪車(台)
7:00- 7:10 | 0 | 0 | 0 | 1 | 1 | 100 | 0.8 | 0 | 1 | 0 | 0 | 0 | 1 | 0 | 0.2 | 0
7:10- 7:20 | 1 | 0 | 0 | 0 | 1 | 0 | 0.8 | 0 | 3 | 0 | 0 | 0 | 3 | 0 | 0.7 | 1
7:20- 7:30 | 0 | 0 | 0 | 0 | 0 | 0 | 0 | 0 | 3 | 0 | 0 | 0 | 3 | 0 | 0.7 | 0
7:30- 7:40 | 1 | 0 | 0 | 0 | 1 | 0 | 0.8 | 0 | 3 | 0 | 2 | 0 | 5 | 0 | 1.1 | 0
7:40- 7:50 | 2 | 0 | 0 | 0 | 2 | 0 | 1.7 | 0 | 2 | 0 | 0 | 0 | 2 | 0 | 0.4 | 0
7:50- 8:00 | 1 | 0 | 0 | 0 | 1 | 0 | 0.8 | 0 | 8 | 0 | 0 | 0 | 8 | 0 | 1.8 | 0
１時間計 | 5 | 0 | 0 | 1 | 6 | 16.7 | 5 | 0 | 20 | 0 | 2 | 0 | 22 | 0 | 4.9 | 1
8:00- 8:10 | 1 | 0 | 0 | 0 | 1 | 0 | 0.8 | 0 | 4 | 0 | 1 | 0 | 5 | 0 | 1.1 | 0
8:10- 8:20 | 0 | 0 | 0 | 0 | 0 | 0 | 0 | 0 | 7 | 0 | 1 | 0 | 8 | 0 | 1.8 | 1
8:20- 8:30 | 1 | 0 | 0 | 0 | 1 | 0 | 0.8 | 0 | 7 | 0 | 1 | 0 | 8 | 0 | 1.8 | 0
8:30- 8:40 | 1 | 0 | 0 | 0 | 1 | 0 | 0.8 | 0 | 8 | 1 | 0 | 0 | 9 | 11.1 | 2 | 1
8:40- 8:50 | 1 | 0 | 0 | 0 | 1 | 0 | 0.8 | 0 | 5 | 0 | 1 | 0 | 6 | 0 | 1.3 | 0
8:50- 9:00 | 0 | 0 | 0 | 0 | 0 | 0 | 0 | 1 | 5 | 0 | 2 | 0 | 7 | 0 | 1.6 | 0
１時間計 | 4 | 0 | 0 | 0 | 4 | 0 | 3.4 | 1 | 36 | 1 | 6 | 0 | 43 | 2.3 | 9.6 | 2
9:00-10:00 | 3 | 0 | 2 | 0 | 5 | 0 | 4.2 | 2 | 33 | 1 | 5 | 0 | 39 | 2.6 | 8.7 | 1
10:00-11:00 | 8 | 0 | 4 | 0 | 12 | 0 | 10.1 | 1 | 24 | 1 | 5 | 0 | 30 | 3.3 | 6.7 | 2
11:00-12:00 | 5 | 0 | 0 | 2 | 7 | 28.6 | 5.9 | 0 | 20 | 1 | 3 | 1 | 25 | 8 | 5.6 | 2
12:00-13:00 | 8 | 0 | 1 | 0 | 9 | 0 | 7.6 | 0 | 23 | 1 | 2 | 3 | 29 | 13.8 | 6.4 | 0
13:00-14:00 | 8 | 0 | 1 | 0 | 9 | 0 | 7.6 | 1 | 22 | 1 | 3 | 0 | 26 | 3.8 | 5.8 | 2
14:00-15:00 | 6 | 0 | 0 | 0 | 6 | 0 | 5 | 0 | 30 | 1 | 3 | 0 | 34 | 2.9 | 7.6 | 2
15:00-16:00 | 13 | 0 | 2 | 0 | 15 | 0 | 12.6 | 2 | 36 | 1 | 2 | 0 | 39 | 2.6 | 8.7 | 5
16:00-17:00 | 13 | 0 | 2 | 0 | 15 | 0 | 12.6 | 1 | 31 | 1 | 3 | 0 | 35 | 2.9 | 7.8 | 3
17:00-17:10 | 3 | 0 | 1 | 0 | 4 | 0 | 3.4 | 0 | 7 | 1 | 0 | 0 | 8 | 12.5 | 1.8 | 0
17:10-17:20 | 1 | 0 | 0 | 0 | 1 | 0 | 0.8 | 0 | 10 | 0 | 1 | 0 | 11 | 0 | 2.4 | 0
17:20-17:30 | 1 | 0 | 0 | 0 | 1 | 0 | 0.8 | 0 | 10 | 0 | 0 | 0 | 10 | 0 | 2.2 | 0
17:30-17:40 | 2 | 0 | 0 | 0 | 2 | 0 | 1.7 | 0 | 16 | 1 | 0 | 0 | 17 | 5.9 | 3.8 | 1
17:40-17:50 | 3 | 0 | 0 | 0 | 3 | 0 | 2.5 | 0 | 9 | 0 | 0 | 0 | 9 | 0 | 2 | 0
17:50-18:00 | 4 | 0 | 0 | 0 | 4 | 0 | 3.4 | 0 | 11 | 0 | 1 | 0 | 12 | 0 | 2.7 | 0
１時間計 | 14 | 0 | 1 | 0 | 15 | 0 | 12.6 | 0 | 63 | 2 | 2 | 0 | 67 | 3 | 14.9 | 1
18:00-18:10 | 0 | 0 | 0 | 0 | 0 | 0 | 0 | 1 | 6 | 0 | 0 | 0 | 6 | 0 | 1.3 | 0
18:10-18:20 | 2 | 0 | 1 | 0 | 3 | 0 | 2.5 | 0 | 15 | 0 | 2 | 0 | 17 | 0 | 3.8 | 0
18:20-18:30 | 3 | 0 | 0 | 0 | 3 | 0 | 2.5 | 1 | 10 | 0 | 0 | 0 | 10 | 0 | 2.2 | 1
18:30-18:40 | 3 | 0 | 0 | 0 | 3 | 0 | 2.5 | 0 | 9 | 1 | 0 | 0 | 10 | 10 | 2.2 | 2
18:40-18:50 | 4 | 0 | 0 | 0 | 4 | 0 | 3.4 | 0 | 7 | 0 | 0 | 0 | 7 | 0 | 1.6 | 0
18:50-19:00 | 3 | 0 | 0 | 0 | 3 | 0 | 2.5 | 0 | 10 | 0 | 1 | 0 | 11 | 0 | 2.4 | 0
１時間計 | 15 | 0 | 1 | 0 | 16 | 0 | 13.4 | 2 | 57 | 1 | 3 | 0 | 61 | 1.6 | 13.6 | 3
全時間合計 | 102 | 0 | 14 | 3 | 119 | 2.5 | 100 | 10 | 395 | 12 | 39 | 4 | 450 | 3.6 | 100 | 24

## 方向別自動車交通量調査表(6)
方 向 別 自 動 車 交 通 量 調 査 表
調査地点 ：№9 放医研西側交差点
調査年月日：令和 6年 1月31日(水) 天候:晴れ
方向 | 9 | [7 empty] | C 合計 ( 7+ 8+ 9)
種別時間帯 | 乗用車(台) | バ ス(台) | 小 型貨物車(台) | 大 型貨物車(台) | 合 計(台) | 大型車混入率(％) | 時 間係 数(％) | 二輪車(台) | 乗用車(台) | バ ス(台) | 小 型貨物車(台) | 大 型貨物車(台) | 合 計(台) | 大型車混入率(％) | 時 間係 数(％) | 二輪車(台)
7:00- 7:10 | 0 | 0 | 0 | 0 | 0 | 0 | 0 | 0 | 1 | 0 | 0 | 1 | 2 | 50 | 0.3 | 0
7:10- 7:20 | 0 | 0 | 0 | 0 | 0 | 0 | 0 | 0 | 4 | 0 | 0 | 0 | 4 | 0 | 0.7 | 1
7:20- 7:30 | 0 | 0 | 0 | 0 | 0 | 0 | 0 | 0 | 3 | 0 | 0 | 0 | 3 | 0 | 0.5 | 0
7:30- 7:40 | 0 | 0 | 0 | 0 | 0 | 0 | 0 | 0 | 4 | 0 | 2 | 0 | 6 | 0 | 1 | 0
7:40- 7:50 | 0 | 0 | 0 | 0 | 0 | 0 | 0 | 0 | 4 | 0 | 0 | 0 | 4 | 0 | 0.7 | 0
7:50- 8:00 | 0 | 0 | 0 | 0 | 0 | 0 | 0 | 0 | 9 | 0 | 0 | 0 | 9 | 0 | 1.5 | 0
１時間計 | 0 | 0 | 0 | 0 | 0 | 0 | 0 | 0 | 25 | 0 | 2 | 1 | 28 | 3.6 | 4.8 | 1
8:00- 8:10 | 0 | 0 | 0 | 0 | 0 | 0 | 0 | 0 | 5 | 0 | 1 | 0 | 6 | 0 | 1 | 0
8:10- 8:20 | 0 | 0 | 0 | 0 | 0 | 0 | 0 | 0 | 7 | 0 | 1 | 0 | 8 | 0 | 1.4 | 1
8:20- 8:30 | 0 | 0 | 0 | 0 | 0 | 0 | 0 | 0 | 8 | 0 | 1 | 0 | 9 | 0 | 1.5 | 0
8:30- 8:40 | 0 | 0 | 0 | 0 | 0 | 0 | 0 | 0 | 9 | 1 | 0 | 0 | 10 | 10 | 1.7 | 1
8:40- 8:50 | 0 | 0 | 0 | 0 | 0 | 0 | 0 | 0 | 6 | 0 | 1 | 0 | 7 | 0 | 1.2 | 0
8:50- 9:00 | 0 | 0 | 0 | 0 | 0 | 0 | 0 | 0 | 5 | 0 | 2 | 0 | 7 | 0 | 1.2 | 1
１時間計 | 0 | 0 | 0 | 0 | 0 | 0 | 0 | 0 | 40 | 1 | 6 | 0 | 47 | 2.1 | 8.1 | 3
9:00-10:00 | 0 | 0 | 2 | 1 | 3 | 33.3 | 23.1 | 0 | 36 | 1 | 9 | 1 | 47 | 4.3 | 8.1 | 3
10:00-11:00 | 1 | 0 | 0 | 0 | 1 | 0 | 7.7 | 0 | 33 | 1 | 9 | 0 | 43 | 2.3 | 7.4 | 3
11:00-12:00 | 0 | 0 | 0 | 0 | 0 | 0 | 0 | 0 | 25 | 1 | 3 | 3 | 32 | 12.5 | 5.5 | 2
12:00-13:00 | 1 | 0 | 1 | 1 | 3 | 33.3 | 23.1 | 0 | 32 | 1 | 4 | 4 | 41 | 12.2 | 7 | 0
13:00-14:00 | 0 | 0 | 2 | 0 | 2 | 0 | 15.4 | 0 | 30 | 1 | 6 | 0 | 37 | 2.7 | 6.4 | 3
14:00-15:00 | 0 | 0 | 0 | 0 | 0 | 0 | 0 | 0 | 36 | 1 | 3 | 0 | 40 | 2.5 | 6.9 | 2
15:00-16:00 | 2 | 0 | 0 | 0 | 2 | 0 | 15.4 | 0 | 51 | 1 | 4 | 0 | 56 | 1.8 | 9.6 | 7
16:00-17:00 | 0 | 0 | 1 | 0 | 1 | 0 | 7.7 | 0 | 44 | 1 | 6 | 0 | 51 | 2 | 8.8 | 4
17:00-17:10 | 0 | 0 | 0 | 0 | 0 | 0 | 0 | 0 | 10 | 1 | 1 | 0 | 12 | 8.3 | 2.1 | 0
17:10-17:20 | 0 | 0 | 0 | 0 | 0 | 0 | 0 | 0 | 11 | 0 | 1 | 0 | 12 | 0 | 2.1 | 0
17:20-17:30 | 0 | 0 | 0 | 0 | 0 | 0 | 0 | 0 | 11 | 0 | 0 | 0 | 11 | 0 | 1.9 | 0
17:30-17:40 | 0 | 0 | 0 | 0 | 0 | 0 | 0 | 0 | 18 | 1 | 0 | 0 | 19 | 5.3 | 3.3 | 1
17:40-17:50 | 0 | 0 | 0 | 0 | 0 | 0 | 0 | 0 | 12 | 0 | 0 | 0 | 12 | 0 | 2.1 | 0
17:50-18:00 | 0 | 0 | 0 | 0 | 0 | 0 | 0 | 0 | 15 | 0 | 1 | 0 | 16 | 0 | 2.7 | 0
１時間計 | 0 | 0 | 0 | 0 | 0 | 0 | 0 | 0 | 77 | 2 | 3 | 0 | 82 | 2.4 | 14.1 | 1
18:00-18:10 | 0 | 0 | 0 | 0 | 0 | 0 | 0 | 0 | 6 | 0 | 0 | 0 | 6 | 0 | 1 | 1
18:10-18:20 | 0 | 0 | 0 | 0 | 0 | 0 | 0 | 0 | 17 | 0 | 3 | 0 | 20 | 0 | 3.4 | 0
18:20-18:30 | 0 | 0 | 0 | 0 | 0 | 0 | 0 | 0 | 13 | 0 | 0 | 0 | 13 | 0 | 2.2 | 2
18:30-18:40 | 0 | 0 | 0 | 0 | 0 | 0 | 0 | 0 | 12 | 1 | 0 | 0 | 13 | 7.7 | 2.2 | 2
18:40-18:50 | 0 | 0 | 0 | 0 | 0 | 0 | 0 | 0 | 11 | 0 | 0 | 0 | 11 | 0 | 1.9 | 0
18:50-19:00 | 0 | 0 | 1 | 0 | 1 | 0 | 7.7 | 0 | 13 | 0 | 2 | 0 | 15 | 0 | 2.6 | 0
１時間計 | 0 | 0 | 1 | 0 | 1 | 0 | 7.7 | 0 | 72 | 1 | 5 | 0 | 78 | 1.3 | 13.4 | 5
全時間合計 | 4 | 0 | 7 | 2 | 13 | 15.4 | 100 | 0 | 501 | 12 | 60 | 9 | 582 | 3.6 | 100 | 34

## 方向別自動車交通量調査表(7)
方 向 別 自 動 車 交 通 量 調 査 表
調査地点 ：№9 放医研西側交差点
調査年月日：令和 6年 1月31日(水) 天候:晴れ
方向 | 10 | [7 empty] | 11
種別時間帯 | 乗用車(台) | バ ス(台) | 小 型貨物車(台) | 大 型貨物車(台) | 合 計(台) | 大型車混入率(％) | 時 間係 数(％) | 二輪車(台) | 乗用車(台) | バ ス(台) | 小 型貨物車(台) | 大 型貨物車(台) | 合 計(台) | 大型車混入率(％) | 時 間係 数(％) | 二輪車(台)
7:00- 7:10 | 0 | 0 | 0 | 0 | 0 | 0 | 0 | 0 | 5 | 0 | 1 | 0 | 6 | 0 | 1.1 | 1
7:10- 7:20 | 0 | 0 | 0 | 0 | 0 | 0 | 0 | 0 | 1 | 0 | 1 | 0 | 2 | 0 | 0.4 | 1
7:20- 7:30 | 0 | 0 | 0 | 0 | 0 | 0 | 0 | 0 | 5 | 0 | 0 | 0 | 5 | 0 | 0.9 | 2
7:30- 7:40 | 0 | 0 | 0 | 0 | 0 | 0 | 0 | 0 | 4 | 0 | 0 | 1 | 5 | 20 | 0.9 | 4
7:40- 7:50 | 0 | 0 | 0 | 0 | 0 | 0 | 0 | 0 | 3 | 0 | 0 | 0 | 3 | 0 | 0.6 | 4
7:50- 8:00 | 0 | 0 | 0 | 0 | 0 | 0 | 0 | 0 | 4 | 0 | 1 | 0 | 5 | 0 | 0.9 | 0
１時間計 | 0 | 0 | 0 | 0 | 0 | 0 | 0 | 0 | 22 | 0 | 3 | 1 | 26 | 3.8 | 4.8 | 12
8:00- 8:10 | 0 | 0 | 0 | 0 | 0 | 0 | 0 | 0 | 5 | 0 | 0 | 0 | 5 | 0 | 0.9 | 0
8:10- 8:20 | 0 | 0 | 0 | 0 | 0 | 0 | 0 | 0 | 2 | 0 | 0 | 1 | 3 | 33.3 | 0.6 | 2
8:20- 8:30 | 0 | 0 | 0 | 0 | 0 | 0 | 0 | 0 | 4 | 0 | 0 | 0 | 4 | 0 | 0.7 | 2
8:30- 8:40 | 0 | 0 | 0 | 1 | 1 | 100 | 5.6 | 0 | 3 | 0 | 3 | 0 | 6 | 0 | 1.1 | 1
8:40- 8:50 | 0 | 0 | 0 | 0 | 0 | 0 | 0 | 0 | 4 | 0 | 0 | 0 | 4 | 0 | 0.7 | 0
8:50- 9:00 | 0 | 0 | 0 | 0 | 0 | 0 | 0 | 0 | 4 | 1 | 1 | 2 | 8 | 37.5 | 1.5 | 1
１時間計 | 0 | 0 | 0 | 1 | 1 | 100 | 5.6 | 0 | 22 | 1 | 4 | 3 | 30 | 13.3 | 5.5 | 6
9:00-10:00 | 1 | 0 | 0 | 0 | 1 | 0 | 5.6 | 0 | 28 | 0 | 3 | 3 | 34 | 8.8 | 6.3 | 1
10:00-11:00 | 1 | 0 | 0 | 0 | 1 | 0 | 5.6 | 0 | 37 | 0 | 3 | 2 | 42 | 4.8 | 7.7 | 1
11:00-12:00 | 1 | 0 | 2 | 1 | 4 | 25 | 22.2 | 0 | 32 | 0 | 5 | 2 | 39 | 5.1 | 7.2 | 2
12:00-13:00 | 2 | 0 | 1 | 0 | 3 | 0 | 16.7 | 0 | 39 | 0 | 2 | 1 | 42 | 2.4 | 7.7 | 3
13:00-14:00 | 1 | 0 | 0 | 0 | 1 | 0 | 5.6 | 0 | 39 | 1 | 4 | 0 | 44 | 2.3 | 8.1 | 4
14:00-15:00 | 0 | 0 | 0 | 0 | 0 | 0 | 0 | 0 | 48 | 0 | 7 | 0 | 55 | 0 | 10.1 | 3
15:00-16:00 | 3 | 0 | 1 | 0 | 4 | 0 | 22.2 | 0 | 39 | 1 | 6 | 0 | 46 | 2.2 | 8.5 | 4
16:00-17:00 | 0 | 0 | 1 | 0 | 1 | 0 | 5.6 | 0 | 66 | 1 | 4 | 0 | 71 | 1.4 | 13.1 | 2
17:00-17:10 | 0 | 0 | 0 | 0 | 0 | 0 | 0 | 0 | 13 | 0 | 0 | 0 | 13 | 0 | 2.4 | 1
17:10-17:20 | 0 | 0 | 0 | 0 | 0 | 0 | 0 | 0 | 7 | 0 | 1 | 0 | 8 | 0 | 1.5 | 0
17:20-17:30 | 1 | 0 | 0 | 0 | 1 | 0 | 5.6 | 0 | 4 | 0 | 1 | 0 | 5 | 0 | 0.9 | 0
17:30-17:40 | 1 | 0 | 0 | 0 | 1 | 0 | 5.6 | 0 | 5 | 0 | 1 | 0 | 6 | 0 | 1.1 | 0
17:40-17:50 | 0 | 0 | 0 | 0 | 0 | 0 | 0 | 0 | 10 | 1 | 2 | 0 | 13 | 7.7 | 2.4 | 0
17:50-18:00 | 0 | 0 | 0 | 0 | 0 | 0 | 0 | 0 | 11 | 0 | 0 | 0 | 11 | 0 | 2 | 1
１時間計 | 2 | 0 | 0 | 0 | 2 | 0 | 11.1 | 0 | 50 | 1 | 5 | 0 | 56 | 1.8 | 10.3 | 2
18:00-18:10 | 0 | 0 | 0 | 0 | 0 | 0 | 0 | 0 | 9 | 1 | 0 | 0 | 10 | 10 | 1.8 | 1
18:10-18:20 | 0 | 0 | 0 | 0 | 0 | 0 | 0 | 0 | 6 | 0 | 1 | 0 | 7 | 0 | 1.3 | 1
18:20-18:30 | 0 | 0 | 0 | 0 | 0 | 0 | 0 | 0 | 7 | 0 | 0 | 0 | 7 | 0 | 1.3 | 1
18:30-18:40 | 0 | 0 | 0 | 0 | 0 | 0 | 0 | 0 | 10 | 0 | 0 | 1 | 11 | 9.1 | 2 | 0
18:40-18:50 | 0 | 0 | 0 | 0 | 0 | 0 | 0 | 0 | 11 | 1 | 0 | 0 | 12 | 8.3 | 2.2 | 0
18:50-19:00 | 0 | 0 | 0 | 0 | 0 | 0 | 0 | 0 | 10 | 0 | 1 | 0 | 11 | 0 | 2 | 0
１時間計 | 0 | 0 | 0 | 0 | 0 | 0 | 0 | 0 | 53 | 2 | 2 | 1 | 58 | 5.2 | 10.7 | 3
全時間合計 | 11 | 0 | 5 | 2 | 18 | 11.1 | 100 | 0 | 475 | 7 | 48 | 13 | 543 | 3.7 | 100 | 43

## 方向別自動車交通量調査表(8)
方 向 別 自 動 車 交 通 量 調 査 表
調査地点 ：№9 放医研西側交差点
調査年月日：令和 6年 1月31日(水) 天候:晴れ
方向 | 12 | [7 empty] | D 合計 (10+11+12)
種別時間帯 | 乗用車(台) | バ ス(台) | 小 型貨物車(台) | 大 型貨物車(台) | 合 計(台) | 大型車混入率(％) | 時 間係 数(％) | 二輪車(台) | 乗用車(台) | バ ス(台) | 小 型貨物車(台) | 大 型貨物車(台) | 合 計(台) | 大型車混入率(％) | 時 間係 数(％) | 二輪車(台)
7:00- 7:10 | 13 | 1 | 0 | 0 | 14 | 7.1 | 0.6 | 0 | 18 | 1 | 1 | 0 | 20 | 5 | 0.7 | 1
7:10- 7:20 | 17 | 3 | 2 | 0 | 22 | 13.6 | 0.9 | 0 | 18 | 3 | 3 | 0 | 24 | 12.5 | 0.8 | 1
7:20- 7:30 | 18 | 3 | 1 | 1 | 23 | 17.4 | 1 | 1 | 23 | 3 | 1 | 1 | 28 | 14.3 | 0.9 | 3
7:30- 7:40 | 13 | 0 | 3 | 0 | 16 | 0 | 0.7 | 1 | 17 | 0 | 3 | 1 | 21 | 4.8 | 0.7 | 5
7:40- 7:50 | 19 | 5 | 0 | 0 | 24 | 20.8 | 1 | 2 | 22 | 5 | 0 | 0 | 27 | 18.5 | 0.9 | 6
7:50- 8:00 | 15 | 3 | 2 | 0 | 20 | 15 | 0.8 | 0 | 19 | 3 | 3 | 0 | 25 | 12 | 0.8 | 0
１時間計 | 95 | 15 | 8 | 1 | 119 | 13.4 | 4.9 | 4 | 117 | 15 | 11 | 2 | 145 | 11.7 | 4.9 | 16
8:00- 8:10 | 15 | 2 | 2 | 0 | 19 | 10.5 | 0.8 | 1 | 20 | 2 | 2 | 0 | 24 | 8.3 | 0.8 | 1
8:10- 8:20 | 28 | 2 | 3 | 0 | 33 | 6.1 | 1.4 | 1 | 30 | 2 | 3 | 1 | 36 | 8.3 | 1.2 | 3
8:20- 8:30 | 21 | 1 | 5 | 2 | 29 | 10.3 | 1.2 | 1 | 25 | 1 | 5 | 2 | 33 | 9.1 | 1.1 | 3
8:30- 8:40 | 16 | 3 | 9 | 1 | 29 | 13.8 | 1.2 | 0 | 19 | 3 | 12 | 2 | 36 | 13.9 | 1.2 | 1
8:40- 8:50 | 18 | 3 | 5 | 2 | 28 | 17.9 | 1.2 | 0 | 22 | 3 | 5 | 2 | 32 | 15.6 | 1.1 | 0
8:50- 9:00 | 21 | 1 | 4 | 0 | 26 | 3.8 | 1.1 | 1 | 25 | 2 | 5 | 2 | 34 | 11.8 | 1.1 | 2
１時間計 | 119 | 12 | 28 | 5 | 164 | 10.4 | 6.8 | 4 | 141 | 13 | 32 | 9 | 195 | 11.3 | 6.6 | 10
9:00-10:00 | 158 | 7 | 21 | 7 | 193 | 7.3 | 8 | 9 | 187 | 7 | 24 | 10 | 228 | 7.5 | 7.7 | 10
10:00-11:00 | 166 | 5 | 22 | 15 | 208 | 9.6 | 8.6 | 3 | 204 | 5 | 25 | 17 | 251 | 8.8 | 8.5 | 4
11:00-12:00 | 158 | 7 | 27 | 9 | 201 | 8 | 8.3 | 8 | 191 | 7 | 34 | 12 | 244 | 7.8 | 8.2 | 10
12:00-13:00 | 167 | 9 | 19 | 3 | 198 | 6.1 | 8.2 | 9 | 208 | 9 | 22 | 4 | 243 | 5.3 | 8.2 | 12
13:00-14:00 | 144 | 8 | 26 | 5 | 183 | 7.1 | 7.6 | 14 | 184 | 9 | 30 | 5 | 228 | 6.1 | 7.7 | 18
14:00-15:00 | 171 | 8 | 23 | 5 | 207 | 6.3 | 8.6 | 9 | 219 | 8 | 30 | 5 | 262 | 5 | 8.8 | 12
15:00-16:00 | 186 | 10 | 19 | 2 | 217 | 5.5 | 9 | 11 | 228 | 11 | 26 | 2 | 267 | 4.9 | 9 | 15
16:00-17:00 | 221 | 6 | 22 | 2 | 251 | 3.2 | 10.4 | 13 | 287 | 7 | 27 | 2 | 323 | 2.8 | 10.9 | 15
17:00-17:10 | 23 | 2 | 4 | 0 | 29 | 6.9 | 1.2 | 2 | 36 | 2 | 4 | 0 | 42 | 4.8 | 1.4 | 3
17:10-17:20 | 39 | 1 | 2 | 0 | 42 | 2.4 | 1.7 | 1 | 46 | 1 | 3 | 0 | 50 | 2 | 1.7 | 1
17:20-17:30 | 42 | 1 | 2 | 0 | 45 | 2.2 | 1.9 | 0 | 47 | 1 | 3 | 0 | 51 | 2 | 1.7 | 0
17:30-17:40 | 40 | 1 | 6 | 0 | 47 | 2.1 | 2 | 1 | 46 | 1 | 7 | 0 | 54 | 1.9 | 1.8 | 1
17:40-17:50 | 29 | 1 | 2 | 0 | 32 | 3.1 | 1.3 | 1 | 39 | 2 | 4 | 0 | 45 | 4.4 | 1.5 | 1
17:50-18:00 | 38 | 1 | 2 | 0 | 41 | 2.4 | 1.7 | 3 | 49 | 1 | 2 | 0 | 52 | 1.9 | 1.8 | 4
１時間計 | 211 | 7 | 18 | 0 | 236 | 3 | 9.8 | 8 | 263 | 8 | 23 | 0 | 294 | 2.7 | 9.9 | 10
18:00-18:10 | 45 | 4 | 4 | 0 | 53 | 7.5 | 2.2 | 0 | 54 | 5 | 4 | 0 | 63 | 7.9 | 2.1 | 1
18:10-18:20 | 42 | 2 | 3 | 0 | 47 | 4.3 | 2 | 2 | 48 | 2 | 4 | 0 | 54 | 3.7 | 1.8 | 3
18:20-18:30 | 34 | 1 | 2 | 0 | 37 | 2.7 | 1.5 | 6 | 41 | 1 | 2 | 0 | 44 | 2.3 | 1.5 | 7
18:30-18:40 | 31 | 2 | 1 | 0 | 34 | 5.9 | 1.4 | 3 | 41 | 2 | 1 | 1 | 45 | 6.7 | 1.5 | 3
18:40-18:50 | 33 | 0 | 4 | 0 | 37 | 0 | 1.5 | 2 | 44 | 1 | 4 | 0 | 49 | 2 | 1.6 | 2
18:50-19:00 | 21 | 3 | 0 | 0 | 24 | 12.5 | 1 | 3 | 31 | 3 | 1 | 0 | 35 | 8.6 | 1.2 | 3
１時間計 | 206 | 12 | 14 | 0 | 232 | 5.2 | 9.6 | 16 | 259 | 14 | 16 | 1 | 290 | 5.2 | 9.8 | 19
全時間合計 | 2002 | 106 | 247 | 54 | 2409 | 6.6 | 100 | 108 | 2488 | 113 | 300 | 69 | 2970 | 6.1 | 100 | 151

## 歩行者通行量調査表(1)
歩 行 者 通 行 量 調 査 表
調査地点 ：№9 放医研西側交差点
調査年月日：令和 6年 1月31日(水) 天候:晴れ
方向 | ｱ |  |  |  | ｲ |  |  |  | 合計
種別時間帯 | 歩行者(人) | 自転車(台) | 合 計(人･台) | 時 間係 数(％) | 歩行者(人) | 自転車(台) | 合 計(人･台) | 時 間係 数(％) | 歩行者(人) | 自転車(台) | 合 計(人･台) | 時 間係 数(％)
7:00- 7:10 | 1 | 0 | 1 | 0.7 | 0 | 0 | 0 | 0 | 1 | 0 | 1 | 0.2
7:10- 7:20 | 0 | 1 | 1 | 0.7 | 3 | 0 | 3 | 0.9 | 3 | 1 | 4 | 0.8
7:20- 7:30 | 2 | 1 | 3 | 2 | 0 | 0 | 0 | 0 | 2 | 1 | 3 | 0.6
7:30- 7:40 | 1 | 0 | 1 | 0.7 | 2 | 1 | 3 | 0.9 | 3 | 1 | 4 | 0.8
7:40- 7:50 | 5 | 1 | 6 | 3.9 | 2 | 3 | 5 | 1.5 | 7 | 4 | 11 | 2.2
7:50- 8:00 | 1 | 2 | 3 | 2 | 2 | 1 | 3 | 0.9 | 3 | 3 | 6 | 1.2
１時間計 | 10 | 5 | 15 | 9.8 | 9 | 5 | 14 | 4.1 | 19 | 10 | 29 | 5.9
8:00- 8:10 | 2 | 0 | 2 | 1.3 | 2 | 0 | 2 | 0.6 | 4 | 0 | 4 | 0.8
8:10- 8:20 | 6 | 0 | 6 | 3.9 | 5 | 1 | 6 | 1.8 | 11 | 1 | 12 | 2.4
8:20- 8:30 | 4 | 0 | 4 | 2.6 | 0 | 0 | 0 | 0 | 4 | 0 | 4 | 0.8
8:30- 8:40 | 1 | 1 | 2 | 1.3 | 2 | 0 | 2 | 0.6 | 3 | 1 | 4 | 0.8
8:40- 8:50 | 4 | 0 | 4 | 2.6 | 1 | 0 | 1 | 0.3 | 5 | 0 | 5 | 1
8:50- 9:00 | 0 | 0 | 0 | 0 | 1 | 0 | 1 | 0.3 | 1 | 0 | 1 | 0.2
１時間計 | 17 | 1 | 18 | 11.8 | 11 | 1 | 12 | 3.6 | 28 | 2 | 30 | 6.1
9:00-10:00 | 4 | 4 | 8 | 5.2 | 7 | 6 | 13 | 3.8 | 11 | 10 | 21 | 4.3
10:00-11:00 | 10 | 2 | 12 | 7.8 | 12 | 1 | 13 | 3.8 | 22 | 3 | 25 | 5.1
11:00-12:00 | 3 | 6 | 9 | 5.9 | 12 | 3 | 15 | 4.4 | 15 | 9 | 24 | 4.9
12:00-13:00 | 6 | 4 | 10 | 6.5 | 11 | 4 | 15 | 4.4 | 17 | 8 | 25 | 5.1
13:00-14:00 | 4 | 12 | 16 | 10.5 | 14 | 1 | 15 | 4.4 | 18 | 13 | 31 | 6.3
14:00-15:00 | 7 | 6 | 13 | 8.5 | 18 | 2 | 20 | 5.9 | 25 | 8 | 33 | 6.7
15:00-16:00 | 8 | 4 | 12 | 7.8 | 54 | 7 | 61 | 18 | 62 | 11 | 73 | 14.9
16:00-17:00 | 13 | 4 | 17 | 11.1 | 35 | 8 | 43 | 12.7 | 48 | 12 | 60 | 12.2
17:00-17:10 | 0 | 2 | 2 | 1.3 | 9 | 3 | 12 | 3.6 | 9 | 5 | 14 | 2.9
17:10-17:20 | 1 | 2 | 3 | 2 | 22 | 0 | 22 | 6.5 | 23 | 2 | 25 | 5.1
17:20-17:30 | 2 | 1 | 3 | 2 | 11 | 0 | 11 | 3.3 | 13 | 1 | 14 | 2.9
17:30-17:40 | 1 | 2 | 3 | 2 | 10 | 1 | 11 | 3.3 | 11 | 3 | 14 | 2.9
17:40-17:50 | 0 | 0 | 0 | 0 | 15 | 2 | 17 | 5 | 15 | 2 | 17 | 3.5
17:50-18:00 | 2 | 3 | 5 | 3.3 | 10 | 1 | 11 | 3.3 | 12 | 4 | 16 | 3.3
１時間計 | 6 | 10 | 16 | 10.5 | 77 | 7 | 84 | 24.9 | 83 | 17 | 100 | 20.4
18:00-18:10 | 2 | 2 | 4 | 2.6 | 7 | 2 | 9 | 2.7 | 9 | 4 | 13 | 2.6
18:10-18:20 | 0 | 0 | 0 | 0 | 3 | 0 | 3 | 0.9 | 3 | 0 | 3 | 0.6
18:20-18:30 | 0 | 2 | 2 | 1.3 | 6 | 2 | 8 | 2.4 | 6 | 4 | 10 | 2
18:30-18:40 | 0 | 0 | 0 | 0 | 5 | 0 | 5 | 1.5 | 5 | 0 | 5 | 1
18:40-18:50 | 0 | 1 | 1 | 0.7 | 3 | 0 | 3 | 0.9 | 3 | 1 | 4 | 0.8
18:50-19:00 | 0 | 0 | 0 | 0 | 5 | 0 | 5 | 1.5 | 5 | 0 | 5 | 1
１時間計 | 2 | 5 | 7 | 4.6 | 29 | 4 | 33 | 9.8 | 31 | 9 | 40 | 8.1
全時間合計 | 90 | 63 | 153 | 100 | 289 | 49 | 338 | 100 | 379 | 112 | 491 | 100

## 歩行者通行量調査表(2)
歩 行 者 通 行 量 調 査 表
調査地点 ：№9 放医研西側交差点
調査年月日：令和 6年 1月31日(水) 天候:晴れ
方向 | ｳ |  |  |  | ｴ |  |  |  | 合計
種別時間帯 | 歩行者(人) | 自転車(台) | 合 計(人･台) | 時 間係 数(％) | 歩行者(人) | 自転車(台) | 合 計(人･台) | 時 間係 数(％) | 歩行者(人) | 自転車(台) | 合 計(人･台) | 時 間係 数(％)
7:00- 7:10 | 16 | 5 | 21 | 1.7 | 2 | 0 | 2 | 0.3 | 18 | 5 | 23 | 1.2
7:10- 7:20 | 16 | 4 | 20 | 1.6 | 0 | 0 | 0 | 0 | 16 | 4 | 20 | 1.1
7:20- 7:30 | 23 | 5 | 28 | 2.3 | 1 | 0 | 1 | 0.2 | 24 | 5 | 29 | 1.6
7:30- 7:40 | 18 | 6 | 24 | 1.9 | 4 | 3 | 7 | 1.1 | 22 | 9 | 31 | 1.7
7:40- 7:50 | 15 | 5 | 20 | 1.6 | 6 | 3 | 9 | 1.5 | 21 | 8 | 29 | 1.6
7:50- 8:00 | 13 | 8 | 21 | 1.7 | 10 | 2 | 12 | 1.9 | 23 | 10 | 33 | 1.8
１時間計 | 101 | 33 | 134 | 10.8 | 23 | 8 | 31 | 5 | 124 | 41 | 165 | 8.9
8:00- 8:10 | 8 | 5 | 13 | 1 | 12 | 1 | 13 | 2.1 | 20 | 6 | 26 | 1.4
8:10- 8:20 | 9 | 10 | 19 | 1.5 | 15 | 2 | 17 | 2.8 | 24 | 12 | 36 | 1.9
8:20- 8:30 | 20 | 8 | 28 | 2.3 | 4 | 0 | 4 | 0.6 | 24 | 8 | 32 | 1.7
8:30- 8:40 | 10 | 6 | 16 | 1.3 | 6 | 0 | 6 | 1 | 16 | 6 | 22 | 1.2
8:40- 8:50 | 9 | 4 | 13 | 1 | 4 | 2 | 6 | 1 | 13 | 6 | 19 | 1
8:50- 9:00 | 4 | 7 | 11 | 0.9 | 5 | 0 | 5 | 0.8 | 9 | 7 | 16 | 0.9
１時間計 | 60 | 40 | 100 | 8 | 46 | 5 | 51 | 8.3 | 106 | 45 | 151 | 8.1
9:00-10:00 | 43 | 33 | 76 | 6.1 | 17 | 24 | 41 | 6.6 | 60 | 57 | 117 | 6.3
10:00-11:00 | 47 | 37 | 84 | 6.8 | 20 | 11 | 31 | 5 | 67 | 48 | 115 | 6.2
11:00-12:00 | 54 | 31 | 85 | 6.8 | 18 | 24 | 42 | 6.8 | 72 | 55 | 127 | 6.8
12:00-13:00 | 35 | 30 | 65 | 5.2 | 42 | 25 | 67 | 10.9 | 77 | 55 | 132 | 7.1
13:00-14:00 | 33 | 37 | 70 | 5.6 | 40 | 15 | 55 | 8.9 | 73 | 52 | 125 | 6.7
14:00-15:00 | 50 | 25 | 75 | 6 | 27 | 12 | 39 | 6.3 | 77 | 37 | 114 | 6.1
15:00-16:00 | 137 | 42 | 179 | 14.4 | 28 | 16 | 44 | 7.1 | 165 | 58 | 223 | 12
16:00-17:00 | 85 | 57 | 142 | 11.4 | 52 | 20 | 72 | 11.7 | 137 | 77 | 214 | 11.5
17:00-17:10 | 14 | 6 | 20 | 1.6 | 6 | 7 | 13 | 2.1 | 20 | 13 | 33 | 1.8
17:10-17:20 | 13 | 7 | 20 | 1.6 | 9 | 4 | 13 | 2.1 | 22 | 11 | 33 | 1.8
17:20-17:30 | 10 | 8 | 18 | 1.4 | 9 | 1 | 10 | 1.6 | 19 | 9 | 28 | 1.5
17:30-17:40 | 18 | 6 | 24 | 1.9 | 2 | 4 | 6 | 1 | 20 | 10 | 30 | 1.6
17:40-17:50 | 23 | 18 | 41 | 3.3 | 8 | 2 | 10 | 1.6 | 31 | 20 | 51 | 2.7
17:50-18:00 | 16 | 8 | 24 | 1.9 | 5 | 0 | 5 | 0.8 | 21 | 8 | 29 | 1.6
１時間計 | 94 | 53 | 147 | 11.8 | 39 | 18 | 57 | 9.2 | 133 | 71 | 204 | 11
18:00-18:10 | 6 | 4 | 10 | 0.8 | 13 | 4 | 17 | 2.8 | 19 | 8 | 27 | 1.5
18:10-18:20 | 4 | 3 | 7 | 0.6 | 7 | 2 | 9 | 1.5 | 11 | 5 | 16 | 0.9
18:20-18:30 | 11 | 13 | 24 | 1.9 | 9 | 6 | 15 | 2.4 | 20 | 19 | 39 | 2.1
18:30-18:40 | 6 | 2 | 8 | 0.6 | 11 | 5 | 16 | 2.6 | 17 | 7 | 24 | 1.3
18:40-18:50 | 14 | 5 | 19 | 1.5 | 12 | 3 | 15 | 2.4 | 26 | 8 | 34 | 1.8
18:50-19:00 | 15 | 3 | 18 | 1.4 | 12 | 3 | 15 | 2.4 | 27 | 6 | 33 | 1.8
１時間計 | 56 | 30 | 86 | 6.9 | 64 | 23 | 87 | 14.1 | 120 | 53 | 173 | 9.3
全時間合計 | 795 | 448 | 1243 | 100 | 416 | 201 | 617 | 100 | 1211 | 649 | 1860 | 100

## 歩行者通行量調査表(3)
歩 行 者 通 行 量 調 査 表
調査地点 ：№9 放医研西側交差点
調査年月日：令和 6年 1月31日(水) 天候:晴れ
方向 | ｵ |  |  |  | ｶ |  |  |  | 合計
種別時間帯 | 歩行者(人) | 自転車(台) | 合 計(人･台) | 時 間係 数(％) | 歩行者(人) | 自転車(台) | 合 計(人･台) | 時 間係 数(％) | 歩行者(人) | 自転車(台) | 合 計(人･台) | 時 間係 数(％)
7:00- 7:10 | 7 | 9 | 16 | 1.5 | 1 | 0 | 1 | 0.2 | 8 | 9 | 17 | 1.2
7:10- 7:20 | 14 | 5 | 19 | 1.8 | 1 | 0 | 1 | 0.2 | 15 | 5 | 20 | 1.4
7:20- 7:30 | 10 | 6 | 16 | 1.5 | 1 | 0 | 1 | 0.2 | 11 | 6 | 17 | 1.2
7:30- 7:40 | 9 | 6 | 15 | 1.4 | 4 | 3 | 7 | 1.7 | 13 | 9 | 22 | 1.5
7:40- 7:50 | 4 | 6 | 10 | 0.9 | 5 | 0 | 5 | 1.2 | 9 | 6 | 15 | 1
7:50- 8:00 | 10 | 10 | 20 | 1.9 | 9 | 4 | 13 | 3.2 | 19 | 14 | 33 | 2.2
１時間計 | 54 | 42 | 96 | 9 | 21 | 7 | 28 | 6.9 | 75 | 49 | 124 | 8.4
8:00- 8:10 | 5 | 7 | 12 | 1.1 | 12 | 5 | 17 | 4.2 | 17 | 12 | 29 | 2
8:10- 8:20 | 6 | 10 | 16 | 1.5 | 17 | 6 | 23 | 5.7 | 23 | 16 | 39 | 2.7
8:20- 8:30 | 11 | 12 | 23 | 2.2 | 5 | 0 | 5 | 1.2 | 16 | 12 | 28 | 1.9
8:30- 8:40 | 9 | 6 | 15 | 1.4 | 2 | 2 | 4 | 1 | 11 | 8 | 19 | 1.3
8:40- 8:50 | 4 | 6 | 10 | 0.9 | 5 | 2 | 7 | 1.7 | 9 | 8 | 17 | 1.2
8:50- 9:00 | 2 | 4 | 6 | 0.6 | 0 | 1 | 1 | 0.2 | 2 | 5 | 7 | 0.5
１時間計 | 37 | 45 | 82 | 7.7 | 41 | 16 | 57 | 14.1 | 78 | 61 | 139 | 9.5
9:00-10:00 | 36 | 30 | 66 | 6.2 | 8 | 13 | 21 | 5.2 | 44 | 43 | 87 | 5.9
10:00-11:00 | 28 | 29 | 57 | 5.4 | 15 | 7 | 22 | 5.5 | 43 | 36 | 79 | 5.4
11:00-12:00 | 31 | 33 | 64 | 6 | 9 | 10 | 19 | 4.7 | 40 | 43 | 83 | 5.7
12:00-13:00 | 37 | 25 | 62 | 5.8 | 24 | 15 | 39 | 9.7 | 61 | 40 | 101 | 6.9
13:00-14:00 | 25 | 30 | 55 | 5.2 | 23 | 10 | 33 | 8.2 | 48 | 40 | 88 | 6
14:00-15:00 | 41 | 32 | 73 | 6.9 | 23 | 9 | 32 | 7.9 | 64 | 41 | 105 | 7.2
15:00-16:00 | 145 | 44 | 189 | 17.7 | 19 | 12 | 31 | 7.7 | 164 | 56 | 220 | 15
16:00-17:00 | 66 | 56 | 122 | 11.5 | 26 | 16 | 42 | 10.4 | 92 | 72 | 164 | 11.2
17:00-17:10 | 9 | 5 | 14 | 1.3 | 3 | 2 | 5 | 1.2 | 12 | 7 | 19 | 1.3
17:10-17:20 | 11 | 5 | 16 | 1.5 | 4 | 2 | 6 | 1.5 | 15 | 7 | 22 | 1.5
17:20-17:30 | 8 | 8 | 16 | 1.5 | 2 | 3 | 5 | 1.2 | 10 | 11 | 21 | 1.4
17:30-17:40 | 15 | 7 | 22 | 2.1 | 2 | 2 | 4 | 1 | 17 | 9 | 26 | 1.8
17:40-17:50 | 11 | 19 | 30 | 2.8 | 6 | 2 | 8 | 2 | 17 | 21 | 38 | 2.6
17:50-18:00 | 17 | 10 | 27 | 2.5 | 4 | 1 | 5 | 1.2 | 21 | 11 | 32 | 2.2
１時間計 | 71 | 54 | 125 | 11.7 | 21 | 12 | 33 | 8.2 | 92 | 66 | 158 | 10.8
18:00-18:10 | 6 | 4 | 10 | 0.9 | 3 | 3 | 6 | 1.5 | 9 | 7 | 16 | 1.1
18:10-18:20 | 4 | 4 | 8 | 0.8 | 5 | 2 | 7 | 1.7 | 9 | 6 | 15 | 1
18:20-18:30 | 10 | 8 | 18 | 1.7 | 6 | 3 | 9 | 2.2 | 16 | 11 | 27 | 1.8
18:30-18:40 | 7 | 2 | 9 | 0.8 | 7 | 4 | 11 | 2.7 | 14 | 6 | 20 | 1.4
18:40-18:50 | 12 | 5 | 17 | 1.6 | 3 | 0 | 3 | 0.7 | 15 | 5 | 20 | 1.4
18:50-19:00 | 10 | 2 | 12 | 1.1 | 5 | 5 | 10 | 2.5 | 15 | 7 | 22 | 1.5
１時間計 | 49 | 25 | 74 | 6.9 | 29 | 17 | 46 | 11.4 | 78 | 42 | 120 | 8.2
全時間合計 | 620 | 445 | 1065 | 100 | 259 | 144 | 403 | 100 | 879 | 589 | 1468 | 100

## 歩行者通行量調査表(4)
歩 行 者 通 行 量 調 査 表
調査地点 ：№9 放医研西側交差点
調査年月日：令和 6年 1月31日(水) 天候:晴れ
方向 | ｷ |  |  |  | ｸ |  |  |  | 合計
種別時間帯 | 歩行者(人) | 自転車(台) | 合 計(人･台) | 時 間係 数(％) | 歩行者(人) | 自転車(台) | 合 計(人･台) | 時 間係 数(％) | 歩行者(人) | 自転車(台) | 合 計(人･台) | 時 間係 数(％)
7:00- 7:10 | 0 | 0 | 0 | 0 | 1 | 0 | 1 | 1.1 | 1 | 0 | 1 | 0.7
7:10- 7:20 | 0 | 0 | 0 | 0 | 0 | 1 | 1 | 1.1 | 0 | 1 | 1 | 0.7
7:20- 7:30 | 0 | 0 | 0 | 0 | 0 | 1 | 1 | 1.1 | 0 | 1 | 1 | 0.7
7:30- 7:40 | 0 | 0 | 0 | 0 | 1 | 0 | 1 | 1.1 | 1 | 0 | 1 | 0.7
7:40- 7:50 | 0 | 1 | 1 | 2.2 | 2 | 1 | 3 | 3.3 | 2 | 2 | 4 | 3
7:50- 8:00 | 0 | 1 | 1 | 2.2 | 0 | 2 | 2 | 2.2 | 0 | 3 | 3 | 2.2
１時間計 | 0 | 2 | 2 | 4.4 | 4 | 5 | 9 | 10 | 4 | 7 | 11 | 8.1
8:00- 8:10 | 0 | 0 | 0 | 0 | 0 | 0 | 0 | 0 | 0 | 0 | 0 | 0
8:10- 8:20 | 2 | 0 | 2 | 4.4 | 3 | 0 | 3 | 3.3 | 5 | 0 | 5 | 3.7
8:20- 8:30 | 0 | 1 | 1 | 2.2 | 1 | 1 | 2 | 2.2 | 1 | 2 | 3 | 2.2
8:30- 8:40 | 0 | 0 | 0 | 0 | 0 | 0 | 0 | 0 | 0 | 0 | 0 | 0
8:40- 8:50 | 0 | 0 | 0 | 0 | 2 | 0 | 2 | 2.2 | 2 | 0 | 2 | 1.5
8:50- 9:00 | 0 | 0 | 0 | 0 | 0 | 2 | 2 | 2.2 | 0 | 2 | 2 | 1.5
１時間計 | 2 | 1 | 3 | 6.7 | 6 | 3 | 9 | 10 | 8 | 4 | 12 | 8.9
9:00-10:00 | 2 | 0 | 2 | 4.4 | 0 | 2 | 2 | 2.2 | 2 | 2 | 4 | 3
10:00-11:00 | 0 | 4 | 4 | 8.9 | 4 | 2 | 6 | 6.7 | 4 | 6 | 10 | 7.4
11:00-12:00 | 1 | 1 | 2 | 4.4 | 2 | 3 | 5 | 5.6 | 3 | 4 | 7 | 5.2
12:00-13:00 | 4 | 1 | 5 | 11.1 | 2 | 2 | 4 | 4.4 | 6 | 3 | 9 | 6.7
13:00-14:00 | 1 | 1 | 2 | 4.4 | 3 | 0 | 3 | 3.3 | 4 | 1 | 5 | 3.7
14:00-15:00 | 0 | 0 | 0 | 0 | 3 | 0 | 3 | 3.3 | 3 | 0 | 3 | 2.2
15:00-16:00 | 3 | 2 | 5 | 11.1 | 16 | 2 | 18 | 20 | 19 | 4 | 23 | 17
16:00-17:00 | 6 | 7 | 13 | 28.9 | 6 | 5 | 11 | 12.2 | 12 | 12 | 24 | 17.8
17:00-17:10 | 0 | 0 | 0 | 0 | 0 | 0 | 0 | 0 | 0 | 0 | 0 | 0
17:10-17:20 | 3 | 0 | 3 | 6.7 | 0 | 0 | 0 | 0 | 3 | 0 | 3 | 2.2
17:20-17:30 | 0 | 0 | 0 | 0 | 2 | 1 | 3 | 3.3 | 2 | 1 | 3 | 2.2
17:30-17:40 | 0 | 0 | 0 | 0 | 1 | 2 | 3 | 3.3 | 1 | 2 | 3 | 2.2
17:40-17:50 | 1 | 0 | 1 | 2.2 | 3 | 2 | 5 | 5.6 | 4 | 2 | 6 | 4.4
17:50-18:00 | 0 | 1 | 1 | 2.2 | 0 | 3 | 3 | 3.3 | 0 | 4 | 4 | 3
１時間計 | 4 | 1 | 5 | 11.1 | 6 | 8 | 14 | 15.6 | 10 | 9 | 19 | 14.1
18:00-18:10 | 0 | 0 | 0 | 0 | 0 | 0 | 0 | 0 | 0 | 0 | 0 | 0
18:10-18:20 | 1 | 0 | 1 | 2.2 | 0 | 0 | 0 | 0 | 1 | 0 | 1 | 0.7
18:20-18:30 | 0 | 0 | 0 | 0 | 1 | 1 | 2 | 2.2 | 1 | 1 | 2 | 1.5
18:30-18:40 | 1 | 0 | 1 | 2.2 | 1 | 0 | 1 | 1.1 | 2 | 0 | 2 | 1.5
18:40-18:50 | 0 | 0 | 0 | 0 | 1 | 2 | 3 | 3.3 | 1 | 2 | 3 | 2.2
18:50-19:00 | 0 | 0 | 0 | 0 | 0 | 0 | 0 | 0 | 0 | 0 | 0 | 0
１時間計 | 2 | 0 | 2 | 4.4 | 3 | 3 | 6 | 6.7 | 5 | 3 | 8 | 5.9
全時間合計 | 25 | 20 | 45 | 100 | 55 | 35 | 90 | 100 | 80 | 55 | 135 | 100

## 断面別自動車交通量調査表(1)
断 面 別 自 動 車 交 通 量 調 査 表
調査地点 ：№9 放医研西側交差点
調査年月日：令和 6年 1月31日(水) 天候:晴れ
方向 | A 流入部(1+ 2+ 3) | [7 empty] | A 流出部(4+ 8+12)
種別時間帯 | 乗用車(台) | バ ス(台) | 小 型貨物車(台) | 大 型貨物車(台) | 合 計(台) | 大型車混入率(％) | 時 間係 数(％) | 二輪車(台) | 乗用車(台) | バ ス(台) | 小 型貨物車(台) | 大 型貨物車(台) | 合 計(台) | 大型車混入率(％) | 時 間係 数(％) | 二輪車(台)
7:00- 7:10 | 31 | 2 | 1 | 0 | 34 | 5.9 | 1 | 0 | 15 | 1 | 0 | 0 | 16 | 6.3 | 0.5 | 0
7:10- 7:20 | 25 | 0 | 4 | 0 | 29 | 0 | 0.9 | 6 | 25 | 3 | 3 | 0 | 31 | 9.7 | 1 | 1
7:20- 7:30 | 47 | 3 | 4 | 0 | 54 | 5.6 | 1.6 | 0 | 25 | 3 | 3 | 1 | 32 | 12.5 | 1 | 1
7:30- 7:40 | 58 | 1 | 2 | 1 | 62 | 3.2 | 1.9 | 1 | 20 | 0 | 5 | 0 | 25 | 0 | 0.8 | 1
7:40- 7:50 | 64 | 1 | 9 | 2 | 76 | 3.9 | 2.3 | 3 | 27 | 5 | 1 | 0 | 33 | 15.2 | 1 | 2
7:50- 8:00 | 59 | 2 | 6 | 0 | 67 | 3 | 2 | 2 | 25 | 3 | 2 | 0 | 30 | 10 | 0.9 | 0
１時間計 | 284 | 9 | 26 | 3 | 322 | 3.7 | 9.8 | 12 | 137 | 15 | 14 | 1 | 167 | 9.6 | 5.2 | 5
8:00- 8:10 | 51 | 3 | 4 | 0 | 58 | 5.2 | 1.8 | 0 | 21 | 2 | 3 | 0 | 26 | 7.7 | 0.8 | 1
8:10- 8:20 | 47 | 2 | 4 | 0 | 53 | 3.8 | 1.6 | 2 | 38 | 2 | 5 | 0 | 45 | 4.4 | 1.4 | 2
8:20- 8:30 | 59 | 2 | 4 | 1 | 66 | 4.5 | 2 | 4 | 31 | 1 | 6 | 2 | 40 | 7.5 | 1.2 | 1
8:30- 8:40 | 32 | 2 | 7 | 1 | 42 | 7.1 | 1.3 | 0 | 30 | 4 | 9 | 1 | 44 | 11.4 | 1.4 | 1
8:40- 8:50 | 54 | 2 | 2 | 0 | 58 | 3.4 | 1.8 | 3 | 27 | 3 | 7 | 3 | 40 | 15 | 1.2 | 1
8:50- 9:00 | 31 | 3 | 1 | 0 | 35 | 8.6 | 1.1 | 0 | 32 | 1 | 6 | 0 | 39 | 2.6 | 1.2 | 1
１時間計 | 274 | 14 | 22 | 2 | 312 | 5.1 | 9.4 | 9 | 179 | 13 | 36 | 6 | 234 | 8.1 | 7.2 | 7
9:00-10:00 | 216 | 11 | 29 | 7 | 263 | 6.8 | 8 | 15 | 216 | 8 | 31 | 8 | 263 | 6.1 | 8.1 | 11
10:00-11:00 | 212 | 8 | 37 | 9 | 266 | 6.4 | 8.1 | 5 | 209 | 6 | 32 | 19 | 266 | 9.4 | 8.2 | 6
11:00-12:00 | 205 | 7 | 31 | 9 | 252 | 6.3 | 7.6 | 22 | 209 | 8 | 34 | 11 | 262 | 7.3 | 8.1 | 12
12:00-13:00 | 236 | 8 | 37 | 9 | 290 | 5.9 | 8.8 | 17 | 215 | 10 | 26 | 6 | 257 | 6.2 | 8 | 15
13:00-14:00 | 204 | 7 | 30 | 4 | 245 | 4.5 | 7.4 | 19 | 187 | 9 | 36 | 5 | 237 | 5.9 | 7.3 | 17
14:00-15:00 | 189 | 11 | 22 | 4 | 226 | 6.6 | 6.8 | 16 | 220 | 9 | 31 | 6 | 266 | 5.6 | 8.2 | 12
15:00-16:00 | 197 | 12 | 38 | 3 | 250 | 6 | 7.6 | 11 | 244 | 12 | 24 | 2 | 282 | 5 | 8.7 | 21
16:00-17:00 | 272 | 11 | 25 | 2 | 310 | 4.2 | 9.4 | 20 | 288 | 8 | 31 | 2 | 329 | 3 | 10.2 | 21
17:00-17:10 | 51 | 1 | 5 | 0 | 57 | 1.8 | 1.7 | 2 | 35 | 3 | 4 | 0 | 42 | 7.1 | 1.3 | 2
17:10-17:20 | 45 | 3 | 6 | 0 | 54 | 5.6 | 1.6 | 0 | 53 | 2 | 3 | 0 | 58 | 3.4 | 1.8 | 2
17:20-17:30 | 38 | 1 | 5 | 0 | 44 | 2.3 | 1.3 | 3 | 55 | 1 | 2 | 0 | 58 | 1.7 | 1.8 | 1
17:30-17:40 | 48 | 1 | 4 | 0 | 53 | 1.9 | 1.6 | 0 | 58 | 2 | 6 | 1 | 67 | 4.5 | 2.1 | 2
17:40-17:50 | 43 | 1 | 2 | 0 | 46 | 2.2 | 1.4 | 4 | 46 | 1 | 3 | 0 | 50 | 2 | 1.5 | 1
17:50-18:00 | 36 | 2 | 6 | 0 | 44 | 4.5 | 1.3 | 2 | 52 | 1 | 4 | 0 | 57 | 1.8 | 1.8 | 4
１時間計 | 261 | 9 | 28 | 0 | 298 | 3 | 9 | 11 | 299 | 10 | 22 | 1 | 332 | 3.3 | 10.3 | 12
18:00-18:10 | 33 | 0 | 7 | 0 | 40 | 0 | 1.2 | 1 | 61 | 4 | 7 | 0 | 72 | 5.6 | 2.2 | 0
18:10-18:20 | 35 | 3 | 5 | 1 | 44 | 9.1 | 1.3 | 1 | 65 | 3 | 6 | 0 | 74 | 4.1 | 2.3 | 4
18:20-18:30 | 34 | 1 | 2 | 0 | 37 | 2.7 | 1.1 | 4 | 52 | 1 | 2 | 0 | 55 | 1.8 | 1.7 | 8
18:30-18:40 | 46 | 1 | 3 | 0 | 50 | 2 | 1.5 | 3 | 43 | 3 | 1 | 0 | 47 | 6.4 | 1.5 | 5
18:40-18:50 | 46 | 2 | 6 | 0 | 54 | 3.7 | 1.6 | 3 | 45 | 0 | 4 | 0 | 49 | 0 | 1.5 | 2
18:50-19:00 | 38 | 1 | 4 | 0 | 43 | 2.3 | 1.3 | 3 | 34 | 3 | 2 | 0 | 39 | 7.7 | 1.2 | 6
１時間計 | 232 | 8 | 27 | 1 | 268 | 3.4 | 8.1 | 15 | 300 | 14 | 22 | 0 | 336 | 4.2 | 10.4 | 25
全時間合計 | 2782 | 115 | 352 | 53 | 3302 | 5.1 | 100 | 172 | 2703 | 122 | 339 | 67 | 3231 | 5.8 | 100 | 164

## 断面別自動車交通量調査表(2)
断 面 別 自 動 車 交 通 量 調 査 表
調査地点 ：№9 放医研西側交差点
調査年月日：令和 6年 1月31日(水) 天候:晴れ
方向 | [8 empty] | A 合計 ( 1+ 2+ 3+ 4+ 8+12)
種別時間帯 | 乗用車(台) | バ ス(台) | 小 型貨物車(台) | 大 型貨物車(台) | 合 計(台) | 大型車混入率(％) | 時 間係 数(％) | 二輪車(台) | 乗用車(台) | バ ス(台) | 小 型貨物車(台) | 大 型貨物車(台) | 合 計(台) | 大型車混入率(％) | 時 間係 数(％) | 二輪車(台)
7:00- 7:10 | [8 empty] | 46 | 3 | 1 | 0 | 50 | 6 | 0.8 | 0
7:10- 7:20 | [8 empty] | 50 | 3 | 7 | 0 | 60 | 5 | 0.9 | 7
7:20- 7:30 | [8 empty] | 72 | 6 | 7 | 1 | 86 | 8.1 | 1.3 | 1
7:30- 7:40 | [8 empty] | 78 | 1 | 7 | 1 | 87 | 2.3 | 1.3 | 2
7:40- 7:50 | [8 empty] | 91 | 6 | 10 | 2 | 109 | 7.3 | 1.7 | 5
7:50- 8:00 | [8 empty] | 84 | 5 | 8 | 0 | 97 | 5.2 | 1.5 | 2
１時間計 | [8 empty] | 421 | 24 | 40 | 4 | 489 | 5.7 | 7.5 | 17
8:00- 8:10 | [8 empty] | 72 | 5 | 7 | 0 | 84 | 6 | 1.3 | 1
8:10- 8:20 | [8 empty] | 85 | 4 | 9 | 0 | 98 | 4.1 | 1.5 | 4
8:20- 8:30 | [8 empty] | 90 | 3 | 10 | 3 | 106 | 5.7 | 1.6 | 5
8:30- 8:40 | [8 empty] | 62 | 6 | 16 | 2 | 86 | 9.3 | 1.3 | 1
8:40- 8:50 | [8 empty] | 81 | 5 | 9 | 3 | 98 | 8.2 | 1.5 | 4
8:50- 9:00 | [8 empty] | 63 | 4 | 7 | 0 | 74 | 5.4 | 1.1 | 1
１時間計 | [8 empty] | 453 | 27 | 58 | 8 | 546 | 6.4 | 8.4 | 16
9:00-10:00 | [8 empty] | 432 | 19 | 60 | 15 | 526 | 6.5 | 8.1 | 26
10:00-11:00 | [8 empty] | 421 | 14 | 69 | 28 | 532 | 7.9 | 8.1 | 11
11:00-12:00 | [8 empty] | 414 | 15 | 65 | 20 | 514 | 6.8 | 7.9 | 34
12:00-13:00 | [8 empty] | 451 | 18 | 63 | 15 | 547 | 6 | 8.4 | 32
13:00-14:00 | [8 empty] | 391 | 16 | 66 | 9 | 482 | 5.2 | 7.4 | 36
14:00-15:00 | [8 empty] | 409 | 20 | 53 | 10 | 492 | 6.1 | 7.5 | 28
15:00-16:00 | [8 empty] | 441 | 24 | 62 | 5 | 532 | 5.5 | 8.1 | 32
16:00-17:00 | [8 empty] | 560 | 19 | 56 | 4 | 639 | 3.6 | 9.8 | 41
17:00-17:10 | [8 empty] | 86 | 4 | 9 | 0 | 99 | 4 | 1.5 | 4
17:10-17:20 | [8 empty] | 98 | 5 | 9 | 0 | 112 | 4.5 | 1.7 | 2
17:20-17:30 | [8 empty] | 93 | 2 | 7 | 0 | 102 | 2 | 1.6 | 4
17:30-17:40 | [8 empty] | 106 | 3 | 10 | 1 | 120 | 3.3 | 1.8 | 2
17:40-17:50 | [8 empty] | 89 | 2 | 5 | 0 | 96 | 2.1 | 1.5 | 5
17:50-18:00 | [8 empty] | 88 | 3 | 10 | 0 | 101 | 3 | 1.5 | 6
１時間計 | [8 empty] | 560 | 19 | 50 | 1 | 630 | 3.2 | 9.6 | 23
18:00-18:10 | [8 empty] | 94 | 4 | 14 | 0 | 112 | 3.6 | 1.7 | 1
18:10-18:20 | [8 empty] | 100 | 6 | 11 | 1 | 118 | 5.9 | 1.8 | 5
18:20-18:30 | [8 empty] | 86 | 2 | 4 | 0 | 92 | 2.2 | 1.4 | 12
18:30-18:40 | [8 empty] | 89 | 4 | 4 | 0 | 97 | 4.1 | 1.5 | 8
18:40-18:50 | [8 empty] | 91 | 2 | 10 | 0 | 103 | 1.9 | 1.6 | 5
18:50-19:00 | [8 empty] | 72 | 4 | 6 | 0 | 82 | 4.9 | 1.3 | 9
１時間計 | [8 empty] | 532 | 22 | 49 | 1 | 604 | 3.8 | 9.2 | 40
全時間合計 | [8 empty] | 5485 | 237 | 691 | 120 | 6533 | 5.5 | 100 | 336

## 断面別自動車交通量調査表(3)
断 面 別 自 動 車 交 通 量 調 査 表
調査地点 ：№9 放医研西側交差点
調査年月日：令和 6年 1月31日(水) 天候:晴れ
方向 | B 流入部(4+ 5+ 6) | [7 empty] | B 流出部(3+ 7+11)
種別時間帯 | 乗用車(台) | バ ス(台) | 小 型貨物車(台) | 大 型貨物車(台) | 合 計(台) | 大型車混入率(％) | 時 間係 数(％) | 二輪車(台) | 乗用車(台) | バ ス(台) | 小 型貨物車(台) | 大 型貨物車(台) | 合 計(台) | 大型車混入率(％) | 時 間係 数(％) | 二輪車(台)
7:00- 7:10 | 7 | 0 | 0 | 0 | 7 | 0 | 0.6 | 0 | 5 | 0 | 1 | 1 | 7 | 14.3 | 0.7 | 1
7:10- 7:20 | 8 | 0 | 2 | 0 | 10 | 0 | 0.9 | 0 | 4 | 0 | 1 | 0 | 5 | 0 | 0.5 | 1
7:20- 7:30 | 15 | 0 | 2 | 1 | 18 | 5.6 | 1.5 | 1 | 6 | 0 | 1 | 0 | 7 | 0 | 0.7 | 2
7:30- 7:40 | 10 | 0 | 1 | 0 | 11 | 0 | 0.9 | 1 | 6 | 0 | 0 | 1 | 7 | 14.3 | 0.7 | 4
7:40- 7:50 | 11 | 0 | 2 | 0 | 13 | 0 | 1.1 | 1 | 7 | 0 | 2 | 0 | 9 | 0 | 0.9 | 4
7:50- 8:00 | 9 | 0 | 0 | 0 | 9 | 0 | 0.8 | 0 | 8 | 0 | 1 | 0 | 9 | 0 | 0.9 | 1
１時間計 | 60 | 0 | 7 | 1 | 68 | 1.5 | 5.8 | 3 | 36 | 0 | 6 | 2 | 44 | 4.5 | 4.5 | 13
8:00- 8:10 | 12 | 0 | 1 | 0 | 13 | 0 | 1.1 | 1 | 9 | 0 | 0 | 0 | 9 | 0 | 0.9 | 0
8:10- 8:20 | 10 | 0 | 1 | 0 | 11 | 0 | 0.9 | 1 | 4 | 1 | 1 | 1 | 7 | 28.6 | 0.7 | 2
8:20- 8:30 | 15 | 1 | 0 | 0 | 16 | 6.3 | 1.4 | 0 | 7 | 0 | 1 | 0 | 8 | 0 | 0.8 | 2
8:30- 8:40 | 16 | 0 | 0 | 0 | 16 | 0 | 1.4 | 1 | 5 | 0 | 4 | 0 | 9 | 0 | 0.9 | 1
8:40- 8:50 | 12 | 0 | 2 | 2 | 16 | 12.5 | 1.4 | 1 | 6 | 0 | 0 | 0 | 6 | 0 | 0.6 | 1
8:50- 9:00 | 12 | 0 | 0 | 0 | 12 | 0 | 1 | 0 | 5 | 1 | 2 | 2 | 10 | 30 | 1 | 2
１時間計 | 77 | 1 | 4 | 2 | 84 | 3.6 | 7.2 | 4 | 36 | 2 | 8 | 3 | 49 | 10.2 | 5 | 8
9:00-10:00 | 66 | 1 | 11 | 5 | 83 | 7.2 | 7.1 | 2 | 54 | 1 | 7 | 4 | 66 | 7.6 | 6.7 | 4
10:00-11:00 | 71 | 0 | 8 | 8 | 87 | 9.2 | 7.5 | 3 | 70 | 0 | 9 | 5 | 84 | 6 | 8.5 | 5
11:00-12:00 | 90 | 0 | 10 | 2 | 102 | 2 | 8.8 | 8 | 55 | 0 | 8 | 7 | 70 | 10 | 7.1 | 5
12:00-13:00 | 82 | 0 | 13 | 0 | 95 | 0 | 8.2 | 7 | 67 | 0 | 7 | 3 | 77 | 3.9 | 7.8 | 7
13:00-14:00 | 73 | 0 | 17 | 5 | 95 | 5.3 | 8.2 | 3 | 67 | 1 | 9 | 1 | 78 | 2.6 | 7.9 | 10
14:00-15:00 | 72 | 1 | 15 | 2 | 90 | 3.3 | 7.7 | 8 | 72 | 1 | 10 | 2 | 85 | 3.5 | 8.6 | 6
15:00-16:00 | 84 | 4 | 11 | 1 | 100 | 5 | 8.6 | 11 | 73 | 3 | 12 | 0 | 88 | 3.4 | 8.9 | 11
16:00-17:00 | 106 | 4 | 17 | 0 | 127 | 3.1 | 10.9 | 7 | 118 | 2 | 11 | 1 | 132 | 2.3 | 13.4 | 9
17:00-17:10 | 12 | 0 | 3 | 0 | 15 | 0 | 1.3 | 1 | 17 | 0 | 1 | 0 | 18 | 0 | 1.8 | 1
17:10-17:20 | 29 | 3 | 1 | 0 | 33 | 9.1 | 2.8 | 1 | 13 | 0 | 3 | 0 | 16 | 0 | 1.6 | 0
17:20-17:30 | 13 | 0 | 1 | 0 | 14 | 0 | 1.2 | 1 | 8 | 0 | 3 | 0 | 11 | 0 | 1.1 | 0
17:30-17:40 | 11 | 0 | 1 | 1 | 13 | 7.7 | 1.1 | 1 | 15 | 0 | 1 | 0 | 16 | 0 | 1.6 | 0
17:40-17:50 | 13 | 0 | 2 | 0 | 15 | 0 | 1.3 | 0 | 20 | 1 | 2 | 0 | 23 | 4.3 | 2.3 | 0
17:50-18:00 | 23 | 0 | 1 | 0 | 24 | 0 | 2.1 | 2 | 21 | 1 | 0 | 0 | 22 | 4.5 | 2.2 | 3
１時間計 | 101 | 3 | 9 | 1 | 114 | 3.5 | 9.8 | 6 | 94 | 2 | 10 | 0 | 106 | 1.9 | 10.7 | 4
18:00-18:10 | 24 | 0 | 4 | 0 | 28 | 0 | 2.4 | 0 | 15 | 1 | 0 | 0 | 16 | 6.3 | 1.6 | 2
18:10-18:20 | 30 | 3 | 2 | 0 | 35 | 8.6 | 3 | 6 | 9 | 0 | 2 | 1 | 12 | 8.3 | 1.2 | 1
18:20-18:30 | 14 | 0 | 0 | 0 | 14 | 0 | 1.2 | 3 | 12 | 0 | 0 | 0 | 12 | 0 | 1.2 | 2
18:30-18:40 | 14 | 0 | 0 | 0 | 14 | 0 | 1.2 | 1 | 18 | 0 | 1 | 1 | 20 | 5 | 2 | 0
18:40-18:50 | 11 | 0 | 1 | 0 | 12 | 0 | 1 | 1 | 22 | 1 | 0 | 0 | 23 | 4.3 | 2.3 | 1
18:50-19:00 | 14 | 0 | 1 | 0 | 15 | 0 | 1.3 | 5 | 22 | 1 | 2 | 0 | 25 | 4 | 2.5 | 0
１時間計 | 107 | 3 | 8 | 0 | 118 | 2.5 | 10.1 | 16 | 98 | 3 | 5 | 2 | 108 | 4.6 | 10.9 | 6
全時間合計 | 989 | 17 | 130 | 27 | 1163 | 3.8 | 100 | 78 | 840 | 15 | 102 | 30 | 987 | 4.6 | 100 | 88

## 断面別自動車交通量調査表(4)
断 面 別 自 動 車 交 通 量 調 査 表
調査地点 ：№9 放医研西側交差点
調査年月日：令和 6年 1月31日(水) 天候:晴れ
方向 | [8 empty] | B 合計 ( 3+ 4+ 5+ 6+ 7+11)
種別時間帯 | 乗用車(台) | バ ス(台) | 小 型貨物車(台) | 大 型貨物車(台) | 合 計(台) | 大型車混入率(％) | 時 間係 数(％) | 二輪車(台) | 乗用車(台) | バ ス(台) | 小 型貨物車(台) | 大 型貨物車(台) | 合 計(台) | 大型車混入率(％) | 時 間係 数(％) | 二輪車(台)
7:00- 7:10 | [8 empty] | 12 | 0 | 1 | 1 | 14 | 7.1 | 0.7 | 1
7:10- 7:20 | [8 empty] | 12 | 0 | 3 | 0 | 15 | 0 | 0.7 | 1
7:20- 7:30 | [8 empty] | 21 | 0 | 3 | 1 | 25 | 4 | 1.2 | 3
7:30- 7:40 | [8 empty] | 16 | 0 | 1 | 1 | 18 | 5.6 | 0.8 | 5
7:40- 7:50 | [8 empty] | 18 | 0 | 4 | 0 | 22 | 0 | 1 | 5
7:50- 8:00 | [8 empty] | 17 | 0 | 1 | 0 | 18 | 0 | 0.8 | 1
１時間計 | [8 empty] | 96 | 0 | 13 | 3 | 112 | 2.7 | 5.2 | 16
8:00- 8:10 | [8 empty] | 21 | 0 | 1 | 0 | 22 | 0 | 1 | 1
8:10- 8:20 | [8 empty] | 14 | 1 | 2 | 1 | 18 | 11.1 | 0.8 | 3
8:20- 8:30 | [8 empty] | 22 | 1 | 1 | 0 | 24 | 4.2 | 1.1 | 2
8:30- 8:40 | [8 empty] | 21 | 0 | 4 | 0 | 25 | 0 | 1.2 | 2
8:40- 8:50 | [8 empty] | 18 | 0 | 2 | 2 | 22 | 9.1 | 1 | 2
8:50- 9:00 | [8 empty] | 17 | 1 | 2 | 2 | 22 | 13.6 | 1 | 2
１時間計 | [8 empty] | 113 | 3 | 12 | 5 | 133 | 6 | 6.2 | 12
9:00-10:00 | [8 empty] | 120 | 2 | 18 | 9 | 149 | 7.4 | 6.9 | 6
10:00-11:00 | [8 empty] | 141 | 0 | 17 | 13 | 171 | 7.6 | 8 | 8
11:00-12:00 | [8 empty] | 145 | 0 | 18 | 9 | 172 | 5.2 | 8 | 13
12:00-13:00 | [8 empty] | 149 | 0 | 20 | 3 | 172 | 1.7 | 8 | 14
13:00-14:00 | [8 empty] | 140 | 1 | 26 | 6 | 173 | 4 | 8 | 13
14:00-15:00 | [8 empty] | 144 | 2 | 25 | 4 | 175 | 3.4 | 8.1 | 14
15:00-16:00 | [8 empty] | 157 | 7 | 23 | 1 | 188 | 4.3 | 8.7 | 22
16:00-17:00 | [8 empty] | 224 | 6 | 28 | 1 | 259 | 2.7 | 12 | 16
17:00-17:10 | [8 empty] | 29 | 0 | 4 | 0 | 33 | 0 | 1.5 | 2
17:10-17:20 | [8 empty] | 42 | 3 | 4 | 0 | 49 | 6.1 | 2.3 | 1
17:20-17:30 | [8 empty] | 21 | 0 | 4 | 0 | 25 | 0 | 1.2 | 1
17:30-17:40 | [8 empty] | 26 | 0 | 2 | 1 | 29 | 3.4 | 1.3 | 1
17:40-17:50 | [8 empty] | 33 | 1 | 4 | 0 | 38 | 2.6 | 1.8 | 0
17:50-18:00 | [8 empty] | 44 | 1 | 1 | 0 | 46 | 2.2 | 2.1 | 5
１時間計 | [8 empty] | 195 | 5 | 19 | 1 | 220 | 2.7 | 10.2 | 10
18:00-18:10 | [8 empty] | 39 | 1 | 4 | 0 | 44 | 2.3 | 2 | 2
18:10-18:20 | [8 empty] | 39 | 3 | 4 | 1 | 47 | 8.5 | 2.2 | 7
18:20-18:30 | [8 empty] | 26 | 0 | 0 | 0 | 26 | 0 | 1.2 | 5
18:30-18:40 | [8 empty] | 32 | 0 | 1 | 1 | 34 | 2.9 | 1.6 | 1
18:40-18:50 | [8 empty] | 33 | 1 | 1 | 0 | 35 | 2.9 | 1.6 | 2
18:50-19:00 | [8 empty] | 36 | 1 | 3 | 0 | 40 | 2.5 | 1.9 | 5
１時間計 | [8 empty] | 205 | 6 | 13 | 2 | 226 | 3.5 | 10.5 | 22
全時間合計 | [8 empty] | 1829 | 32 | 232 | 57 | 2150 | 4.1 | 100 | 166

## 断面別自動車交通量調査表(5)
断 面 別 自 動 車 交 通 量 調 査 表
調査地点 ：№9 放医研西側交差点
調査年月日：令和 6年 1月31日(水) 天候:晴れ
方向 | C 流入部(7+ 8+ 9) | [7 empty] | C 流出部(2+ 6+10)
種別時間帯 | 乗用車(台) | バ ス(台) | 小 型貨物車(台) | 大 型貨物車(台) | 合 計(台) | 大型車混入率(％) | 時 間係 数(％) | 二輪車(台) | 乗用車(台) | バ ス(台) | 小 型貨物車(台) | 大 型貨物車(台) | 合 計(台) | 大型車混入率(％) | 時 間係 数(％) | 二輪車(台)
7:00- 7:10 | 1 | 0 | 0 | 1 | 2 | 50 | 0.3 | 0 | 7 | 0 | 0 | 0 | 7 | 0 | 1.4 | 0
7:10- 7:20 | 4 | 0 | 0 | 0 | 4 | 0 | 0.7 | 1 | 2 | 0 | 1 | 0 | 3 | 0 | 0.6 | 3
7:20- 7:30 | 3 | 0 | 0 | 0 | 3 | 0 | 0.5 | 0 | 6 | 0 | 0 | 0 | 6 | 0 | 1.2 | 0
7:30- 7:40 | 4 | 0 | 2 | 0 | 6 | 0 | 1 | 0 | 12 | 0 | 0 | 0 | 12 | 0 | 2.4 | 2
7:40- 7:50 | 4 | 0 | 0 | 0 | 4 | 0 | 0.7 | 0 | 15 | 0 | 1 | 0 | 16 | 0 | 3.1 | 1
7:50- 8:00 | 9 | 0 | 0 | 0 | 9 | 0 | 1.5 | 0 | 13 | 0 | 0 | 0 | 13 | 0 | 2.6 | 0
１時間計 | 25 | 0 | 2 | 1 | 28 | 3.6 | 4.8 | 1 | 55 | 0 | 2 | 0 | 57 | 0 | 11.2 | 6
8:00- 8:10 | 5 | 0 | 1 | 0 | 6 | 0 | 1 | 0 | 18 | 0 | 0 | 0 | 18 | 0 | 3.5 | 0
8:10- 8:20 | 7 | 0 | 1 | 0 | 8 | 0 | 1.4 | 1 | 14 | 0 | 0 | 0 | 14 | 0 | 2.8 | 0
8:20- 8:30 | 8 | 0 | 1 | 0 | 9 | 0 | 1.5 | 0 | 14 | 0 | 1 | 0 | 15 | 0 | 2.9 | 2
8:30- 8:40 | 9 | 1 | 0 | 0 | 10 | 10 | 1.7 | 1 | 11 | 0 | 1 | 1 | 13 | 7.7 | 2.6 | 0
8:40- 8:50 | 6 | 0 | 1 | 0 | 7 | 0 | 1.2 | 0 | 11 | 0 | 0 | 0 | 11 | 0 | 2.2 | 0
8:50- 9:00 | 5 | 0 | 2 | 0 | 7 | 0 | 1.2 | 1 | 4 | 0 | 0 | 0 | 4 | 0 | 0.8 | 0
１時間計 | 40 | 1 | 6 | 0 | 47 | 2.1 | 8.1 | 3 | 72 | 0 | 2 | 1 | 75 | 1.3 | 14.7 | 2
9:00-10:00 | 36 | 1 | 9 | 1 | 47 | 4.3 | 8.1 | 3 | 34 | 0 | 4 | 0 | 38 | 0 | 7.5 | 5
10:00-11:00 | 33 | 1 | 9 | 0 | 43 | 2.3 | 7.4 | 3 | 29 | 0 | 5 | 0 | 34 | 0 | 6.7 | 0
11:00-12:00 | 25 | 1 | 3 | 3 | 32 | 12.5 | 5.5 | 2 | 25 | 0 | 4 | 3 | 32 | 9.4 | 6.3 | 4
12:00-13:00 | 32 | 1 | 4 | 4 | 41 | 12.2 | 7 | 0 | 37 | 0 | 5 | 1 | 43 | 2.3 | 8.4 | 4
13:00-14:00 | 30 | 1 | 6 | 0 | 37 | 2.7 | 6.4 | 3 | 35 | 0 | 4 | 0 | 39 | 0 | 7.7 | 3
14:00-15:00 | 36 | 1 | 3 | 0 | 40 | 2.5 | 6.9 | 2 | 23 | 0 | 4 | 1 | 28 | 3.6 | 5.5 | 2
15:00-16:00 | 51 | 1 | 4 | 0 | 56 | 1.8 | 9.6 | 7 | 24 | 1 | 9 | 0 | 34 | 2.9 | 6.7 | 1
16:00-17:00 | 44 | 1 | 6 | 0 | 51 | 2 | 8.8 | 4 | 41 | 0 | 3 | 0 | 44 | 0 | 8.6 | 5
17:00-17:10 | 10 | 1 | 1 | 0 | 12 | 8.3 | 2.1 | 0 | 4 | 0 | 1 | 0 | 5 | 0 | 1 | 1
17:10-17:20 | 11 | 0 | 1 | 0 | 12 | 0 | 2.1 | 0 | 9 | 0 | 0 | 0 | 9 | 0 | 1.8 | 0
17:20-17:30 | 11 | 0 | 0 | 0 | 11 | 0 | 1.9 | 0 | 6 | 0 | 0 | 0 | 6 | 0 | 1.2 | 1
17:30-17:40 | 18 | 1 | 0 | 0 | 19 | 5.3 | 3.3 | 1 | 6 | 0 | 2 | 0 | 8 | 0 | 1.6 | 0
17:40-17:50 | 12 | 0 | 0 | 0 | 12 | 0 | 2.1 | 0 | 6 | 0 | 0 | 0 | 6 | 0 | 1.2 | 0
17:50-18:00 | 15 | 0 | 1 | 0 | 16 | 0 | 2.7 | 0 | 8 | 0 | 1 | 0 | 9 | 0 | 1.8 | 0
１時間計 | 77 | 2 | 3 | 0 | 82 | 2.4 | 14.1 | 1 | 39 | 0 | 4 | 0 | 43 | 0 | 8.4 | 2
18:00-18:10 | 6 | 0 | 0 | 0 | 6 | 0 | 1 | 1 | 9 | 0 | 1 | 0 | 10 | 0 | 2 | 0
18:10-18:20 | 17 | 0 | 3 | 0 | 20 | 0 | 3.4 | 0 | 9 | 1 | 0 | 0 | 10 | 10 | 2 | 0
18:20-18:30 | 13 | 0 | 0 | 0 | 13 | 0 | 2.2 | 2 | 5 | 0 | 0 | 0 | 5 | 0 | 1 | 3
18:30-18:40 | 12 | 1 | 0 | 0 | 13 | 7.7 | 2.2 | 2 | 6 | 0 | 0 | 0 | 6 | 0 | 1.2 | 3
18:40-18:50 | 11 | 0 | 0 | 0 | 11 | 0 | 1.9 | 0 | 7 | 0 | 2 | 0 | 9 | 0 | 1.8 | 0
18:50-19:00 | 13 | 0 | 2 | 0 | 15 | 0 | 2.6 | 0 | 2 | 0 | 0 | 0 | 2 | 0 | 0.4 | 1
１時間計 | 72 | 1 | 5 | 0 | 78 | 1.3 | 13.4 | 5 | 38 | 1 | 3 | 0 | 42 | 2.4 | 8.3 | 7
全時間合計 | 501 | 12 | 60 | 9 | 582 | 3.6 | 100 | 34 | 452 | 2 | 49 | 6 | 509 | 1.6 | 100 | 41

## 断面別自動車交通量調査表(6)
断 面 別 自 動 車 交 通 量 調 査 表
調査地点 ：№9 放医研西側交差点
調査年月日：令和 6年 1月31日(水) 天候:晴れ
方向 | [8 empty] | C 合計 ( 2+ 6+ 7+ 8+ 9+10)
種別時間帯 | 乗用車(台) | バ ス(台) | 小 型貨物車(台) | 大 型貨物車(台) | 合 計(台) | 大型車混入率(％) | 時 間係 数(％) | 二輪車(台) | 乗用車(台) | バ ス(台) | 小 型貨物車(台) | 大 型貨物車(台) | 合 計(台) | 大型車混入率(％) | 時 間係 数(％) | 二輪車(台)
7:00- 7:10 | [8 empty] | 8 | 0 | 0 | 1 | 9 | 11.1 | 0.8 | 0
7:10- 7:20 | [8 empty] | 6 | 0 | 1 | 0 | 7 | 0 | 0.6 | 4
7:20- 7:30 | [8 empty] | 9 | 0 | 0 | 0 | 9 | 0 | 0.8 | 0
7:30- 7:40 | [8 empty] | 16 | 0 | 2 | 0 | 18 | 0 | 1.6 | 2
7:40- 7:50 | [8 empty] | 19 | 0 | 1 | 0 | 20 | 0 | 1.8 | 1
7:50- 8:00 | [8 empty] | 22 | 0 | 0 | 0 | 22 | 0 | 2 | 0
１時間計 | [8 empty] | 80 | 0 | 4 | 1 | 85 | 1.2 | 7.8 | 7
8:00- 8:10 | [8 empty] | 23 | 0 | 1 | 0 | 24 | 0 | 2.2 | 0
8:10- 8:20 | [8 empty] | 21 | 0 | 1 | 0 | 22 | 0 | 2 | 1
8:20- 8:30 | [8 empty] | 22 | 0 | 2 | 0 | 24 | 0 | 2.2 | 2
8:30- 8:40 | [8 empty] | 20 | 1 | 1 | 1 | 23 | 8.7 | 2.1 | 1
8:40- 8:50 | [8 empty] | 17 | 0 | 1 | 0 | 18 | 0 | 1.6 | 0
8:50- 9:00 | [8 empty] | 9 | 0 | 2 | 0 | 11 | 0 | 1 | 1
１時間計 | [8 empty] | 112 | 1 | 8 | 1 | 122 | 1.6 | 11.2 | 5
9:00-10:00 | [8 empty] | 70 | 1 | 13 | 1 | 85 | 2.4 | 7.8 | 8
10:00-11:00 | [8 empty] | 62 | 1 | 14 | 0 | 77 | 1.3 | 7.1 | 3
11:00-12:00 | [8 empty] | 50 | 1 | 7 | 6 | 64 | 10.9 | 5.9 | 6
12:00-13:00 | [8 empty] | 69 | 1 | 9 | 5 | 84 | 7.1 | 7.7 | 4
13:00-14:00 | [8 empty] | 65 | 1 | 10 | 0 | 76 | 1.3 | 7 | 6
14:00-15:00 | [8 empty] | 59 | 1 | 7 | 1 | 68 | 2.9 | 6.2 | 4
15:00-16:00 | [8 empty] | 75 | 2 | 13 | 0 | 90 | 2.2 | 8.2 | 8
16:00-17:00 | [8 empty] | 85 | 1 | 9 | 0 | 95 | 1.1 | 8.7 | 9
17:00-17:10 | [8 empty] | 14 | 1 | 2 | 0 | 17 | 5.9 | 1.6 | 1
17:10-17:20 | [8 empty] | 20 | 0 | 1 | 0 | 21 | 0 | 1.9 | 0
17:20-17:30 | [8 empty] | 17 | 0 | 0 | 0 | 17 | 0 | 1.6 | 1
17:30-17:40 | [8 empty] | 24 | 1 | 2 | 0 | 27 | 3.7 | 2.5 | 1
17:40-17:50 | [8 empty] | 18 | 0 | 0 | 0 | 18 | 0 | 1.6 | 0
17:50-18:00 | [8 empty] | 23 | 0 | 2 | 0 | 25 | 0 | 2.3 | 0
１時間計 | [8 empty] | 116 | 2 | 7 | 0 | 125 | 1.6 | 11.5 | 3
18:00-18:10 | [8 empty] | 15 | 0 | 1 | 0 | 16 | 0 | 1.5 | 1
18:10-18:20 | [8 empty] | 26 | 1 | 3 | 0 | 30 | 3.3 | 2.7 | 0
18:20-18:30 | [8 empty] | 18 | 0 | 0 | 0 | 18 | 0 | 1.6 | 5
18:30-18:40 | [8 empty] | 18 | 1 | 0 | 0 | 19 | 5.3 | 1.7 | 5
18:40-18:50 | [8 empty] | 18 | 0 | 2 | 0 | 20 | 0 | 1.8 | 0
18:50-19:00 | [8 empty] | 15 | 0 | 2 | 0 | 17 | 0 | 1.6 | 1
１時間計 | [8 empty] | 110 | 2 | 8 | 0 | 120 | 1.7 | 11 | 12
全時間合計 | [8 empty] | 953 | 14 | 109 | 15 | 1091 | 2.7 | 100 | 75

## 断面別自動車交通量調査表(7)
断 面 別 自 動 車 交 通 量 調 査 表
調査地点 ：№9 放医研西側交差点
調査年月日：令和 6年 1月31日(水) 天候:晴れ
方向 | D 流入部(10+11+12) | [7 empty] | D 流出部(1+ 5+ 9)
種別時間帯 | 乗用車(台) | バ ス(台) | 小 型貨物車(台) | 大 型貨物車(台) | 合 計(台) | 大型車混入率(％) | 時 間係 数(％) | 二輪車(台) | 乗用車(台) | バ ス(台) | 小 型貨物車(台) | 大 型貨物車(台) | 合 計(台) | 大型車混入率(％) | 時 間係 数(％) | 二輪車(台)
7:00- 7:10 | 18 | 1 | 1 | 0 | 20 | 5 | 0.7 | 1 | 30 | 2 | 1 | 0 | 33 | 6.1 | 1 | 0
7:10- 7:20 | 18 | 3 | 3 | 0 | 24 | 12.5 | 0.8 | 1 | 24 | 0 | 4 | 0 | 28 | 0 | 0.9 | 3
7:20- 7:30 | 23 | 3 | 1 | 1 | 28 | 14.3 | 0.9 | 3 | 51 | 3 | 3 | 1 | 58 | 6.9 | 1.8 | 1
7:30- 7:40 | 17 | 0 | 3 | 1 | 21 | 4.8 | 0.7 | 5 | 51 | 1 | 3 | 1 | 56 | 3.6 | 1.7 | 0
7:40- 7:50 | 22 | 5 | 0 | 0 | 27 | 18.5 | 0.9 | 6 | 52 | 1 | 7 | 2 | 62 | 4.8 | 1.9 | 3
7:50- 8:00 | 19 | 3 | 3 | 0 | 25 | 12 | 0.8 | 0 | 50 | 2 | 6 | 0 | 58 | 3.4 | 1.8 | 1
１時間計 | 117 | 15 | 11 | 2 | 145 | 11.7 | 4.9 | 16 | 258 | 9 | 24 | 4 | 295 | 4.4 | 9 | 8
8:00- 8:10 | 20 | 2 | 2 | 0 | 24 | 8.3 | 0.8 | 1 | 40 | 3 | 5 | 0 | 48 | 6.3 | 1.5 | 1
8:10- 8:20 | 30 | 2 | 3 | 1 | 36 | 8.3 | 1.2 | 3 | 38 | 1 | 3 | 0 | 42 | 2.4 | 1.3 | 3
8:20- 8:30 | 25 | 1 | 5 | 2 | 33 | 9.1 | 1.1 | 3 | 55 | 3 | 2 | 1 | 61 | 6.6 | 1.9 | 2
8:30- 8:40 | 19 | 3 | 12 | 2 | 36 | 13.9 | 1.2 | 1 | 30 | 2 | 5 | 1 | 38 | 7.9 | 1.2 | 1
8:40- 8:50 | 22 | 3 | 5 | 2 | 32 | 15.6 | 1.1 | 0 | 50 | 2 | 3 | 1 | 56 | 5.4 | 1.7 | 2
8:50- 9:00 | 25 | 2 | 5 | 2 | 34 | 11.8 | 1.1 | 2 | 32 | 3 | 0 | 0 | 35 | 8.6 | 1.1 | 0
１時間計 | 141 | 13 | 32 | 9 | 195 | 11.3 | 6.6 | 10 | 245 | 14 | 18 | 3 | 280 | 6.1 | 8.5 | 9
9:00-10:00 | 187 | 7 | 24 | 10 | 228 | 7.5 | 7.7 | 10 | 201 | 11 | 31 | 11 | 254 | 8.7 | 7.7 | 10
10:00-11:00 | 204 | 5 | 25 | 17 | 251 | 8.8 | 8.5 | 4 | 212 | 8 | 33 | 10 | 263 | 6.8 | 8 | 4
11:00-12:00 | 191 | 7 | 34 | 12 | 244 | 7.8 | 8.2 | 10 | 222 | 7 | 32 | 5 | 266 | 4.5 | 8.1 | 21
12:00-13:00 | 208 | 9 | 22 | 4 | 243 | 5.3 | 8.2 | 12 | 239 | 8 | 38 | 7 | 292 | 5.1 | 8.9 | 10
13:00-14:00 | 184 | 9 | 30 | 5 | 228 | 6.1 | 7.7 | 18 | 202 | 7 | 34 | 8 | 251 | 6 | 7.6 | 13
14:00-15:00 | 219 | 8 | 30 | 5 | 262 | 5 | 8.8 | 12 | 201 | 11 | 25 | 2 | 239 | 5.4 | 7.3 | 18
15:00-16:00 | 228 | 11 | 26 | 2 | 267 | 4.9 | 9 | 15 | 219 | 12 | 34 | 4 | 269 | 5.9 | 8.2 | 11
16:00-17:00 | 287 | 7 | 27 | 2 | 323 | 2.8 | 10.9 | 15 | 262 | 13 | 30 | 1 | 306 | 4.6 | 9.3 | 11
17:00-17:10 | 36 | 2 | 4 | 0 | 42 | 4.8 | 1.4 | 3 | 53 | 1 | 7 | 0 | 61 | 1.6 | 1.9 | 2
17:10-17:20 | 46 | 1 | 3 | 0 | 50 | 2 | 1.7 | 1 | 56 | 5 | 5 | 0 | 66 | 7.6 | 2 | 0
17:20-17:30 | 47 | 1 | 3 | 0 | 51 | 2 | 1.7 | 0 | 40 | 1 | 4 | 0 | 45 | 2.2 | 1.4 | 2
17:30-17:40 | 46 | 1 | 7 | 0 | 54 | 1.9 | 1.8 | 1 | 44 | 1 | 3 | 0 | 48 | 2.1 | 1.5 | 1
17:40-17:50 | 39 | 2 | 4 | 0 | 45 | 4.4 | 1.5 | 1 | 35 | 1 | 3 | 0 | 39 | 2.6 | 1.2 | 4
17:50-18:00 | 49 | 1 | 2 | 0 | 52 | 1.9 | 1.8 | 4 | 42 | 1 | 5 | 0 | 48 | 2.1 | 1.5 | 1
１時間計 | 263 | 8 | 23 | 0 | 294 | 2.7 | 9.9 | 10 | 270 | 10 | 27 | 0 | 307 | 3.3 | 9.3 | 10
18:00-18:10 | 54 | 5 | 4 | 0 | 63 | 7.9 | 2.1 | 1 | 32 | 0 | 7 | 0 | 39 | 0 | 1.2 | 1
18:10-18:20 | 48 | 2 | 4 | 0 | 54 | 3.7 | 1.8 | 3 | 47 | 4 | 6 | 0 | 57 | 7 | 1.7 | 5
18:20-18:30 | 41 | 1 | 2 | 0 | 44 | 2.3 | 1.5 | 7 | 33 | 1 | 2 | 0 | 36 | 2.8 | 1.1 | 3
18:30-18:40 | 41 | 2 | 1 | 1 | 45 | 6.7 | 1.5 | 3 | 46 | 1 | 2 | 0 | 49 | 2 | 1.5 | 1
18:40-18:50 | 44 | 1 | 4 | 0 | 49 | 2 | 1.6 | 2 | 38 | 2 | 5 | 0 | 45 | 4.4 | 1.4 | 3
18:50-19:00 | 31 | 3 | 1 | 0 | 35 | 8.6 | 1.2 | 3 | 38 | 0 | 4 | 0 | 42 | 0 | 1.3 | 4
１時間計 | 259 | 14 | 16 | 1 | 290 | 5.2 | 9.8 | 19 | 234 | 8 | 26 | 0 | 268 | 3 | 8.1 | 17
全時間合計 | 2488 | 113 | 300 | 69 | 2970 | 6.1 | 100 | 151 | 2765 | 118 | 352 | 55 | 3290 | 5.3 | 100 | 142

## 断面別自動車交通量調査表(8)
断 面 別 自 動 車 交 通 量 調 査 表
調査地点 ：№9 放医研西側交差点
調査年月日：令和 6年 1月31日(水) 天候:晴れ
方向 | [8 empty] | D 合計 ( 1+ 5+ 9+10+11+12)
種別時間帯 | 乗用車(台) | バ ス(台) | 小 型貨物車(台) | 大 型貨物車(台) | 合 計(台) | 大型車混入率(％) | 時 間係 数(％) | 二輪車(台) | 乗用車(台) | バ ス(台) | 小 型貨物車(台) | 大 型貨物車(台) | 合 計(台) | 大型車混入率(％) | 時 間係 数(％) | 二輪車(台)
7:00- 7:10 | [8 empty] | 48 | 3 | 2 | 0 | 53 | 5.7 | 0.8 | 1
7:10- 7:20 | [8 empty] | 42 | 3 | 7 | 0 | 52 | 5.8 | 0.8 | 4
7:20- 7:30 | [8 empty] | 74 | 6 | 4 | 2 | 86 | 9.3 | 1.4 | 4
7:30- 7:40 | [8 empty] | 68 | 1 | 6 | 2 | 77 | 3.9 | 1.2 | 5
7:40- 7:50 | [8 empty] | 74 | 6 | 7 | 2 | 89 | 9 | 1.4 | 9
7:50- 8:00 | [8 empty] | 69 | 5 | 9 | 0 | 83 | 6 | 1.3 | 1
１時間計 | [8 empty] | 375 | 24 | 35 | 6 | 440 | 6.8 | 7 | 24
8:00- 8:10 | [8 empty] | 60 | 5 | 7 | 0 | 72 | 6.9 | 1.2 | 2
8:10- 8:20 | [8 empty] | 68 | 3 | 6 | 1 | 78 | 5.1 | 1.2 | 6
8:20- 8:30 | [8 empty] | 80 | 4 | 7 | 3 | 94 | 7.4 | 1.5 | 5
8:30- 8:40 | [8 empty] | 49 | 5 | 17 | 3 | 74 | 10.8 | 1.2 | 2
8:40- 8:50 | [8 empty] | 72 | 5 | 8 | 3 | 88 | 9.1 | 1.4 | 2
8:50- 9:00 | [8 empty] | 57 | 5 | 5 | 2 | 69 | 10.1 | 1.1 | 2
１時間計 | [8 empty] | 386 | 27 | 50 | 12 | 475 | 8.2 | 7.6 | 19
9:00-10:00 | [8 empty] | 388 | 18 | 55 | 21 | 482 | 8.1 | 7.7 | 20
10:00-11:00 | [8 empty] | 416 | 13 | 58 | 27 | 514 | 7.8 | 8.2 | 8
11:00-12:00 | [8 empty] | 413 | 14 | 66 | 17 | 510 | 6.1 | 8.1 | 31
12:00-13:00 | [8 empty] | 447 | 17 | 60 | 11 | 535 | 5.2 | 8.5 | 22
13:00-14:00 | [8 empty] | 386 | 16 | 64 | 13 | 479 | 6.1 | 7.7 | 31
14:00-15:00 | [8 empty] | 420 | 19 | 55 | 7 | 501 | 5.2 | 8 | 30
15:00-16:00 | [8 empty] | 447 | 23 | 60 | 6 | 536 | 5.4 | 8.6 | 26
16:00-17:00 | [8 empty] | 549 | 20 | 57 | 3 | 629 | 3.7 | 10 | 26
17:00-17:10 | [8 empty] | 89 | 3 | 11 | 0 | 103 | 2.9 | 1.6 | 5
17:10-17:20 | [8 empty] | 102 | 6 | 8 | 0 | 116 | 5.2 | 1.9 | 1
17:20-17:30 | [8 empty] | 87 | 2 | 7 | 0 | 96 | 2.1 | 1.5 | 2
17:30-17:40 | [8 empty] | 90 | 2 | 10 | 0 | 102 | 2 | 1.6 | 2
17:40-17:50 | [8 empty] | 74 | 3 | 7 | 0 | 84 | 3.6 | 1.3 | 5
17:50-18:00 | [8 empty] | 91 | 2 | 7 | 0 | 100 | 2 | 1.6 | 5
１時間計 | [8 empty] | 533 | 18 | 50 | 0 | 601 | 3 | 9.6 | 20
18:00-18:10 | [8 empty] | 86 | 5 | 11 | 0 | 102 | 4.9 | 1.6 | 2
18:10-18:20 | [8 empty] | 95 | 6 | 10 | 0 | 111 | 5.4 | 1.8 | 8
18:20-18:30 | [8 empty] | 74 | 2 | 4 | 0 | 80 | 2.5 | 1.3 | 10
18:30-18:40 | [8 empty] | 87 | 3 | 3 | 1 | 94 | 4.3 | 1.5 | 4
18:40-18:50 | [8 empty] | 82 | 3 | 9 | 0 | 94 | 3.2 | 1.5 | 5
18:50-19:00 | [8 empty] | 69 | 3 | 5 | 0 | 77 | 3.9 | 1.2 | 7
１時間計 | [8 empty] | 493 | 22 | 42 | 1 | 558 | 4.1 | 8.9 | 36
全時間合計 | [8 empty] | 5253 | 231 | 652 | 124 | 6260 | 5.7 | 100 | 293

## 自動車交通量時間変動図(A)
自 動 車 交 通 量 時 間 変 動 図 | [13 empty] | 9 | 131100
調査地点：№ 9 放医研西側交差点 | [14 empty] | A 流入部(1+ 2+ 3) |  |  | A 流出部(4+ 8+12) |  |  | A 合計 ( 1+ 2+ 3+ 4+ 8+12)
[14 empty] | 7 | 322 | 12 | 3.7 | 167 | 16 | 9.6 | 489 | 28 | 5.7
調査年月日：令和 6年 1月31日(水) 天候:晴れ | [13 empty] | 8 | 312 | 16 | 5.1 | 234 | 19 | 8.1 | 546 | 35 | 6.4
[14 empty] | 9 | 263 | 18 | 6.8 | 263 | 16 | 6.1 | 526 | 34 | 6.5
[14 empty] | 10 | 266 | 17 | 6.4 | 266 | 25 | 9.4 | 532 | 42 | 7.9
[14 empty] | 11 | 252 | 16 | 6.3 | 262 | 19 | 7.3 | 514 | 35 | 6.8
[14 empty] | 12 | 290 | 17 | 5.9 | 257 | 16 | 6.2 | 547 | 33 | 6
[14 empty] | 13 | 245 | 11 | 4.5 | 237 | 14 | 5.9 | 482 | 25 | 5.2
[14 empty] | 14 | 226 | 15 | 6.6 | 266 | 15 | 5.6 | 492 | 30 | 6.1
[14 empty] | 15 | 250 | 15 | 6 | 282 | 14 | 5 | 532 | 29 | 5.5
[14 empty] | 16 | 310 | 13 | 4.2 | 329 | 10 | 3 | 639 | 23 | 3.6
凡 例 | [13 empty] | 17 | 298 | 9 | 3 | 332 | 11 | 3.3 | 630 | 20 | 3.2
| 小型車 | [12 empty] | 18 | 268 | 9 | 3.4 | 336 | 14 | 4.2 | 604 | 23 | 3.8
大型車
大型車混入率
時間帯 | 7 | 8 | 9 | 10 | 11 | 12 | 13 | 14 | 15 | 16 | 17 | 18 | 計
全車合計 | 322 | 312 | 263 | 266 | 252 | 290 | 245 | 226 | 250 | 310 | 298 | 268 | 3302
小型車 | 310 | 296 | 245 | 249 | 236 | 273 | 234 | 211 | 235 | 297 | 289 | 259 | 3134
大型車 | 12 | 16 | 18 | 17 | 16 | 17 | 11 | 15 | 15 | 13 | 9 | 9 | 168
大型車混入率 | 3.7 | 5.1 | 6.8 | 6.4 | 6.3 | 5.9 | 4.5 | 6.6 | 6 | 4.2 | 3 | 3.4 | 5.0878
時間帯 | 7 | 8 | 9 | 10 | 11 | 12 | 13 | 14 | 15 | 16 | 17 | 18 | 計
全車合計 | 167 | 234 | 263 | 266 | 262 | 257 | 237 | 266 | 282 | 329 | 332 | 336 | 3231
小型車 | 151 | 215 | 247 | 241 | 243 | 241 | 223 | 251 | 268 | 319 | 321 | 322 | 3042
大型車 | 16 | 19 | 16 | 25 | 19 | 16 | 14 | 15 | 14 | 10 | 11 | 14 | 189
大型車混入率 | 9.6 | 8.1 | 6.1 | 9.4 | 7.3 | 6.2 | 5.9 | 5.6 | 5 | 3 | 3.3 | 4.2 | 5.8496
時間帯 | 7 | 8 | 9 | 10 | 11 | 12 | 13 | 14 | 15 | 16 | 17 | 18 | 計
全車合計 | 489 | 546 | 526 | 532 | 514 | 547 | 482 | 492 | 532 | 639 | 630 | 604 | 6533
小型車 | 461 | 511 | 492 | 490 | 479 | 514 | 457 | 462 | 503 | 616 | 610 | 581 | 6176
大型車 | 28 | 35 | 34 | 42 | 35 | 33 | 25 | 30 | 29 | 23 | 20 | 23 | 357
大型車混入率 | 5.7 | 6.4 | 6.5 | 7.9 | 6.8 | 6 | 5.2 | 6.1 | 5.5 | 3.6 | 3.2 | 3.8 | 5.4646

## 自動車交通量時間変動図(B)
自 動 車 交 通 量 時 間 変 動 図 | [13 empty] | 9 | 131100
調査地点：№ 9 放医研西側交差点 | [14 empty] | B 流入部(4+ 5+ 6) |  |  | B 流出部(3+ 7+11) |  |  | B 合計 ( 3+ 4+ 5+ 6+ 7+11)
[14 empty] | 7 | 68 | 1 | 1.5 | 44 | 2 | 4.5 | 112 | 3 | 2.7
調査年月日：令和 6年 1月31日(水) 天候:晴れ | [13 empty] | 8 | 84 | 3 | 3.6 | 49 | 5 | 10.2 | 133 | 8 | 6
[14 empty] | 9 | 83 | 6 | 7.2 | 66 | 5 | 7.6 | 149 | 11 | 7.4
[14 empty] | 10 | 87 | 8 | 9.2 | 84 | 5 | 6 | 171 | 13 | 7.6
[14 empty] | 11 | 102 | 2 | 2 | 70 | 7 | 10 | 172 | 9 | 5.2
[14 empty] | 12 | 95 | 0 | 0 | 77 | 3 | 3.9 | 172 | 3 | 1.7
[14 empty] | 13 | 95 | 5 | 5.3 | 78 | 2 | 2.6 | 173 | 7 | 4
[14 empty] | 14 | 90 | 3 | 3.3 | 85 | 3 | 3.5 | 175 | 6 | 3.4
[14 empty] | 15 | 100 | 5 | 5 | 88 | 3 | 3.4 | 188 | 8 | 4.3
[14 empty] | 16 | 127 | 4 | 3.1 | 132 | 3 | 2.3 | 259 | 7 | 2.7
凡 例 | [13 empty] | 17 | 114 | 4 | 3.5 | 106 | 2 | 1.9 | 220 | 6 | 2.7
| 小型車 | [12 empty] | 18 | 118 | 3 | 2.5 | 108 | 5 | 4.6 | 226 | 8 | 3.5
大型車
大型車混入率
時間帯 | 7 | 8 | 9 | 10 | 11 | 12 | 13 | 14 | 15 | 16 | 17 | 18 | 計
全車合計 | 68 | 84 | 83 | 87 | 102 | 95 | 95 | 90 | 100 | 127 | 114 | 118 | 1163
小型車 | 67 | 81 | 77 | 79 | 100 | 95 | 90 | 87 | 95 | 123 | 110 | 115 | 1119
大型車 | 1 | 3 | 6 | 8 | 2 | 0 | 5 | 3 | 5 | 4 | 4 | 3 | 44
大型車混入率 | 1.5 | 3.6 | 7.2 | 9.2 | 2 | 0 | 5.3 | 3.3 | 5 | 3.1 | 3.5 | 2.5 | 3.7833
時間帯 | 7 | 8 | 9 | 10 | 11 | 12 | 13 | 14 | 15 | 16 | 17 | 18 | 計
全車合計 | 44 | 49 | 66 | 84 | 70 | 77 | 78 | 85 | 88 | 132 | 106 | 108 | 987
小型車 | 42 | 44 | 61 | 79 | 63 | 74 | 76 | 82 | 85 | 129 | 104 | 103 | 942
大型車 | 2 | 5 | 5 | 5 | 7 | 3 | 2 | 3 | 3 | 3 | 2 | 5 | 45
大型車混入率 | 4.5 | 10.2 | 7.6 | 6 | 10 | 3.9 | 2.6 | 3.5 | 3.4 | 2.3 | 1.9 | 4.6 | 4.5593
時間帯 | 7 | 8 | 9 | 10 | 11 | 12 | 13 | 14 | 15 | 16 | 17 | 18 | 計
全車合計 | 112 | 133 | 149 | 171 | 172 | 172 | 173 | 175 | 188 | 259 | 220 | 226 | 2150
小型車 | 109 | 125 | 138 | 158 | 163 | 169 | 166 | 169 | 180 | 252 | 214 | 218 | 2061
大型車 | 3 | 8 | 11 | 13 | 9 | 3 | 7 | 6 | 8 | 7 | 6 | 8 | 89
大型車混入率 | 2.7 | 6 | 7.4 | 7.6 | 5.2 | 1.7 | 4 | 3.4 | 4.3 | 2.7 | 2.7 | 3.5 | 4.1395

## 自動車交通量時間変動図(C)
自 動 車 交 通 量 時 間 変 動 図 | [13 empty] | 9 | 131100
調査地点：№ 9 放医研西側交差点 | [14 empty] | C 流入部(7+ 8+ 9) |  |  | C 流出部(2+ 6+10) |  |  | C 合計 ( 2+ 6+ 7+ 8+ 9+10)
[14 empty] | 7 | 28 | 1 | 3.6 | 57 | 0 | 0 | 85 | 1 | 1.2
調査年月日：令和 6年 1月31日(水) 天候:晴れ | [13 empty] | 8 | 47 | 1 | 2.1 | 75 | 1 | 1.3 | 122 | 2 | 1.6
[14 empty] | 9 | 47 | 2 | 4.3 | 38 | 0 | 0 | 85 | 2 | 2.4
[14 empty] | 10 | 43 | 1 | 2.3 | 34 | 0 | 0 | 77 | 1 | 1.3
[14 empty] | 11 | 32 | 4 | 12.5 | 32 | 3 | 9.4 | 64 | 7 | 10.9
[14 empty] | 12 | 41 | 5 | 12.2 | 43 | 1 | 2.3 | 84 | 6 | 7.1
[14 empty] | 13 | 37 | 1 | 2.7 | 39 | 0 | 0 | 76 | 1 | 1.3
[14 empty] | 14 | 40 | 1 | 2.5 | 28 | 1 | 3.6 | 68 | 2 | 2.9
[14 empty] | 15 | 56 | 1 | 1.8 | 34 | 1 | 2.9 | 90 | 2 | 2.2
[14 empty] | 16 | 51 | 1 | 2 | 44 | 0 | 0 | 95 | 1 | 1.1
凡 例 | [13 empty] | 17 | 82 | 2 | 2.4 | 43 | 0 | 0 | 125 | 2 | 1.6
| 小型車 | [12 empty] | 18 | 78 | 1 | 1.3 | 42 | 1 | 2.4 | 120 | 2 | 1.7
大型車
大型車混入率
時間帯 | 7 | 8 | 9 | 10 | 11 | 12 | 13 | 14 | 15 | 16 | 17 | 18 | 計
全車合計 | 28 | 47 | 47 | 43 | 32 | 41 | 37 | 40 | 56 | 51 | 82 | 78 | 582
小型車 | 27 | 46 | 45 | 42 | 28 | 36 | 36 | 39 | 55 | 50 | 80 | 77 | 561
大型車 | 1 | 1 | 2 | 1 | 4 | 5 | 1 | 1 | 1 | 1 | 2 | 1 | 21
大型車混入率 | 3.6 | 2.1 | 4.3 | 2.3 | 12.5 | 12.2 | 2.7 | 2.5 | 1.8 | 2 | 2.4 | 1.3 | 3.6082
時間帯 | 7 | 8 | 9 | 10 | 11 | 12 | 13 | 14 | 15 | 16 | 17 | 18 | 計
全車合計 | 57 | 75 | 38 | 34 | 32 | 43 | 39 | 28 | 34 | 44 | 43 | 42 | 509
小型車 | 57 | 74 | 38 | 34 | 29 | 42 | 39 | 27 | 33 | 44 | 43 | 41 | 501
大型車 | 0 | 1 | 0 | 0 | 3 | 1 | 0 | 1 | 1 | 0 | 0 | 1 | 8
大型車混入率 | 0 | 1.3 | 0 | 0 | 9.4 | 2.3 | 0 | 3.6 | 2.9 | 0 | 0 | 2.4 | 1.5717
時間帯 | 7 | 8 | 9 | 10 | 11 | 12 | 13 | 14 | 15 | 16 | 17 | 18 | 計
全車合計 | 85 | 122 | 85 | 77 | 64 | 84 | 76 | 68 | 90 | 95 | 125 | 120 | 1091
小型車 | 84 | 120 | 83 | 76 | 57 | 78 | 75 | 66 | 88 | 94 | 123 | 118 | 1062
大型車 | 1 | 2 | 2 | 1 | 7 | 6 | 1 | 2 | 2 | 1 | 2 | 2 | 29
大型車混入率 | 1.2 | 1.6 | 2.4 | 1.3 | 10.9 | 7.1 | 1.3 | 2.9 | 2.2 | 1.1 | 1.6 | 1.7 | 2.6581

## 自動車交通量時間変動図(D)
自 動 車 交 通 量 時 間 変 動 図 | [13 empty] | 9 | 131100
調査地点：№ 9 放医研西側交差点 | [14 empty] | D 流入部(10+11+12) |  |  | D 流出部(1+ 5+ 9) |  |  | D 合計 ( 1+ 5+ 9+10+11+12)
[14 empty] | 7 | 145 | 17 | 11.7 | 295 | 13 | 4.4 | 440 | 30 | 6.8
調査年月日：令和 6年 1月31日(水) 天候:晴れ | [13 empty] | 8 | 195 | 22 | 11.3 | 280 | 17 | 6.1 | 475 | 39 | 8.2
[14 empty] | 9 | 228 | 17 | 7.5 | 254 | 22 | 8.7 | 482 | 39 | 8.1
[14 empty] | 10 | 251 | 22 | 8.8 | 263 | 18 | 6.8 | 514 | 40 | 7.8
[14 empty] | 11 | 244 | 19 | 7.8 | 266 | 12 | 4.5 | 510 | 31 | 6.1
[14 empty] | 12 | 243 | 13 | 5.3 | 292 | 15 | 5.1 | 535 | 28 | 5.2
[14 empty] | 13 | 228 | 14 | 6.1 | 251 | 15 | 6 | 479 | 29 | 6.1
[14 empty] | 14 | 262 | 13 | 5 | 239 | 13 | 5.4 | 501 | 26 | 5.2
[14 empty] | 15 | 267 | 13 | 4.9 | 269 | 16 | 5.9 | 536 | 29 | 5.4
[14 empty] | 16 | 323 | 9 | 2.8 | 306 | 14 | 4.6 | 629 | 23 | 3.7
凡 例 | [13 empty] | 17 | 294 | 8 | 2.7 | 307 | 10 | 3.3 | 601 | 18 | 3
| 小型車 | [12 empty] | 18 | 290 | 15 | 5.2 | 268 | 8 | 3 | 558 | 23 | 4.1
大型車
大型車混入率
時間帯 | 7 | 8 | 9 | 10 | 11 | 12 | 13 | 14 | 15 | 16 | 17 | 18 | 計
全車合計 | 145 | 195 | 228 | 251 | 244 | 243 | 228 | 262 | 267 | 323 | 294 | 290 | 2970
小型車 | 128 | 173 | 211 | 229 | 225 | 230 | 214 | 249 | 254 | 314 | 286 | 275 | 2788
大型車 | 17 | 22 | 17 | 22 | 19 | 13 | 14 | 13 | 13 | 9 | 8 | 15 | 182
大型車混入率 | 11.7 | 11.3 | 7.5 | 8.8 | 7.8 | 5.3 | 6.1 | 5 | 4.9 | 2.8 | 2.7 | 5.2 | 6.1279
時間帯 | 7 | 8 | 9 | 10 | 11 | 12 | 13 | 14 | 15 | 16 | 17 | 18 | 計
全車合計 | 295 | 280 | 254 | 263 | 266 | 292 | 251 | 239 | 269 | 306 | 307 | 268 | 3290
小型車 | 282 | 263 | 232 | 245 | 254 | 277 | 236 | 226 | 253 | 292 | 297 | 260 | 3117
大型車 | 13 | 17 | 22 | 18 | 12 | 15 | 15 | 13 | 16 | 14 | 10 | 8 | 173
大型車混入率 | 4.4 | 6.1 | 8.7 | 6.8 | 4.5 | 5.1 | 6 | 5.4 | 5.9 | 4.6 | 3.3 | 3 | 5.2584
時間帯 | 7 | 8 | 9 | 10 | 11 | 12 | 13 | 14 | 15 | 16 | 17 | 18 | 計
全車合計 | 440 | 475 | 482 | 514 | 510 | 535 | 479 | 501 | 536 | 629 | 601 | 558 | 6260
小型車 | 410 | 436 | 443 | 474 | 479 | 507 | 450 | 475 | 507 | 606 | 583 | 535 | 5905
大型車 | 30 | 39 | 39 | 40 | 31 | 28 | 29 | 26 | 29 | 23 | 18 | 23 | 355
大型車混入率 | 6.8 | 8.2 | 8.1 | 7.8 | 6.1 | 5.2 | 6.1 | 5.2 | 5.4 | 3.7 | 3 | 4.1 | 5.6709

## 歩行者通行量時間変動図(1)
歩 行 者 通 行 量 時 間 変 動 図 | [13 empty] | 9 | 131100
調査地点：№ 9 放医研西側交差点 | [14 empty] | 方 向(ｱ) |  |  | 方 向(ｲ) |  |  | 合計 ( ｱ+ ｲ)
[14 empty] | 7 | 15 | 5 | 10 | 14 | 5 | 9 | 29 | 10 | 19
調査年月日：令和 6年 1月31日(水) 天候:晴れ | [13 empty] | 8 | 18 | 1 | 17 | 12 | 1 | 11 | 30 | 2 | 28
[14 empty] | 9 | 8 | 4 | 4 | 13 | 6 | 7 | 21 | 10 | 11
[14 empty] | 10 | 12 | 2 | 10 | 13 | 1 | 12 | 25 | 3 | 22
[14 empty] | 11 | 9 | 6 | 3 | 15 | 3 | 12 | 24 | 9 | 15
[14 empty] | 12 | 10 | 4 | 6 | 15 | 4 | 11 | 25 | 8 | 17
[14 empty] | 13 | 16 | 12 | 4 | 15 | 1 | 14 | 31 | 13 | 18
[14 empty] | 14 | 13 | 6 | 7 | 20 | 2 | 18 | 33 | 8 | 25
[14 empty] | 15 | 12 | 4 | 8 | 61 | 7 | 54 | 73 | 11 | 62
[14 empty] | 16 | 17 | 4 | 13 | 43 | 8 | 35 | 60 | 12 | 48
凡 例 | [13 empty] | 17 | 16 | 10 | 6 | 84 | 7 | 77 | 100 | 17 | 83
| 歩行者 | [12 empty] | 18 | 7 | 5 | 2 | 33 | 4 | 29 | 40 | 9 | 31
自転車
時間帯 | 7 | 8 | 9 | 10 | 11 | 12 | 13 | 14 | 15 | 16 | 17 | 18 | 計
合計人数 | 15 | 18 | 8 | 12 | 9 | 10 | 16 | 13 | 12 | 17 | 16 | 7 | 153
歩行者 | 10 | 17 | 4 | 10 | 3 | 6 | 4 | 7 | 8 | 13 | 6 | 2 | 90
自転車 | 5 | 1 | 4 | 2 | 6 | 4 | 12 | 6 | 4 | 4 | 10 | 5 | 63
時間帯 | 7 | 8 | 9 | 10 | 11 | 12 | 13 | 14 | 15 | 16 | 17 | 18 | 計
合計人数 | 14 | 12 | 13 | 13 | 15 | 15 | 15 | 20 | 61 | 43 | 84 | 33 | 338
歩行者 | 9 | 11 | 7 | 12 | 12 | 11 | 14 | 18 | 54 | 35 | 77 | 29 | 289
自転車 | 5 | 1 | 6 | 1 | 3 | 4 | 1 | 2 | 7 | 8 | 7 | 4 | 49
時間帯 | 7 | 8 | 9 | 10 | 11 | 12 | 13 | 14 | 15 | 16 | 17 | 18 | 計
合計人数 | 29 | 30 | 21 | 25 | 24 | 25 | 31 | 33 | 73 | 60 | 100 | 40 | 491
歩行者 | 19 | 28 | 11 | 22 | 15 | 17 | 18 | 25 | 62 | 48 | 83 | 31 | 379
自転車 | 10 | 2 | 10 | 3 | 9 | 8 | 13 | 8 | 11 | 12 | 17 | 9 | 112

## 歩行者通行量時間変動図(2)
歩 行 者 通 行 量 時 間 変 動 図 | [13 empty] | 9 | 131100
調査地点：№ 9 放医研西側交差点 | [14 empty] | 方 向(ｳ) |  |  | 方 向(ｴ) |  |  | 合計 ( ｳ+ ｴ)
[14 empty] | 7 | 134 | 33 | 101 | 31 | 8 | 23 | 165 | 41 | 124
調査年月日：令和 6年 1月31日(水) 天候:晴れ | [13 empty] | 8 | 100 | 40 | 60 | 51 | 5 | 46 | 151 | 45 | 106
[14 empty] | 9 | 76 | 33 | 43 | 41 | 24 | 17 | 117 | 57 | 60
[14 empty] | 10 | 84 | 37 | 47 | 31 | 11 | 20 | 115 | 48 | 67
[14 empty] | 11 | 85 | 31 | 54 | 42 | 24 | 18 | 127 | 55 | 72
[14 empty] | 12 | 65 | 30 | 35 | 67 | 25 | 42 | 132 | 55 | 77
[14 empty] | 13 | 70 | 37 | 33 | 55 | 15 | 40 | 125 | 52 | 73
[14 empty] | 14 | 75 | 25 | 50 | 39 | 12 | 27 | 114 | 37 | 77
[14 empty] | 15 | 179 | 42 | 137 | 44 | 16 | 28 | 223 | 58 | 165
[14 empty] | 16 | 142 | 57 | 85 | 72 | 20 | 52 | 214 | 77 | 137
凡 例 | [13 empty] | 17 | 147 | 53 | 94 | 57 | 18 | 39 | 204 | 71 | 133
| 歩行者 | [12 empty] | 18 | 86 | 30 | 56 | 87 | 23 | 64 | 173 | 53 | 120
自転車
時間帯 | 7 | 8 | 9 | 10 | 11 | 12 | 13 | 14 | 15 | 16 | 17 | 18 | 計
合計人数 | 134 | 100 | 76 | 84 | 85 | 65 | 70 | 75 | 179 | 142 | 147 | 86 | 1243
歩行者 | 101 | 60 | 43 | 47 | 54 | 35 | 33 | 50 | 137 | 85 | 94 | 56 | 795
自転車 | 33 | 40 | 33 | 37 | 31 | 30 | 37 | 25 | 42 | 57 | 53 | 30 | 448
時間帯 | 7 | 8 | 9 | 10 | 11 | 12 | 13 | 14 | 15 | 16 | 17 | 18 | 計
合計人数 | 31 | 51 | 41 | 31 | 42 | 67 | 55 | 39 | 44 | 72 | 57 | 87 | 617
歩行者 | 23 | 46 | 17 | 20 | 18 | 42 | 40 | 27 | 28 | 52 | 39 | 64 | 416
自転車 | 8 | 5 | 24 | 11 | 24 | 25 | 15 | 12 | 16 | 20 | 18 | 23 | 201
時間帯 | 7 | 8 | 9 | 10 | 11 | 12 | 13 | 14 | 15 | 16 | 17 | 18 | 計
合計人数 | 165 | 151 | 117 | 115 | 127 | 132 | 125 | 114 | 223 | 214 | 204 | 173 | 1860
歩行者 | 124 | 106 | 60 | 67 | 72 | 77 | 73 | 77 | 165 | 137 | 133 | 120 | 1211
自転車 | 41 | 45 | 57 | 48 | 55 | 55 | 52 | 37 | 58 | 77 | 71 | 53 | 649

## 歩行者通行量時間変動図(3)
歩 行 者 通 行 量 時 間 変 動 図 | [13 empty] | 9 | 131100
調査地点：№ 9 放医研西側交差点 | [14 empty] | 方 向(ｵ) |  |  | 方 向(ｶ) |  |  | 合計 ( ｵ+ ｶ)
[14 empty] | 7 | 96 | 42 | 54 | 28 | 7 | 21 | 124 | 49 | 75
調査年月日：令和 6年 1月31日(水) 天候:晴れ | [13 empty] | 8 | 82 | 45 | 37 | 57 | 16 | 41 | 139 | 61 | 78
[14 empty] | 9 | 66 | 30 | 36 | 21 | 13 | 8 | 87 | 43 | 44
[14 empty] | 10 | 57 | 29 | 28 | 22 | 7 | 15 | 79 | 36 | 43
[14 empty] | 11 | 64 | 33 | 31 | 19 | 10 | 9 | 83 | 43 | 40
[14 empty] | 12 | 62 | 25 | 37 | 39 | 15 | 24 | 101 | 40 | 61
[14 empty] | 13 | 55 | 30 | 25 | 33 | 10 | 23 | 88 | 40 | 48
[14 empty] | 14 | 73 | 32 | 41 | 32 | 9 | 23 | 105 | 41 | 64
[14 empty] | 15 | 189 | 44 | 145 | 31 | 12 | 19 | 220 | 56 | 164
[14 empty] | 16 | 122 | 56 | 66 | 42 | 16 | 26 | 164 | 72 | 92
凡 例 | [13 empty] | 17 | 125 | 54 | 71 | 33 | 12 | 21 | 158 | 66 | 92
| 歩行者 | [12 empty] | 18 | 74 | 25 | 49 | 46 | 17 | 29 | 120 | 42 | 78
自転車
時間帯 | 7 | 8 | 9 | 10 | 11 | 12 | 13 | 14 | 15 | 16 | 17 | 18 | 計
合計人数 | 96 | 82 | 66 | 57 | 64 | 62 | 55 | 73 | 189 | 122 | 125 | 74 | 1065
歩行者 | 54 | 37 | 36 | 28 | 31 | 37 | 25 | 41 | 145 | 66 | 71 | 49 | 620
自転車 | 42 | 45 | 30 | 29 | 33 | 25 | 30 | 32 | 44 | 56 | 54 | 25 | 445
時間帯 | 7 | 8 | 9 | 10 | 11 | 12 | 13 | 14 | 15 | 16 | 17 | 18 | 計
合計人数 | 28 | 57 | 21 | 22 | 19 | 39 | 33 | 32 | 31 | 42 | 33 | 46 | 403
歩行者 | 21 | 41 | 8 | 15 | 9 | 24 | 23 | 23 | 19 | 26 | 21 | 29 | 259
自転車 | 7 | 16 | 13 | 7 | 10 | 15 | 10 | 9 | 12 | 16 | 12 | 17 | 144
時間帯 | 7 | 8 | 9 | 10 | 11 | 12 | 13 | 14 | 15 | 16 | 17 | 18 | 計
合計人数 | 124 | 139 | 87 | 79 | 83 | 101 | 88 | 105 | 220 | 164 | 158 | 120 | 1468
歩行者 | 75 | 78 | 44 | 43 | 40 | 61 | 48 | 64 | 164 | 92 | 92 | 78 | 879
自転車 | 49 | 61 | 43 | 36 | 43 | 40 | 40 | 41 | 56 | 72 | 66 | 42 | 589

## 歩行者通行量時間変動図(4)
歩 行 者 通 行 量 時 間 変 動 図 | [13 empty] | 9 | 131100
調査地点：№ 9 放医研西側交差点 | [14 empty] | 方 向(ｷ) |  |  | 方 向(ｸ) |  |  | 合計 ( ｷ+ ｸ)
[14 empty] | 7 | 2 | 2 | 0 | 9 | 5 | 4 | 11 | 7 | 4
調査年月日：令和 6年 1月31日(水) 天候:晴れ | [13 empty] | 8 | 3 | 1 | 2 | 9 | 3 | 6 | 12 | 4 | 8
[14 empty] | 9 | 2 | 0 | 2 | 2 | 2 | 0 | 4 | 2 | 2
[14 empty] | 10 | 4 | 4 | 0 | 6 | 2 | 4 | 10 | 6 | 4
[14 empty] | 11 | 2 | 1 | 1 | 5 | 3 | 2 | 7 | 4 | 3
[14 empty] | 12 | 5 | 1 | 4 | 4 | 2 | 2 | 9 | 3 | 6
[14 empty] | 13 | 2 | 1 | 1 | 3 | 0 | 3 | 5 | 1 | 4
[14 empty] | 14 | 0 | 0 | 0 | 3 | 0 | 3 | 3 | 0 | 3
[14 empty] | 15 | 5 | 2 | 3 | 18 | 2 | 16 | 23 | 4 | 19
[14 empty] | 16 | 13 | 7 | 6 | 11 | 5 | 6 | 24 | 12 | 12
凡 例 | [13 empty] | 17 | 5 | 1 | 4 | 14 | 8 | 6 | 19 | 9 | 10
| 歩行者 | [12 empty] | 18 | 2 | 0 | 2 | 6 | 3 | 3 | 8 | 3 | 5
自転車
時間帯 | 7 | 8 | 9 | 10 | 11 | 12 | 13 | 14 | 15 | 16 | 17 | 18 | 計
合計人数 | 2 | 3 | 2 | 4 | 2 | 5 | 2 | 0 | 5 | 13 | 5 | 2 | 45
歩行者 | 0 | 2 | 2 | 0 | 1 | 4 | 1 | 0 | 3 | 6 | 4 | 2 | 25
自転車 | 2 | 1 | 0 | 4 | 1 | 1 | 1 | 0 | 2 | 7 | 1 | 0 | 20
時間帯 | 7 | 8 | 9 | 10 | 11 | 12 | 13 | 14 | 15 | 16 | 17 | 18 | 計
合計人数 | 9 | 9 | 2 | 6 | 5 | 4 | 3 | 3 | 18 | 11 | 14 | 6 | 90
歩行者 | 4 | 6 | 0 | 4 | 2 | 2 | 3 | 3 | 16 | 6 | 6 | 3 | 55
自転車 | 5 | 3 | 2 | 2 | 3 | 2 | 0 | 0 | 2 | 5 | 8 | 3 | 35
時間帯 | 7 | 8 | 9 | 10 | 11 | 12 | 13 | 14 | 15 | 16 | 17 | 18 | 計
合計人数 | 11 | 12 | 4 | 10 | 7 | 9 | 5 | 3 | 23 | 24 | 19 | 8 | 135
歩行者 | 4 | 8 | 2 | 4 | 3 | 6 | 4 | 3 | 19 | 12 | 10 | 5 | 80
自転車 | 7 | 4 | 2 | 6 | 4 | 3 | 1 | 0 | 4 | 12 | 9 | 3 | 55

## 滞留長・渋滞長・通過時間調査表(1)
滞留長・渋滞長・通過時間調査表
調査地点 ：№9 放医研西側交差点
調査年月日：令和 6年 1月31日(水) 天候:晴れ
渋滞原因凡例 | １：車線減少 ２：信号現示不適 ３：踏切 ４：橋梁 ５：右折、対向直進 ６：左折車
７：大型車 ８：二輪車 ９：歩行者 10：駐車車両 11：ﾊﾞｽ停、ﾊﾞｽﾚｰﾝ 12：工事、事故
13：沿道出入車両 14：道路線形 15：交差点形状 16：先詰まり 17：その他
| 方向 ａ |  |  |  | 方向 ｂ |  |  |  | 方向 ｃ |  |  |  | 方向 ｄ
観測時間 | 滞留長 (m) | 渋滞長 (m) | 通過 時間 (分:秒) | 渋滞 原因 | 滞留長 (m) | 渋滞長 (m) | 通過 時間 (分:秒) | 渋滞 原因 | 滞留長 (m) | 渋滞長 (m) | 通過 時間 (分:秒) | 渋滞 原因 | 滞留長 (m) | 渋滞長 (m) | 通過 時間 (分:秒) | 渋滞 原因
7:00- 7:10 | 20 | 0 | 0:00 |  | 10 | 0 | 0:00 |  | 10 | 0 | 0:00 |  | 40 | 0 | 0:00
7:10- 7:20 | 50 | 0 | 0:00 |  | 30 | 0 | 0:00 |  | 10 | 0 | 0:00 |  | 50 | 0 | 0:00
7:20- 7:30 | 90 | 0 | 0:00 |  | 30 | 0 | 0:00 |  | 10 | 0 | 0:00 |  | 60 | 0 | 0:00
7:30- 7:40 | 50 | 0 | 0:00 |  | 20 | 0 | 0:00 |  | 10 | 0 | 0:00 |  | 50 | 0 | 0:00
7:40- 7:50 | 100 | 0 | 0:01 |  | 30 | 0 | 0:00 |  | 10 | 0 | 0:00 |  | 40 | 0 | 0:00
7:50- 8:00 | 40 | 0 | 0:00 |  | 10 | 0 | 0:00 |  | 20 | 0 | 0:00 |  | 60 | 0 | 0:00
8:00- 8:10 | 60 | 0 | 0:00 |  | 20 | 0 | 0:00 |  | 10 | 0 | 0:00 |  | 40 | 0 | 0:00
8:10- 8:20 | 100 | 0 | 0:00 |  | 30 | 0 | 0:00 |  | 10 | 0 | 0:00 |  | 50 | 0 | 0:00
8:20- 8:30 | 60 | 0 | 0:00 |  | 30 | 0 | 0:00 |  | 20 | 0 | 0:00 |  | 50 | 0 | 0:00
8:30- 8:40 | 50 | 0 | 0:00 |  | 40 | 0 | 0:00 |  | 20 | 0 | 0:00 |  | 70 | 0 | 0:00
8:40- 8:50 | 70 | 0 | 0:00 |  | 40 | 0 | 0:00 |  | 10 | 0 | 0:00 |  | 80 | 0 | 0:00
8:50- 9:00 | 50 | 0 | 0:00 |  | 30 | 0 | 0:00 |  | 10 | 0 | 0:00 |  | 40 | 0 | 0:00
9:00-10:00 | 80 | 0 | 0:00 |  | 20 | 0 | 0:00 |  | 20 | 0 | 0:00 |  | 80 | 0 | 0:01
10:00-11:00 | 70 | 0 | 0:00 |  | 40 | 0 | 0:00 |  | 20 | 0 | 0:00 |  | 60 | 0 | 0:00
11:00-12:00 | 70 | 0 | 0:00 |  | 40 | 0 | 0:00 |  | 10 | 0 | 0:00 |  | 50 | 0 | 0:00
12:00-13:00 | 60 | 0 | 0:00 |  | 40 | 0 | 0:00 |  | 20 | 0 | 0:00 |  | 80 | 0 | 0:00
13:00-14:00 | 70 | 0 | 0:00 |  | 40 | 0 | 0:00 |  | 10 | 0 | 0:00 |  | 70 | 0 | 0:01
14:00-15:00 | 80 | 0 | 0:00 |  | 40 | 0 | 0:00 |  | 30 | 0 | 0:00 |  | 80 | 0 | 0:01
15:00-16:00 | 80 | 0 | 0:00 |  | 40 | 0 | 0:00 |  | 10 | 0 | 0:00 |  | 80 | 0 | 0:00
16:00-17:00 | 80 | 0 | 0:00 |  | 50 | 0 | 0:00 |  | 30 | 0 | 0:00 |  | 90 | 0 | 0:01
17:00-17:10 | 40 | 0 | 0:00 |  | 40 | 0 | 0:00 |  | 20 | 0 | 0:00 |  | 60 | 0 | 0:01
17:10-17:20 | 70 | 0 | 0:00 |  | 60 | 0 | 0:00 |  | 20 | 0 | 0:00 |  | 70 | 0 | 0:01
17:20-17:30 | 40 | 0 | 0:00 |  | 40 | 0 | 0:00 |  | 20 | 0 | 0:00 |  | 70 | 0 | 0:00
17:30-17:40 | 80 | 0 | 0:00 |  | 30 | 0 | 0:00 |  | 20 | 0 | 0:00 |  | 80 | 0 | 0:01
17:40-17:50 | 60 | 0 | 0:00 |  | 30 | 0 | 0:00 |  | 20 | 0 | 0:00 |  | 60 | 0 | 0:00
17:50-18:00 | 40 | 0 | 0:00 |  | 30 | 0 | 0:00 |  | 30 | 0 | 0:00 |  | 80 | 0 | 0:01
18:00-18:10 | 50 | 0 | 0:00 |  | 50 | 0 | 0:00 |  | 10 | 0 | 0:00 |  | 50 | 0 | 0:00
18:10-18:20 | 40 | 0 | 0:00 |  | 80 | 10 | 0:02 | 6,7 | 30 | 0 | 0:00 |  | 50 | 0 | 0:00
18:20-18:30 | 60 | 0 | 0:00 |  | 20 | 0 | 0:00 |  | 20 | 0 | 0:00 |  | 60 | 0 | 0:01
18:30-18:40 | 70 | 0 | 0:00 |  | 40 | 0 | 0:00 |  | 10 | 0 | 0:00 |  | 80 | 0 | 0:01
18:40-18:50 | 40 | 0 | 0:00 |  | 30 | 0 | 0:00 |  | 20 | 0 | 0:00 |  | 70 | 0 | 0:00
18:50-19:00 | 30 | 0 | 0:00 |  | 40 | 0 | 0:00 |  | 20 | 0 | 0:00 |  | 60 | 0 | 0:00

## 滞留長・渋滞長時間変動図(1)
月日 | 131100 |  | 開始 | 8 | 単位 | (ｍ) | 滞留長・渋滞長時間変動図
地点 | 216:00 |  | ﾋﾟｯﾁ | 15
方向 | a | [5 empty] | 調査地点：№ 9 放医研西側交差点
|  | 滞留長 | 渋滞長 | 0
1 | 7:00- 7:10 | 20 | 0 |  |  |  | 調査年月日：令和 6年 1月31日(水) 天候:晴れ
2 | 7:10- 7:20 | 50 | 0
3 | 7:20- 7:30 | 90 | 0
4 | 7:30- 7:40 | 50 | 0
5 | 7:40- 7:50 | 100 | 0
6 | 7:50- 8:00 | 40 | 0
7 | 8:00- 8:10 | 60 | 0
8 | 8:10- 8:20 | 100 | 0
9 | 8:20- 8:30 | 60 | 0
10 | 8:30- 8:40 | 50 | 0
11 | 8:40- 8:50 | 70 | 0
12 | 8:50- 9:00 | 50 | 0
13 | 9:00-10:00 | 80 | 0
14 | 10:00-11:00 | 70 | 0
15 | 11:00-12:00 | 70 | 0 |  |  |  | 【方向 a】 | 【方向 b】
16 | 12:00-13:00 | 60 | 0
17 | 13:00-14:00 | 70 | 0
18 | 14:00-15:00 | 80 | 0
19 | 15:00-16:00 | 80 | 0
20 | 16:00-17:00 | 80 | 0
21 | 17:00-17:10 | 40 | 0
22 | 17:10-17:20 | 70 | 0
23 | 17:20-17:30 | 40 | 0
24 | 17:30-17:40 | 80 | 0
25 | 17:40-17:50 | 60 | 0
26 | 17:50-18:00 | 40 | 0
27 | 18:00-18:10 | 50 | 0
28 | 18:10-18:20 | 40 | 0
29 | 18:20-18:30 | 60 | 0
30 | 18:30-18:40 | 70 | 0
31 | 18:40-18:50 | 40 | 0
32 | 18:50-19:00 | 30 | 0
1 | 7:00- 7:10 | 10 | 0
2 | 7:10- 7:20 | 30 | 0
3 | 7:20- 7:30 | 30 | 0
4 | 7:30- 7:40 | 20 | 0
5 | 7:40- 7:50 | 30 | 0
6 | 7:50- 8:00 | 10 | 0
7 | 8:00- 8:10 | 20 | 0
8 | 8:10- 8:20 | 30 | 0
9 | 8:20- 8:30 | 30 | 0
10 | 8:30- 8:40 | 40 | 0
11 | 8:40- 8:50 | 40 | 0
12 | 8:50- 9:00 | 30 | 0
13 | 9:00-10:00 | 20 | 0
14 | 10:00-11:00 | 40 | 0
15 | 11:00-12:00 | 40 | 0
16 | 12:00-13:00 | 40 | 0
17 | 13:00-14:00 | 40 | 0
18 | 14:00-15:00 | 40 | 0
19 | 15:00-16:00 | 40 | 0
20 | 16:00-17:00 | 50 | 0
21 | 17:00-17:10 | 40 | 0
22 | 17:10-17:20 | 60 | 0
23 | 17:20-17:30 | 40 | 0
24 | 17:30-17:40 | 30 | 0
25 | 17:40-17:50 | 30 | 0
26 | 17:50-18:00 | 30 | 0
27 | 18:00-18:10 | 50 | 0
28 | 18:10-18:20 | 80 | 10
29 | 18:20-18:30 | 20 | 0
30 | 18:30-18:40 | 40 | 0
31 | 18:40-18:50 | 30 | 0
32 | 18:50-19:00 | 40 | 0

## 滞留長・渋滞長時間変動図(2)
月日 | 131100 |  | 開始 | 8 | 単位 | (ｍ) | 滞留長・渋滞長時間変動図
地点 | 216:00 |  | ﾋﾟｯﾁ | 15
方向 | c | [5 empty] | 調査地点：№ 9 放医研西側交差点
|  | 滞留長 | 渋滞長 | 0
1 | 7:00- 7:10 | 10 | 0 |  |  |  | 調査年月日：令和 6年 1月31日(水) 天候:晴れ
2 | 7:10- 7:20 | 10 | 0
3 | 7:20- 7:30 | 10 | 0
4 | 7:30- 7:40 | 10 | 0
5 | 7:40- 7:50 | 10 | 0
6 | 7:50- 8:00 | 20 | 0
7 | 8:00- 8:10 | 10 | 0
8 | 8:10- 8:20 | 10 | 0
9 | 8:20- 8:30 | 20 | 0
10 | 8:30- 8:40 | 20 | 0
11 | 8:40- 8:50 | 10 | 0
12 | 8:50- 9:00 | 10 | 0
13 | 9:00-10:00 | 20 | 0
14 | 10:00-11:00 | 20 | 0
15 | 11:00-12:00 | 10 | 0 |  |  |  | 【方向 c】 | 【方向 d】
16 | 12:00-13:00 | 20 | 0
17 | 13:00-14:00 | 10 | 0
18 | 14:00-15:00 | 30 | 0
19 | 15:00-16:00 | 10 | 0
20 | 16:00-17:00 | 30 | 0
21 | 17:00-17:10 | 20 | 0
22 | 17:10-17:20 | 20 | 0
23 | 17:20-17:30 | 20 | 0
24 | 17:30-17:40 | 20 | 0
25 | 17:40-17:50 | 20 | 0
26 | 17:50-18:00 | 30 | 0
27 | 18:00-18:10 | 10 | 0
28 | 18:10-18:20 | 30 | 0
29 | 18:20-18:30 | 20 | 0
30 | 18:30-18:40 | 10 | 0
31 | 18:40-18:50 | 20 | 0
32 | 18:50-19:00 | 20 | 0
1 | 7:00- 7:10 | 40 | 0
2 | 7:10- 7:20 | 50 | 0
3 | 7:20- 7:30 | 60 | 0
4 | 7:30- 7:40 | 50 | 0
5 | 7:40- 7:50 | 40 | 0
6 | 7:50- 8:00 | 60 | 0
7 | 8:00- 8:10 | 40 | 0
8 | 8:10- 8:20 | 50 | 0
9 | 8:20- 8:30 | 50 | 0
10 | 8:30- 8:40 | 70 | 0
11 | 8:40- 8:50 | 80 | 0
12 | 8:50- 9:00 | 40 | 0
13 | 9:00-10:00 | 80 | 0
14 | 10:00-11:00 | 60 | 0
15 | 11:00-12:00 | 50 | 0
16 | 12:00-13:00 | 80 | 0
17 | 13:00-14:00 | 70 | 0
18 | 14:00-15:00 | 80 | 0
19 | 15:00-16:00 | 80 | 0
20 | 16:00-17:00 | 90 | 0
21 | 17:00-17:10 | 60 | 0
22 | 17:10-17:20 | 70 | 0
23 | 17:20-17:30 | 70 | 0
24 | 17:30-17:40 | 80 | 0
25 | 17:40-17:50 | 60 | 0
26 | 17:50-18:00 | 80 | 0
27 | 18:00-18:10 | 50 | 0
28 | 18:10-18:20 | 50 | 0
29 | 18:20-18:30 | 60 | 0
30 | 18:30-18:40 | 80 | 0
31 | 18:40-18:50 | 70 | 0
32 | 18:50-19:00 | 60 | 0

## 信号現示調査表
信 号 現 示 調 査 表
調査地点 ：№9 放医研西側交差点
調査年月日：令和6年1月31日（水）
現示 | １φ |  |  | ２φ |  |  |  | ３φ |  |  |  |  | ４φ
灯器 階梯 | １ | ２ | ３ | ４ | ５ | ６ | ７ | ８ | ９ | １０ | １１ | １２ | １３ | １４ | １５ | １６ | １７ | 合計
Ａ
Ｂ
Ｃ
Ｄ
ａ
ｂ
ｃ
朝 | 35 | 4 | 5 | 3 | 9 | 3 | 4 | 15 | 4 | 2 | 3 | 4 | 17 | 4 | 2 | 3 | 3 | 120
昼 | 31 | 4 | 4 | 3 | 8 | 3 | 4 | 12 | 4 | 2 | 3 | 4 | 16 | 4 | 2 | 3 | 3 | 110
夕 | 35 | 4 | 5 | 3 | 9 | 3 | 4 | 15 | 4 | 2 | 3 | 4 | 17 | 4 | 2 | 3 | 3 | 120
単位：秒
| １φ |  |  | ２φ |  |  | ３φ |  |  | ４φ
現 示