## 方向別自動車交通量調査表(1)
方 向 別 自 動 車 交 通 量 調 査 表
調査地点 ：№10 敬愛学園前交差点
調査年月日：令和 6年 1月31日(水) 天候:晴れ
方向 | 1 | [7 empty] | 2
種別時間帯 | 乗用車(台) | バ ス(台) | 小 型貨物車(台) | 大 型貨物車(台) | 合 計(台) | 大型車混入率(％) | 時 間係 数(％) | 二輪車(台) | 乗用車(台) | バ ス(台) | 小 型貨物車(台) | 大 型貨物車(台) | 合 計(台) | 大型車混入率(％) | 時 間係 数(％) | 二輪車(台)
7:00- 7:10 | 6 | 0 | 5 | 1 | 12 | 8.3 | 1.4 | 1 | 19 | 0 | 7 | 1 | 27 | 3.7 | 1.4 | 1
7:10- 7:20 | 11 | 0 | 1 | 0 | 12 | 0 | 1.4 | 0 | 18 | 1 | 5 | 1 | 25 | 8 | 1.3 | 1
7:20- 7:30 | 6 | 0 | 1 | 1 | 8 | 12.5 | 0.9 | 0 | 25 | 0 | 8 | 4 | 37 | 10.8 | 1.9 | 2
7:30- 7:40 | 9 | 0 | 2 | 0 | 11 | 0 | 1.3 | 0 | 25 | 1 | 6 | 5 | 37 | 16.2 | 1.9 | 4
7:40- 7:50 | 9 | 0 | 4 | 0 | 13 | 0 | 1.5 | 2 | 26 | 0 | 7 | 2 | 35 | 5.7 | 1.8 | 0
7:50- 8:00 | 17 | 0 | 0 | 1 | 18 | 5.6 | 2 | 0 | 29 | 1 | 4 | 0 | 34 | 2.9 | 1.7 | 0
１時間計 | 58 | 0 | 13 | 3 | 74 | 4.1 | 8.4 | 3 | 142 | 3 | 37 | 13 | 195 | 8.2 | 9.8 | 8
8:00- 8:10 | 13 | 0 | 1 | 2 | 16 | 12.5 | 1.8 | 0 | 23 | 0 | 7 | 4 | 34 | 11.8 | 1.7 | 0
8:10- 8:20 | 11 | 0 | 0 | 0 | 11 | 0 | 1.3 | 1 | 26 | 0 | 13 | 4 | 43 | 9.3 | 2.2 | 0
8:20- 8:30 | 11 | 0 | 0 | 0 | 11 | 0 | 1.3 | 0 | 23 | 0 | 10 | 2 | 35 | 5.7 | 1.8 | 0
8:30- 8:40 | 14 | 0 | 3 | 0 | 17 | 0 | 1.9 | 0 | 22 | 1 | 7 | 1 | 31 | 6.5 | 1.6 | 4
8:40- 8:50 | 13 | 0 | 1 | 0 | 14 | 0 | 1.6 | 0 | 22 | 0 | 4 | 1 | 27 | 3.7 | 1.4 | 1
8:50- 9:00 | 9 | 1 | 3 | 1 | 14 | 14.3 | 1.6 | 0 | 23 | 2 | 7 | 3 | 35 | 14.3 | 1.8 | 2
１時間計 | 71 | 1 | 8 | 3 | 83 | 4.8 | 9.4 | 1 | 139 | 3 | 48 | 15 | 205 | 8.8 | 10.3 | 7
9:00-10:00 | 68 | 0 | 8 | 6 | 82 | 7.3 | 9.3 | 3 | 115 | 2 | 28 | 13 | 158 | 9.5 | 8 | 3
10:00-11:00 | 59 | 0 | 14 | 0 | 73 | 0 | 8.3 | 2 | 104 | 3 | 35 | 14 | 156 | 10.9 | 7.9 | 9
11:00-12:00 | 50 | 2 | 18 | 1 | 71 | 4.2 | 8.1 | 4 | 109 | 1 | 27 | 12 | 149 | 8.7 | 7.5 | 2
12:00-13:00 | 56 | 0 | 8 | 2 | 66 | 3 | 7.5 | 4 | 122 | 4 | 20 | 10 | 156 | 9 | 7.9 | 8
13:00-14:00 | 48 | 0 | 18 | 7 | 73 | 9.6 | 8.3 | 1 | 116 | 2 | 28 | 4 | 150 | 4 | 7.6 | 11
14:00-15:00 | 50 | 2 | 12 | 3 | 67 | 7.5 | 7.6 | 4 | 129 | 3 | 31 | 10 | 173 | 7.5 | 8.7 | 7
15:00-16:00 | 52 | 0 | 9 | 2 | 63 | 3.2 | 7.2 | 0 | 104 | 4 | 27 | 4 | 139 | 5.8 | 7 | 5
16:00-17:00 | 55 | 0 | 9 | 2 | 66 | 3 | 7.5 | 0 | 117 | 7 | 29 | 3 | 156 | 6.4 | 7.9 | 5
17:00-17:10 | 9 | 0 | 5 | 0 | 14 | 0 | 1.6 | 1 | 19 | 0 | 4 | 1 | 24 | 4.2 | 1.2 | 0
17:10-17:20 | 11 | 0 | 4 | 0 | 15 | 0 | 1.7 | 0 | 22 | 0 | 8 | 0 | 30 | 0 | 1.5 | 0
17:20-17:30 | 8 | 0 | 3 | 0 | 11 | 0 | 1.3 | 0 | 22 | 0 | 6 | 1 | 29 | 3.4 | 1.5 | 0
17:30-17:40 | 8 | 0 | 2 | 0 | 10 | 0 | 1.1 | 1 | 24 | 1 | 7 | 0 | 32 | 3.1 | 1.6 | 1
17:40-17:50 | 14 | 0 | 3 | 1 | 18 | 5.6 | 2 | 1 | 22 | 0 | 4 | 0 | 26 | 0 | 1.3 | 2
17:50-18:00 | 9 | 0 | 1 | 1 | 11 | 9.1 | 1.3 | 0 | 16 | 1 | 4 | 0 | 21 | 4.8 | 1.1 | 1
１時間計 | 59 | 0 | 18 | 2 | 79 | 2.5 | 9 | 3 | 125 | 2 | 33 | 2 | 162 | 2.5 | 8.2 | 4
18:00-18:10 | 12 | 0 | 2 | 0 | 14 | 0 | 1.6 | 0 | 26 | 0 | 7 | 0 | 33 | 0 | 1.7 | 1
18:10-18:20 | 12 | 0 | 2 | 0 | 14 | 0 | 1.6 | 0 | 30 | 0 | 3 | 0 | 33 | 0 | 1.7 | 1
18:20-18:30 | 13 | 0 | 2 | 0 | 15 | 0 | 1.7 | 0 | 31 | 0 | 6 | 0 | 37 | 0 | 1.9 | 0
18:30-18:40 | 9 | 0 | 2 | 0 | 11 | 0 | 1.3 | 0 | 32 | 1 | 4 | 0 | 37 | 2.7 | 1.9 | 1
18:40-18:50 | 10 | 1 | 0 | 0 | 11 | 9.1 | 1.3 | 0 | 17 | 0 | 1 | 0 | 18 | 0 | 0.9 | 1
18:50-19:00 | 14 | 0 | 3 | 0 | 17 | 0 | 1.9 | 0 | 22 | 0 | 3 | 0 | 25 | 0 | 1.3 | 3
１時間計 | 70 | 1 | 11 | 0 | 82 | 1.2 | 9.3 | 0 | 158 | 1 | 24 | 0 | 183 | 0.5 | 9.2 | 7
全時間合計 | 696 | 6 | 146 | 31 | 879 | 4.2 | 100 | 25 | 1480 | 35 | 367 | 100 | 1982 | 6.8 | 100 | 76

## 方向別自動車交通量調査表(2)
方 向 別 自 動 車 交 通 量 調 査 表
調査地点 ：№10 敬愛学園前交差点
調査年月日：令和 6年 1月31日(水) 天候:晴れ
方向 | 3 | [7 empty] | 4
種別時間帯 | 乗用車(台) | バ ス(台) | 小 型貨物車(台) | 大 型貨物車(台) | 合 計(台) | 大型車混入率(％) | 時 間係 数(％) | 二輪車(台) | 乗用車(台) | バ ス(台) | 小 型貨物車(台) | 大 型貨物車(台) | 合 計(台) | 大型車混入率(％) | 時 間係 数(％) | 二輪車(台)
7:00- 7:10 | 8 | 1 | 1 | 0 | 10 | 10 | 1 | 1 | 0 | 1 | 0 | 0 | 1 | 100 | 2.4 | 0
7:10- 7:20 | 17 | 2 | 1 | 0 | 20 | 10 | 2 | 1 | 0 | 0 | 0 | 0 | 0 | 0 | 0 | 0
7:20- 7:30 | 7 | 2 | 0 | 0 | 9 | 22.2 | 0.9 | 2 | 0 | 0 | 0 | 0 | 0 | 0 | 0 | 0
7:30- 7:40 | 7 | 0 | 1 | 0 | 8 | 0 | 0.8 | 4 | 0 | 0 | 1 | 0 | 1 | 0 | 2.4 | 0
7:40- 7:50 | 3 | 3 | 0 | 0 | 6 | 50 | 0.6 | 5 | 1 | 0 | 0 | 0 | 1 | 0 | 2.4 | 0
7:50- 8:00 | 6 | 2 | 1 | 0 | 9 | 22.2 | 0.9 | 0 | 0 | 0 | 0 | 0 | 0 | 0 | 0 | 0
１時間計 | 48 | 10 | 4 | 0 | 62 | 16.1 | 6.2 | 13 | 1 | 1 | 1 | 0 | 3 | 33.3 | 7.3 | 0
8:00- 8:10 | 18 | 2 | 0 | 0 | 20 | 10 | 2 | 3 | 0 | 0 | 0 | 0 | 0 | 0 | 0 | 0
8:10- 8:20 | 5 | 2 | 1 | 1 | 9 | 33.3 | 0.9 | 0 | 0 | 0 | 0 | 0 | 0 | 0 | 0 | 0
8:20- 8:30 | 5 | 1 | 3 | 2 | 11 | 27.3 | 1.1 | 1 | 0 | 0 | 0 | 0 | 0 | 0 | 0 | 0
8:30- 8:40 | 11 | 3 | 5 | 1 | 20 | 20 | 2 | 2 | 1 | 0 | 1 | 0 | 2 | 0 | 4.9 | 0
8:40- 8:50 | 13 | 2 | 1 | 1 | 17 | 17.6 | 1.7 | 0 | 0 | 0 | 0 | 0 | 0 | 0 | 0 | 0
8:50- 9:00 | 9 | 0 | 2 | 1 | 12 | 8.3 | 1.2 | 1 | 0 | 0 | 0 | 0 | 0 | 0 | 0 | 0
１時間計 | 61 | 10 | 12 | 6 | 89 | 18 | 8.9 | 7 | 1 | 0 | 1 | 0 | 2 | 0 | 4.9 | 0
9:00-10:00 | 78 | 6 | 15 | 8 | 107 | 13.1 | 10.7 | 3 | 0 | 0 | 0 | 0 | 0 | 0 | 0 | 0
10:00-11:00 | 56 | 5 | 13 | 4 | 78 | 11.5 | 7.8 | 0 | 3 | 0 | 3 | 2 | 8 | 25 | 19.5 | 0
11:00-12:00 | 57 | 5 | 12 | 3 | 77 | 10.4 | 7.7 | 4 | 2 | 0 | 1 | 1 | 4 | 25 | 9.8 | 2
12:00-13:00 | 68 | 7 | 3 | 4 | 82 | 13.4 | 8.2 | 2 | 6 | 0 | 1 | 0 | 7 | 0 | 17.1 | 1
13:00-14:00 | 59 | 7 | 6 | 1 | 73 | 11 | 7.3 | 4 | 5 | 0 | 1 | 1 | 7 | 14.3 | 17.1 | 0
14:00-15:00 | 70 | 7 | 6 | 3 | 86 | 11.6 | 8.6 | 4 | 1 | 0 | 0 | 0 | 1 | 0 | 2.4 | 0
15:00-16:00 | 74 | 7 | 4 | 2 | 87 | 10.3 | 8.7 | 3 | 1 | 0 | 0 | 0 | 1 | 0 | 2.4 | 0
16:00-17:00 | 85 | 7 | 7 | 0 | 99 | 7.1 | 9.9 | 3 | 1 | 0 | 1 | 3 | 5 | 60 | 12.2 | 1
17:00-17:10 | 14 | 2 | 1 | 0 | 17 | 11.8 | 1.7 | 1 | 0 | 0 | 0 | 0 | 0 | 0 | 0 | 0
17:10-17:20 | 9 | 0 | 0 | 0 | 9 | 0 | 0.9 | 0 | 1 | 0 | 0 | 0 | 1 | 0 | 2.4 | 0
17:20-17:30 | 12 | 1 | 0 | 0 | 13 | 7.7 | 1.3 | 0 | 0 | 0 | 0 | 0 | 0 | 0 | 0 | 0
17:30-17:40 | 8 | 1 | 2 | 0 | 11 | 9.1 | 1.1 | 0 | 0 | 0 | 0 | 0 | 0 | 0 | 0 | 0
17:40-17:50 | 11 | 2 | 2 | 0 | 15 | 13.3 | 1.5 | 0 | 0 | 0 | 0 | 0 | 0 | 0 | 0 | 0
17:50-18:00 | 8 | 1 | 0 | 0 | 9 | 11.1 | 0.9 | 0 | 0 | 0 | 0 | 0 | 0 | 0 | 0 | 0
１時間計 | 62 | 7 | 5 | 0 | 74 | 9.5 | 7.4 | 1 | 1 | 0 | 0 | 0 | 1 | 0 | 2.4 | 0
18:00-18:10 | 6 | 3 | 3 | 0 | 12 | 25 | 1.2 | 0 | 0 | 0 | 0 | 0 | 0 | 0 | 0 | 0
18:10-18:20 | 11 | 3 | 3 | 0 | 17 | 17.6 | 1.7 | 0 | 0 | 0 | 0 | 0 | 0 | 0 | 0 | 0
18:20-18:30 | 11 | 1 | 0 | 0 | 12 | 8.3 | 1.2 | 2 | 0 | 0 | 0 | 0 | 0 | 0 | 0 | 0
18:30-18:40 | 13 | 1 | 0 | 0 | 14 | 7.1 | 1.4 | 1 | 0 | 0 | 0 | 0 | 0 | 0 | 0 | 0
18:40-18:50 | 16 | 2 | 1 | 0 | 19 | 10.5 | 1.9 | 1 | 1 | 0 | 0 | 1 | 2 | 50 | 4.9 | 0
18:50-19:00 | 14 | 2 | 0 | 0 | 16 | 12.5 | 1.6 | 0 | 0 | 0 | 0 | 0 | 0 | 0 | 0 | 0
１時間計 | 71 | 12 | 7 | 0 | 90 | 13.3 | 9 | 4 | 1 | 0 | 0 | 1 | 2 | 50 | 4.9 | 0
全時間合計 | 789 | 90 | 94 | 31 | 1004 | 12.1 | 100 | 48 | 23 | 1 | 9 | 8 | 41 | 22 | 100 | 4

## 方向別自動車交通量調査表(3)
方 向 別 自 動 車 交 通 量 調 査 表
調査地点 ：№10 敬愛学園前交差点
調査年月日：令和 6年 1月31日(水) 天候:晴れ
方向 | [8 empty] | A 合計 ( 1+ 2+ 3+ 4)
種別時間帯 | 乗用車(台) | バ ス(台) | 小 型貨物車(台) | 大 型貨物車(台) | 合 計(台) | 大型車混入率(％) | 時 間係 数(％) | 二輪車(台) | 乗用車(台) | バ ス(台) | 小 型貨物車(台) | 大 型貨物車(台) | 合 計(台) | 大型車混入率(％) | 時 間係 数(％) | 二輪車(台)
7:00- 7:10 | [8 empty] | 33 | 2 | 13 | 2 | 50 | 8 | 1.3 | 3
7:10- 7:20 | [8 empty] | 46 | 3 | 7 | 1 | 57 | 7 | 1.5 | 2
7:20- 7:30 | [8 empty] | 38 | 2 | 9 | 5 | 54 | 13 | 1.4 | 4
7:30- 7:40 | [8 empty] | 41 | 1 | 10 | 5 | 57 | 10.5 | 1.5 | 8
7:40- 7:50 | [8 empty] | 39 | 3 | 11 | 2 | 55 | 9.1 | 1.4 | 7
7:50- 8:00 | [8 empty] | 52 | 3 | 5 | 1 | 61 | 6.6 | 1.6 | 0
１時間計 | [8 empty] | 249 | 14 | 55 | 16 | 334 | 9 | 8.6 | 24
8:00- 8:10 | [8 empty] | 54 | 2 | 8 | 6 | 70 | 11.4 | 1.8 | 3
8:10- 8:20 | [8 empty] | 42 | 2 | 14 | 5 | 63 | 11.1 | 1.6 | 1
8:20- 8:30 | [8 empty] | 39 | 1 | 13 | 4 | 57 | 8.8 | 1.5 | 1
8:30- 8:40 | [8 empty] | 48 | 4 | 16 | 2 | 70 | 8.6 | 1.8 | 6
8:40- 8:50 | [8 empty] | 48 | 2 | 6 | 2 | 58 | 6.9 | 1.5 | 1
8:50- 9:00 | [8 empty] | 41 | 3 | 12 | 5 | 61 | 13.1 | 1.6 | 3
１時間計 | [8 empty] | 272 | 14 | 69 | 24 | 379 | 10 | 9.7 | 15
9:00-10:00 | [8 empty] | 261 | 8 | 51 | 27 | 347 | 10.1 | 8.9 | 9
10:00-11:00 | [8 empty] | 222 | 8 | 65 | 20 | 315 | 8.9 | 8.1 | 11
11:00-12:00 | [8 empty] | 218 | 8 | 58 | 17 | 301 | 8.3 | 7.7 | 12
12:00-13:00 | [8 empty] | 252 | 11 | 32 | 16 | 311 | 8.7 | 8 | 15
13:00-14:00 | [8 empty] | 228 | 9 | 53 | 13 | 303 | 7.3 | 7.8 | 16
14:00-15:00 | [8 empty] | 250 | 12 | 49 | 16 | 327 | 8.6 | 8.4 | 15
15:00-16:00 | [8 empty] | 231 | 11 | 40 | 8 | 290 | 6.6 | 7.4 | 8
16:00-17:00 | [8 empty] | 258 | 14 | 46 | 8 | 326 | 6.7 | 8.3 | 9
17:00-17:10 | [8 empty] | 42 | 2 | 10 | 1 | 55 | 5.5 | 1.4 | 2
17:10-17:20 | [8 empty] | 43 | 0 | 12 | 0 | 55 | 0 | 1.4 | 0
17:20-17:30 | [8 empty] | 42 | 1 | 9 | 1 | 53 | 3.8 | 1.4 | 0
17:30-17:40 | [8 empty] | 40 | 2 | 11 | 0 | 53 | 3.8 | 1.4 | 2
17:40-17:50 | [8 empty] | 47 | 2 | 9 | 1 | 59 | 5.1 | 1.5 | 3
17:50-18:00 | [8 empty] | 33 | 2 | 5 | 1 | 41 | 7.3 | 1 | 1
１時間計 | [8 empty] | 247 | 9 | 56 | 4 | 316 | 4.1 | 8.1 | 8
18:00-18:10 | [8 empty] | 44 | 3 | 12 | 0 | 59 | 5.1 | 1.5 | 1
18:10-18:20 | [8 empty] | 53 | 3 | 8 | 0 | 64 | 4.7 | 1.6 | 1
18:20-18:30 | [8 empty] | 55 | 1 | 8 | 0 | 64 | 1.6 | 1.6 | 2
18:30-18:40 | [8 empty] | 54 | 2 | 6 | 0 | 62 | 3.2 | 1.6 | 2
18:40-18:50 | [8 empty] | 44 | 3 | 2 | 1 | 50 | 8 | 1.3 | 2
18:50-19:00 | [8 empty] | 50 | 2 | 6 | 0 | 58 | 3.4 | 1.5 | 3
１時間計 | [8 empty] | 300 | 14 | 42 | 1 | 357 | 4.2 | 9.1 | 11
全時間合計 | [8 empty] | 2988 | 132 | 616 | 170 | 3906 | 7.7 | 100 | 153

## 方向別自動車交通量調査表(4)
方 向 別 自 動 車 交 通 量 調 査 表
調査地点 ：№10 敬愛学園前交差点
調査年月日：令和 6年 1月31日(水) 天候:晴れ
方向 | 5 | [7 empty] | 6
種別時間帯 | 乗用車(台) | バ ス(台) | 小 型貨物車(台) | 大 型貨物車(台) | 合 計(台) | 大型車混入率(％) | 時 間係 数(％) | 二輪車(台) | 乗用車(台) | バ ス(台) | 小 型貨物車(台) | 大 型貨物車(台) | 合 計(台) | 大型車混入率(％) | 時 間係 数(％) | 二輪車(台)
7:00- 7:10 | 5 | 3 | 0 | 0 | 8 | 37.5 | 1 | 0 | 19 | 0 | 1 | 0 | 20 | 0 | 1 | 0
7:10- 7:20 | 1 | 0 | 3 | 0 | 4 | 0 | 0.5 | 0 | 19 | 0 | 2 | 0 | 21 | 0 | 1.1 | 2
7:20- 7:30 | 8 | 3 | 1 | 0 | 12 | 25 | 1.6 | 0 | 31 | 0 | 1 | 1 | 33 | 3 | 1.7 | 2
7:30- 7:40 | 8 | 1 | 0 | 0 | 9 | 11.1 | 1.2 | 0 | 37 | 0 | 3 | 0 | 40 | 0 | 2 | 0
7:40- 7:50 | 4 | 1 | 1 | 0 | 6 | 16.7 | 0.8 | 1 | 44 | 0 | 5 | 2 | 51 | 3.9 | 2.6 | 1
7:50- 8:00 | 7 | 2 | 1 | 0 | 10 | 20 | 1.3 | 0 | 32 | 0 | 6 | 0 | 38 | 0 | 1.9 | 0
１時間計 | 33 | 10 | 6 | 0 | 49 | 20.4 | 6.4 | 1 | 182 | 0 | 18 | 3 | 203 | 1.5 | 10.3 | 5
8:00- 8:10 | 7 | 2 | 0 | 0 | 9 | 22.2 | 1.2 | 1 | 23 | 1 | 2 | 0 | 26 | 3.8 | 1.3 | 0
8:10- 8:20 | 4 | 1 | 1 | 0 | 6 | 16.7 | 0.8 | 0 | 31 | 0 | 2 | 0 | 33 | 0 | 1.7 | 0
8:20- 8:30 | 9 | 0 | 0 | 0 | 9 | 0 | 1.2 | 0 | 36 | 1 | 0 | 3 | 40 | 10 | 2 | 2
8:30- 8:40 | 7 | 3 | 1 | 0 | 11 | 27.3 | 1.4 | 0 | 31 | 1 | 2 | 1 | 35 | 5.7 | 1.8 | 0
8:40- 8:50 | 10 | 3 | 1 | 0 | 14 | 21.4 | 1.8 | 0 | 30 | 0 | 2 | 0 | 32 | 0 | 1.6 | 1
8:50- 9:00 | 5 | 2 | 0 | 0 | 7 | 28.6 | 0.9 | 0 | 22 | 0 | 1 | 0 | 23 | 0 | 1.2 | 1
１時間計 | 42 | 11 | 3 | 0 | 56 | 19.6 | 7.3 | 1 | 173 | 3 | 9 | 4 | 189 | 3.7 | 9.5 | 4
9:00-10:00 | 43 | 8 | 6 | 3 | 60 | 18.3 | 7.9 | 0 | 112 | 3 | 19 | 10 | 144 | 9 | 7.3 | 9
10:00-11:00 | 53 | 4 | 6 | 6 | 69 | 14.5 | 9 | 0 | 121 | 2 | 19 | 6 | 148 | 5.4 | 7.5 | 2
11:00-12:00 | 50 | 5 | 8 | 2 | 65 | 10.8 | 8.5 | 1 | 137 | 2 | 20 | 6 | 165 | 4.8 | 8.3 | 13
12:00-13:00 | 62 | 7 | 8 | 1 | 78 | 10.3 | 10.2 | 1 | 132 | 1 | 24 | 2 | 159 | 1.9 | 8 | 7
13:00-14:00 | 42 | 7 | 10 | 4 | 63 | 17.5 | 8.3 | 2 | 127 | 2 | 23 | 2 | 154 | 2.6 | 7.8 | 8
14:00-15:00 | 50 | 5 | 14 | 0 | 69 | 7.2 | 9 | 2 | 110 | 4 | 16 | 1 | 131 | 3.8 | 6.6 | 8
15:00-16:00 | 57 | 5 | 3 | 0 | 65 | 7.7 | 8.5 | 2 | 134 | 5 | 22 | 3 | 164 | 4.9 | 8.3 | 8
16:00-17:00 | 59 | 7 | 10 | 0 | 76 | 9.2 | 10 | 2 | 146 | 2 | 14 | 4 | 166 | 3.6 | 8.4 | 8
17:00-17:10 | 6 | 0 | 3 | 0 | 9 | 0 | 1.2 | 0 | 27 | 1 | 5 | 0 | 33 | 3 | 1.7 | 0
17:10-17:20 | 12 | 3 | 1 | 0 | 16 | 18.8 | 2.1 | 0 | 27 | 2 | 6 | 0 | 35 | 5.7 | 1.8 | 3
17:20-17:30 | 11 | 0 | 1 | 0 | 12 | 0 | 1.6 | 0 | 32 | 0 | 1 | 0 | 33 | 0 | 1.7 | 0
17:30-17:40 | 7 | 1 | 1 | 0 | 9 | 11.1 | 1.2 | 0 | 29 | 0 | 1 | 0 | 30 | 0 | 1.5 | 1
17:40-17:50 | 6 | 1 | 1 | 0 | 8 | 12.5 | 1 | 0 | 27 | 2 | 1 | 0 | 30 | 6.7 | 1.5 | 3
17:50-18:00 | 4 | 1 | 0 | 0 | 5 | 20 | 0.7 | 2 | 29 | 0 | 2 | 0 | 31 | 0 | 1.6 | 1
１時間計 | 46 | 6 | 7 | 0 | 59 | 10.2 | 7.7 | 2 | 171 | 5 | 16 | 0 | 192 | 2.6 | 9.7 | 8
18:00-18:10 | 7 | 0 | 0 | 0 | 7 | 0 | 0.9 | 0 | 25 | 0 | 6 | 0 | 31 | 0 | 1.6 | 2
18:10-18:20 | 5 | 3 | 1 | 0 | 9 | 33.3 | 1.2 | 0 | 21 | 2 | 2 | 0 | 25 | 8 | 1.3 | 1
18:20-18:30 | 9 | 1 | 1 | 0 | 11 | 9.1 | 1.4 | 1 | 25 | 0 | 0 | 0 | 25 | 0 | 1.3 | 1
18:30-18:40 | 6 | 1 | 0 | 0 | 7 | 14.3 | 0.9 | 2 | 27 | 0 | 1 | 0 | 28 | 0 | 1.4 | 0
18:40-18:50 | 7 | 2 | 0 | 0 | 9 | 22.2 | 1.2 | 1 | 23 | 0 | 1 | 0 | 24 | 0 | 1.2 | 1
18:50-19:00 | 10 | 0 | 1 | 0 | 11 | 0 | 1.4 | 1 | 29 | 0 | 3 | 0 | 32 | 0 | 1.6 | 2
１時間計 | 44 | 7 | 3 | 0 | 54 | 13 | 7.1 | 5 | 150 | 2 | 13 | 0 | 165 | 1.2 | 8.3 | 7
全時間合計 | 581 | 82 | 84 | 16 | 763 | 12.8 | 100 | 19 | 1695 | 31 | 213 | 41 | 1980 | 3.6 | 100 | 87

## 方向別自動車交通量調査表(5)
方 向 別 自 動 車 交 通 量 調 査 表
調査地点 ：№10 敬愛学園前交差点
調査年月日：令和 6年 1月31日(水) 天候:晴れ
方向 | 7 | [7 empty] | B 合計 ( 5+ 6+ 7)
種別時間帯 | 乗用車(台) | バ ス(台) | 小 型貨物車(台) | 大 型貨物車(台) | 合 計(台) | 大型車混入率(％) | 時 間係 数(％) | 二輪車(台) | 乗用車(台) | バ ス(台) | 小 型貨物車(台) | 大 型貨物車(台) | 合 計(台) | 大型車混入率(％) | 時 間係 数(％) | 二輪車(台)
7:00- 7:10 | 5 | 0 | 1 | 0 | 6 | 0 | 0.7 | 0 | 29 | 3 | 2 | 0 | 34 | 8.8 | 1 | 0
7:10- 7:20 | 3 | 0 | 0 | 0 | 3 | 0 | 0.4 | 0 | 23 | 0 | 5 | 0 | 28 | 0 | 0.8 | 2
7:20- 7:30 | 12 | 0 | 1 | 0 | 13 | 0 | 1.6 | 0 | 51 | 3 | 3 | 1 | 58 | 6.9 | 1.6 | 2
7:30- 7:40 | 5 | 0 | 1 | 0 | 6 | 0 | 0.7 | 0 | 50 | 1 | 4 | 0 | 55 | 1.8 | 1.5 | 0
7:40- 7:50 | 6 | 0 | 1 | 0 | 7 | 0 | 0.9 | 1 | 54 | 1 | 7 | 2 | 64 | 4.7 | 1.8 | 3
7:50- 8:00 | 8 | 0 | 2 | 0 | 10 | 0 | 1.2 | 0 | 47 | 2 | 9 | 0 | 58 | 3.4 | 1.6 | 0
１時間計 | 39 | 0 | 6 | 0 | 45 | 0 | 5.5 | 1 | 254 | 10 | 30 | 3 | 297 | 4.4 | 8.4 | 7
8:00- 8:10 | 13 | 0 | 3 | 0 | 16 | 0 | 2 | 0 | 43 | 3 | 5 | 0 | 51 | 5.9 | 1.4 | 1
8:10- 8:20 | 18 | 0 | 4 | 0 | 22 | 0 | 2.7 | 0 | 53 | 1 | 7 | 0 | 61 | 1.6 | 1.7 | 0
8:20- 8:30 | 28 | 0 | 7 | 0 | 35 | 0 | 4.3 | 0 | 73 | 1 | 7 | 3 | 84 | 4.8 | 2.4 | 2
8:30- 8:40 | 7 | 0 | 2 | 0 | 9 | 0 | 1.1 | 0 | 45 | 4 | 5 | 1 | 55 | 9.1 | 1.5 | 0
8:40- 8:50 | 8 | 0 | 0 | 0 | 8 | 0 | 1 | 0 | 48 | 3 | 3 | 0 | 54 | 5.6 | 1.5 | 1
8:50- 9:00 | 5 | 0 | 0 | 1 | 6 | 16.7 | 0.7 | 0 | 32 | 2 | 1 | 1 | 36 | 8.3 | 1 | 1
１時間計 | 79 | 0 | 16 | 1 | 96 | 1 | 11.8 | 0 | 294 | 14 | 28 | 5 | 341 | 5.6 | 9.6 | 5
9:00-10:00 | 30 | 0 | 5 | 3 | 38 | 7.9 | 4.7 | 1 | 185 | 11 | 30 | 16 | 242 | 11.2 | 6.8 | 10
10:00-11:00 | 70 | 1 | 6 | 2 | 79 | 3.8 | 9.7 | 1 | 244 | 7 | 31 | 14 | 296 | 7.1 | 8.3 | 3
11:00-12:00 | 51 | 1 | 12 | 0 | 64 | 1.6 | 7.9 | 4 | 238 | 8 | 40 | 8 | 294 | 5.4 | 8.3 | 18
12:00-13:00 | 38 | 1 | 7 | 3 | 49 | 8.2 | 6 | 3 | 232 | 9 | 39 | 6 | 286 | 5.2 | 8 | 11
13:00-14:00 | 53 | 0 | 5 | 1 | 59 | 1.7 | 7.3 | 4 | 222 | 9 | 38 | 7 | 276 | 5.8 | 7.8 | 14
14:00-15:00 | 40 | 1 | 11 | 1 | 53 | 3.8 | 6.5 | 0 | 200 | 10 | 41 | 2 | 253 | 4.7 | 7.1 | 10
15:00-16:00 | 62 | 2 | 7 | 1 | 72 | 4.2 | 8.9 | 3 | 253 | 12 | 32 | 4 | 301 | 5.3 | 8.5 | 13
16:00-17:00 | 88 | 4 | 11 | 1 | 104 | 4.8 | 12.8 | 3 | 293 | 13 | 35 | 5 | 346 | 5.2 | 9.7 | 13
17:00-17:10 | 9 | 0 | 2 | 0 | 11 | 0 | 1.4 | 1 | 42 | 1 | 10 | 0 | 53 | 1.9 | 1.5 | 1
17:10-17:20 | 15 | 1 | 0 | 0 | 16 | 6.3 | 2 | 0 | 54 | 6 | 7 | 0 | 67 | 9 | 1.9 | 3
17:20-17:30 | 15 | 0 | 2 | 0 | 17 | 0 | 2.1 | 1 | 58 | 0 | 4 | 0 | 62 | 0 | 1.7 | 1
17:30-17:40 | 12 | 0 | 3 | 0 | 15 | 0 | 1.8 | 2 | 48 | 1 | 5 | 0 | 54 | 1.9 | 1.5 | 3
17:40-17:50 | 12 | 0 | 0 | 0 | 12 | 0 | 1.5 | 1 | 45 | 3 | 2 | 0 | 50 | 6 | 1.4 | 4
17:50-18:00 | 6 | 0 | 1 | 0 | 7 | 0 | 0.9 | 0 | 39 | 1 | 3 | 0 | 43 | 2.3 | 1.2 | 3
１時間計 | 69 | 1 | 8 | 0 | 78 | 1.3 | 9.6 | 5 | 286 | 12 | 31 | 0 | 329 | 3.6 | 9.3 | 15
18:00-18:10 | 17 | 0 | 1 | 0 | 18 | 0 | 2.2 | 1 | 49 | 0 | 7 | 0 | 56 | 0 | 1.6 | 3
18:10-18:20 | 13 | 0 | 0 | 0 | 13 | 0 | 1.6 | 0 | 39 | 5 | 3 | 0 | 47 | 10.6 | 1.3 | 1
18:20-18:30 | 11 | 0 | 2 | 0 | 13 | 0 | 1.6 | 0 | 45 | 1 | 3 | 0 | 49 | 2 | 1.4 | 2
18:30-18:40 | 12 | 0 | 0 | 0 | 12 | 0 | 1.5 | 0 | 45 | 1 | 1 | 0 | 47 | 2.1 | 1.3 | 2
18:40-18:50 | 9 | 0 | 0 | 0 | 9 | 0 | 1.1 | 0 | 39 | 2 | 1 | 0 | 42 | 4.8 | 1.2 | 2
18:50-19:00 | 10 | 0 | 0 | 0 | 10 | 0 | 1.2 | 0 | 49 | 0 | 4 | 0 | 53 | 0 | 1.5 | 3
１時間計 | 72 | 0 | 3 | 0 | 75 | 0 | 9.2 | 1 | 266 | 9 | 19 | 0 | 294 | 3.1 | 8.3 | 13
全時間合計 | 691 | 11 | 97 | 13 | 812 | 3 | 100 | 26 | 2967 | 124 | 394 | 70 | 3555 | 5.5 | 100 | 132

## 方向別自動車交通量調査表(6)
方 向 別 自 動 車 交 通 量 調 査 表
調査地点 ：№10 敬愛学園前交差点
調査年月日：令和 6年 1月31日(水) 天候:晴れ
方向 | 8 | [7 empty] | 9
種別時間帯 | 乗用車(台) | バ ス(台) | 小 型貨物車(台) | 大 型貨物車(台) | 合 計(台) | 大型車混入率(％) | 時 間係 数(％) | 二輪車(台) | 乗用車(台) | バ ス(台) | 小 型貨物車(台) | 大 型貨物車(台) | 合 計(台) | 大型車混入率(％) | 時 間係 数(％) | 二輪車(台)
7:00- 7:10 | 3 | 0 | 1 | 0 | 4 | 0 | 0.8 | 0 | 20 | 0 | 2 | 0 | 22 | 0 | 0.8 | 1
7:10- 7:20 | 3 | 1 | 1 | 1 | 6 | 33.3 | 1.2 | 0 | 32 | 0 | 2 | 1 | 35 | 2.9 | 1.3 | 1
7:20- 7:30 | 1 | 0 | 1 | 0 | 2 | 0 | 0.4 | 0 | 20 | 1 | 5 | 2 | 28 | 10.7 | 1 | 0
7:30- 7:40 | 0 | 0 | 1 | 1 | 2 | 50 | 0.4 | 0 | 22 | 0 | 7 | 5 | 34 | 14.7 | 1.2 | 4
7:40- 7:50 | 1 | 2 | 0 | 0 | 3 | 66.7 | 0.6 | 0 | 27 | 0 | 8 | 1 | 36 | 2.8 | 1.3 | 2
7:50- 8:00 | 2 | 1 | 2 | 0 | 5 | 20 | 1 | 0 | 36 | 0 | 5 | 4 | 45 | 8.9 | 1.6 | 2
１時間計 | 10 | 4 | 6 | 2 | 22 | 27.3 | 4.4 | 0 | 157 | 1 | 29 | 13 | 200 | 7 | 7.2 | 10
8:00- 8:10 | 3 | 0 | 2 | 0 | 5 | 0 | 1 | 1 | 31 | 0 | 8 | 4 | 43 | 9.3 | 1.5 | 4
8:10- 8:20 | 11 | 0 | 0 | 1 | 12 | 8.3 | 2.4 | 1 | 38 | 0 | 2 | 3 | 43 | 7 | 1.5 | 4
8:20- 8:30 | 5 | 0 | 1 | 2 | 8 | 25 | 1.6 | 0 | 29 | 0 | 4 | 4 | 37 | 10.8 | 1.3 | 0
8:30- 8:40 | 7 | 1 | 2 | 1 | 11 | 18.2 | 2.2 | 0 | 24 | 0 | 6 | 7 | 37 | 18.9 | 1.3 | 1
8:40- 8:50 | 5 | 0 | 2 | 0 | 7 | 0 | 1.4 | 0 | 21 | 0 | 10 | 3 | 34 | 8.8 | 1.2 | 2
8:50- 9:00 | 8 | 0 | 3 | 0 | 11 | 0 | 2.2 | 0 | 21 | 0 | 4 | 6 | 31 | 19.4 | 1.1 | 1
１時間計 | 39 | 1 | 10 | 4 | 54 | 9.3 | 10.8 | 2 | 164 | 0 | 34 | 27 | 225 | 12 | 8.1 | 12
9:00-10:00 | 32 | 0 | 2 | 5 | 39 | 12.8 | 7.8 | 0 | 167 | 2 | 31 | 20 | 220 | 10 | 7.9 | 4
10:00-11:00 | 26 | 0 | 2 | 7 | 35 | 20 | 7 | 0 | 179 | 2 | 35 | 25 | 241 | 11.2 | 8.6 | 5
11:00-12:00 | 27 | 1 | 6 | 4 | 38 | 13.2 | 7.6 | 2 | 186 | 1 | 22 | 21 | 230 | 9.6 | 8.2 | 3
12:00-13:00 | 44 | 1 | 4 | 0 | 49 | 2 | 9.8 | 1 | 162 | 0 | 32 | 32 | 226 | 14.2 | 8.1 | 7
13:00-14:00 | 28 | 1 | 12 | 1 | 42 | 4.8 | 8.4 | 0 | 136 | 0 | 34 | 31 | 201 | 15.4 | 7.2 | 8
14:00-15:00 | 40 | 2 | 7 | 3 | 52 | 9.6 | 10.4 | 3 | 148 | 0 | 44 | 32 | 224 | 14.3 | 8 | 7
15:00-16:00 | 40 | 1 | 4 | 1 | 46 | 4.3 | 9.2 | 1 | 165 | 1 | 22 | 16 | 204 | 8.3 | 7.3 | 5
16:00-17:00 | 48 | 0 | 1 | 1 | 50 | 2 | 10 | 1 | 174 | 1 | 42 | 23 | 240 | 10 | 8.6 | 8
17:00-17:10 | 2 | 0 | 2 | 2 | 6 | 33.3 | 1.2 | 0 | 34 | 0 | 14 | 7 | 55 | 12.7 | 2 | 1
17:10-17:20 | 5 | 0 | 2 | 0 | 7 | 0 | 1.4 | 0 | 41 | 1 | 7 | 4 | 53 | 9.4 | 1.9 | 0
17:20-17:30 | 8 | 0 | 0 | 0 | 8 | 0 | 1.6 | 0 | 33 | 0 | 7 | 4 | 44 | 9.1 | 1.6 | 2
17:30-17:40 | 5 | 0 | 1 | 0 | 6 | 0 | 1.2 | 0 | 39 | 1 | 10 | 2 | 52 | 5.8 | 1.9 | 1
17:40-17:50 | 6 | 0 | 0 | 0 | 6 | 0 | 1.2 | 0 | 30 | 1 | 9 | 2 | 42 | 7.1 | 1.5 | 0
17:50-18:00 | 5 | 0 | 2 | 0 | 7 | 0 | 1.4 | 0 | 45 | 0 | 7 | 3 | 55 | 5.5 | 2 | 1
１時間計 | 31 | 0 | 7 | 2 | 40 | 5 | 8 | 0 | 222 | 3 | 54 | 22 | 301 | 8.3 | 10.8 | 5
18:00-18:10 | 7 | 0 | 0 | 0 | 7 | 0 | 1.4 | 0 | 39 | 0 | 9 | 3 | 51 | 5.9 | 1.8 | 0
18:10-18:20 | 6 | 0 | 1 | 0 | 7 | 0 | 1.4 | 0 | 42 | 0 | 7 | 2 | 51 | 3.9 | 1.8 | 0
18:20-18:30 | 5 | 0 | 0 | 0 | 5 | 0 | 1 | 0 | 44 | 0 | 7 | 3 | 54 | 5.6 | 1.9 | 2
18:30-18:40 | 6 | 0 | 0 | 0 | 6 | 0 | 1.2 | 0 | 31 | 0 | 10 | 0 | 41 | 0 | 1.5 | 0
18:40-18:50 | 5 | 0 | 1 | 0 | 6 | 0 | 1.2 | 0 | 37 | 1 | 12 | 1 | 51 | 3.9 | 1.8 | 1
18:50-19:00 | 2 | 0 | 1 | 0 | 3 | 0 | 0.6 | 0 | 21 | 0 | 8 | 0 | 29 | 0 | 1 | 0
１時間計 | 31 | 0 | 3 | 0 | 34 | 0 | 6.8 | 0 | 214 | 1 | 53 | 9 | 277 | 3.6 | 9.9 | 3
全時間合計 | 396 | 11 | 64 | 30 | 501 | 8.2 | 100 | 10 | 2074 | 12 | 432 | 271 | 2789 | 10.1 | 100 | 77

## 方向別自動車交通量調査表(7)
方 向 別 自 動 車 交 通 量 調 査 表
調査地点 ：№10 敬愛学園前交差点
調査年月日：令和 6年 1月31日(水) 天候:晴れ
方向 | 10 | [7 empty] | 11
種別時間帯 | 乗用車(台) | バ ス(台) | 小 型貨物車(台) | 大 型貨物車(台) | 合 計(台) | 大型車混入率(％) | 時 間係 数(％) | 二輪車(台) | 乗用車(台) | バ ス(台) | 小 型貨物車(台) | 大 型貨物車(台) | 合 計(台) | 大型車混入率(％) | 時 間係 数(％) | 二輪車(台)
7:00- 7:10 | 6 | 0 | 5 | 1 | 12 | 8.3 | 0.8 | 1 | 0 | 0 | 0 | 0 | 0 | 0 | 0 | 0
7:10- 7:20 | 22 | 0 | 6 | 1 | 29 | 3.4 | 1.8 | 0 | 0 | 0 | 0 | 0 | 0 | 0 | 0 | 0
7:20- 7:30 | 18 | 0 | 4 | 2 | 24 | 8.3 | 1.5 | 0 | 0 | 0 | 0 | 0 | 0 | 0 | 0 | 0
7:30- 7:40 | 23 | 0 | 1 | 1 | 25 | 4 | 1.6 | 0 | 0 | 0 | 0 | 0 | 0 | 0 | 0 | 0
7:40- 7:50 | 38 | 0 | 5 | 2 | 45 | 4.4 | 2.9 | 0 | 0 | 0 | 0 | 0 | 0 | 0 | 0 | 0
7:50- 8:00 | 29 | 0 | 4 | 1 | 34 | 2.9 | 2.2 | 0 | 0 | 0 | 0 | 0 | 0 | 0 | 0 | 0
１時間計 | 136 | 0 | 25 | 8 | 169 | 4.7 | 10.7 | 1 | 0 | 0 | 0 | 0 | 0 | 0 | 0 | 0
8:00- 8:10 | 32 | 2 | 1 | 1 | 36 | 8.3 | 2.3 | 0 | 0 | 0 | 0 | 0 | 0 | 0 | 0 | 0
8:10- 8:20 | 19 | 0 | 3 | 3 | 25 | 12 | 1.6 | 0 | 0 | 0 | 0 | 0 | 0 | 0 | 0 | 0
8:20- 8:30 | 20 | 0 | 1 | 2 | 23 | 8.7 | 1.5 | 0 | 0 | 0 | 0 | 0 | 0 | 0 | 0 | 0
8:30- 8:40 | 15 | 0 | 1 | 3 | 19 | 15.8 | 1.2 | 0 | 0 | 0 | 0 | 0 | 0 | 0 | 0 | 0
8:40- 8:50 | 21 | 0 | 4 | 2 | 27 | 7.4 | 1.7 | 1 | 0 | 0 | 0 | 0 | 0 | 0 | 0 | 0
8:50- 9:00 | 13 | 0 | 6 | 3 | 22 | 13.6 | 1.4 | 1 | 0 | 0 | 0 | 0 | 0 | 0 | 0 | 0
１時間計 | 120 | 2 | 16 | 14 | 152 | 10.5 | 9.7 | 2 | 0 | 0 | 0 | 0 | 0 | 0 | 0 | 0
9:00-10:00 | 110 | 0 | 6 | 15 | 131 | 11.5 | 8.3 | 5 | 0 | 0 | 0 | 0 | 0 | 0 | 0 | 0
10:00-11:00 | 73 | 0 | 17 | 14 | 104 | 13.5 | 6.6 | 7 | 0 | 0 | 0 | 0 | 0 | 0 | 0 | 0
11:00-12:00 | 81 | 0 | 25 | 9 | 115 | 7.8 | 7.3 | 1 | 0 | 0 | 0 | 0 | 0 | 0 | 0 | 0
12:00-13:00 | 78 | 1 | 7 | 10 | 96 | 11.5 | 6.1 | 4 | 0 | 0 | 0 | 0 | 0 | 0 | 0 | 0
13:00-14:00 | 78 | 0 | 19 | 15 | 112 | 13.4 | 7.1 | 1 | 0 | 0 | 0 | 0 | 0 | 0 | 0 | 0
14:00-15:00 | 68 | 0 | 20 | 9 | 97 | 9.3 | 6.2 | 5 | 0 | 0 | 0 | 0 | 0 | 0 | 0 | 0
15:00-16:00 | 76 | 1 | 19 | 7 | 103 | 7.8 | 6.5 | 2 | 0 | 0 | 0 | 0 | 0 | 0 | 0 | 0
16:00-17:00 | 93 | 0 | 21 | 17 | 131 | 13 | 8.3 | 4 | 0 | 0 | 0 | 0 | 0 | 0 | 0 | 0
17:00-17:10 | 23 | 0 | 6 | 2 | 31 | 6.5 | 2 | 0 | 0 | 0 | 0 | 0 | 0 | 0 | 0 | 0
17:10-17:20 | 21 | 0 | 8 | 6 | 35 | 17.1 | 2.2 | 0 | 0 | 0 | 0 | 0 | 0 | 0 | 0 | 0
17:20-17:30 | 23 | 0 | 2 | 2 | 27 | 7.4 | 1.7 | 1 | 0 | 0 | 0 | 0 | 0 | 0 | 0 | 0
17:30-17:40 | 22 | 0 | 3 | 3 | 28 | 10.7 | 1.8 | 2 | 0 | 0 | 0 | 0 | 0 | 0 | 0 | 0
17:40-17:50 | 25 | 0 | 2 | 2 | 29 | 6.9 | 1.8 | 0 | 0 | 0 | 0 | 0 | 0 | 0 | 0 | 0
17:50-18:00 | 26 | 0 | 2 | 3 | 31 | 9.7 | 2 | 0 | 0 | 0 | 0 | 0 | 0 | 0 | 0 | 0
１時間計 | 140 | 0 | 23 | 18 | 181 | 9.9 | 11.5 | 3 | 0 | 0 | 0 | 0 | 0 | 0 | 0 | 0
18:00-18:10 | 18 | 0 | 6 | 3 | 27 | 11.1 | 1.7 | 3 | 0 | 0 | 0 | 0 | 0 | 0 | 0 | 0
18:10-18:20 | 31 | 0 | 6 | 1 | 38 | 2.6 | 2.4 | 0 | 0 | 0 | 0 | 0 | 0 | 0 | 0 | 0
18:20-18:30 | 19 | 0 | 4 | 0 | 23 | 0 | 1.5 | 0 | 0 | 0 | 0 | 0 | 0 | 0 | 0 | 0
18:30-18:40 | 38 | 0 | 4 | 0 | 42 | 0 | 2.7 | 0 | 0 | 0 | 0 | 0 | 0 | 0 | 0 | 0
18:40-18:50 | 23 | 0 | 6 | 1 | 30 | 3.3 | 1.9 | 1 | 0 | 0 | 0 | 0 | 0 | 0 | 0 | 0
18:50-19:00 | 16 | 0 | 6 | 0 | 22 | 0 | 1.4 | 0 | 0 | 0 | 0 | 0 | 0 | 0 | 0 | 0
１時間計 | 145 | 0 | 32 | 5 | 182 | 2.7 | 11.6 | 4 | 0 | 0 | 0 | 0 | 0 | 0 | 0 | 0
全時間合計 | 1198 | 4 | 230 | 141 | 1573 | 9.2 | 100 | 39 | 0 | 0 | 0 | 0 | 0 | 0 | 0 | 0

## 方向別自動車交通量調査表(8)
方 向 別 自 動 車 交 通 量 調 査 表
調査地点 ：№10 敬愛学園前交差点
調査年月日：令和 6年 1月31日(水) 天候:晴れ
方向 | [8 empty] | C 合計 ( 8+ 9+10+11)
種別時間帯 | 乗用車(台) | バ ス(台) | 小 型貨物車(台) | 大 型貨物車(台) | 合 計(台) | 大型車混入率(％) | 時 間係 数(％) | 二輪車(台) | 乗用車(台) | バ ス(台) | 小 型貨物車(台) | 大 型貨物車(台) | 合 計(台) | 大型車混入率(％) | 時 間係 数(％) | 二輪車(台)
7:00- 7:10 | [8 empty] | 29 | 0 | 8 | 1 | 38 | 2.6 | 0.8 | 2
7:10- 7:20 | [8 empty] | 57 | 1 | 9 | 3 | 70 | 5.7 | 1.4 | 1
7:20- 7:30 | [8 empty] | 39 | 1 | 10 | 4 | 54 | 9.3 | 1.1 | 0
7:30- 7:40 | [8 empty] | 45 | 0 | 9 | 7 | 61 | 11.5 | 1.3 | 4
7:40- 7:50 | [8 empty] | 66 | 2 | 13 | 3 | 84 | 6 | 1.7 | 2
7:50- 8:00 | [8 empty] | 67 | 1 | 11 | 5 | 84 | 7.1 | 1.7 | 2
１時間計 | [8 empty] | 303 | 5 | 60 | 23 | 391 | 7.2 | 8 | 11
8:00- 8:10 | [8 empty] | 66 | 2 | 11 | 5 | 84 | 8.3 | 1.7 | 5
8:10- 8:20 | [8 empty] | 68 | 0 | 5 | 7 | 80 | 8.8 | 1.6 | 5
8:20- 8:30 | [8 empty] | 54 | 0 | 6 | 8 | 68 | 11.8 | 1.4 | 0
8:30- 8:40 | [8 empty] | 46 | 1 | 9 | 11 | 67 | 17.9 | 1.4 | 1
8:40- 8:50 | [8 empty] | 47 | 0 | 16 | 5 | 68 | 7.4 | 1.4 | 3
8:50- 9:00 | [8 empty] | 42 | 0 | 13 | 9 | 64 | 14.1 | 1.3 | 2
１時間計 | [8 empty] | 323 | 3 | 60 | 45 | 431 | 11.1 | 8.9 | 16
9:00-10:00 | [8 empty] | 309 | 2 | 39 | 40 | 390 | 10.8 | 8 | 9
10:00-11:00 | [8 empty] | 278 | 2 | 54 | 46 | 380 | 12.6 | 7.8 | 12
11:00-12:00 | [8 empty] | 294 | 2 | 53 | 34 | 383 | 9.4 | 7.9 | 6
12:00-13:00 | [8 empty] | 284 | 2 | 43 | 42 | 371 | 11.9 | 7.6 | 12
13:00-14:00 | [8 empty] | 242 | 1 | 65 | 47 | 355 | 13.5 | 7.3 | 9
14:00-15:00 | [8 empty] | 256 | 2 | 71 | 44 | 373 | 12.3 | 7.7 | 15
15:00-16:00 | [8 empty] | 281 | 3 | 45 | 24 | 353 | 7.6 | 7.3 | 8
16:00-17:00 | [8 empty] | 315 | 1 | 64 | 41 | 421 | 10 | 8.7 | 13
17:00-17:10 | [8 empty] | 59 | 0 | 22 | 11 | 92 | 12 | 1.9 | 1
17:10-17:20 | [8 empty] | 67 | 1 | 17 | 10 | 95 | 11.6 | 2 | 0
17:20-17:30 | [8 empty] | 64 | 0 | 9 | 6 | 79 | 7.6 | 1.6 | 3
17:30-17:40 | [8 empty] | 66 | 1 | 14 | 5 | 86 | 7 | 1.8 | 3
17:40-17:50 | [8 empty] | 61 | 1 | 11 | 4 | 77 | 6.5 | 1.6 | 0
17:50-18:00 | [8 empty] | 76 | 0 | 11 | 6 | 93 | 6.5 | 1.9 | 1
１時間計 | [8 empty] | 393 | 3 | 84 | 42 | 522 | 8.6 | 10.7 | 8
18:00-18:10 | [8 empty] | 64 | 0 | 15 | 6 | 85 | 7.1 | 1.7 | 3
18:10-18:20 | [8 empty] | 79 | 0 | 14 | 3 | 96 | 3.1 | 2 | 0
18:20-18:30 | [8 empty] | 68 | 0 | 11 | 3 | 82 | 3.7 | 1.7 | 2
18:30-18:40 | [8 empty] | 75 | 0 | 14 | 0 | 89 | 0 | 1.8 | 0
18:40-18:50 | [8 empty] | 65 | 1 | 19 | 2 | 87 | 3.4 | 1.8 | 2
18:50-19:00 | [8 empty] | 39 | 0 | 15 | 0 | 54 | 0 | 1.1 | 0
１時間計 | [8 empty] | 390 | 1 | 88 | 14 | 493 | 3 | 10.1 | 7
全時間合計 | [8 empty] | 3668 | 27 | 726 | 442 | 4863 | 9.6 | 100 | 126

## 方向別自動車交通量調査表(9)
方 向 別 自 動 車 交 通 量 調 査 表
調査地点 ：№10 敬愛学園前交差点
調査年月日：令和 6年 1月31日(水) 天候:晴れ
方向 | 12 | [7 empty] | 13
種別時間帯 | 乗用車(台) | バ ス(台) | 小 型貨物車(台) | 大 型貨物車(台) | 合 計(台) | 大型車混入率(％) | 時 間係 数(％) | 二輪車(台) | 乗用車(台) | バ ス(台) | 小 型貨物車(台) | 大 型貨物車(台) | 合 計(台) | 大型車混入率(％) | 時 間係 数(％) | 二輪車(台)
7:00- 7:10 | 14 | 0 | 0 | 0 | 14 | 0 | 1 | 2 | 8 | 0 | 1 | 0 | 9 | 0 | 0.6 | 0
7:10- 7:20 | 21 | 4 | 2 | 0 | 27 | 14.8 | 2 | 0 | 12 | 1 | 1 | 0 | 14 | 7.1 | 0.9 | 1
7:20- 7:30 | 25 | 1 | 1 | 1 | 28 | 7.1 | 2 | 1 | 13 | 0 | 0 | 0 | 13 | 0 | 0.8 | 1
7:30- 7:40 | 32 | 0 | 2 | 1 | 35 | 2.9 | 2.5 | 1 | 13 | 0 | 1 | 0 | 14 | 0 | 0.9 | 0
7:40- 7:50 | 35 | 0 | 4 | 0 | 39 | 0 | 2.8 | 0 | 21 | 0 | 2 | 0 | 23 | 0 | 1.4 | 0
7:50- 8:00 | 32 | 0 | 2 | 0 | 34 | 0 | 2.5 | 5 | 16 | 1 | 0 | 0 | 17 | 5.9 | 1.1 | 0
１時間計 | 159 | 5 | 11 | 2 | 177 | 4 | 12.9 | 9 | 83 | 2 | 5 | 0 | 90 | 2.2 | 5.6 | 2
8:00- 8:10 | 18 | 1 | 5 | 0 | 24 | 4.2 | 1.7 | 2 | 13 | 0 | 0 | 1 | 14 | 7.1 | 0.9 | 1
8:10- 8:20 | 9 | 0 | 6 | 2 | 17 | 11.8 | 1.2 | 2 | 17 | 0 | 2 | 1 | 20 | 5 | 1.2 | 1
8:20- 8:30 | 28 | 0 | 6 | 2 | 36 | 5.6 | 2.6 | 1 | 20 | 0 | 4 | 0 | 24 | 0 | 1.5 | 2
8:30- 8:40 | 19 | 0 | 6 | 0 | 25 | 0 | 1.8 | 2 | 18 | 0 | 3 | 0 | 21 | 0 | 1.3 | 0
8:40- 8:50 | 16 | 0 | 2 | 0 | 18 | 0 | 1.3 | 1 | 11 | 0 | 2 | 2 | 15 | 13.3 | 0.9 | 0
8:50- 9:00 | 17 | 0 | 1 | 1 | 19 | 5.3 | 1.4 | 1 | 13 | 1 | 1 | 2 | 17 | 17.6 | 1.1 | 0
１時間計 | 107 | 1 | 26 | 5 | 139 | 4.3 | 10.1 | 9 | 92 | 1 | 12 | 6 | 111 | 6.3 | 6.9 | 4
9:00-10:00 | 89 | 0 | 17 | 9 | 115 | 7.8 | 8.4 | 3 | 107 | 1 | 8 | 2 | 118 | 2.5 | 7.3 | 8
10:00-11:00 | 89 | 0 | 21 | 5 | 115 | 4.3 | 8.4 | 5 | 118 | 0 | 17 | 4 | 139 | 2.9 | 8.6 | 5
11:00-12:00 | 78 | 0 | 17 | 3 | 98 | 3.1 | 7.1 | 3 | 97 | 1 | 23 | 2 | 123 | 2.4 | 7.6 | 7
12:00-13:00 | 62 | 0 | 13 | 2 | 77 | 2.6 | 5.6 | 3 | 101 | 3 | 11 | 1 | 116 | 3.4 | 7.2 | 6
13:00-14:00 | 87 | 3 | 10 | 3 | 103 | 5.8 | 7.5 | 5 | 115 | 1 | 14 | 3 | 133 | 3 | 8.2 | 11
14:00-15:00 | 64 | 0 | 13 | 5 | 82 | 6.1 | 6 | 3 | 121 | 1 | 12 | 2 | 136 | 2.2 | 8.4 | 2
15:00-16:00 | 91 | 0 | 10 | 1 | 102 | 1 | 7.4 | 5 | 125 | 2 | 16 | 1 | 144 | 2.1 | 8.9 | 9
16:00-17:00 | 100 | 0 | 14 | 4 | 118 | 3.4 | 8.6 | 7 | 156 | 0 | 18 | 0 | 174 | 0 | 10.8 | 11
17:00-17:10 | 18 | 0 | 2 | 0 | 20 | 0 | 1.5 | 0 | 24 | 1 | 2 | 0 | 27 | 3.7 | 1.7 | 0
17:10-17:20 | 24 | 0 | 3 | 1 | 28 | 3.6 | 2 | 0 | 35 | 0 | 2 | 0 | 37 | 0 | 2.3 | 1
17:20-17:30 | 18 | 0 | 3 | 0 | 21 | 0 | 1.5 | 0 | 31 | 0 | 4 | 0 | 35 | 0 | 2.2 | 0
17:30-17:40 | 25 | 0 | 1 | 1 | 27 | 3.7 | 2 | 1 | 21 | 0 | 2 | 0 | 23 | 0 | 1.4 | 1
17:40-17:50 | 17 | 1 | 1 | 0 | 19 | 5.3 | 1.4 | 1 | 22 | 0 | 1 | 0 | 23 | 0 | 1.4 | 1
17:50-18:00 | 20 | 0 | 3 | 1 | 24 | 4.2 | 1.7 | 1 | 30 | 0 | 1 | 0 | 31 | 0 | 1.9 | 2
１時間計 | 122 | 1 | 13 | 3 | 139 | 2.9 | 10.1 | 3 | 163 | 1 | 12 | 0 | 176 | 0.6 | 10.9 | 5
18:00-18:10 | 19 | 0 | 1 | 1 | 21 | 4.8 | 1.5 | 1 | 29 | 2 | 1 | 0 | 32 | 6.3 | 2 | 1
18:10-18:20 | 10 | 0 | 2 | 0 | 12 | 0 | 0.9 | 1 | 33 | 0 | 1 | 0 | 34 | 0 | 2.1 | 3
18:20-18:30 | 17 | 0 | 0 | 0 | 17 | 0 | 1.2 | 0 | 21 | 1 | 0 | 0 | 22 | 4.5 | 1.4 | 1
18:30-18:40 | 19 | 0 | 2 | 0 | 21 | 0 | 1.5 | 0 | 25 | 0 | 0 | 0 | 25 | 0 | 1.5 | 0
18:40-18:50 | 18 | 0 | 1 | 0 | 19 | 0 | 1.4 | 1 | 19 | 4 | 2 | 0 | 25 | 16 | 1.5 | 1
18:50-19:00 | 17 | 0 | 3 | 1 | 21 | 4.8 | 1.5 | 2 | 17 | 0 | 0 | 0 | 17 | 0 | 1.1 | 3
１時間計 | 100 | 0 | 9 | 2 | 111 | 1.8 | 8.1 | 5 | 144 | 7 | 4 | 0 | 155 | 4.5 | 9.6 | 9
全時間合計 | 1148 | 10 | 174 | 44 | 1376 | 3.9 | 100 | 60 | 1422 | 20 | 152 | 21 | 1615 | 2.5 | 100 | 79

## 方向別自動車交通量調査表(10)
方 向 別 自 動 車 交 通 量 調 査 表
調査地点 ：№10 敬愛学園前交差点
調査年月日：令和 6年 1月31日(水) 天候:晴れ
方向 | 14 | [7 empty] | D 合計 (12+13+14)
種別時間帯 | 乗用車(台) | バ ス(台) | 小 型貨物車(台) | 大 型貨物車(台) | 合 計(台) | 大型車混入率(％) | 時 間係 数(％) | 二輪車(台) | 乗用車(台) | バ ス(台) | 小 型貨物車(台) | 大 型貨物車(台) | 合 計(台) | 大型車混入率(％) | 時 間係 数(％) | 二輪車(台)
7:00- 7:10 | 5 | 0 | 0 | 0 | 5 | 0 | 0.9 | 1 | 27 | 0 | 1 | 0 | 28 | 0 | 0.8 | 3
7:10- 7:20 | 7 | 0 | 0 | 0 | 7 | 0 | 1.2 | 0 | 40 | 5 | 3 | 0 | 48 | 10.4 | 1.3 | 1
7:20- 7:30 | 7 | 0 | 0 | 0 | 7 | 0 | 1.2 | 0 | 45 | 1 | 1 | 1 | 48 | 4.2 | 1.3 | 2
7:30- 7:40 | 8 | 0 | 1 | 0 | 9 | 0 | 1.6 | 0 | 53 | 0 | 4 | 1 | 58 | 1.7 | 1.6 | 1
7:40- 7:50 | 4 | 0 | 1 | 0 | 5 | 0 | 0.9 | 0 | 60 | 0 | 7 | 0 | 67 | 0 | 1.9 | 0
7:50- 8:00 | 7 | 0 | 1 | 0 | 8 | 0 | 1.4 | 0 | 55 | 1 | 3 | 0 | 59 | 1.7 | 1.7 | 5
１時間計 | 38 | 0 | 3 | 0 | 41 | 0 | 7.1 | 1 | 280 | 7 | 19 | 2 | 308 | 2.9 | 8.6 | 12
8:00- 8:10 | 6 | 0 | 2 | 0 | 8 | 0 | 1.4 | 0 | 37 | 1 | 7 | 1 | 46 | 4.3 | 1.3 | 3
8:10- 8:20 | 12 | 0 | 3 | 0 | 15 | 0 | 2.6 | 0 | 38 | 0 | 11 | 3 | 52 | 5.8 | 1.5 | 3
8:20- 8:30 | 10 | 0 | 1 | 0 | 11 | 0 | 1.9 | 1 | 58 | 0 | 11 | 2 | 71 | 2.8 | 2 | 4
8:30- 8:40 | 3 | 0 | 0 | 0 | 3 | 0 | 0.5 | 0 | 40 | 0 | 9 | 0 | 49 | 0 | 1.4 | 2
8:40- 8:50 | 9 | 0 | 0 | 0 | 9 | 0 | 1.6 | 1 | 36 | 0 | 4 | 2 | 42 | 4.8 | 1.2 | 2
8:50- 9:00 | 2 | 0 | 1 | 0 | 3 | 0 | 0.5 | 1 | 32 | 1 | 3 | 3 | 39 | 10.3 | 1.1 | 2
１時間計 | 42 | 0 | 7 | 0 | 49 | 0 | 8.5 | 3 | 241 | 2 | 45 | 11 | 299 | 4.3 | 8.4 | 16
9:00-10:00 | 22 | 0 | 7 | 0 | 29 | 0 | 5 | 0 | 218 | 1 | 32 | 11 | 262 | 4.6 | 7.3 | 11
10:00-11:00 | 48 | 0 | 7 | 1 | 56 | 1.8 | 9.7 | 1 | 255 | 0 | 45 | 10 | 310 | 3.2 | 8.7 | 11
11:00-12:00 | 42 | 0 | 7 | 1 | 50 | 2 | 8.7 | 2 | 217 | 1 | 47 | 6 | 271 | 2.6 | 7.6 | 12
12:00-13:00 | 43 | 1 | 5 | 0 | 49 | 2 | 8.5 | 0 | 206 | 4 | 29 | 3 | 242 | 2.9 | 6.8 | 9
13:00-14:00 | 43 | 2 | 6 | 4 | 55 | 10.9 | 9.5 | 2 | 245 | 6 | 30 | 10 | 291 | 5.5 | 8.2 | 18
14:00-15:00 | 29 | 0 | 5 | 3 | 37 | 8.1 | 6.4 | 1 | 214 | 1 | 30 | 10 | 255 | 4.3 | 7.1 | 6
15:00-16:00 | 30 | 0 | 9 | 2 | 41 | 4.9 | 7.1 | 0 | 246 | 2 | 35 | 4 | 287 | 2.1 | 8 | 14
16:00-17:00 | 43 | 1 | 14 | 0 | 58 | 1.7 | 10.1 | 1 | 299 | 1 | 46 | 4 | 350 | 1.4 | 9.8 | 19
17:00-17:10 | 6 | 0 | 1 | 0 | 7 | 0 | 1.2 | 0 | 48 | 1 | 5 | 0 | 54 | 1.9 | 1.5 | 0
17:10-17:20 | 5 | 0 | 0 | 0 | 5 | 0 | 0.9 | 0 | 64 | 0 | 5 | 1 | 70 | 1.4 | 2 | 1
17:20-17:30 | 6 | 0 | 2 | 0 | 8 | 0 | 1.4 | 0 | 55 | 0 | 9 | 0 | 64 | 0 | 1.8 | 0
17:30-17:40 | 4 | 0 | 1 | 0 | 5 | 0 | 0.9 | 0 | 50 | 0 | 4 | 1 | 55 | 1.8 | 1.5 | 2
17:40-17:50 | 13 | 0 | 2 | 0 | 15 | 0 | 2.6 | 0 | 52 | 1 | 4 | 0 | 57 | 1.8 | 1.6 | 2
17:50-18:00 | 9 | 0 | 2 | 1 | 12 | 8.3 | 2.1 | 0 | 59 | 0 | 6 | 2 | 67 | 3 | 1.9 | 3
１時間計 | 43 | 0 | 8 | 1 | 52 | 1.9 | 9 | 0 | 328 | 2 | 33 | 4 | 367 | 1.6 | 10.3 | 8
18:00-18:10 | 9 | 0 | 3 | 0 | 12 | 0 | 2.1 | 1 | 57 | 2 | 5 | 1 | 65 | 4.6 | 1.8 | 3
18:10-18:20 | 17 | 0 | 0 | 0 | 17 | 0 | 2.9 | 0 | 60 | 0 | 3 | 0 | 63 | 0 | 1.8 | 4
18:20-18:30 | 11 | 0 | 1 | 0 | 12 | 0 | 2.1 | 2 | 49 | 1 | 1 | 0 | 51 | 2 | 1.4 | 3
18:30-18:40 | 4 | 0 | 0 | 0 | 4 | 0 | 0.7 | 1 | 48 | 0 | 2 | 0 | 50 | 0 | 1.4 | 1
18:40-18:50 | 5 | 0 | 1 | 0 | 6 | 0 | 1 | 1 | 42 | 4 | 4 | 0 | 50 | 8 | 1.4 | 3
18:50-19:00 | 9 | 0 | 0 | 0 | 9 | 0 | 1.6 | 1 | 43 | 0 | 3 | 1 | 47 | 2.1 | 1.3 | 6
１時間計 | 55 | 0 | 5 | 0 | 60 | 0 | 10.4 | 6 | 299 | 7 | 18 | 2 | 326 | 2.8 | 9.1 | 20
全時間合計 | 478 | 4 | 83 | 12 | 577 | 2.8 | 100 | 17 | 3048 | 34 | 409 | 77 | 3568 | 3.1 | 100 | 156

## 断面別自動車交通量調査表(1)
断 面 別 自 動 車 交 通 量 調 査 表
調査地点 ：№10 敬愛学園前交差点
調査年月日：令和 6年 1月31日(水) 天候:晴れ
方向 | A 流入部(1+ 2+ 3+ 4) | [7 empty] | A 流出部(4+ 5+ 9+14)
種別時間帯 | 乗用車(台) | バ ス(台) | 小 型貨物車(台) | 大 型貨物車(台) | 合 計(台) | 大型車混入率(％) | 時 間係 数(％) | 二輪車(台) | 乗用車(台) | バ ス(台) | 小 型貨物車(台) | 大 型貨物車(台) | 合 計(台) | 大型車混入率(％) | 時 間係 数(％) | 二輪車(台)
7:00- 7:10 | 33 | 2 | 13 | 2 | 50 | 8 | 1.3 | 3 | 30 | 4 | 2 | 0 | 36 | 11.1 | 0.9 | 2
7:10- 7:20 | 46 | 3 | 7 | 1 | 57 | 7 | 1.5 | 2 | 40 | 0 | 5 | 1 | 46 | 2.2 | 1.1 | 1
7:20- 7:30 | 38 | 2 | 9 | 5 | 54 | 13 | 1.4 | 4 | 35 | 4 | 6 | 2 | 47 | 12.8 | 1.1 | 0
7:30- 7:40 | 41 | 1 | 10 | 5 | 57 | 10.5 | 1.5 | 8 | 38 | 1 | 9 | 5 | 53 | 11.3 | 1.3 | 4
7:40- 7:50 | 39 | 3 | 11 | 2 | 55 | 9.1 | 1.4 | 7 | 36 | 1 | 10 | 1 | 48 | 4.2 | 1.2 | 3
7:50- 8:00 | 52 | 3 | 5 | 1 | 61 | 6.6 | 1.6 | 0 | 50 | 2 | 7 | 4 | 63 | 9.5 | 1.5 | 2
１時間計 | 249 | 14 | 55 | 16 | 334 | 9 | 8.6 | 24 | 229 | 12 | 39 | 13 | 293 | 8.5 | 7 | 12
8:00- 8:10 | 54 | 2 | 8 | 6 | 70 | 11.4 | 1.8 | 3 | 44 | 2 | 10 | 4 | 60 | 10 | 1.4 | 5
8:10- 8:20 | 42 | 2 | 14 | 5 | 63 | 11.1 | 1.6 | 1 | 54 | 1 | 6 | 3 | 64 | 6.3 | 1.5 | 4
8:20- 8:30 | 39 | 1 | 13 | 4 | 57 | 8.8 | 1.5 | 1 | 48 | 0 | 5 | 4 | 57 | 7 | 1.4 | 1
8:30- 8:40 | 48 | 4 | 16 | 2 | 70 | 8.6 | 1.8 | 6 | 35 | 3 | 8 | 7 | 53 | 18.9 | 1.3 | 1
8:40- 8:50 | 48 | 2 | 6 | 2 | 58 | 6.9 | 1.5 | 1 | 40 | 3 | 11 | 3 | 57 | 10.5 | 1.4 | 3
8:50- 9:00 | 41 | 3 | 12 | 5 | 61 | 13.1 | 1.6 | 3 | 28 | 2 | 5 | 6 | 41 | 19.5 | 1 | 2
１時間計 | 272 | 14 | 69 | 24 | 379 | 10 | 9.7 | 15 | 249 | 11 | 45 | 27 | 332 | 11.4 | 8 | 16
9:00-10:00 | 261 | 8 | 51 | 27 | 347 | 10.1 | 8.9 | 9 | 232 | 10 | 44 | 23 | 309 | 10.7 | 7.4 | 4
10:00-11:00 | 222 | 8 | 65 | 20 | 315 | 8.9 | 8.1 | 11 | 283 | 6 | 51 | 34 | 374 | 10.7 | 9 | 6
11:00-12:00 | 218 | 8 | 58 | 17 | 301 | 8.3 | 7.7 | 12 | 280 | 6 | 38 | 25 | 349 | 8.9 | 8.4 | 8
12:00-13:00 | 252 | 11 | 32 | 16 | 311 | 8.7 | 8 | 15 | 273 | 8 | 46 | 33 | 360 | 11.4 | 8.6 | 9
13:00-14:00 | 228 | 9 | 53 | 13 | 303 | 7.3 | 7.8 | 16 | 226 | 9 | 51 | 40 | 326 | 15 | 7.8 | 12
14:00-15:00 | 250 | 12 | 49 | 16 | 327 | 8.6 | 8.4 | 15 | 228 | 5 | 63 | 35 | 331 | 12.1 | 7.9 | 10
15:00-16:00 | 231 | 11 | 40 | 8 | 290 | 6.6 | 7.4 | 8 | 253 | 6 | 34 | 18 | 311 | 7.7 | 7.5 | 7
16:00-17:00 | 258 | 14 | 46 | 8 | 326 | 6.7 | 8.3 | 9 | 277 | 9 | 67 | 26 | 379 | 9.2 | 9.1 | 12
17:00-17:10 | 42 | 2 | 10 | 1 | 55 | 5.5 | 1.4 | 2 | 46 | 0 | 18 | 7 | 71 | 9.9 | 1.7 | 1
17:10-17:20 | 43 | 0 | 12 | 0 | 55 | 0 | 1.4 | 0 | 59 | 4 | 8 | 4 | 75 | 10.7 | 1.8 | 0
17:20-17:30 | 42 | 1 | 9 | 1 | 53 | 3.8 | 1.4 | 0 | 50 | 0 | 10 | 4 | 64 | 6.3 | 1.5 | 2
17:30-17:40 | 40 | 2 | 11 | 0 | 53 | 3.8 | 1.4 | 2 | 50 | 2 | 12 | 2 | 66 | 6.1 | 1.6 | 1
17:40-17:50 | 47 | 2 | 9 | 1 | 59 | 5.1 | 1.5 | 3 | 49 | 2 | 12 | 2 | 65 | 6.2 | 1.6 | 0
17:50-18:00 | 33 | 2 | 5 | 1 | 41 | 7.3 | 1 | 1 | 58 | 1 | 9 | 4 | 72 | 6.9 | 1.7 | 3
１時間計 | 247 | 9 | 56 | 4 | 316 | 4.1 | 8.1 | 8 | 312 | 9 | 69 | 23 | 413 | 7.7 | 9.9 | 7
18:00-18:10 | 44 | 3 | 12 | 0 | 59 | 5.1 | 1.5 | 1 | 55 | 0 | 12 | 3 | 70 | 4.3 | 1.7 | 1
18:10-18:20 | 53 | 3 | 8 | 0 | 64 | 4.7 | 1.6 | 1 | 64 | 3 | 8 | 2 | 77 | 6.5 | 1.8 | 0
18:20-18:30 | 55 | 1 | 8 | 0 | 64 | 1.6 | 1.6 | 2 | 64 | 1 | 9 | 3 | 77 | 5.2 | 1.8 | 5
18:30-18:40 | 54 | 2 | 6 | 0 | 62 | 3.2 | 1.6 | 2 | 41 | 1 | 10 | 0 | 52 | 1.9 | 1.2 | 3
18:40-18:50 | 44 | 3 | 2 | 1 | 50 | 8 | 1.3 | 2 | 50 | 3 | 13 | 2 | 68 | 7.4 | 1.6 | 3
18:50-19:00 | 50 | 2 | 6 | 0 | 58 | 3.4 | 1.5 | 3 | 40 | 0 | 9 | 0 | 49 | 0 | 1.2 | 2
１時間計 | 300 | 14 | 42 | 1 | 357 | 4.2 | 9.1 | 11 | 314 | 8 | 61 | 10 | 393 | 4.6 | 9.4 | 14
全時間合計 | 2988 | 132 | 616 | 170 | 3906 | 7.7 | 100 | 153 | 3156 | 99 | 608 | 307 | 4170 | 9.7 | 100 | 117

## 断面別自動車交通量調査表(2)
断 面 別 自 動 車 交 通 量 調 査 表
調査地点 ：№10 敬愛学園前交差点
調査年月日：令和 6年 1月31日(水) 天候:晴れ
方向 | [8 empty] | A 合計 ( 1+ 2+ 3+ 4+ 4+ 5+ 9+14)
種別時間帯 | 乗用車(台) | バ ス(台) | 小 型貨物車(台) | 大 型貨物車(台) | 合 計(台) | 大型車混入率(％) | 時 間係 数(％) | 二輪車(台) | 乗用車(台) | バ ス(台) | 小 型貨物車(台) | 大 型貨物車(台) | 合 計(台) | 大型車混入率(％) | 時 間係 数(％) | 二輪車(台)
7:00- 7:10 | [8 empty] | 63 | 6 | 15 | 2 | 86 | 9.3 | 1.1 | 5
7:10- 7:20 | [8 empty] | 86 | 3 | 12 | 2 | 103 | 4.9 | 1.3 | 3
7:20- 7:30 | [8 empty] | 73 | 6 | 15 | 7 | 101 | 12.9 | 1.3 | 4
7:30- 7:40 | [8 empty] | 79 | 2 | 19 | 10 | 110 | 10.9 | 1.4 | 12
7:40- 7:50 | [8 empty] | 75 | 4 | 21 | 3 | 103 | 6.8 | 1.3 | 10
7:50- 8:00 | [8 empty] | 102 | 5 | 12 | 5 | 124 | 8.1 | 1.5 | 2
１時間計 | [8 empty] | 478 | 26 | 94 | 29 | 627 | 8.8 | 7.8 | 36
8:00- 8:10 | [8 empty] | 98 | 4 | 18 | 10 | 130 | 10.8 | 1.6 | 8
8:10- 8:20 | [8 empty] | 96 | 3 | 20 | 8 | 127 | 8.7 | 1.6 | 5
8:20- 8:30 | [8 empty] | 87 | 1 | 18 | 8 | 114 | 7.9 | 1.4 | 2
8:30- 8:40 | [8 empty] | 83 | 7 | 24 | 9 | 123 | 13 | 1.5 | 7
8:40- 8:50 | [8 empty] | 88 | 5 | 17 | 5 | 115 | 8.7 | 1.4 | 4
8:50- 9:00 | [8 empty] | 69 | 5 | 17 | 11 | 102 | 15.7 | 1.3 | 5
１時間計 | [8 empty] | 521 | 25 | 114 | 51 | 711 | 10.7 | 8.8 | 31
9:00-10:00 | [8 empty] | 493 | 18 | 95 | 50 | 656 | 10.4 | 8.1 | 13
10:00-11:00 | [8 empty] | 505 | 14 | 116 | 54 | 689 | 9.9 | 8.5 | 17
11:00-12:00 | [8 empty] | 498 | 14 | 96 | 42 | 650 | 8.6 | 8 | 20
12:00-13:00 | [8 empty] | 525 | 19 | 78 | 49 | 671 | 10.1 | 8.3 | 24
13:00-14:00 | [8 empty] | 454 | 18 | 104 | 53 | 629 | 11.3 | 7.8 | 28
14:00-15:00 | [8 empty] | 478 | 17 | 112 | 51 | 658 | 10.3 | 8.1 | 25
15:00-16:00 | [8 empty] | 484 | 17 | 74 | 26 | 601 | 7.2 | 7.4 | 15
16:00-17:00 | [8 empty] | 535 | 23 | 113 | 34 | 705 | 8.1 | 8.7 | 21
17:00-17:10 | [8 empty] | 88 | 2 | 28 | 8 | 126 | 7.9 | 1.6 | 3
17:10-17:20 | [8 empty] | 102 | 4 | 20 | 4 | 130 | 6.2 | 1.6 | 0
17:20-17:30 | [8 empty] | 92 | 1 | 19 | 5 | 117 | 5.1 | 1.4 | 2
17:30-17:40 | [8 empty] | 90 | 4 | 23 | 2 | 119 | 5 | 1.5 | 3
17:40-17:50 | [8 empty] | 96 | 4 | 21 | 3 | 124 | 5.6 | 1.5 | 3
17:50-18:00 | [8 empty] | 91 | 3 | 14 | 5 | 113 | 7.1 | 1.4 | 4
１時間計 | [8 empty] | 559 | 18 | 125 | 27 | 729 | 6.2 | 9 | 15
18:00-18:10 | [8 empty] | 99 | 3 | 24 | 3 | 129 | 4.7 | 1.6 | 2
18:10-18:20 | [8 empty] | 117 | 6 | 16 | 2 | 141 | 5.7 | 1.7 | 1
18:20-18:30 | [8 empty] | 119 | 2 | 17 | 3 | 141 | 3.5 | 1.7 | 7
18:30-18:40 | [8 empty] | 95 | 3 | 16 | 0 | 114 | 2.6 | 1.4 | 5
18:40-18:50 | [8 empty] | 94 | 6 | 15 | 3 | 118 | 7.6 | 1.5 | 5
18:50-19:00 | [8 empty] | 90 | 2 | 15 | 0 | 107 | 1.9 | 1.3 | 5
１時間計 | [8 empty] | 614 | 22 | 103 | 11 | 750 | 4.4 | 9.3 | 25
全時間合計 | [8 empty] | 6144 | 231 | 1224 | 477 | 8076 | 8.8 | 100 | 270

## 断面別自動車交通量調査表(3)
断 面 別 自 動 車 交 通 量 調 査 表
調査地点 ：№10 敬愛学園前交差点
調査年月日：令和 6年 1月31日(水) 天候:晴れ
方向 | B 流入部(5+ 6+ 7) | [7 empty] | B 流出部(3+ 8+13)
種別時間帯 | 乗用車(台) | バ ス(台) | 小 型貨物車(台) | 大 型貨物車(台) | 合 計(台) | 大型車混入率(％) | 時 間係 数(％) | 二輪車(台) | 乗用車(台) | バ ス(台) | 小 型貨物車(台) | 大 型貨物車(台) | 合 計(台) | 大型車混入率(％) | 時 間係 数(％) | 二輪車(台)
7:00- 7:10 | 29 | 3 | 2 | 0 | 34 | 8.8 | 1 | 0 | 19 | 1 | 3 | 0 | 23 | 4.3 | 0.7 | 1
7:10- 7:20 | 23 | 0 | 5 | 0 | 28 | 0 | 0.8 | 2 | 32 | 4 | 3 | 1 | 40 | 12.5 | 1.3 | 2
7:20- 7:30 | 51 | 3 | 3 | 1 | 58 | 6.9 | 1.6 | 2 | 21 | 2 | 1 | 0 | 24 | 8.3 | 0.8 | 3
7:30- 7:40 | 50 | 1 | 4 | 0 | 55 | 1.8 | 1.5 | 0 | 20 | 0 | 3 | 1 | 24 | 4.2 | 0.8 | 4
7:40- 7:50 | 54 | 1 | 7 | 2 | 64 | 4.7 | 1.8 | 3 | 25 | 5 | 2 | 0 | 32 | 15.6 | 1 | 5
7:50- 8:00 | 47 | 2 | 9 | 0 | 58 | 3.4 | 1.6 | 0 | 24 | 4 | 3 | 0 | 31 | 12.9 | 1 | 0
１時間計 | 254 | 10 | 30 | 3 | 297 | 4.4 | 8.4 | 7 | 141 | 16 | 15 | 2 | 174 | 10.3 | 5.6 | 15
8:00- 8:10 | 43 | 3 | 5 | 0 | 51 | 5.9 | 1.4 | 1 | 34 | 2 | 2 | 1 | 39 | 7.7 | 1.3 | 5
8:10- 8:20 | 53 | 1 | 7 | 0 | 61 | 1.6 | 1.7 | 0 | 33 | 2 | 3 | 3 | 41 | 12.2 | 1.3 | 2
8:20- 8:30 | 73 | 1 | 7 | 3 | 84 | 4.8 | 2.4 | 2 | 30 | 1 | 8 | 4 | 43 | 11.6 | 1.4 | 3
8:30- 8:40 | 45 | 4 | 5 | 1 | 55 | 9.1 | 1.5 | 0 | 36 | 4 | 10 | 2 | 52 | 11.5 | 1.7 | 2
8:40- 8:50 | 48 | 3 | 3 | 0 | 54 | 5.6 | 1.5 | 1 | 29 | 2 | 5 | 3 | 39 | 12.8 | 1.3 | 0
8:50- 9:00 | 32 | 2 | 1 | 1 | 36 | 8.3 | 1 | 1 | 30 | 1 | 6 | 3 | 40 | 10 | 1.3 | 1
１時間計 | 294 | 14 | 28 | 5 | 341 | 5.6 | 9.6 | 5 | 192 | 12 | 34 | 16 | 254 | 11 | 8.1 | 13
9:00-10:00 | 185 | 11 | 30 | 16 | 242 | 11.2 | 6.8 | 10 | 217 | 7 | 25 | 15 | 264 | 8.3 | 8.5 | 11
10:00-11:00 | 244 | 7 | 31 | 14 | 296 | 7.1 | 8.3 | 3 | 200 | 5 | 32 | 15 | 252 | 7.9 | 8.1 | 5
11:00-12:00 | 238 | 8 | 40 | 8 | 294 | 5.4 | 8.3 | 18 | 181 | 7 | 41 | 9 | 238 | 6.7 | 7.6 | 13
12:00-13:00 | 232 | 9 | 39 | 6 | 286 | 5.2 | 8 | 11 | 213 | 11 | 18 | 5 | 247 | 6.5 | 7.9 | 9
13:00-14:00 | 222 | 9 | 38 | 7 | 276 | 5.8 | 7.8 | 14 | 202 | 9 | 32 | 5 | 248 | 5.6 | 7.9 | 15
14:00-15:00 | 200 | 10 | 41 | 2 | 253 | 4.7 | 7.1 | 10 | 231 | 10 | 25 | 8 | 274 | 6.6 | 8.8 | 9
15:00-16:00 | 253 | 12 | 32 | 4 | 301 | 5.3 | 8.5 | 13 | 239 | 10 | 24 | 4 | 277 | 5.1 | 8.9 | 13
16:00-17:00 | 293 | 13 | 35 | 5 | 346 | 5.2 | 9.7 | 13 | 289 | 7 | 26 | 1 | 323 | 2.5 | 10.4 | 15
17:00-17:10 | 42 | 1 | 10 | 0 | 53 | 1.9 | 1.5 | 1 | 40 | 3 | 5 | 2 | 50 | 10 | 1.6 | 1
17:10-17:20 | 54 | 6 | 7 | 0 | 67 | 9 | 1.9 | 3 | 49 | 0 | 4 | 0 | 53 | 0 | 1.7 | 1
17:20-17:30 | 58 | 0 | 4 | 0 | 62 | 0 | 1.7 | 1 | 51 | 1 | 4 | 0 | 56 | 1.8 | 1.8 | 0
17:30-17:40 | 48 | 1 | 5 | 0 | 54 | 1.9 | 1.5 | 3 | 34 | 1 | 5 | 0 | 40 | 2.5 | 1.3 | 1
17:40-17:50 | 45 | 3 | 2 | 0 | 50 | 6 | 1.4 | 4 | 39 | 2 | 3 | 0 | 44 | 4.5 | 1.4 | 1
17:50-18:00 | 39 | 1 | 3 | 0 | 43 | 2.3 | 1.2 | 3 | 43 | 1 | 3 | 0 | 47 | 2.1 | 1.5 | 2
１時間計 | 286 | 12 | 31 | 0 | 329 | 3.6 | 9.3 | 15 | 256 | 8 | 24 | 2 | 290 | 3.4 | 9.3 | 6
18:00-18:10 | 49 | 0 | 7 | 0 | 56 | 0 | 1.6 | 3 | 42 | 5 | 4 | 0 | 51 | 9.8 | 1.6 | 1
18:10-18:20 | 39 | 5 | 3 | 0 | 47 | 10.6 | 1.3 | 1 | 50 | 3 | 5 | 0 | 58 | 5.2 | 1.9 | 3
18:20-18:30 | 45 | 1 | 3 | 0 | 49 | 2 | 1.4 | 2 | 37 | 2 | 0 | 0 | 39 | 5.1 | 1.3 | 3
18:30-18:40 | 45 | 1 | 1 | 0 | 47 | 2.1 | 1.3 | 2 | 44 | 1 | 0 | 0 | 45 | 2.2 | 1.4 | 1
18:40-18:50 | 39 | 2 | 1 | 0 | 42 | 4.8 | 1.2 | 2 | 40 | 6 | 4 | 0 | 50 | 12 | 1.6 | 2
18:50-19:00 | 49 | 0 | 4 | 0 | 53 | 0 | 1.5 | 3 | 33 | 2 | 1 | 0 | 36 | 5.6 | 1.2 | 3
１時間計 | 266 | 9 | 19 | 0 | 294 | 3.1 | 8.3 | 13 | 246 | 19 | 14 | 0 | 279 | 6.8 | 8.9 | 13
全時間合計 | 2967 | 124 | 394 | 70 | 3555 | 5.5 | 100 | 132 | 2607 | 121 | 310 | 82 | 3120 | 6.5 | 100 | 137

## 断面別自動車交通量調査表(4)
断 面 別 自 動 車 交 通 量 調 査 表
調査地点 ：№10 敬愛学園前交差点
調査年月日：令和 6年 1月31日(水) 天候:晴れ
方向 | [8 empty] | B 合計 ( 3+ 5+ 6+ 7+ 8+13)
種別時間帯 | 乗用車(台) | バ ス(台) | 小 型貨物車(台) | 大 型貨物車(台) | 合 計(台) | 大型車混入率(％) | 時 間係 数(％) | 二輪車(台) | 乗用車(台) | バ ス(台) | 小 型貨物車(台) | 大 型貨物車(台) | 合 計(台) | 大型車混入率(％) | 時 間係 数(％) | 二輪車(台)
7:00- 7:10 | [8 empty] | 48 | 4 | 5 | 0 | 57 | 7 | 0.9 | 1
7:10- 7:20 | [8 empty] | 55 | 4 | 8 | 1 | 68 | 7.4 | 1 | 4
7:20- 7:30 | [8 empty] | 72 | 5 | 4 | 1 | 82 | 7.3 | 1.2 | 5
7:30- 7:40 | [8 empty] | 70 | 1 | 7 | 1 | 79 | 2.5 | 1.2 | 4
7:40- 7:50 | [8 empty] | 79 | 6 | 9 | 2 | 96 | 8.3 | 1.4 | 8
7:50- 8:00 | [8 empty] | 71 | 6 | 12 | 0 | 89 | 6.7 | 1.3 | 0
１時間計 | [8 empty] | 395 | 26 | 45 | 5 | 471 | 6.6 | 7.1 | 22
8:00- 8:10 | [8 empty] | 77 | 5 | 7 | 1 | 90 | 6.7 | 1.3 | 6
8:10- 8:20 | [8 empty] | 86 | 3 | 10 | 3 | 102 | 5.9 | 1.5 | 2
8:20- 8:30 | [8 empty] | 103 | 2 | 15 | 7 | 127 | 7.1 | 1.9 | 5
8:30- 8:40 | [8 empty] | 81 | 8 | 15 | 3 | 107 | 10.3 | 1.6 | 2
8:40- 8:50 | [8 empty] | 77 | 5 | 8 | 3 | 93 | 8.6 | 1.4 | 1
8:50- 9:00 | [8 empty] | 62 | 3 | 7 | 4 | 76 | 9.2 | 1.1 | 2
１時間計 | [8 empty] | 486 | 26 | 62 | 21 | 595 | 7.9 | 8.9 | 18
9:00-10:00 | [8 empty] | 402 | 18 | 55 | 31 | 506 | 9.7 | 7.6 | 21
10:00-11:00 | [8 empty] | 444 | 12 | 63 | 29 | 548 | 7.5 | 8.2 | 8
11:00-12:00 | [8 empty] | 419 | 15 | 81 | 17 | 532 | 6 | 8 | 31
12:00-13:00 | [8 empty] | 445 | 20 | 57 | 11 | 533 | 5.8 | 8 | 20
13:00-14:00 | [8 empty] | 424 | 18 | 70 | 12 | 524 | 5.7 | 7.9 | 29
14:00-15:00 | [8 empty] | 431 | 20 | 66 | 10 | 527 | 5.7 | 7.9 | 19
15:00-16:00 | [8 empty] | 492 | 22 | 56 | 8 | 578 | 5.2 | 8.7 | 26
16:00-17:00 | [8 empty] | 582 | 20 | 61 | 6 | 669 | 3.9 | 10 | 28
17:00-17:10 | [8 empty] | 82 | 4 | 15 | 2 | 103 | 5.8 | 1.5 | 2
17:10-17:20 | [8 empty] | 103 | 6 | 11 | 0 | 120 | 5 | 1.8 | 4
17:20-17:30 | [8 empty] | 109 | 1 | 8 | 0 | 118 | 0.8 | 1.8 | 1
17:30-17:40 | [8 empty] | 82 | 2 | 10 | 0 | 94 | 2.1 | 1.4 | 4
17:40-17:50 | [8 empty] | 84 | 5 | 5 | 0 | 94 | 5.3 | 1.4 | 5
17:50-18:00 | [8 empty] | 82 | 2 | 6 | 0 | 90 | 2.2 | 1.3 | 5
１時間計 | [8 empty] | 542 | 20 | 55 | 2 | 619 | 3.6 | 9.3 | 21
18:00-18:10 | [8 empty] | 91 | 5 | 11 | 0 | 107 | 4.7 | 1.6 | 4
18:10-18:20 | [8 empty] | 89 | 8 | 8 | 0 | 105 | 7.6 | 1.6 | 4
18:20-18:30 | [8 empty] | 82 | 3 | 3 | 0 | 88 | 3.4 | 1.3 | 5
18:30-18:40 | [8 empty] | 89 | 2 | 1 | 0 | 92 | 2.2 | 1.4 | 3
18:40-18:50 | [8 empty] | 79 | 8 | 5 | 0 | 92 | 8.7 | 1.4 | 4
18:50-19:00 | [8 empty] | 82 | 2 | 5 | 0 | 89 | 2.2 | 1.3 | 6
１時間計 | [8 empty] | 512 | 28 | 33 | 0 | 573 | 4.9 | 8.6 | 26
全時間合計 | [8 empty] | 5574 | 245 | 704 | 152 | 6675 | 5.9 | 100 | 269

## 断面別自動車交通量調査表(5)
断 面 別 自 動 車 交 通 量 調 査 表
調査地点 ：№10 敬愛学園前交差点
調査年月日：令和 6年 1月31日(水) 天候:晴れ
方向 | C 流入部(8+ 9+10+11) | [7 empty] | C 流出部(2+ 7+11+12)
種別時間帯 | 乗用車(台) | バ ス(台) | 小 型貨物車(台) | 大 型貨物車(台) | 合 計(台) | 大型車混入率(％) | 時 間係 数(％) | 二輪車(台) | 乗用車(台) | バ ス(台) | 小 型貨物車(台) | 大 型貨物車(台) | 合 計(台) | 大型車混入率(％) | 時 間係 数(％) | 二輪車(台)
7:00- 7:10 | 29 | 0 | 8 | 1 | 38 | 2.6 | 0.8 | 2 | 38 | 0 | 8 | 1 | 47 | 2.1 | 1.1 | 3
7:10- 7:20 | 57 | 1 | 9 | 3 | 70 | 5.7 | 1.4 | 1 | 42 | 5 | 7 | 1 | 55 | 10.9 | 1.3 | 1
7:20- 7:30 | 39 | 1 | 10 | 4 | 54 | 9.3 | 1.1 | 0 | 62 | 1 | 10 | 5 | 78 | 7.7 | 1.9 | 3
7:30- 7:40 | 45 | 0 | 9 | 7 | 61 | 11.5 | 1.3 | 4 | 62 | 1 | 9 | 6 | 78 | 9 | 1.9 | 5
7:40- 7:50 | 66 | 2 | 13 | 3 | 84 | 6 | 1.7 | 2 | 67 | 0 | 12 | 2 | 81 | 2.5 | 1.9 | 1
7:50- 8:00 | 67 | 1 | 11 | 5 | 84 | 7.1 | 1.7 | 2 | 69 | 1 | 8 | 0 | 78 | 1.3 | 1.9 | 5
１時間計 | 303 | 5 | 60 | 23 | 391 | 7.2 | 8 | 11 | 340 | 8 | 54 | 15 | 417 | 5.5 | 10 | 18
8:00- 8:10 | 66 | 2 | 11 | 5 | 84 | 8.3 | 1.7 | 5 | 54 | 1 | 15 | 4 | 74 | 6.8 | 1.8 | 2
8:10- 8:20 | 68 | 0 | 5 | 7 | 80 | 8.8 | 1.6 | 5 | 53 | 0 | 23 | 6 | 82 | 7.3 | 2 | 2
8:20- 8:30 | 54 | 0 | 6 | 8 | 68 | 11.8 | 1.4 | 0 | 79 | 0 | 23 | 4 | 106 | 3.8 | 2.5 | 1
8:30- 8:40 | 46 | 1 | 9 | 11 | 67 | 17.9 | 1.4 | 1 | 48 | 1 | 15 | 1 | 65 | 3.1 | 1.6 | 6
8:40- 8:50 | 47 | 0 | 16 | 5 | 68 | 7.4 | 1.4 | 3 | 46 | 0 | 6 | 1 | 53 | 1.9 | 1.3 | 2
8:50- 9:00 | 42 | 0 | 13 | 9 | 64 | 14.1 | 1.3 | 2 | 45 | 2 | 8 | 5 | 60 | 11.7 | 1.4 | 3
１時間計 | 323 | 3 | 60 | 45 | 431 | 11.1 | 8.9 | 16 | 325 | 4 | 90 | 21 | 440 | 5.7 | 10.6 | 16
9:00-10:00 | 309 | 2 | 39 | 40 | 390 | 10.8 | 8 | 9 | 234 | 2 | 50 | 25 | 311 | 8.7 | 7.5 | 7
10:00-11:00 | 278 | 2 | 54 | 46 | 380 | 12.6 | 7.8 | 12 | 263 | 4 | 62 | 21 | 350 | 7.1 | 8.4 | 15
11:00-12:00 | 294 | 2 | 53 | 34 | 383 | 9.4 | 7.9 | 6 | 238 | 2 | 56 | 15 | 311 | 5.5 | 7.5 | 9
12:00-13:00 | 284 | 2 | 43 | 42 | 371 | 11.9 | 7.6 | 12 | 222 | 5 | 40 | 15 | 282 | 7.1 | 6.8 | 14
13:00-14:00 | 242 | 1 | 65 | 47 | 355 | 13.5 | 7.3 | 9 | 256 | 5 | 43 | 8 | 312 | 4.2 | 7.5 | 20
14:00-15:00 | 256 | 2 | 71 | 44 | 373 | 12.3 | 7.7 | 15 | 233 | 4 | 55 | 16 | 308 | 6.5 | 7.4 | 10
15:00-16:00 | 281 | 3 | 45 | 24 | 353 | 7.6 | 7.3 | 8 | 257 | 6 | 44 | 6 | 313 | 3.8 | 7.5 | 13
16:00-17:00 | 315 | 1 | 64 | 41 | 421 | 10 | 8.7 | 13 | 305 | 11 | 54 | 8 | 378 | 5 | 9.1 | 15
17:00-17:10 | 59 | 0 | 22 | 11 | 92 | 12 | 1.9 | 1 | 46 | 0 | 8 | 1 | 55 | 1.8 | 1.3 | 1
17:10-17:20 | 67 | 1 | 17 | 10 | 95 | 11.6 | 2 | 0 | 61 | 1 | 11 | 1 | 74 | 2.7 | 1.8 | 0
17:20-17:30 | 64 | 0 | 9 | 6 | 79 | 7.6 | 1.6 | 3 | 55 | 0 | 11 | 1 | 67 | 1.5 | 1.6 | 1
17:30-17:40 | 66 | 1 | 14 | 5 | 86 | 7 | 1.8 | 3 | 61 | 1 | 11 | 1 | 74 | 2.7 | 1.8 | 4
17:40-17:50 | 61 | 1 | 11 | 4 | 77 | 6.5 | 1.6 | 0 | 51 | 1 | 5 | 0 | 57 | 1.8 | 1.4 | 4
17:50-18:00 | 76 | 0 | 11 | 6 | 93 | 6.5 | 1.9 | 1 | 42 | 1 | 8 | 1 | 52 | 3.8 | 1.2 | 2
１時間計 | 393 | 3 | 84 | 42 | 522 | 8.6 | 10.7 | 8 | 316 | 4 | 54 | 5 | 379 | 2.4 | 9.1 | 12
18:00-18:10 | 64 | 0 | 15 | 6 | 85 | 7.1 | 1.7 | 3 | 62 | 0 | 9 | 1 | 72 | 1.4 | 1.7 | 3
18:10-18:20 | 79 | 0 | 14 | 3 | 96 | 3.1 | 2 | 0 | 53 | 0 | 5 | 0 | 58 | 0 | 1.4 | 2
18:20-18:30 | 68 | 0 | 11 | 3 | 82 | 3.7 | 1.7 | 2 | 59 | 0 | 8 | 0 | 67 | 0 | 1.6 | 0
18:30-18:40 | 75 | 0 | 14 | 0 | 89 | 0 | 1.8 | 0 | 63 | 1 | 6 | 0 | 70 | 1.4 | 1.7 | 1
18:40-18:50 | 65 | 1 | 19 | 2 | 87 | 3.4 | 1.8 | 2 | 44 | 0 | 2 | 0 | 46 | 0 | 1.1 | 2
18:50-19:00 | 39 | 0 | 15 | 0 | 54 | 0 | 1.1 | 0 | 49 | 0 | 6 | 1 | 56 | 1.8 | 1.3 | 5
１時間計 | 390 | 1 | 88 | 14 | 493 | 3 | 10.1 | 7 | 330 | 1 | 36 | 2 | 369 | 0.8 | 8.8 | 13
全時間合計 | 3668 | 27 | 726 | 442 | 4863 | 9.6 | 100 | 126 | 3319 | 56 | 638 | 157 | 4170 | 5.1 | 100 | 162

## 断面別自動車交通量調査表(6)
断 面 別 自 動 車 交 通 量 調 査 表
調査地点 ：№10 敬愛学園前交差点
調査年月日：令和 6年 1月31日(水) 天候:晴れ
方向 | [8 empty] | C 合計 ( 2+ 7+ 8+ 9+10+11+11+12)
種別時間帯 | 乗用車(台) | バ ス(台) | 小 型貨物車(台) | 大 型貨物車(台) | 合 計(台) | 大型車混入率(％) | 時 間係 数(％) | 二輪車(台) | 乗用車(台) | バ ス(台) | 小 型貨物車(台) | 大 型貨物車(台) | 合 計(台) | 大型車混入率(％) | 時 間係 数(％) | 二輪車(台)
7:00- 7:10 | [8 empty] | 67 | 0 | 16 | 2 | 85 | 2.4 | 0.9 | 5
7:10- 7:20 | [8 empty] | 99 | 6 | 16 | 4 | 125 | 8 | 1.4 | 2
7:20- 7:30 | [8 empty] | 101 | 2 | 20 | 9 | 132 | 8.3 | 1.5 | 3
7:30- 7:40 | [8 empty] | 107 | 1 | 18 | 13 | 139 | 10.1 | 1.5 | 9
7:40- 7:50 | [8 empty] | 133 | 2 | 25 | 5 | 165 | 4.2 | 1.8 | 3
7:50- 8:00 | [8 empty] | 136 | 2 | 19 | 5 | 162 | 4.3 | 1.8 | 7
１時間計 | [8 empty] | 643 | 13 | 114 | 38 | 808 | 6.3 | 8.9 | 29
8:00- 8:10 | [8 empty] | 120 | 3 | 26 | 9 | 158 | 7.6 | 1.7 | 7
8:10- 8:20 | [8 empty] | 121 | 0 | 28 | 13 | 162 | 8 | 1.8 | 7
8:20- 8:30 | [8 empty] | 133 | 0 | 29 | 12 | 174 | 6.9 | 1.9 | 1
8:30- 8:40 | [8 empty] | 94 | 2 | 24 | 12 | 132 | 10.6 | 1.5 | 7
8:40- 8:50 | [8 empty] | 93 | 0 | 22 | 6 | 121 | 5 | 1.3 | 5
8:50- 9:00 | [8 empty] | 87 | 2 | 21 | 14 | 124 | 12.9 | 1.4 | 5
１時間計 | [8 empty] | 648 | 7 | 150 | 66 | 871 | 8.4 | 9.6 | 32
9:00-10:00 | [8 empty] | 543 | 4 | 89 | 65 | 701 | 9.8 | 7.8 | 16
10:00-11:00 | [8 empty] | 541 | 6 | 116 | 67 | 730 | 10 | 8.1 | 27
11:00-12:00 | [8 empty] | 532 | 4 | 109 | 49 | 694 | 7.6 | 7.7 | 15
12:00-13:00 | [8 empty] | 506 | 7 | 83 | 57 | 653 | 9.8 | 7.2 | 26
13:00-14:00 | [8 empty] | 498 | 6 | 108 | 55 | 667 | 9.1 | 7.4 | 29
14:00-15:00 | [8 empty] | 489 | 6 | 126 | 60 | 681 | 9.7 | 7.5 | 25
15:00-16:00 | [8 empty] | 538 | 9 | 89 | 30 | 666 | 5.9 | 7.4 | 21
16:00-17:00 | [8 empty] | 620 | 12 | 118 | 49 | 799 | 7.6 | 8.8 | 28
17:00-17:10 | [8 empty] | 105 | 0 | 30 | 12 | 147 | 8.2 | 1.6 | 2
17:10-17:20 | [8 empty] | 128 | 2 | 28 | 11 | 169 | 7.7 | 1.9 | 0
17:20-17:30 | [8 empty] | 119 | 0 | 20 | 7 | 146 | 4.8 | 1.6 | 4
17:30-17:40 | [8 empty] | 127 | 2 | 25 | 6 | 160 | 5 | 1.8 | 7
17:40-17:50 | [8 empty] | 112 | 2 | 16 | 4 | 134 | 4.5 | 1.5 | 4
17:50-18:00 | [8 empty] | 118 | 1 | 19 | 7 | 145 | 5.5 | 1.6 | 3
１時間計 | [8 empty] | 709 | 7 | 138 | 47 | 901 | 6 | 10 | 20
18:00-18:10 | [8 empty] | 126 | 0 | 24 | 7 | 157 | 4.5 | 1.7 | 6
18:10-18:20 | [8 empty] | 132 | 0 | 19 | 3 | 154 | 1.9 | 1.7 | 2
18:20-18:30 | [8 empty] | 127 | 0 | 19 | 3 | 149 | 2 | 1.6 | 2
18:30-18:40 | [8 empty] | 138 | 1 | 20 | 0 | 159 | 0.6 | 1.8 | 1
18:40-18:50 | [8 empty] | 109 | 1 | 21 | 2 | 133 | 2.3 | 1.5 | 4
18:50-19:00 | [8 empty] | 88 | 0 | 21 | 1 | 110 | 0.9 | 1.2 | 5
１時間計 | [8 empty] | 720 | 2 | 124 | 16 | 862 | 2.1 | 9.5 | 20
全時間合計 | [8 empty] | 6987 | 83 | 1364 | 599 | 9033 | 7.6 | 100 | 288

## 断面別自動車交通量調査表(7)
断 面 別 自 動 車 交 通 量 調 査 表
調査地点 ：№10 敬愛学園前交差点
調査年月日：令和 6年 1月31日(水) 天候:晴れ
方向 | D 流入部(12+13+14) | [7 empty] | D 流出部(1+ 6+10)
種別時間帯 | 乗用車(台) | バ ス(台) | 小 型貨物車(台) | 大 型貨物車(台) | 合 計(台) | 大型車混入率(％) | 時 間係 数(％) | 二輪車(台) | 乗用車(台) | バ ス(台) | 小 型貨物車(台) | 大 型貨物車(台) | 合 計(台) | 大型車混入率(％) | 時 間係 数(％) | 二輪車(台)
7:00- 7:10 | 27 | 0 | 1 | 0 | 28 | 0 | 0.8 | 3 | 31 | 0 | 11 | 2 | 44 | 4.5 | 1 | 2
7:10- 7:20 | 40 | 5 | 3 | 0 | 48 | 10.4 | 1.3 | 1 | 52 | 0 | 9 | 1 | 62 | 1.6 | 1.4 | 2
7:20- 7:30 | 45 | 1 | 1 | 1 | 48 | 4.2 | 1.3 | 2 | 55 | 0 | 6 | 4 | 65 | 6.2 | 1.5 | 2
7:30- 7:40 | 53 | 0 | 4 | 1 | 58 | 1.7 | 1.6 | 1 | 69 | 0 | 6 | 1 | 76 | 1.3 | 1.7 | 0
7:40- 7:50 | 60 | 0 | 7 | 0 | 67 | 0 | 1.9 | 0 | 91 | 0 | 14 | 4 | 109 | 3.7 | 2.5 | 3
7:50- 8:00 | 55 | 1 | 3 | 0 | 59 | 1.7 | 1.7 | 5 | 78 | 0 | 10 | 2 | 90 | 2.2 | 2 | 0
１時間計 | 280 | 7 | 19 | 2 | 308 | 2.9 | 8.6 | 12 | 376 | 0 | 56 | 14 | 446 | 3.1 | 10.1 | 9
8:00- 8:10 | 37 | 1 | 7 | 1 | 46 | 4.3 | 1.3 | 3 | 68 | 3 | 4 | 3 | 78 | 7.7 | 1.8 | 0
8:10- 8:20 | 38 | 0 | 11 | 3 | 52 | 5.8 | 1.5 | 3 | 61 | 0 | 5 | 3 | 69 | 4.3 | 1.6 | 1
8:20- 8:30 | 58 | 0 | 11 | 2 | 71 | 2.8 | 2 | 4 | 67 | 1 | 1 | 5 | 74 | 8.1 | 1.7 | 2
8:30- 8:40 | 40 | 0 | 9 | 0 | 49 | 0 | 1.4 | 2 | 60 | 1 | 6 | 4 | 71 | 7 | 1.6 | 0
8:40- 8:50 | 36 | 0 | 4 | 2 | 42 | 4.8 | 1.2 | 2 | 64 | 0 | 7 | 2 | 73 | 2.7 | 1.6 | 2
8:50- 9:00 | 32 | 1 | 3 | 3 | 39 | 10.3 | 1.1 | 2 | 44 | 1 | 10 | 4 | 59 | 8.5 | 1.3 | 2
１時間計 | 241 | 2 | 45 | 11 | 299 | 4.3 | 8.4 | 16 | 364 | 6 | 33 | 21 | 424 | 6.4 | 9.6 | 7
9:00-10:00 | 218 | 1 | 32 | 11 | 262 | 4.6 | 7.3 | 11 | 290 | 3 | 33 | 31 | 357 | 9.5 | 8.1 | 17
10:00-11:00 | 255 | 0 | 45 | 10 | 310 | 3.2 | 8.7 | 11 | 253 | 2 | 50 | 20 | 325 | 6.8 | 7.3 | 11
11:00-12:00 | 217 | 1 | 47 | 6 | 271 | 2.6 | 7.6 | 12 | 268 | 4 | 63 | 16 | 351 | 5.7 | 7.9 | 18
12:00-13:00 | 206 | 4 | 29 | 3 | 242 | 2.9 | 6.8 | 9 | 266 | 2 | 39 | 14 | 321 | 5 | 7.2 | 15
13:00-14:00 | 245 | 6 | 30 | 10 | 291 | 5.5 | 8.2 | 18 | 253 | 2 | 60 | 24 | 339 | 7.7 | 7.6 | 10
14:00-15:00 | 214 | 1 | 30 | 10 | 255 | 4.3 | 7.1 | 6 | 228 | 6 | 48 | 13 | 295 | 6.4 | 6.7 | 17
15:00-16:00 | 246 | 2 | 35 | 4 | 287 | 2.1 | 8 | 14 | 262 | 6 | 50 | 12 | 330 | 5.5 | 7.4 | 10
16:00-17:00 | 299 | 1 | 46 | 4 | 350 | 1.4 | 9.8 | 19 | 294 | 2 | 44 | 23 | 363 | 6.9 | 8.2 | 12
17:00-17:10 | 48 | 1 | 5 | 0 | 54 | 1.9 | 1.5 | 0 | 59 | 1 | 16 | 2 | 78 | 3.8 | 1.8 | 1
17:10-17:20 | 64 | 0 | 5 | 1 | 70 | 1.4 | 2 | 1 | 59 | 2 | 18 | 6 | 85 | 9.4 | 1.9 | 3
17:20-17:30 | 55 | 0 | 9 | 0 | 64 | 0 | 1.8 | 0 | 63 | 0 | 6 | 2 | 71 | 2.8 | 1.6 | 1
17:30-17:40 | 50 | 0 | 4 | 1 | 55 | 1.8 | 1.5 | 2 | 59 | 0 | 6 | 3 | 68 | 4.4 | 1.5 | 4
17:40-17:50 | 52 | 1 | 4 | 0 | 57 | 1.8 | 1.6 | 2 | 66 | 2 | 6 | 3 | 77 | 6.5 | 1.7 | 4
17:50-18:00 | 59 | 0 | 6 | 2 | 67 | 3 | 1.9 | 3 | 64 | 0 | 5 | 4 | 73 | 5.5 | 1.6 | 1
１時間計 | 328 | 2 | 33 | 4 | 367 | 1.6 | 10.3 | 8 | 370 | 5 | 57 | 20 | 452 | 5.5 | 10.2 | 14
18:00-18:10 | 57 | 2 | 5 | 1 | 65 | 4.6 | 1.8 | 3 | 55 | 0 | 14 | 3 | 72 | 4.2 | 1.6 | 5
18:10-18:20 | 60 | 0 | 3 | 0 | 63 | 0 | 1.8 | 4 | 64 | 2 | 10 | 1 | 77 | 3.9 | 1.7 | 1
18:20-18:30 | 49 | 1 | 1 | 0 | 51 | 2 | 1.4 | 3 | 57 | 0 | 6 | 0 | 63 | 0 | 1.4 | 1
18:30-18:40 | 48 | 0 | 2 | 0 | 50 | 0 | 1.4 | 1 | 74 | 0 | 7 | 0 | 81 | 0 | 1.8 | 0
18:40-18:50 | 42 | 4 | 4 | 0 | 50 | 8 | 1.4 | 3 | 56 | 1 | 7 | 1 | 65 | 3.1 | 1.5 | 2
18:50-19:00 | 43 | 0 | 3 | 1 | 47 | 2.1 | 1.3 | 6 | 59 | 0 | 12 | 0 | 71 | 0 | 1.6 | 2
１時間計 | 299 | 7 | 18 | 2 | 326 | 2.8 | 9.1 | 20 | 365 | 3 | 56 | 5 | 429 | 1.9 | 9.7 | 11
全時間合計 | 3048 | 34 | 409 | 77 | 3568 | 3.1 | 100 | 156 | 3589 | 41 | 589 | 213 | 4432 | 5.7 | 100 | 151

## 断面別自動車交通量調査表(8)
断 面 別 自 動 車 交 通 量 調 査 表
調査地点 ：№10 敬愛学園前交差点
調査年月日：令和 6年 1月31日(水) 天候:晴れ
方向 | [8 empty] | D 合計 ( 1+ 6+10+12+13+14)
種別時間帯 | 乗用車(台) | バ ス(台) | 小 型貨物車(台) | 大 型貨物車(台) | 合 計(台) | 大型車混入率(％) | 時 間係 数(％) | 二輪車(台) | 乗用車(台) | バ ス(台) | 小 型貨物車(台) | 大 型貨物車(台) | 合 計(台) | 大型車混入率(％) | 時 間係 数(％) | 二輪車(台)
7:00- 7:10 | [8 empty] | 58 | 0 | 12 | 2 | 72 | 2.8 | 0.9 | 5
7:10- 7:20 | [8 empty] | 92 | 5 | 12 | 1 | 110 | 5.5 | 1.4 | 3
7:20- 7:30 | [8 empty] | 100 | 1 | 7 | 5 | 113 | 5.3 | 1.4 | 4
7:30- 7:40 | [8 empty] | 122 | 0 | 10 | 2 | 134 | 1.5 | 1.7 | 1
7:40- 7:50 | [8 empty] | 151 | 0 | 21 | 4 | 176 | 2.3 | 2.2 | 3
7:50- 8:00 | [8 empty] | 133 | 1 | 13 | 2 | 149 | 2 | 1.9 | 5
１時間計 | [8 empty] | 656 | 7 | 75 | 16 | 754 | 3.1 | 9.4 | 21
8:00- 8:10 | [8 empty] | 105 | 4 | 11 | 4 | 124 | 6.5 | 1.6 | 3
8:10- 8:20 | [8 empty] | 99 | 0 | 16 | 6 | 121 | 5 | 1.5 | 4
8:20- 8:30 | [8 empty] | 125 | 1 | 12 | 7 | 145 | 5.5 | 1.8 | 6
8:30- 8:40 | [8 empty] | 100 | 1 | 15 | 4 | 120 | 4.2 | 1.5 | 2
8:40- 8:50 | [8 empty] | 100 | 0 | 11 | 4 | 115 | 3.5 | 1.4 | 4
8:50- 9:00 | [8 empty] | 76 | 2 | 13 | 7 | 98 | 9.2 | 1.2 | 4
１時間計 | [8 empty] | 605 | 8 | 78 | 32 | 723 | 5.5 | 9 | 23
9:00-10:00 | [8 empty] | 508 | 4 | 65 | 42 | 619 | 7.4 | 7.7 | 28
10:00-11:00 | [8 empty] | 508 | 2 | 95 | 30 | 635 | 5 | 7.9 | 22
11:00-12:00 | [8 empty] | 485 | 5 | 110 | 22 | 622 | 4.3 | 7.8 | 30
12:00-13:00 | [8 empty] | 472 | 6 | 68 | 17 | 563 | 4.1 | 7 | 24
13:00-14:00 | [8 empty] | 498 | 8 | 90 | 34 | 630 | 6.7 | 7.9 | 28
14:00-15:00 | [8 empty] | 442 | 7 | 78 | 23 | 550 | 5.5 | 6.9 | 23
15:00-16:00 | [8 empty] | 508 | 8 | 85 | 16 | 617 | 3.9 | 7.7 | 24
16:00-17:00 | [8 empty] | 593 | 3 | 90 | 27 | 713 | 4.2 | 8.9 | 31
17:00-17:10 | [8 empty] | 107 | 2 | 21 | 2 | 132 | 3 | 1.7 | 1
17:10-17:20 | [8 empty] | 123 | 2 | 23 | 7 | 155 | 5.8 | 1.9 | 4
17:20-17:30 | [8 empty] | 118 | 0 | 15 | 2 | 135 | 1.5 | 1.7 | 1
17:30-17:40 | [8 empty] | 109 | 0 | 10 | 4 | 123 | 3.3 | 1.5 | 6
17:40-17:50 | [8 empty] | 118 | 3 | 10 | 3 | 134 | 4.5 | 1.7 | 6
17:50-18:00 | [8 empty] | 123 | 0 | 11 | 6 | 140 | 4.3 | 1.8 | 4
１時間計 | [8 empty] | 698 | 7 | 90 | 24 | 819 | 3.8 | 10.2 | 22
18:00-18:10 | [8 empty] | 112 | 2 | 19 | 4 | 137 | 4.4 | 1.7 | 8
18:10-18:20 | [8 empty] | 124 | 2 | 13 | 1 | 140 | 2.1 | 1.8 | 5
18:20-18:30 | [8 empty] | 106 | 1 | 7 | 0 | 114 | 0.9 | 1.4 | 4
18:30-18:40 | [8 empty] | 122 | 0 | 9 | 0 | 131 | 0 | 1.6 | 1
18:40-18:50 | [8 empty] | 98 | 5 | 11 | 1 | 115 | 5.2 | 1.4 | 5
18:50-19:00 | [8 empty] | 102 | 0 | 15 | 1 | 118 | 0.8 | 1.5 | 8
１時間計 | [8 empty] | 664 | 10 | 74 | 7 | 755 | 2.3 | 9.4 | 31
全時間合計 | [8 empty] | 6637 | 75 | 998 | 290 | 8000 | 4.6 | 100 | 307

## 自動車交通量時間変動図(A)
自 動 車 交 通 量 時 間 変 動 図 | [13 empty] | 10 | 131100
調査地点：№10 敬愛学園前交差点 | [14 empty] | A 流入部(1+ 2+ 3+ 4) |  |  | A 流出部(4+ 5+ 9+14) |  |  | A 合計 ( 1+ 2+ 3+ 4+ 4+ 5+ 9+14)
[14 empty] | 7 | 334 | 30 | 9 | 293 | 25 | 8.5 | 627 | 55 | 8.8
調査年月日：令和 6年 1月31日(水) 天候:晴れ | [13 empty] | 8 | 379 | 38 | 10 | 332 | 38 | 11.4 | 711 | 76 | 10.7
[14 empty] | 9 | 347 | 35 | 10.1 | 309 | 33 | 10.7 | 656 | 68 | 10.4
[14 empty] | 10 | 315 | 28 | 8.9 | 374 | 40 | 10.7 | 689 | 68 | 9.9
[14 empty] | 11 | 301 | 25 | 8.3 | 349 | 31 | 8.9 | 650 | 56 | 8.6
[14 empty] | 12 | 311 | 27 | 8.7 | 360 | 41 | 11.4 | 671 | 68 | 10.1
[14 empty] | 13 | 303 | 22 | 7.3 | 326 | 49 | 15 | 629 | 71 | 11.3
[14 empty] | 14 | 327 | 28 | 8.6 | 331 | 40 | 12.1 | 658 | 68 | 10.3
[14 empty] | 15 | 290 | 19 | 6.6 | 311 | 24 | 7.7 | 601 | 43 | 7.2
[14 empty] | 16 | 326 | 22 | 6.7 | 379 | 35 | 9.2 | 705 | 57 | 8.1
凡 例 | [13 empty] | 17 | 316 | 13 | 4.1 | 413 | 32 | 7.7 | 729 | 45 | 6.2
| 小型車 | [12 empty] | 18 | 357 | 15 | 4.2 | 393 | 18 | 4.6 | 750 | 33 | 4.4
大型車
大型車混入率
時間帯 | 7 | 8 | 9 | 10 | 11 | 12 | 13 | 14 | 15 | 16 | 17 | 18 | 計
全車合計 | 334 | 379 | 347 | 315 | 301 | 311 | 303 | 327 | 290 | 326 | 316 | 357 | 3906
小型車 | 304 | 341 | 312 | 287 | 276 | 284 | 281 | 299 | 271 | 304 | 303 | 342 | 3604
大型車 | 30 | 38 | 35 | 28 | 25 | 27 | 22 | 28 | 19 | 22 | 13 | 15 | 302
大型車混入率 | 9 | 10 | 10.1 | 8.9 | 8.3 | 8.7 | 7.3 | 8.6 | 6.6 | 6.7 | 4.1 | 4.2 | 7.7317
時間帯 | 7 | 8 | 9 | 10 | 11 | 12 | 13 | 14 | 15 | 16 | 17 | 18 | 計
全車合計 | 293 | 332 | 309 | 374 | 349 | 360 | 326 | 331 | 311 | 379 | 413 | 393 | 4170
小型車 | 268 | 294 | 276 | 334 | 318 | 319 | 277 | 291 | 287 | 344 | 381 | 375 | 3764
大型車 | 25 | 38 | 33 | 40 | 31 | 41 | 49 | 40 | 24 | 35 | 32 | 18 | 406
大型車混入率 | 8.5 | 11.4 | 10.7 | 10.7 | 8.9 | 11.4 | 15 | 12.1 | 7.7 | 9.2 | 7.7 | 4.6 | 9.7362
時間帯 | 7 | 8 | 9 | 10 | 11 | 12 | 13 | 14 | 15 | 16 | 17 | 18 | 計
全車合計 | 627 | 711 | 656 | 689 | 650 | 671 | 629 | 658 | 601 | 705 | 729 | 750 | 8076
小型車 | 572 | 635 | 588 | 621 | 594 | 603 | 558 | 590 | 558 | 648 | 684 | 717 | 7368
大型車 | 55 | 76 | 68 | 68 | 56 | 68 | 71 | 68 | 43 | 57 | 45 | 33 | 708
大型車混入率 | 8.8 | 10.7 | 10.4 | 9.9 | 8.6 | 10.1 | 11.3 | 10.3 | 7.2 | 8.1 | 6.2 | 4.4 | 8.7667

## 自動車交通量時間変動図(B)
自 動 車 交 通 量 時 間 変 動 図 | [13 empty] | 10 | 131100
調査地点：№10 敬愛学園前交差点 | [14 empty] | B 流入部(5+ 6+ 7) |  |  | B 流出部(3+ 8+13) |  |  | B 合計 ( 3+ 5+ 6+ 7+ 8+13)
[14 empty] | 7 | 297 | 13 | 4.4 | 174 | 18 | 10.3 | 471 | 31 | 6.6
調査年月日：令和 6年 1月31日(水) 天候:晴れ | [13 empty] | 8 | 341 | 19 | 5.6 | 254 | 28 | 11 | 595 | 47 | 7.9
[14 empty] | 9 | 242 | 27 | 11.2 | 264 | 22 | 8.3 | 506 | 49 | 9.7
[14 empty] | 10 | 296 | 21 | 7.1 | 252 | 20 | 7.9 | 548 | 41 | 7.5
[14 empty] | 11 | 294 | 16 | 5.4 | 238 | 16 | 6.7 | 532 | 32 | 6
[14 empty] | 12 | 286 | 15 | 5.2 | 247 | 16 | 6.5 | 533 | 31 | 5.8
[14 empty] | 13 | 276 | 16 | 5.8 | 248 | 14 | 5.6 | 524 | 30 | 5.7
[14 empty] | 14 | 253 | 12 | 4.7 | 274 | 18 | 6.6 | 527 | 30 | 5.7
[14 empty] | 15 | 301 | 16 | 5.3 | 277 | 14 | 5.1 | 578 | 30 | 5.2
[14 empty] | 16 | 346 | 18 | 5.2 | 323 | 8 | 2.5 | 669 | 26 | 3.9
凡 例 | [13 empty] | 17 | 329 | 12 | 3.6 | 290 | 10 | 3.4 | 619 | 22 | 3.6
| 小型車 | [12 empty] | 18 | 294 | 9 | 3.1 | 279 | 19 | 6.8 | 573 | 28 | 4.9
大型車
大型車混入率
時間帯 | 7 | 8 | 9 | 10 | 11 | 12 | 13 | 14 | 15 | 16 | 17 | 18 | 計
全車合計 | 297 | 341 | 242 | 296 | 294 | 286 | 276 | 253 | 301 | 346 | 329 | 294 | 3555
小型車 | 284 | 322 | 215 | 275 | 278 | 271 | 260 | 241 | 285 | 328 | 317 | 285 | 3361
大型車 | 13 | 19 | 27 | 21 | 16 | 15 | 16 | 12 | 16 | 18 | 12 | 9 | 194
大型車混入率 | 4.4 | 5.6 | 11.2 | 7.1 | 5.4 | 5.2 | 5.8 | 4.7 | 5.3 | 5.2 | 3.6 | 3.1 | 5.4571
時間帯 | 7 | 8 | 9 | 10 | 11 | 12 | 13 | 14 | 15 | 16 | 17 | 18 | 計
全車合計 | 174 | 254 | 264 | 252 | 238 | 247 | 248 | 274 | 277 | 323 | 290 | 279 | 3120
小型車 | 156 | 226 | 242 | 232 | 222 | 231 | 234 | 256 | 263 | 315 | 280 | 260 | 2917
大型車 | 18 | 28 | 22 | 20 | 16 | 16 | 14 | 18 | 14 | 8 | 10 | 19 | 203
大型車混入率 | 10.3 | 11 | 8.3 | 7.9 | 6.7 | 6.5 | 5.6 | 6.6 | 5.1 | 2.5 | 3.4 | 6.8 | 6.5064
時間帯 | 7 | 8 | 9 | 10 | 11 | 12 | 13 | 14 | 15 | 16 | 17 | 18 | 計
全車合計 | 471 | 595 | 506 | 548 | 532 | 533 | 524 | 527 | 578 | 669 | 619 | 573 | 6675
小型車 | 440 | 548 | 457 | 507 | 500 | 502 | 494 | 497 | 548 | 643 | 597 | 545 | 6278
大型車 | 31 | 47 | 49 | 41 | 32 | 31 | 30 | 30 | 30 | 26 | 22 | 28 | 397
大型車混入率 | 6.6 | 7.9 | 9.7 | 7.5 | 6 | 5.8 | 5.7 | 5.7 | 5.2 | 3.9 | 3.6 | 4.9 | 5.9476

## 自動車交通量時間変動図(C)
自 動 車 交 通 量 時 間 変 動 図 | [13 empty] | 10 | 131100
調査地点：№10 敬愛学園前交差点 | [14 empty] | C 流入部(8+ 9+10+11) |  |  | C 流出部(2+ 7+11+12) |  |  | C 合計 ( 2+ 7+ 8+ 9+10+11+11+12)
[14 empty] | 7 | 391 | 28 | 7.2 | 417 | 23 | 5.5 | 808 | 51 | 6.3
調査年月日：令和 6年 1月31日(水) 天候:晴れ | [13 empty] | 8 | 431 | 48 | 11.1 | 440 | 25 | 5.7 | 871 | 73 | 8.4
[14 empty] | 9 | 390 | 42 | 10.8 | 311 | 27 | 8.7 | 701 | 69 | 9.8
[14 empty] | 10 | 380 | 48 | 12.6 | 350 | 25 | 7.1 | 730 | 73 | 10
[14 empty] | 11 | 383 | 36 | 9.4 | 311 | 17 | 5.5 | 694 | 53 | 7.6
[14 empty] | 12 | 371 | 44 | 11.9 | 282 | 20 | 7.1 | 653 | 64 | 9.8
[14 empty] | 13 | 355 | 48 | 13.5 | 312 | 13 | 4.2 | 667 | 61 | 9.1
[14 empty] | 14 | 373 | 46 | 12.3 | 308 | 20 | 6.5 | 681 | 66 | 9.7
[14 empty] | 15 | 353 | 27 | 7.6 | 313 | 12 | 3.8 | 666 | 39 | 5.9
[14 empty] | 16 | 421 | 42 | 10 | 378 | 19 | 5 | 799 | 61 | 7.6
凡 例 | [13 empty] | 17 | 522 | 45 | 8.6 | 379 | 9 | 2.4 | 901 | 54 | 6
| 小型車 | [12 empty] | 18 | 493 | 15 | 3 | 369 | 3 | 0.8 | 862 | 18 | 2.1
大型車
大型車混入率
時間帯 | 7 | 8 | 9 | 10 | 11 | 12 | 13 | 14 | 15 | 16 | 17 | 18 | 計
全車合計 | 391 | 431 | 390 | 380 | 383 | 371 | 355 | 373 | 353 | 421 | 522 | 493 | 4863
小型車 | 363 | 383 | 348 | 332 | 347 | 327 | 307 | 327 | 326 | 379 | 477 | 478 | 4394
大型車 | 28 | 48 | 42 | 48 | 36 | 44 | 48 | 46 | 27 | 42 | 45 | 15 | 469
大型車混入率 | 7.2 | 11.1 | 10.8 | 12.6 | 9.4 | 11.9 | 13.5 | 12.3 | 7.6 | 10 | 8.6 | 3 | 9.6443
時間帯 | 7 | 8 | 9 | 10 | 11 | 12 | 13 | 14 | 15 | 16 | 17 | 18 | 計
全車合計 | 417 | 440 | 311 | 350 | 311 | 282 | 312 | 308 | 313 | 378 | 379 | 369 | 4170
小型車 | 394 | 415 | 284 | 325 | 294 | 262 | 299 | 288 | 301 | 359 | 370 | 366 | 3957
大型車 | 23 | 25 | 27 | 25 | 17 | 20 | 13 | 20 | 12 | 19 | 9 | 3 | 213
大型車混入率 | 5.5 | 5.7 | 8.7 | 7.1 | 5.5 | 7.1 | 4.2 | 6.5 | 3.8 | 5 | 2.4 | 0.8 | 5.1079
時間帯 | 7 | 8 | 9 | 10 | 11 | 12 | 13 | 14 | 15 | 16 | 17 | 18 | 計
全車合計 | 808 | 871 | 701 | 730 | 694 | 653 | 667 | 681 | 666 | 799 | 901 | 862 | 9033
小型車 | 757 | 798 | 632 | 657 | 641 | 589 | 606 | 615 | 627 | 738 | 847 | 844 | 8351
大型車 | 51 | 73 | 69 | 73 | 53 | 64 | 61 | 66 | 39 | 61 | 54 | 18 | 682
大型車混入率 | 6.3 | 8.4 | 9.8 | 10 | 7.6 | 9.8 | 9.1 | 9.7 | 5.9 | 7.6 | 6 | 2.1 | 7.5501

## 自動車交通量時間変動図(D)
自 動 車 交 通 量 時 間 変 動 図 | [13 empty] | 10 | 131100
調査地点：№10 敬愛学園前交差点 | [14 empty] | D 流入部(12+13+14) |  |  | D 流出部(1+ 6+10) |  |  | D 合計 ( 1+ 6+10+12+13+14)
[14 empty] | 7 | 308 | 9 | 2.9 | 446 | 14 | 3.1 | 754 | 23 | 3.1
調査年月日：令和 6年 1月31日(水) 天候:晴れ | [13 empty] | 8 | 299 | 13 | 4.3 | 424 | 27 | 6.4 | 723 | 40 | 5.5
[14 empty] | 9 | 262 | 12 | 4.6 | 357 | 34 | 9.5 | 619 | 46 | 7.4
[14 empty] | 10 | 310 | 10 | 3.2 | 325 | 22 | 6.8 | 635 | 32 | 5
[14 empty] | 11 | 271 | 7 | 2.6 | 351 | 20 | 5.7 | 622 | 27 | 4.3
[14 empty] | 12 | 242 | 7 | 2.9 | 321 | 16 | 5 | 563 | 23 | 4.1
[14 empty] | 13 | 291 | 16 | 5.5 | 339 | 26 | 7.7 | 630 | 42 | 6.7
[14 empty] | 14 | 255 | 11 | 4.3 | 295 | 19 | 6.4 | 550 | 30 | 5.5
[14 empty] | 15 | 287 | 6 | 2.1 | 330 | 18 | 5.5 | 617 | 24 | 3.9
[14 empty] | 16 | 350 | 5 | 1.4 | 363 | 25 | 6.9 | 713 | 30 | 4.2
凡 例 | [13 empty] | 17 | 367 | 6 | 1.6 | 452 | 25 | 5.5 | 819 | 31 | 3.8
| 小型車 | [12 empty] | 18 | 326 | 9 | 2.8 | 429 | 8 | 1.9 | 755 | 17 | 2.3
大型車
大型車混入率
時間帯 | 7 | 8 | 9 | 10 | 11 | 12 | 13 | 14 | 15 | 16 | 17 | 18 | 計
全車合計 | 308 | 299 | 262 | 310 | 271 | 242 | 291 | 255 | 287 | 350 | 367 | 326 | 3568
小型車 | 299 | 286 | 250 | 300 | 264 | 235 | 275 | 244 | 281 | 345 | 361 | 317 | 3457
大型車 | 9 | 13 | 12 | 10 | 7 | 7 | 16 | 11 | 6 | 5 | 6 | 9 | 111
大型車混入率 | 2.9 | 4.3 | 4.6 | 3.2 | 2.6 | 2.9 | 5.5 | 4.3 | 2.1 | 1.4 | 1.6 | 2.8 | 3.111
時間帯 | 7 | 8 | 9 | 10 | 11 | 12 | 13 | 14 | 15 | 16 | 17 | 18 | 計
全車合計 | 446 | 424 | 357 | 325 | 351 | 321 | 339 | 295 | 330 | 363 | 452 | 429 | 4432
小型車 | 432 | 397 | 323 | 303 | 331 | 305 | 313 | 276 | 312 | 338 | 427 | 421 | 4178
大型車 | 14 | 27 | 34 | 22 | 20 | 16 | 26 | 19 | 18 | 25 | 25 | 8 | 254
大型車混入率 | 3.1 | 6.4 | 9.5 | 6.8 | 5.7 | 5 | 7.7 | 6.4 | 5.5 | 6.9 | 5.5 | 1.9 | 5.731
時間帯 | 7 | 8 | 9 | 10 | 11 | 12 | 13 | 14 | 15 | 16 | 17 | 18 | 計
全車合計 | 754 | 723 | 619 | 635 | 622 | 563 | 630 | 550 | 617 | 713 | 819 | 755 | 8000
小型車 | 731 | 683 | 573 | 603 | 595 | 540 | 588 | 520 | 593 | 683 | 788 | 738 | 7635
大型車 | 23 | 40 | 46 | 32 | 27 | 23 | 42 | 30 | 24 | 30 | 31 | 17 | 365
大型車混入率 | 3.1 | 5.5 | 7.4 | 5 | 4.3 | 4.1 | 6.7 | 5.5 | 3.9 | 4.2 | 3.8 | 2.3 | 4.5625

## 滞留長・渋滞長・通過時間調査表(1)
滞留長・渋滞長・通過時間調査表
調査地点 ：№10 敬愛学園前交差点
調査年月日：令和 6年 1月31日(水) 天候:晴れ
渋滞原因凡例 | １：車線減少 ２：信号現示不適 ３：踏切 ４：橋梁 ５：右折、対向直進 ６：左折車
７：大型車 ８：二輪車 ９：歩行者 10：駐車車両 11：ﾊﾞｽ停、ﾊﾞｽﾚｰﾝ 12：工事、事故
13：沿道出入車両 14：道路線形 15：交差点形状 16：先詰まり 17：その他
| 方向 ａ |  |  |  | 方向 ｂ |  |  |  | 方向 ｃ |  |  |  | 方向 ｄ
観測時間 | 滞留長 (m) | 渋滞長 (m) | 通過 時間 (分:秒) | 渋滞 原因 | 滞留長 (m) | 渋滞長 (m) | 通過 時間 (分:秒) | 渋滞 原因 | 滞留長 (m) | 渋滞長 (m) | 通過 時間 (分:秒) | 渋滞 原因 | 滞留長 (m) | 渋滞長 (m) | 通過 時間 (分:秒) | 渋滞 原因
7:00- 7:10 | 100 | 0 | 0:01 |  | 40 | 0 | 0:00 |  | 20 | 0 | 0:00 |  | 30 | 0 | 0:00
7:10- 7:20 | 40 | 0 | 0:00 |  | 30 | 0 | 0:00 |  | 80 | 0 | 0:00 |  | 50 | 0 | 0:00
7:20- 7:30 | 80 | 0 | 0:00 |  | 40 | 0 | 0:00 |  | 50 | 0 | 0:00 |  | 70 | 0 | 0:00
7:30- 7:40 | 60 | 0 | 0:00 |  | 70 | 0 | 0:00 |  | 60 | 0 | 0:00 |  | 30 | 0 | 0:00
7:40- 7:50 | 100 | 0 | 0:01 |  | 30 | 0 | 0:00 |  | 50 | 10 | 0:02 | 5 | 50 | 0 | 0:01
7:50- 8:00 | 80 | 0 | 0:01 |  | 90 | 0 | 0:00 |  | 60 | 0 | 0:00 |  | 40 | 0 | 0:00
8:00- 8:10 | 70 | 0 | 0:00 |  | 10 | 0 | 0:00 |  | 50 | 0 | 0:01 |  | 30 | 0 | 0:00
8:10- 8:20 | 80 | 0 | 0:00 |  | 40 | 0 | 0:00 |  | 60 | 0 | 0:00 |  | 50 | 0 | 0:00
8:20- 8:30 | 80 | 0 | 0:01 |  | 30 | 0 | 0:00 |  | 110 | 0 | 0:00 |  | 80 | 0 | 0:01
8:30- 8:40 | 90 | 0 | 0:00 |  | 60 | 0 | 0:00 |  | 50 | 0 | 0:00 |  | 50 | 0 | 0:00
8:40- 8:50 | 100 | 0 | 0:01 |  | 30 | 0 | 0:00 |  | 50 | 0 | 0:00 |  | 60 | 0 | 0:00
8:50- 9:00 | 80 | 0 | 0:01 |  | 20 | 0 | 0:00 |  | 90 | 0 | 0:00 |  | 70 | 0 | 0:00
9:00-10:00 | 70 | 0 | 0:01 |  | 50 | 0 | 0:00 |  | 40 | 0 | 0:01 |  | 100 | 0 | 0:00
10:00-11:00 | 50 | 0 | 0:00 |  | 40 | 0 | 0:00 |  | 100 | 0 | 0:00 |  | 50 | 0 | 0:00
11:00-12:00 | 80 | 0 | 0:00 |  | 70 | 0 | 0:00 |  | 150 | 10 | 0:02 | 6,9 | 50 | 0 | 0:00
12:00-13:00 | 40 | 0 | 0:00 |  | 40 | 0 | 0:00 |  | 110 | 0 | 0:00 |  | 30 | 0 | 0:00
13:00-14:00 | 80 | 0 | 0:00 |  | 90 | 0 | 0:00 |  | 60 | 0 | 0:00 |  | 70 | 0 | 0:00
14:00-15:00 | 50 | 0 | 0:00 |  | 60 | 0 | 0:00 |  | 130 | 0 | 0:01 |  | 50 | 0 | 0:00
15:00-16:00 | 100 | 0 | 0:01 |  | 70 | 0 | 0:00 |  | 130 | 0 | 0:01 |  | 100 | 0 | 0:00
16:00-17:00 | 80 | 0 | 0:00 |  | 50 | 0 | 0:00 |  | 60 | 0 | 0:00 |  | 80 | 0 | 0:00
17:00-17:10 | 110 | 0 | 0:01 |  | 50 | 0 | 0:00 |  | 110 | 0 | 0:01 |  | 60 | 0 | 0:00
17:10-17:20 | 70 | 0 | 0:00 |  | 140 | 0 | 0:01 |  | 120 | 0 | 0:01 |  | 90 | 0 | 0:01
17:20-17:30 | 70 | 0 | 0:00 |  | 60 | 0 | 0:00 |  | 200 | 70 | 0:02 | 7 | 50 | 0 | 0:00
17:30-17:40 | 100 | 0 | 0:01 |  | 40 | 0 | 0:00 |  | 90 | 0 | 0:01 |  | 60 | 0 | 0:00
17:40-17:50 | 60 | 0 | 0:00 |  | 40 | 0 | 0:00 |  | 50 | 0 | 0:00 |  | 30 | 0 | 0:00
17:50-18:00 | 90 | 0 | 0:00 |  | 40 | 0 | 0:00 |  | 80 | 0 | 0:00 |  | 70 | 0 | 0:00
18:00-18:10 | 80 | 0 | 0:00 |  | 10 | 0 | 0:00 |  | 80 | 0 | 0:00 |  | 70 | 0 | 0:01
18:10-18:20 | 110 | 0 | 0:01 |  | 90 | 0 | 0:01 |  | 110 | 0 | 0:01 |  | 40 | 0 | 0:00
18:20-18:30 | 70 | 0 | 0:00 |  | 50 | 0 | 0:00 |  | 90 | 0 | 0:00 |  | 50 | 0 | 0:00
18:30-18:40 | 70 | 0 | 0:00 |  | 40 | 0 | 0:00 |  | 60 | 0 | 0:00 |  | 70 | 0 | 0:00
18:40-18:50 | 60 | 0 | 0:00 |  | 60 | 0 | 0:00 |  | 110 | 0 | 0:01 |  | 50 | 0 | 0:00
18:50-19:00 | 80 | 0 | 0:00 |  | 40 | 0 | 0:00 |  | 30 | 0 | 0:00 |  | 70 | 0 | 0:00

## 滞留長・渋滞長時間変動図(1)
月日 | 131100 |  | 開始 | 8 | 単位 | (ｍ) | 滞留長・渋滞長時間変動図
地点 | 240:00 |  | ﾋﾟｯﾁ | 15
方向 | a | [5 empty] | 調査地点：№10 敬愛学園前交差点
|  | 滞留長 | 渋滞長 | 0
1 | 7:00- 7:10 | 100 | 0 |  |  |  | 調査年月日：令和 6年 1月31日(水) 天候:晴れ
2 | 7:10- 7:20 | 40 | 0
3 | 7:20- 7:30 | 80 | 0
4 | 7:30- 7:40 | 60 | 0
5 | 7:40- 7:50 | 100 | 0
6 | 7:50- 8:00 | 80 | 0
7 | 8:00- 8:10 | 70 | 0
8 | 8:10- 8:20 | 80 | 0
9 | 8:20- 8:30 | 80 | 0
10 | 8:30- 8:40 | 90 | 0
11 | 8:40- 8:50 | 100 | 0
12 | 8:50- 9:00 | 80 | 0
13 | 9:00-10:00 | 70 | 0
14 | 10:00-11:00 | 50 | 0
15 | 11:00-12:00 | 80 | 0 |  |  |  | 【方向 a】 | 【方向 b】
16 | 12:00-13:00 | 40 | 0
17 | 13:00-14:00 | 80 | 0
18 | 14:00-15:00 | 50 | 0
19 | 15:00-16:00 | 100 | 0
20 | 16:00-17:00 | 80 | 0
21 | 17:00-17:10 | 110 | 0
22 | 17:10-17:20 | 70 | 0
23 | 17:20-17:30 | 70 | 0
24 | 17:30-17:40 | 100 | 0
25 | 17:40-17:50 | 60 | 0
26 | 17:50-18:00 | 90 | 0
27 | 18:00-18:10 | 80 | 0
28 | 18:10-18:20 | 110 | 0
29 | 18:20-18:30 | 70 | 0
30 | 18:30-18:40 | 70 | 0
31 | 18:40-18:50 | 60 | 0
32 | 18:50-19:00 | 80 | 0
1 | 7:00- 7:10 | 40 | 0
2 | 7:10- 7:20 | 30 | 0
3 | 7:20- 7:30 | 40 | 0
4 | 7:30- 7:40 | 70 | 0
5 | 7:40- 7:50 | 30 | 0
6 | 7:50- 8:00 | 90 | 0
7 | 8:00- 8:10 | 10 | 0
8 | 8:10- 8:20 | 40 | 0
9 | 8:20- 8:30 | 30 | 0
10 | 8:30- 8:40 | 60 | 0
11 | 8:40- 8:50 | 30 | 0
12 | 8:50- 9:00 | 20 | 0
13 | 9:00-10:00 | 50 | 0
14 | 10:00-11:00 | 40 | 0
15 | 11:00-12:00 | 70 | 0
16 | 12:00-13:00 | 40 | 0
17 | 13:00-14:00 | 90 | 0
18 | 14:00-15:00 | 60 | 0
19 | 15:00-16:00 | 70 | 0
20 | 16:00-17:00 | 50 | 0
21 | 17:00-17:10 | 50 | 0
22 | 17:10-17:20 | 140 | 0
23 | 17:20-17:30 | 60 | 0
24 | 17:30-17:40 | 40 | 0
25 | 17:40-17:50 | 40 | 0
26 | 17:50-18:00 | 40 | 0
27 | 18:00-18:10 | 10 | 0
28 | 18:10-18:20 | 90 | 0
29 | 18:20-18:30 | 50 | 0
30 | 18:30-18:40 | 40 | 0
31 | 18:40-18:50 | 60 | 0
32 | 18:50-19:00 | 40 | 0

## 滞留長・渋滞長時間変動図(2)
月日 | 131100 |  | 開始 | 8 | 単位 | (ｍ) | 滞留長・渋滞長時間変動図
地点 | 240:00 |  | ﾋﾟｯﾁ | 15
方向 | c | [5 empty] | 調査地点：№10 敬愛学園前交差点
|  | 滞留長 | 渋滞長 | 0
1 | 7:00- 7:10 | 20 | 0 |  |  |  | 調査年月日：令和 6年 1月31日(水) 天候:晴れ
2 | 7:10- 7:20 | 80 | 0
3 | 7:20- 7:30 | 50 | 0
4 | 7:30- 7:40 | 60 | 0
5 | 7:40- 7:50 | 50 | 10
6 | 7:50- 8:00 | 60 | 0
7 | 8:00- 8:10 | 50 | 0
8 | 8:10- 8:20 | 60 | 0
9 | 8:20- 8:30 | 110 | 0
10 | 8:30- 8:40 | 50 | 0
11 | 8:40- 8:50 | 50 | 0
12 | 8:50- 9:00 | 90 | 0
13 | 9:00-10:00 | 40 | 0
14 | 10:00-11:00 | 100 | 0
15 | 11:00-12:00 | 150 | 10 |  |  |  | 【方向 c】 | 【方向 d】
16 | 12:00-13:00 | 110 | 0
17 | 13:00-14:00 | 60 | 0
18 | 14:00-15:00 | 130 | 0
19 | 15:00-16:00 | 130 | 0
20 | 16:00-17:00 | 60 | 0
21 | 17:00-17:10 | 110 | 0
22 | 17:10-17:20 | 120 | 0
23 | 17:20-17:30 | 200 | 70
24 | 17:30-17:40 | 90 | 0
25 | 17:40-17:50 | 50 | 0
26 | 17:50-18:00 | 80 | 0
27 | 18:00-18:10 | 80 | 0
28 | 18:10-18:20 | 110 | 0
29 | 18:20-18:30 | 90 | 0
30 | 18:30-18:40 | 60 | 0
31 | 18:40-18:50 | 110 | 0
32 | 18:50-19:00 | 30 | 0
1 | 7:00- 7:10 | 30 | 0
2 | 7:10- 7:20 | 50 | 0
3 | 7:20- 7:30 | 70 | 0
4 | 7:30- 7:40 | 30 | 0
5 | 7:40- 7:50 | 50 | 0
6 | 7:50- 8:00 | 40 | 0
7 | 8:00- 8:10 | 30 | 0
8 | 8:10- 8:20 | 50 | 0
9 | 8:20- 8:30 | 80 | 0
10 | 8:30- 8:40 | 50 | 0
11 | 8:40- 8:50 | 60 | 0
12 | 8:50- 9:00 | 70 | 0
13 | 9:00-10:00 | 100 | 0
14 | 10:00-11:00 | 50 | 0
15 | 11:00-12:00 | 50 | 0
16 | 12:00-13:00 | 30 | 0
17 | 13:00-14:00 | 70 | 0
18 | 14:00-15:00 | 50 | 0
19 | 15:00-16:00 | 100 | 0
20 | 16:00-17:00 | 80 | 0
21 | 17:00-17:10 | 60 | 0
22 | 17:10-17:20 | 90 | 0
23 | 17:20-17:30 | 50 | 0
24 | 17:30-17:40 | 60 | 0
25 | 17:40-17:50 | 30 | 0
26 | 17:50-18:00 | 70 | 0
27 | 18:00-18:10 | 70 | 0
28 | 18:10-18:20 | 40 | 0
29 | 18:20-18:30 | 50 | 0
30 | 18:30-18:40 | 70 | 0
31 | 18:40-18:50 | 50 | 0
32 | 18:50-19:00 | 70 | 0

## 信号現示調査表
信 号 現 示 調 査 表
調査地点 ：№10 敬愛学園前交差点
調査年月日：令和6年1月31日（水）
現示 | １φ |  |  |  | ２φ |  |  | ３φ |  |  |  | ４φ
灯器 階梯 | １ | ２ | ３ | ４ | ５ | ６ | ７ | ８ | ９ | １０ | １１ | １２ | １３ | １４ | 合計
Ａ
Ｂ
ａ
ｂ
朝 | 32 | 4 | 5 | 3 | 6 | 3 | 3 | 34 | 8 | 7 | 3 | 5 | 3 | 4 | 120
昼 | 32 | 4 | 5 | 3 | 6 | 3 | 3 | 34 | 8 | 7 | 3 | 5 | 3 | 4 | 120
夕 | 32 | 4 | 5 | 3 | 6 | 3 | 3 | 34 | 8 | 7 | 3 | 5 | 3 | 4 | 120
単位：秒
| １φ |  |  | ２φ |  |  | ３φ |  |  | ４φ
現 示