## 方向別(1)
方 向 別 自 動 車 交 通 量 調 査 表
調査地点 ：（仮称）小中台２丁目７－７地先交差点
調査年月日：令和 6年10月22日(火) 天候:晴れのち曇り
方向 | 1 | [6 empty] | 2
種別時間帯 | 乗用車(台) | バ ス(台) | 小 型貨物車(台) | 大 型貨物車(台) | 合 計(台) | 大型車混入率(％) | 時 間係 数(％) | 乗用車(台) | バ ス(台) | 小 型貨物車(台) | 大 型貨物車(台) | 合 計(台) | 大型車混入率(％) | 時 間係 数(％)
7:00- 7:10 | 0 | 0 | 0 | 0 | 0 | 0 | 0 | 1 | 0 | 0 | 0 | 1 | 0 | 0.6
7:10- 7:20 | 0 | 0 | 0 | 0 | 0 | 0 | 0 | 0 | 0 | 0 | 0 | 0 | 0 | 0
7:20- 7:30 | 0 | 0 | 0 | 0 | 0 | 0 | 0 | 0 | 0 | 0 | 0 | 0 | 0 | 0
7:30- 7:40 | 0 | 0 | 0 | 0 | 0 | 0 | 0 | 2 | 0 | 0 | 0 | 2 | 0 | 1.2
7:40- 7:50 | 0 | 0 | 0 | 0 | 0 | 0 | 0 | 0 | 0 | 0 | 0 | 0 | 0 | 0
7:50- 8:00 | 0 | 0 | 0 | 0 | 0 | 0 | 0 | 1 | 0 | 0 | 0 | 1 | 0 | 0.6
１時間計 | 0 | 0 | 0 | 0 | 0 | 0 | 0 | 4 | 0 | 0 | 0 | 4 | 0 | 2.5
8:00- 8:10 | 0 | 0 | 0 | 0 | 0 | 0 | 0 | 1 | 0 | 1 | 0 | 2 | 0 | 1.2
8:10- 8:20 | 0 | 0 | 0 | 0 | 0 | 0 | 0 | 1 | 0 | 0 | 0 | 1 | 0 | 0.6
8:20- 8:30 | 0 | 0 | 0 | 0 | 0 | 0 | 0 | 0 | 0 | 1 | 0 | 1 | 0 | 0.6
8:30- 8:40 | 2 | 0 | 0 | 0 | 2 | 0 | 11.8 | 2 | 0 | 0 | 0 | 2 | 0 | 1.2
8:40- 8:50 | 0 | 0 | 0 | 0 | 0 | 0 | 0 | 1 | 0 | 0 | 0 | 1 | 0 | 0.6
8:50- 9:00 | 0 | 0 | 0 | 0 | 0 | 0 | 0 | 1 | 0 | 1 | 0 | 2 | 0 | 1.2
１時間計 | 2 | 0 | 0 | 0 | 2 | 0 | 11.8 | 6 | 0 | 3 | 0 | 9 | 0 | 5.6
9:00-10:00 | 1 | 0 | 0 | 0 | 1 | 0 | 5.9 | 7 | 0 | 9 | 0 | 16 | 0 | 9.9
10:00-11:00 | 2 | 0 | 0 | 0 | 2 | 0 | 11.8 | 5 | 0 | 6 | 3 | 14 | 21.4 | 8.6
11:00-12:00 | 0 | 0 | 0 | 0 | 0 | 0 | 0 | 12 | 0 | 4 | 0 | 16 | 0 | 9.9
12:00-13:00 | 0 | 0 | 2 | 1 | 3 | 33.3 | 17.6 | 8 | 0 | 6 | 2 | 16 | 12.5 | 9.9
13:00-14:00 | 1 | 0 | 0 | 0 | 1 | 0 | 5.9 | 7 | 0 | 5 | 2 | 14 | 14.3 | 8.6
14:00-15:00 | 2 | 0 | 1 | 0 | 3 | 0 | 17.6 | 14 | 0 | 5 | 1 | 20 | 5 | 12.3
15:00-16:00 | 1 | 0 | 1 | 0 | 2 | 0 | 11.8 | 6 | 0 | 1 | 0 | 7 | 0 | 4.3
16:00-17:00 | 2 | 0 | 0 | 0 | 2 | 0 | 11.8 | 12 | 0 | 4 | 0 | 16 | 0 | 9.9
17:00-17:10 | 0 | 0 | 0 | 0 | 0 | 0 | 0 | 1 | 0 | 0 | 0 | 1 | 0 | 0.6
17:10-17:20 | 0 | 0 | 0 | 0 | 0 | 0 | 0 | 2 | 0 | 0 | 1 | 3 | 33.3 | 1.9
17:20-17:30 | 1 | 0 | 0 | 0 | 1 | 0 | 5.9 | 4 | 0 | 1 | 0 | 5 | 0 | 3.1
17:30-17:40 | 0 | 0 | 0 | 0 | 0 | 0 | 0 | 1 | 0 | 0 | 0 | 1 | 0 | 0.6
17:40-17:50 | 0 | 0 | 0 | 0 | 0 | 0 | 0 | 3 | 0 | 0 | 0 | 3 | 0 | 1.9
17:50-18:00 | 0 | 0 | 0 | 0 | 0 | 0 | 0 | 2 | 0 | 0 | 0 | 2 | 0 | 1.2
１時間計 | 1 | 0 | 0 | 0 | 1 | 0 | 5.9 | 13 | 0 | 1 | 1 | 15 | 6.7 | 9.3
18:00-18:10 | 0 | 0 | 0 | 0 | 0 | 0 | 0 | 1 | 0 | 0 | 0 | 1 | 0 | 0.6
18:10-18:20 | 0 | 0 | 0 | 0 | 0 | 0 | 0 | 2 | 0 | 1 | 0 | 3 | 0 | 1.9
18:20-18:30 | 0 | 0 | 0 | 0 | 0 | 0 | 0 | 2 | 0 | 0 | 0 | 2 | 0 | 1.2
18:30-18:40 | 0 | 0 | 0 | 0 | 0 | 0 | 0 | 4 | 0 | 0 | 0 | 4 | 0 | 2.5
18:40-18:50 | 0 | 0 | 0 | 0 | 0 | 0 | 0 | 0 | 2 | 0 | 0 | 2 | 100 | 1.2
18:50-19:00 | 0 | 0 | 0 | 0 | 0 | 0 | 0 | 0 | 2 | 0 | 1 | 3 | 100 | 1.9
１時間計 | 0 | 0 | 0 | 0 | 0 | 0 | 0 | 9 | 4 | 1 | 1 | 15 | 33.3 | 9.3
全時間合計 | 12 | 0 | 4 | 1 | 17 | 5.9 | 100 | 103 | 4 | 45 | 10 | 162 | 8.6 | 100

## 方向別(2)
方 向 別 自 動 車 交 通 量 調 査 表
調査地点 ：（仮称）小中台２丁目７－７地先交差点
調査年月日：令和 6年10月22日(火) 天候:晴れのち曇り
方向 | 3 | [6 empty] | 4
種別時間帯 | 乗用車(台) | バ ス(台) | 小 型貨物車(台) | 大 型貨物車(台) | 合 計(台) | 大型車混入率(％) | 時 間係 数(％) | 乗用車(台) | バ ス(台) | 小 型貨物車(台) | 大 型貨物車(台) | 合 計(台) | 大型車混入率(％) | 時 間係 数(％)
7:00- 7:10 | 24 | 0 | 3 | 2 | 29 | 6.9 | 1.3 | 21 | 5 | 1 | 1 | 28 | 21.4 | 2.2
7:10- 7:20 | 16 | 0 | 0 | 0 | 16 | 0 | 0.7 | 17 | 6 | 0 | 0 | 23 | 26.1 | 1.8
7:20- 7:30 | 30 | 0 | 1 | 0 | 31 | 0 | 1.4 | 10 | 5 | 3 | 0 | 18 | 27.8 | 1.4
7:30- 7:40 | 24 | 0 | 1 | 0 | 25 | 0 | 1.1 | 15 | 7 | 1 | 0 | 23 | 30.4 | 1.8
7:40- 7:50 | 26 | 0 | 1 | 0 | 27 | 0 | 1.2 | 9 | 4 | 0 | 2 | 15 | 40 | 1.2
7:50- 8:00 | 33 | 0 | 1 | 0 | 34 | 0 | 1.5 | 17 | 8 | 3 | 0 | 28 | 28.6 | 2.2
１時間計 | 153 | 0 | 7 | 2 | 162 | 1.2 | 7.1 | 89 | 35 | 8 | 3 | 135 | 28.1 | 10.5
8:00- 8:10 | 33 | 0 | 3 | 1 | 37 | 2.7 | 1.6 | 16 | 8 | 2 | 1 | 27 | 33.3 | 2.1
8:10- 8:20 | 32 | 0 | 6 | 0 | 38 | 0 | 1.7 | 11 | 4 | 1 | 1 | 17 | 29.4 | 1.3
8:20- 8:30 | 29 | 0 | 3 | 0 | 32 | 0 | 1.4 | 19 | 8 | 0 | 0 | 27 | 29.6 | 2.1
8:30- 8:40 | 43 | 0 | 2 | 0 | 45 | 0 | 2 | 11 | 6 | 1 | 0 | 18 | 33.3 | 1.4
8:40- 8:50 | 33 | 1 | 5 | 0 | 39 | 2.6 | 1.7 | 15 | 6 | 3 | 1 | 25 | 28 | 1.9
8:50- 9:00 | 23 | 0 | 7 | 0 | 30 | 0 | 1.3 | 15 | 4 | 0 | 0 | 19 | 21.1 | 1.5
１時間計 | 193 | 1 | 26 | 1 | 221 | 0.9 | 9.7 | 87 | 36 | 7 | 3 | 133 | 29.3 | 10.4
9:00-10:00 | 167 | 0 | 23 | 9 | 199 | 4.5 | 8.7 | 90 | 34 | 2 | 2 | 128 | 28.1 | 10
10:00-11:00 | 185 | 0 | 24 | 4 | 213 | 1.9 | 9.4 | 76 | 27 | 5 | 1 | 109 | 25.7 | 8.5
11:00-12:00 | 185 | 1 | 22 | 2 | 210 | 1.4 | 9.2 | 59 | 26 | 8 | 1 | 94 | 28.7 | 7.3
12:00-13:00 | 154 | 0 | 17 | 3 | 174 | 1.7 | 7.6 | 74 | 22 | 5 | 1 | 102 | 22.5 | 8
13:00-14:00 | 165 | 1 | 20 | 5 | 191 | 3.1 | 8.4 | 48 | 21 | 9 | 3 | 81 | 29.6 | 6.3
14:00-15:00 | 147 | 3 | 20 | 1 | 171 | 2.3 | 7.5 | 70 | 27 | 3 | 6 | 106 | 31.1 | 8.3
15:00-16:00 | 154 | 2 | 26 | 4 | 186 | 3.2 | 8.2 | 56 | 25 | 10 | 2 | 93 | 29 | 7.2
16:00-17:00 | 174 | 2 | 11 | 0 | 187 | 1.1 | 8.2 | 68 | 30 | 6 | 4 | 108 | 31.5 | 8.4
17:00-17:10 | 33 | 0 | 0 | 1 | 34 | 2.9 | 1.5 | 12 | 5 | 0 | 0 | 17 | 29.4 | 1.3
17:10-17:20 | 18 | 0 | 2 | 0 | 20 | 0 | 0.9 | 5 | 6 | 1 | 0 | 12 | 50 | 0.9
17:20-17:30 | 35 | 0 | 0 | 0 | 35 | 0 | 1.5 | 9 | 4 | 1 | 1 | 15 | 33.3 | 1.2
17:30-17:40 | 22 | 1 | 2 | 0 | 25 | 4 | 1.1 | 7 | 5 | 1 | 0 | 13 | 38.5 | 1
17:40-17:50 | 27 | 0 | 2 | 0 | 29 | 0 | 1.3 | 9 | 4 | 1 | 0 | 14 | 28.6 | 1.1
17:50-18:00 | 30 | 0 | 0 | 0 | 30 | 0 | 1.3 | 16 | 4 | 1 | 0 | 21 | 19 | 1.6
１時間計 | 165 | 1 | 6 | 1 | 173 | 1.2 | 7.6 | 58 | 28 | 5 | 1 | 92 | 31.5 | 7.2
18:00-18:10 | 21 | 0 | 3 | 1 | 25 | 4 | 1.1 | 11 | 10 | 2 | 0 | 23 | 43.5 | 1.8
18:10-18:20 | 45 | 0 | 4 | 0 | 49 | 0 | 2.2 | 9 | 6 | 1 | 0 | 16 | 37.5 | 1.2
18:20-18:30 | 21 | 0 | 3 | 1 | 25 | 4 | 1.1 | 7 | 3 | 1 | 0 | 11 | 27.3 | 0.9
18:30-18:40 | 26 | 0 | 2 | 2 | 30 | 6.7 | 1.3 | 10 | 5 | 0 | 0 | 15 | 33.3 | 1.2
18:40-18:50 | 25 | 0 | 2 | 0 | 27 | 0 | 1.2 | 11 | 5 | 2 | 0 | 18 | 27.8 | 1.4
18:50-19:00 | 33 | 0 | 0 | 0 | 33 | 0 | 1.4 | 12 | 6 | 1 | 0 | 19 | 31.6 | 1.5
１時間計 | 171 | 0 | 14 | 4 | 189 | 2.1 | 8.3 | 60 | 35 | 7 | 0 | 102 | 34.3 | 8
全時間合計 | 2013 | 11 | 216 | 36 | 2276 | 2.1 | 100 | 835 | 346 | 75 | 27 | 1283 | 29.1 | 100

## 方向別(3)
方 向 別 自 動 車 交 通 量 調 査 表
調査地点 ：（仮称）小中台２丁目７－７地先交差点
調査年月日：令和 6年10月22日(火) 天候:晴れのち曇り
方向 | [7 empty] | A 合計 ( 1+ 2+ 3+ 4)
種別時間帯 | 乗用車(台) | バ ス(台) | 小 型貨物車(台) | 大 型貨物車(台) | 合 計(台) | 大型車混入率(％) | 時 間係 数(％) | 乗用車(台) | バ ス(台) | 小 型貨物車(台) | 大 型貨物車(台) | 合 計(台) | 大型車混入率(％) | 時 間係 数(％)
7:00- 7:10 | [7 empty] | 46 | 5 | 4 | 3 | 58 | 13.8 | 1.6
7:10- 7:20 | [7 empty] | 33 | 6 | 0 | 0 | 39 | 15.4 | 1
7:20- 7:30 | [7 empty] | 40 | 5 | 4 | 0 | 49 | 10.2 | 1.3
7:30- 7:40 | [7 empty] | 41 | 7 | 2 | 0 | 50 | 14 | 1.3
7:40- 7:50 | [7 empty] | 35 | 4 | 1 | 2 | 42 | 14.3 | 1.1
7:50- 8:00 | [7 empty] | 51 | 8 | 4 | 0 | 63 | 12.7 | 1.7
１時間計 | [7 empty] | 246 | 35 | 15 | 5 | 301 | 13.3 | 8.1
8:00- 8:10 | [7 empty] | 50 | 8 | 6 | 2 | 66 | 15.2 | 1.8
8:10- 8:20 | [7 empty] | 44 | 4 | 7 | 1 | 56 | 8.9 | 1.5
8:20- 8:30 | [7 empty] | 48 | 8 | 4 | 0 | 60 | 13.3 | 1.6
8:30- 8:40 | [7 empty] | 58 | 6 | 3 | 0 | 67 | 9 | 1.8
8:40- 8:50 | [7 empty] | 49 | 7 | 8 | 1 | 65 | 12.3 | 1.7
8:50- 9:00 | [7 empty] | 39 | 4 | 8 | 0 | 51 | 7.8 | 1.4
１時間計 | [7 empty] | 288 | 37 | 36 | 4 | 365 | 11.2 | 9.8
9:00-10:00 | [7 empty] | 265 | 34 | 34 | 11 | 344 | 13.1 | 9.2
10:00-11:00 | [7 empty] | 268 | 27 | 35 | 8 | 338 | 10.4 | 9
11:00-12:00 | [7 empty] | 256 | 27 | 34 | 3 | 320 | 9.4 | 8.6
12:00-13:00 | [7 empty] | 236 | 22 | 30 | 7 | 295 | 9.8 | 7.9
13:00-14:00 | [7 empty] | 221 | 22 | 34 | 10 | 287 | 11.1 | 7.7
14:00-15:00 | [7 empty] | 233 | 30 | 29 | 8 | 300 | 12.7 | 8
15:00-16:00 | [7 empty] | 217 | 27 | 38 | 6 | 288 | 11.5 | 7.7
16:00-17:00 | [7 empty] | 256 | 32 | 21 | 4 | 313 | 11.5 | 8.4
17:00-17:10 | [7 empty] | 46 | 5 | 0 | 1 | 52 | 11.5 | 1.4
17:10-17:20 | [7 empty] | 25 | 6 | 3 | 1 | 35 | 20 | 0.9
17:20-17:30 | [7 empty] | 49 | 4 | 2 | 1 | 56 | 8.9 | 1.5
17:30-17:40 | [7 empty] | 30 | 6 | 3 | 0 | 39 | 15.4 | 1
17:40-17:50 | [7 empty] | 39 | 4 | 3 | 0 | 46 | 8.7 | 1.2
17:50-18:00 | [7 empty] | 48 | 4 | 1 | 0 | 53 | 7.5 | 1.4
１時間計 | [7 empty] | 237 | 29 | 12 | 3 | 281 | 11.4 | 7.5
18:00-18:10 | [7 empty] | 33 | 10 | 5 | 1 | 49 | 22.4 | 1.3
18:10-18:20 | [7 empty] | 56 | 6 | 6 | 0 | 68 | 8.8 | 1.8
18:20-18:30 | [7 empty] | 30 | 3 | 4 | 1 | 38 | 10.5 | 1
18:30-18:40 | [7 empty] | 40 | 5 | 2 | 2 | 49 | 14.3 | 1.3
18:40-18:50 | [7 empty] | 36 | 7 | 4 | 0 | 47 | 14.9 | 1.3
18:50-19:00 | [7 empty] | 45 | 8 | 1 | 1 | 55 | 16.4 | 1.5
１時間計 | [7 empty] | 240 | 39 | 22 | 5 | 306 | 14.4 | 8.2
全時間合計 | [7 empty] | 2963 | 361 | 340 | 74 | 3738 | 11.6 | 100

## 方向別(4)
方 向 別 自 動 車 交 通 量 調 査 表
調査地点 ：（仮称）小中台２丁目７－７地先交差点
調査年月日：令和 6年10月22日(火) 天候:晴れのち曇り
方向 | 5 | [6 empty] | 6
種別時間帯 | 乗用車(台) | バ ス(台) | 小 型貨物車(台) | 大 型貨物車(台) | 合 計(台) | 大型車混入率(％) | 時 間係 数(％) | 乗用車(台) | バ ス(台) | 小 型貨物車(台) | 大 型貨物車(台) | 合 計(台) | 大型車混入率(％) | 時 間係 数(％)
7:00- 7:10 | 24 | 2 | 0 | 1 | 27 | 11.1 | 1.8 | 0 | 0 | 0 | 0 | 0 | 0 | 0
7:10- 7:20 | 16 | 2 | 0 | 0 | 18 | 11.1 | 1.2 | 0 | 0 | 0 | 0 | 0 | 0 | 0
7:20- 7:30 | 24 | 2 | 0 | 0 | 26 | 7.7 | 1.7 | 0 | 0 | 0 | 0 | 0 | 0 | 0
7:30- 7:40 | 24 | 3 | 1 | 3 | 31 | 19.4 | 2 | 0 | 0 | 0 | 0 | 0 | 0 | 0
7:40- 7:50 | 32 | 2 | 0 | 1 | 35 | 8.6 | 2.3 | 0 | 0 | 0 | 0 | 0 | 0 | 0
7:50- 8:00 | 19 | 1 | 4 | 0 | 24 | 4.2 | 1.6 | 0 | 0 | 0 | 0 | 0 | 0 | 0
１時間計 | 139 | 12 | 5 | 5 | 161 | 10.6 | 10.5 | 0 | 0 | 0 | 0 | 0 | 0 | 0
8:00- 8:10 | 23 | 5 | 0 | 0 | 28 | 17.9 | 1.8 | 0 | 0 | 0 | 0 | 0 | 0 | 0
8:10- 8:20 | 11 | 1 | 1 | 1 | 14 | 14.3 | 0.9 | 0 | 0 | 0 | 0 | 0 | 0 | 0
8:20- 8:30 | 14 | 2 | 0 | 2 | 18 | 22.2 | 1.2 | 0 | 0 | 0 | 0 | 0 | 0 | 0
8:30- 8:40 | 12 | 3 | 0 | 0 | 15 | 20 | 1 | 0 | 0 | 0 | 0 | 0 | 0 | 0
8:40- 8:50 | 15 | 0 | 0 | 0 | 15 | 0 | 1 | 0 | 0 | 0 | 0 | 0 | 0 | 0
8:50- 9:00 | 12 | 3 | 2 | 2 | 19 | 26.3 | 1.2 | 0 | 0 | 0 | 0 | 0 | 0 | 0
１時間計 | 87 | 14 | 3 | 5 | 109 | 17.4 | 7.1 | 0 | 0 | 0 | 0 | 0 | 0 | 0
9:00-10:00 | 68 | 10 | 9 | 5 | 92 | 16.3 | 6 | 0 | 0 | 0 | 0 | 0 | 0 | 0
10:00-11:00 | 83 | 6 | 13 | 5 | 107 | 10.3 | 7 | 0 | 0 | 0 | 0 | 0 | 0 | 0
11:00-12:00 | 125 | 8 | 14 | 4 | 151 | 7.9 | 9.8 | 0 | 0 | 0 | 0 | 0 | 0 | 0
12:00-13:00 | 113 | 9 | 17 | 9 | 148 | 12.2 | 9.6 | 0 | 0 | 0 | 0 | 0 | 0 | 0
13:00-14:00 | 104 | 6 | 8 | 4 | 122 | 8.2 | 7.9 | 0 | 0 | 0 | 0 | 0 | 0 | 0
14:00-15:00 | 86 | 10 | 14 | 9 | 119 | 16 | 7.7 | 0 | 0 | 0 | 0 | 0 | 0 | 0
15:00-16:00 | 76 | 10 | 10 | 5 | 101 | 14.9 | 6.6 | 0 | 0 | 0 | 0 | 0 | 0 | 0
16:00-17:00 | 124 | 8 | 8 | 5 | 145 | 9 | 9.4 | 0 | 0 | 0 | 0 | 0 | 0 | 0
17:00-17:10 | 22 | 1 | 4 | 0 | 27 | 3.7 | 1.8 | 0 | 0 | 0 | 0 | 0 | 0 | 0
17:10-17:20 | 24 | 1 | 3 | 0 | 28 | 3.6 | 1.8 | 0 | 0 | 0 | 0 | 0 | 0 | 0
17:20-17:30 | 17 | 1 | 1 | 0 | 19 | 5.3 | 1.2 | 0 | 0 | 0 | 0 | 0 | 0 | 0
17:30-17:40 | 20 | 1 | 2 | 0 | 23 | 4.3 | 1.5 | 0 | 0 | 0 | 0 | 0 | 0 | 0
17:40-17:50 | 11 | 3 | 1 | 0 | 15 | 20 | 1 | 0 | 0 | 0 | 0 | 0 | 0 | 0
17:50-18:00 | 27 | 4 | 1 | 0 | 32 | 12.5 | 2.1 | 0 | 0 | 0 | 0 | 0 | 0 | 0
１時間計 | 121 | 11 | 12 | 0 | 144 | 7.6 | 9.4 | 0 | 0 | 0 | 0 | 0 | 0 | 0
18:00-18:10 | 29 | 1 | 1 | 0 | 31 | 3.2 | 2 | 0 | 0 | 0 | 0 | 0 | 0 | 0
18:10-18:20 | 19 | 1 | 0 | 0 | 20 | 5 | 1.3 | 0 | 0 | 0 | 0 | 0 | 0 | 0
18:20-18:30 | 17 | 1 | 2 | 0 | 20 | 5 | 1.3 | 0 | 0 | 0 | 0 | 0 | 0 | 0
18:30-18:40 | 19 | 1 | 2 | 0 | 22 | 4.5 | 1.4 | 0 | 0 | 0 | 0 | 0 | 0 | 0
18:40-18:50 | 18 | 0 | 0 | 0 | 18 | 0 | 1.2 | 0 | 0 | 0 | 0 | 0 | 0 | 0
18:50-19:00 | 26 | 2 | 0 | 0 | 28 | 7.1 | 1.8 | 0 | 0 | 0 | 0 | 0 | 0 | 0
１時間計 | 128 | 6 | 5 | 0 | 139 | 4.3 | 9 | 0 | 0 | 0 | 0 | 0 | 0 | 0
全時間合計 | 1254 | 110 | 118 | 56 | 1538 | 10.8 | 100 | 0 | 0 | 0 | 0 | 0 | 0 | 0

## 方向別(5)
方 向 別 自 動 車 交 通 量 調 査 表
調査地点 ：（仮称）小中台２丁目７－７地先交差点
調査年月日：令和 6年10月22日(火) 天候:晴れのち曇り
方向 | 7 | [6 empty] | 8
種別時間帯 | 乗用車(台) | バ ス(台) | 小 型貨物車(台) | 大 型貨物車(台) | 合 計(台) | 大型車混入率(％) | 時 間係 数(％) | 乗用車(台) | バ ス(台) | 小 型貨物車(台) | 大 型貨物車(台) | 合 計(台) | 大型車混入率(％) | 時 間係 数(％)
7:00- 7:10 | 0 | 0 | 0 | 0 | 0 | 0 | 0 | 4 | 1 | 0 | 0 | 5 | 20 | 0.9
7:10- 7:20 | 0 | 0 | 0 | 0 | 0 | 0 | 0 | 9 | 1 | 0 | 0 | 10 | 10 | 1.9
7:20- 7:30 | 0 | 0 | 0 | 0 | 0 | 0 | 0 | 10 | 1 | 0 | 0 | 11 | 9.1 | 2.1
7:30- 7:40 | 0 | 0 | 0 | 0 | 0 | 0 | 0 | 5 | 3 | 0 | 0 | 8 | 37.5 | 1.5
7:40- 7:50 | 0 | 0 | 0 | 0 | 0 | 0 | 0 | 11 | 1 | 0 | 0 | 12 | 8.3 | 2.2
7:50- 8:00 | 0 | 0 | 0 | 0 | 0 | 0 | 0 | 7 | 2 | 0 | 0 | 9 | 22.2 | 1.7
１時間計 | 0 | 0 | 0 | 0 | 0 | 0 | 0 | 46 | 9 | 0 | 0 | 55 | 16.4 | 10.3
8:00- 8:10 | 0 | 0 | 0 | 0 | 0 | 0 | 0 | 13 | 2 | 1 | 1 | 17 | 17.6 | 3.2
8:10- 8:20 | 0 | 0 | 0 | 0 | 0 | 0 | 0 | 6 | 1 | 1 | 0 | 8 | 12.5 | 1.5
8:20- 8:30 | 0 | 0 | 0 | 0 | 0 | 0 | 0 | 4 | 2 | 0 | 0 | 6 | 33.3 | 1.1
8:30- 8:40 | 0 | 0 | 0 | 0 | 0 | 0 | 0 | 5 | 1 | 0 | 0 | 6 | 16.7 | 1.1
8:40- 8:50 | 0 | 0 | 0 | 0 | 0 | 0 | 0 | 5 | 1 | 0 | 0 | 6 | 16.7 | 1.1
8:50- 9:00 | 0 | 0 | 0 | 0 | 0 | 0 | 0 | 5 | 2 | 0 | 0 | 7 | 28.6 | 1.3
１時間計 | 0 | 0 | 0 | 0 | 0 | 0 | 0 | 38 | 9 | 2 | 1 | 50 | 20 | 9.3
9:00-10:00 | 5 | 0 | 0 | 0 | 5 | 0 | 62.5 | 24 | 7 | 2 | 0 | 33 | 21.2 | 6.2
10:00-11:00 | 0 | 0 | 1 | 0 | 1 | 0 | 12.5 | 27 | 8 | 1 | 1 | 37 | 24.3 | 6.9
11:00-12:00 | 0 | 0 | 1 | 0 | 1 | 0 | 12.5 | 22 | 5 | 2 | 2 | 31 | 22.6 | 5.8
12:00-13:00 | 0 | 0 | 0 | 0 | 0 | 0 | 0 | 31 | 6 | 0 | 0 | 37 | 16.2 | 6.9
13:00-14:00 | 0 | 0 | 1 | 0 | 1 | 0 | 12.5 | 26 | 5 | 1 | 1 | 33 | 18.2 | 6.2
14:00-15:00 | 0 | 0 | 0 | 0 | 0 | 0 | 0 | 27 | 7 | 1 | 2 | 37 | 24.3 | 6.9
15:00-16:00 | 0 | 0 | 0 | 0 | 0 | 0 | 0 | 42 | 7 | 4 | 0 | 53 | 13.2 | 9.9
16:00-17:00 | 0 | 0 | 0 | 0 | 0 | 0 | 0 | 52 | 7 | 3 | 2 | 64 | 14.1 | 12
17:00-17:10 | 0 | 0 | 0 | 0 | 0 | 0 | 0 | 7 | 1 | 0 | 0 | 8 | 12.5 | 1.5
17:10-17:20 | 0 | 0 | 0 | 0 | 0 | 0 | 0 | 9 | 1 | 0 | 0 | 10 | 10 | 1.9
17:20-17:30 | 0 | 0 | 0 | 0 | 0 | 0 | 0 | 8 | 1 | 0 | 0 | 9 | 11.1 | 1.7
17:30-17:40 | 0 | 0 | 0 | 0 | 0 | 0 | 0 | 4 | 2 | 1 | 0 | 7 | 28.6 | 1.3
17:40-17:50 | 0 | 0 | 0 | 0 | 0 | 0 | 0 | 5 | 1 | 0 | 0 | 6 | 16.7 | 1.1
17:50-18:00 | 0 | 0 | 0 | 0 | 0 | 0 | 0 | 7 | 1 | 2 | 0 | 10 | 10 | 1.9
１時間計 | 0 | 0 | 0 | 0 | 0 | 0 | 0 | 40 | 7 | 3 | 0 | 50 | 14 | 9.3
18:00-18:10 | 0 | 0 | 0 | 0 | 0 | 0 | 0 | 3 | 1 | 0 | 0 | 4 | 25 | 0.7
18:10-18:20 | 0 | 0 | 0 | 0 | 0 | 0 | 0 | 8 | 3 | 1 | 1 | 13 | 30.8 | 2.4
18:20-18:30 | 0 | 0 | 0 | 0 | 0 | 0 | 0 | 10 | 0 | 1 | 0 | 11 | 0 | 2.1
18:30-18:40 | 0 | 0 | 0 | 0 | 0 | 0 | 0 | 11 | 1 | 0 | 0 | 12 | 8.3 | 2.2
18:40-18:50 | 0 | 0 | 0 | 0 | 0 | 0 | 0 | 5 | 1 | 0 | 0 | 6 | 16.7 | 1.1
18:50-19:00 | 0 | 0 | 0 | 0 | 0 | 0 | 0 | 7 | 1 | 1 | 0 | 9 | 11.1 | 1.7
１時間計 | 0 | 0 | 0 | 0 | 0 | 0 | 0 | 44 | 7 | 3 | 1 | 55 | 14.5 | 10.3
全時間合計 | 5 | 0 | 3 | 0 | 8 | 0 | 100 | 419 | 84 | 22 | 10 | 535 | 17.6 | 100

## 方向別(6)
方 向 別 自 動 車 交 通 量 調 査 表
調査地点 ：（仮称）小中台２丁目７－７地先交差点
調査年月日：令和 6年10月22日(火) 天候:晴れのち曇り
方向 | [7 empty] | B 合計 ( 5+ 6+ 7+ 8)
種別時間帯 | 乗用車(台) | バ ス(台) | 小 型貨物車(台) | 大 型貨物車(台) | 合 計(台) | 大型車混入率(％) | 時 間係 数(％) | 乗用車(台) | バ ス(台) | 小 型貨物車(台) | 大 型貨物車(台) | 合 計(台) | 大型車混入率(％) | 時 間係 数(％)
7:00- 7:10 | [7 empty] | 28 | 3 | 0 | 1 | 32 | 12.5 | 1.5
7:10- 7:20 | [7 empty] | 25 | 3 | 0 | 0 | 28 | 10.7 | 1.3
7:20- 7:30 | [7 empty] | 34 | 3 | 0 | 0 | 37 | 8.1 | 1.8
7:30- 7:40 | [7 empty] | 29 | 6 | 1 | 3 | 39 | 23.1 | 1.9
7:40- 7:50 | [7 empty] | 43 | 3 | 0 | 1 | 47 | 8.5 | 2.3
7:50- 8:00 | [7 empty] | 26 | 3 | 4 | 0 | 33 | 9.1 | 1.6
１時間計 | [7 empty] | 185 | 21 | 5 | 5 | 216 | 12 | 10.4
8:00- 8:10 | [7 empty] | 36 | 7 | 1 | 1 | 45 | 17.8 | 2.2
8:10- 8:20 | [7 empty] | 17 | 2 | 2 | 1 | 22 | 13.6 | 1.1
8:20- 8:30 | [7 empty] | 18 | 4 | 0 | 2 | 24 | 25 | 1.2
8:30- 8:40 | [7 empty] | 17 | 4 | 0 | 0 | 21 | 19 | 1
8:40- 8:50 | [7 empty] | 20 | 1 | 0 | 0 | 21 | 4.8 | 1
8:50- 9:00 | [7 empty] | 17 | 5 | 2 | 2 | 26 | 26.9 | 1.2
１時間計 | [7 empty] | 125 | 23 | 5 | 6 | 159 | 18.2 | 7.6
9:00-10:00 | [7 empty] | 97 | 17 | 11 | 5 | 130 | 16.9 | 6.2
10:00-11:00 | [7 empty] | 110 | 14 | 15 | 6 | 145 | 13.8 | 7
11:00-12:00 | [7 empty] | 147 | 13 | 17 | 6 | 183 | 10.4 | 8.8
12:00-13:00 | [7 empty] | 144 | 15 | 17 | 9 | 185 | 13 | 8.9
13:00-14:00 | [7 empty] | 130 | 11 | 10 | 5 | 156 | 10.3 | 7.5
14:00-15:00 | [7 empty] | 113 | 17 | 15 | 11 | 156 | 17.9 | 7.5
15:00-16:00 | [7 empty] | 118 | 17 | 14 | 5 | 154 | 14.3 | 7.4
16:00-17:00 | [7 empty] | 176 | 15 | 11 | 7 | 209 | 10.5 | 10
17:00-17:10 | [7 empty] | 29 | 2 | 4 | 0 | 35 | 5.7 | 1.7
17:10-17:20 | [7 empty] | 33 | 2 | 3 | 0 | 38 | 5.3 | 1.8
17:20-17:30 | [7 empty] | 25 | 2 | 1 | 0 | 28 | 7.1 | 1.3
17:30-17:40 | [7 empty] | 24 | 3 | 3 | 0 | 30 | 10 | 1.4
17:40-17:50 | [7 empty] | 16 | 4 | 1 | 0 | 21 | 19 | 1
17:50-18:00 | [7 empty] | 34 | 5 | 3 | 0 | 42 | 11.9 | 2
１時間計 | [7 empty] | 161 | 18 | 15 | 0 | 194 | 9.3 | 9.3
18:00-18:10 | [7 empty] | 32 | 2 | 1 | 0 | 35 | 5.7 | 1.7
18:10-18:20 | [7 empty] | 27 | 4 | 1 | 1 | 33 | 15.2 | 1.6
18:20-18:30 | [7 empty] | 27 | 1 | 3 | 0 | 31 | 3.2 | 1.5
18:30-18:40 | [7 empty] | 30 | 2 | 2 | 0 | 34 | 5.9 | 1.6
18:40-18:50 | [7 empty] | 23 | 1 | 0 | 0 | 24 | 4.2 | 1.2
18:50-19:00 | [7 empty] | 33 | 3 | 1 | 0 | 37 | 8.1 | 1.8
１時間計 | [7 empty] | 172 | 13 | 8 | 1 | 194 | 7.2 | 9.3
全時間合計 | [7 empty] | 1678 | 194 | 143 | 66 | 2081 | 12.5 | 100

## 方向別(7)
方 向 別 自 動 車 交 通 量 調 査 表
調査地点 ：（仮称）小中台２丁目７－７地先交差点
調査年月日：令和 6年10月22日(火) 天候:晴れのち曇り
方向 | 9 | [6 empty] | 10
種別時間帯 | 乗用車(台) | バ ス(台) | 小 型貨物車(台) | 大 型貨物車(台) | 合 計(台) | 大型車混入率(％) | 時 間係 数(％) | 乗用車(台) | バ ス(台) | 小 型貨物車(台) | 大 型貨物車(台) | 合 計(台) | 大型車混入率(％) | 時 間係 数(％)
7:00- 7:10 | 7 | 1 | 1 | 0 | 9 | 11.1 | 1.4 | 11 | 2 | 1 | 0 | 14 | 14.3 | 0.7
7:10- 7:20 | 7 | 2 | 0 | 0 | 9 | 22.2 | 1.4 | 11 | 0 | 0 | 0 | 11 | 0 | 0.6
7:20- 7:30 | 8 | 2 | 0 | 0 | 10 | 20 | 1.6 | 15 | 1 | 1 | 0 | 17 | 5.9 | 0.9
7:30- 7:40 | 11 | 1 | 1 | 0 | 13 | 7.7 | 2.1 | 18 | 0 | 0 | 0 | 18 | 0 | 0.9
7:40- 7:50 | 5 | 0 | 0 | 0 | 5 | 0 | 0.8 | 10 | 1 | 0 | 0 | 11 | 9.1 | 0.6
7:50- 8:00 | 14 | 4 | 0 | 1 | 19 | 26.3 | 3 | 15 | 0 | 1 | 1 | 17 | 5.9 | 0.9
１時間計 | 52 | 10 | 2 | 1 | 65 | 16.9 | 10.4 | 80 | 4 | 3 | 1 | 88 | 5.7 | 4.6
8:00- 8:10 | 7 | 0 | 0 | 0 | 7 | 0 | 1.1 | 16 | 1 | 2 | 0 | 19 | 5.3 | 1
8:10- 8:20 | 3 | 1 | 0 | 0 | 4 | 25 | 0.6 | 20 | 0 | 1 | 0 | 21 | 0 | 1.1
8:20- 8:30 | 8 | 3 | 1 | 0 | 12 | 25 | 1.9 | 13 | 0 | 2 | 0 | 15 | 0 | 0.8
8:30- 8:40 | 2 | 2 | 0 | 0 | 4 | 50 | 0.6 | 11 | 1 | 3 | 1 | 16 | 12.5 | 0.8
8:40- 8:50 | 5 | 0 | 0 | 0 | 5 | 0 | 0.8 | 22 | 1 | 1 | 0 | 24 | 4.2 | 1.3
8:50- 9:00 | 7 | 2 | 1 | 1 | 11 | 27.3 | 1.8 | 22 | 1 | 1 | 0 | 24 | 4.2 | 1.3
１時間計 | 32 | 8 | 2 | 1 | 43 | 20.9 | 6.9 | 104 | 4 | 10 | 1 | 119 | 4.2 | 6.3
9:00-10:00 | 32 | 7 | 8 | 0 | 47 | 14.9 | 7.5 | 96 | 0 | 19 | 12 | 127 | 9.4 | 6.7
10:00-11:00 | 37 | 6 | 3 | 4 | 50 | 20 | 8 | 97 | 5 | 19 | 5 | 126 | 7.9 | 6.6
11:00-12:00 | 39 | 6 | 3 | 0 | 48 | 12.5 | 7.7 | 120 | 5 | 9 | 8 | 142 | 9.2 | 7.5
12:00-13:00 | 45 | 6 | 6 | 2 | 59 | 13.6 | 9.4 | 142 | 3 | 20 | 4 | 169 | 4.1 | 8.9
13:00-14:00 | 45 | 6 | 1 | 3 | 55 | 16.4 | 8.8 | 159 | 1 | 17 | 2 | 179 | 1.7 | 9.4
14:00-15:00 | 47 | 6 | 6 | 0 | 59 | 10.2 | 9.4 | 173 | 4 | 21 | 1 | 199 | 2.5 | 10.5
15:00-16:00 | 52 | 9 | 6 | 0 | 67 | 13.4 | 10.7 | 149 | 6 | 22 | 3 | 180 | 5 | 9.5
16:00-17:00 | 31 | 5 | 2 | 0 | 38 | 13.2 | 6.1 | 151 | 5 | 13 | 0 | 169 | 3 | 8.9
17:00-17:10 | 8 | 1 | 1 | 0 | 10 | 10 | 1.6 | 30 | 1 | 2 | 0 | 33 | 3 | 1.7
17:10-17:20 | 6 | 1 | 0 | 0 | 7 | 14.3 | 1.1 | 24 | 1 | 3 | 0 | 28 | 3.6 | 1.5
17:20-17:30 | 5 | 2 | 0 | 1 | 8 | 37.5 | 1.3 | 42 | 1 | 2 | 0 | 45 | 2.2 | 2.4
17:30-17:40 | 4 | 1 | 0 | 0 | 5 | 20 | 0.8 | 36 | 1 | 2 | 0 | 39 | 2.6 | 2.1
17:40-17:50 | 7 | 1 | 0 | 0 | 8 | 12.5 | 1.3 | 29 | 2 | 0 | 0 | 31 | 6.5 | 1.6
17:50-18:00 | 3 | 1 | 0 | 0 | 4 | 25 | 0.6 | 33 | 0 | 4 | 0 | 37 | 0 | 2
１時間計 | 33 | 7 | 1 | 1 | 42 | 19 | 6.7 | 194 | 6 | 13 | 0 | 213 | 2.8 | 11.2
18:00-18:10 | 5 | 0 | 0 | 0 | 5 | 0 | 0.8 | 16 | 0 | 1 | 3 | 20 | 15 | 1.1
18:10-18:20 | 7 | 3 | 1 | 0 | 11 | 27.3 | 1.8 | 29 | 0 | 3 | 0 | 32 | 0 | 1.7
18:20-18:30 | 11 | 1 | 0 | 0 | 12 | 8.3 | 1.9 | 41 | 2 | 3 | 0 | 46 | 4.3 | 2.4
18:30-18:40 | 7 | 1 | 0 | 0 | 8 | 12.5 | 1.3 | 25 | 0 | 0 | 0 | 25 | 0 | 1.3
18:40-18:50 | 9 | 1 | 2 | 0 | 12 | 8.3 | 1.9 | 33 | 1 | 1 | 0 | 35 | 2.9 | 1.8
18:50-19:00 | 3 | 2 | 0 | 0 | 5 | 40 | 0.8 | 27 | 0 | 1 | 0 | 28 | 0 | 1.5
１時間計 | 42 | 8 | 3 | 0 | 53 | 15.1 | 8.5 | 171 | 3 | 9 | 3 | 186 | 3.2 | 9.8
全時間合計 | 487 | 84 | 43 | 12 | 626 | 15.3 | 100 | 1636 | 46 | 175 | 40 | 1897 | 4.5 | 100

## 方向別(8)
方 向 別 自 動 車 交 通 量 調 査 表
調査地点 ：（仮称）小中台２丁目７－７地先交差点
調査年月日：令和 6年10月22日(火) 天候:晴れのち曇り
方向 | 11 | [6 empty] | 12
種別時間帯 | 乗用車(台) | バ ス(台) | 小 型貨物車(台) | 大 型貨物車(台) | 合 計(台) | 大型車混入率(％) | 時 間係 数(％) | 乗用車(台) | バ ス(台) | 小 型貨物車(台) | 大 型貨物車(台) | 合 計(台) | 大型車混入率(％) | 時 間係 数(％)
7:00- 7:10 | 0 | 0 | 0 | 0 | 0 | 0 | 0 | 0 | 0 | 0 | 0 | 0 | 0 | 0
7:10- 7:20 | 0 | 0 | 0 | 0 | 0 | 0 | 0 | 0 | 0 | 0 | 0 | 0 | 0 | 0
7:20- 7:30 | 0 | 0 | 0 | 0 | 0 | 0 | 0 | 0 | 0 | 0 | 0 | 0 | 0 | 0
7:30- 7:40 | 0 | 0 | 0 | 0 | 0 | 0 | 0 | 0 | 0 | 0 | 0 | 0 | 0 | 0
7:40- 7:50 | 0 | 0 | 0 | 0 | 0 | 0 | 0 | 0 | 0 | 0 | 0 | 0 | 0 | 0
7:50- 8:00 | 0 | 0 | 1 | 0 | 1 | 0 | 8.3 | 1 | 0 | 0 | 0 | 1 | 0 | 2.2
１時間計 | 0 | 0 | 1 | 0 | 1 | 0 | 8.3 | 1 | 0 | 0 | 0 | 1 | 0 | 2.2
8:00- 8:10 | 0 | 0 | 0 | 0 | 0 | 0 | 0 | 0 | 0 | 0 | 0 | 0 | 0 | 0
8:10- 8:20 | 0 | 0 | 0 | 0 | 0 | 0 | 0 | 0 | 0 | 0 | 0 | 0 | 0 | 0
8:20- 8:30 | 0 | 0 | 0 | 0 | 0 | 0 | 0 | 0 | 0 | 0 | 0 | 0 | 0 | 0
8:30- 8:40 | 0 | 0 | 0 | 0 | 0 | 0 | 0 | 0 | 0 | 0 | 0 | 0 | 0 | 0
8:40- 8:50 | 0 | 0 | 0 | 0 | 0 | 0 | 0 | 0 | 0 | 0 | 0 | 0 | 0 | 0
8:50- 9:00 | 0 | 0 | 0 | 0 | 0 | 0 | 0 | 0 | 0 | 0 | 0 | 0 | 0 | 0
１時間計 | 0 | 0 | 0 | 0 | 0 | 0 | 0 | 0 | 0 | 0 | 0 | 0 | 0 | 0
9:00-10:00 | 0 | 0 | 0 | 0 | 0 | 0 | 0 | 4 | 0 | 0 | 0 | 4 | 0 | 8.9
10:00-11:00 | 0 | 0 | 0 | 0 | 0 | 0 | 0 | 1 | 0 | 4 | 0 | 5 | 0 | 11.1
11:00-12:00 | 0 | 0 | 0 | 0 | 0 | 0 | 0 | 2 | 0 | 0 | 0 | 2 | 0 | 4.4
12:00-13:00 | 0 | 0 | 0 | 1 | 1 | 100 | 8.3 | 3 | 0 | 0 | 0 | 3 | 0 | 6.7
13:00-14:00 | 3 | 0 | 0 | 0 | 3 | 0 | 25 | 2 | 0 | 0 | 1 | 3 | 33.3 | 6.7
14:00-15:00 | 2 | 0 | 1 | 0 | 3 | 0 | 25 | 0 | 0 | 0 | 1 | 1 | 100 | 2.2
15:00-16:00 | 0 | 0 | 0 | 0 | 0 | 0 | 0 | 2 | 0 | 0 | 0 | 2 | 0 | 4.4
16:00-17:00 | 2 | 0 | 0 | 0 | 2 | 0 | 16.7 | 4 | 0 | 1 | 0 | 5 | 0 | 11.1
17:00-17:10 | 0 | 0 | 0 | 0 | 0 | 0 | 0 | 3 | 0 | 0 | 0 | 3 | 0 | 6.7
17:10-17:20 | 0 | 0 | 0 | 0 | 0 | 0 | 0 | 1 | 0 | 0 | 0 | 1 | 0 | 2.2
17:20-17:30 | 0 | 0 | 0 | 0 | 0 | 0 | 0 | 2 | 0 | 1 | 0 | 3 | 0 | 6.7
17:30-17:40 | 1 | 0 | 0 | 0 | 1 | 0 | 8.3 | 0 | 0 | 0 | 0 | 0 | 0 | 0
17:40-17:50 | 0 | 0 | 0 | 0 | 0 | 0 | 0 | 2 | 0 | 0 | 0 | 2 | 0 | 4.4
17:50-18:00 | 0 | 0 | 0 | 0 | 0 | 0 | 0 | 1 | 0 | 1 | 0 | 2 | 0 | 4.4
１時間計 | 1 | 0 | 0 | 0 | 1 | 0 | 8.3 | 9 | 0 | 2 | 0 | 11 | 0 | 24.4
18:00-18:10 | 0 | 0 | 0 | 0 | 0 | 0 | 0 | 0 | 0 | 0 | 0 | 0 | 0 | 0
18:10-18:20 | 1 | 0 | 0 | 0 | 1 | 0 | 8.3 | 0 | 0 | 1 | 0 | 1 | 0 | 2.2
18:20-18:30 | 0 | 0 | 0 | 0 | 0 | 0 | 0 | 1 | 0 | 0 | 0 | 1 | 0 | 2.2
18:30-18:40 | 0 | 0 | 0 | 0 | 0 | 0 | 0 | 1 | 0 | 0 | 0 | 1 | 0 | 2.2
18:40-18:50 | 0 | 0 | 0 | 0 | 0 | 0 | 0 | 3 | 0 | 0 | 0 | 3 | 0 | 6.7
18:50-19:00 | 0 | 0 | 0 | 0 | 0 | 0 | 0 | 2 | 0 | 0 | 0 | 2 | 0 | 4.4
１時間計 | 1 | 0 | 0 | 0 | 1 | 0 | 8.3 | 7 | 0 | 1 | 0 | 8 | 0 | 17.8
全時間合計 | 9 | 0 | 2 | 1 | 12 | 8.3 | 100 | 35 | 0 | 8 | 2 | 45 | 4.4 | 100

## 方向別(9)
方 向 別 自 動 車 交 通 量 調 査 表
調査地点 ：（仮称）小中台２丁目７－７地先交差点
調査年月日：令和 6年10月22日(火) 天候:晴れのち曇り
方向 | [7 empty] | C 合計 ( 9+10+11+12)
種別時間帯 | 乗用車(台) | バ ス(台) | 小 型貨物車(台) | 大 型貨物車(台) | 合 計(台) | 大型車混入率(％) | 時 間係 数(％) | 乗用車(台) | バ ス(台) | 小 型貨物車(台) | 大 型貨物車(台) | 合 計(台) | 大型車混入率(％) | 時 間係 数(％)
7:00- 7:10 | [7 empty] | 18 | 3 | 2 | 0 | 23 | 13 | 0.9
7:10- 7:20 | [7 empty] | 18 | 2 | 0 | 0 | 20 | 10 | 0.8
7:20- 7:30 | [7 empty] | 23 | 3 | 1 | 0 | 27 | 11.1 | 1
7:30- 7:40 | [7 empty] | 29 | 1 | 1 | 0 | 31 | 3.2 | 1.2
7:40- 7:50 | [7 empty] | 15 | 1 | 0 | 0 | 16 | 6.3 | 0.6
7:50- 8:00 | [7 empty] | 30 | 4 | 2 | 2 | 38 | 15.8 | 1.5
１時間計 | [7 empty] | 133 | 14 | 6 | 2 | 155 | 10.3 | 6
8:00- 8:10 | [7 empty] | 23 | 1 | 2 | 0 | 26 | 3.8 | 1
8:10- 8:20 | [7 empty] | 23 | 1 | 1 | 0 | 25 | 4 | 1
8:20- 8:30 | [7 empty] | 21 | 3 | 3 | 0 | 27 | 11.1 | 1
8:30- 8:40 | [7 empty] | 13 | 3 | 3 | 1 | 20 | 20 | 0.8
8:40- 8:50 | [7 empty] | 27 | 1 | 1 | 0 | 29 | 3.4 | 1.1
8:50- 9:00 | [7 empty] | 29 | 3 | 2 | 1 | 35 | 11.4 | 1.4
１時間計 | [7 empty] | 136 | 12 | 12 | 2 | 162 | 8.6 | 6.3
9:00-10:00 | [7 empty] | 132 | 7 | 27 | 12 | 178 | 10.7 | 6.9
10:00-11:00 | [7 empty] | 135 | 11 | 26 | 9 | 181 | 11 | 7
11:00-12:00 | [7 empty] | 161 | 11 | 12 | 8 | 192 | 9.9 | 7.4
12:00-13:00 | [7 empty] | 190 | 9 | 26 | 7 | 232 | 6.9 | 9
13:00-14:00 | [7 empty] | 209 | 7 | 18 | 6 | 240 | 5.4 | 9.3
14:00-15:00 | [7 empty] | 222 | 10 | 28 | 2 | 262 | 4.6 | 10.2
15:00-16:00 | [7 empty] | 203 | 15 | 28 | 3 | 249 | 7.2 | 9.7
16:00-17:00 | [7 empty] | 188 | 10 | 16 | 0 | 214 | 4.7 | 8.3
17:00-17:10 | [7 empty] | 41 | 2 | 3 | 0 | 46 | 4.3 | 1.8
17:10-17:20 | [7 empty] | 31 | 2 | 3 | 0 | 36 | 5.6 | 1.4
17:20-17:30 | [7 empty] | 49 | 3 | 3 | 1 | 56 | 7.1 | 2.2
17:30-17:40 | [7 empty] | 41 | 2 | 2 | 0 | 45 | 4.4 | 1.7
17:40-17:50 | [7 empty] | 38 | 3 | 0 | 0 | 41 | 7.3 | 1.6
17:50-18:00 | [7 empty] | 37 | 1 | 5 | 0 | 43 | 2.3 | 1.7
１時間計 | [7 empty] | 237 | 13 | 16 | 1 | 267 | 5.2 | 10.3
18:00-18:10 | [7 empty] | 21 | 0 | 1 | 3 | 25 | 12 | 1
18:10-18:20 | [7 empty] | 37 | 3 | 5 | 0 | 45 | 6.7 | 1.7
18:20-18:30 | [7 empty] | 53 | 3 | 3 | 0 | 59 | 5.1 | 2.3
18:30-18:40 | [7 empty] | 33 | 1 | 0 | 0 | 34 | 2.9 | 1.3
18:40-18:50 | [7 empty] | 45 | 2 | 3 | 0 | 50 | 4 | 1.9
18:50-19:00 | [7 empty] | 32 | 2 | 1 | 0 | 35 | 5.7 | 1.4
１時間計 | [7 empty] | 221 | 11 | 13 | 3 | 248 | 5.6 | 9.6
全時間合計 | [7 empty] | 2167 | 130 | 228 | 55 | 2580 | 7.2 | 100

## 断面別(1)
断 面 別 自 動 車 交 通 量 調 査 表
調査地点 ：（仮称）小中台２丁目７－７地先交差点
調査年月日：令和 6年10月22日(火) 天候:晴れのち曇り
方向 | A 流入部(1+ 2+ 3+ 4) | [6 empty] | A 流出部(5+10)
種別時間帯 | 乗用車(台) | バ ス(台) | 小 型貨物車(台) | 大 型貨物車(台) | 合 計(台) | 大型車混入率(％) | 時 間係 数(％) | 乗用車(台) | バ ス(台) | 小 型貨物車(台) | 大 型貨物車(台) | 合 計(台) | 大型車混入率(％) | 時 間係 数(％)
7:00- 7:10 | 46 | 5 | 4 | 3 | 58 | 13.8 | 1.6 | 35 | 4 | 1 | 1 | 41 | 12.2 | 1.2
7:10- 7:20 | 33 | 6 | 0 | 0 | 39 | 15.4 | 1 | 27 | 2 | 0 | 0 | 29 | 6.9 | 0.8
7:20- 7:30 | 40 | 5 | 4 | 0 | 49 | 10.2 | 1.3 | 39 | 3 | 1 | 0 | 43 | 7 | 1.3
7:30- 7:40 | 41 | 7 | 2 | 0 | 50 | 14 | 1.3 | 42 | 3 | 1 | 3 | 49 | 12.2 | 1.4
7:40- 7:50 | 35 | 4 | 1 | 2 | 42 | 14.3 | 1.1 | 42 | 3 | 0 | 1 | 46 | 8.7 | 1.3
7:50- 8:00 | 51 | 8 | 4 | 0 | 63 | 12.7 | 1.7 | 34 | 1 | 5 | 1 | 41 | 4.9 | 1.2
１時間計 | 246 | 35 | 15 | 5 | 301 | 13.3 | 8.1 | 219 | 16 | 8 | 6 | 249 | 8.8 | 7.2
8:00- 8:10 | 50 | 8 | 6 | 2 | 66 | 15.2 | 1.8 | 39 | 6 | 2 | 0 | 47 | 12.8 | 1.4
8:10- 8:20 | 44 | 4 | 7 | 1 | 56 | 8.9 | 1.5 | 31 | 1 | 2 | 1 | 35 | 5.7 | 1
8:20- 8:30 | 48 | 8 | 4 | 0 | 60 | 13.3 | 1.6 | 27 | 2 | 2 | 2 | 33 | 12.1 | 1
8:30- 8:40 | 58 | 6 | 3 | 0 | 67 | 9 | 1.8 | 23 | 4 | 3 | 1 | 31 | 16.1 | 0.9
8:40- 8:50 | 49 | 7 | 8 | 1 | 65 | 12.3 | 1.7 | 37 | 1 | 1 | 0 | 39 | 2.6 | 1.1
8:50- 9:00 | 39 | 4 | 8 | 0 | 51 | 7.8 | 1.4 | 34 | 4 | 3 | 2 | 43 | 14 | 1.3
１時間計 | 288 | 37 | 36 | 4 | 365 | 11.2 | 9.8 | 191 | 18 | 13 | 6 | 228 | 10.5 | 6.6
9:00-10:00 | 265 | 34 | 34 | 11 | 344 | 13.1 | 9.2 | 164 | 10 | 28 | 17 | 219 | 12.3 | 6.4
10:00-11:00 | 268 | 27 | 35 | 8 | 338 | 10.4 | 9 | 180 | 11 | 32 | 10 | 233 | 9 | 6.8
11:00-12:00 | 256 | 27 | 34 | 3 | 320 | 9.4 | 8.6 | 245 | 13 | 23 | 12 | 293 | 8.5 | 8.5
12:00-13:00 | 236 | 22 | 30 | 7 | 295 | 9.8 | 7.9 | 255 | 12 | 37 | 13 | 317 | 7.9 | 9.2
13:00-14:00 | 221 | 22 | 34 | 10 | 287 | 11.1 | 7.7 | 263 | 7 | 25 | 6 | 301 | 4.3 | 8.8
14:00-15:00 | 233 | 30 | 29 | 8 | 300 | 12.7 | 8 | 259 | 14 | 35 | 10 | 318 | 7.5 | 9.3
15:00-16:00 | 217 | 27 | 38 | 6 | 288 | 11.5 | 7.7 | 225 | 16 | 32 | 8 | 281 | 8.5 | 8.2
16:00-17:00 | 256 | 32 | 21 | 4 | 313 | 11.5 | 8.4 | 275 | 13 | 21 | 5 | 314 | 5.7 | 9.1
17:00-17:10 | 46 | 5 | 0 | 1 | 52 | 11.5 | 1.4 | 52 | 2 | 6 | 0 | 60 | 3.3 | 1.7
17:10-17:20 | 25 | 6 | 3 | 1 | 35 | 20 | 0.9 | 48 | 2 | 6 | 0 | 56 | 3.6 | 1.6
17:20-17:30 | 49 | 4 | 2 | 1 | 56 | 8.9 | 1.5 | 59 | 2 | 3 | 0 | 64 | 3.1 | 1.9
17:30-17:40 | 30 | 6 | 3 | 0 | 39 | 15.4 | 1 | 56 | 2 | 4 | 0 | 62 | 3.2 | 1.8
17:40-17:50 | 39 | 4 | 3 | 0 | 46 | 8.7 | 1.2 | 40 | 5 | 1 | 0 | 46 | 10.9 | 1.3
17:50-18:00 | 48 | 4 | 1 | 0 | 53 | 7.5 | 1.4 | 60 | 4 | 5 | 0 | 69 | 5.8 | 2
１時間計 | 237 | 29 | 12 | 3 | 281 | 11.4 | 7.5 | 315 | 17 | 25 | 0 | 357 | 4.8 | 10.4
18:00-18:10 | 33 | 10 | 5 | 1 | 49 | 22.4 | 1.3 | 45 | 1 | 2 | 3 | 51 | 7.8 | 1.5
18:10-18:20 | 56 | 6 | 6 | 0 | 68 | 8.8 | 1.8 | 48 | 1 | 3 | 0 | 52 | 1.9 | 1.5
18:20-18:30 | 30 | 3 | 4 | 1 | 38 | 10.5 | 1 | 58 | 3 | 5 | 0 | 66 | 4.5 | 1.9
18:30-18:40 | 40 | 5 | 2 | 2 | 49 | 14.3 | 1.3 | 44 | 1 | 2 | 0 | 47 | 2.1 | 1.4
18:40-18:50 | 36 | 7 | 4 | 0 | 47 | 14.9 | 1.3 | 51 | 1 | 1 | 0 | 53 | 1.9 | 1.5
18:50-19:00 | 45 | 8 | 1 | 1 | 55 | 16.4 | 1.5 | 53 | 2 | 1 | 0 | 56 | 3.6 | 1.6
１時間計 | 240 | 39 | 22 | 5 | 306 | 14.4 | 8.2 | 299 | 9 | 14 | 3 | 325 | 3.7 | 9.5
全時間合計 | 2963 | 361 | 340 | 74 | 3738 | 11.6 | 100 | 2890 | 156 | 293 | 96 | 3435 | 7.3 | 100

## 断面別(2)
断 面 別 自 動 車 交 通 量 調 査 表
調査地点 ：（仮称）小中台２丁目７－７地先交差点
調査年月日：令和 6年10月22日(火) 天候:晴れのち曇り
方向 | [7 empty] | A 合計 ( 1+ 2+ 3+ 4+ 5+10)
種別時間帯 | 乗用車(台) | バ ス(台) | 小 型貨物車(台) | 大 型貨物車(台) | 合 計(台) | 大型車混入率(％) | 時 間係 数(％) | 乗用車(台) | バ ス(台) | 小 型貨物車(台) | 大 型貨物車(台) | 合 計(台) | 大型車混入率(％) | 時 間係 数(％)
7:00- 7:10 | [7 empty] | 81 | 9 | 5 | 4 | 99 | 13.1 | 1.4
7:10- 7:20 | [7 empty] | 60 | 8 | 0 | 0 | 68 | 11.8 | 0.9
7:20- 7:30 | [7 empty] | 79 | 8 | 5 | 0 | 92 | 8.7 | 1.3
7:30- 7:40 | [7 empty] | 83 | 10 | 3 | 3 | 99 | 13.1 | 1.4
7:40- 7:50 | [7 empty] | 77 | 7 | 1 | 3 | 88 | 11.4 | 1.2
7:50- 8:00 | [7 empty] | 85 | 9 | 9 | 1 | 104 | 9.6 | 1.4
１時間計 | [7 empty] | 465 | 51 | 23 | 11 | 550 | 11.3 | 7.7
8:00- 8:10 | [7 empty] | 89 | 14 | 8 | 2 | 113 | 14.2 | 1.6
8:10- 8:20 | [7 empty] | 75 | 5 | 9 | 2 | 91 | 7.7 | 1.3
8:20- 8:30 | [7 empty] | 75 | 10 | 6 | 2 | 93 | 12.9 | 1.3
8:30- 8:40 | [7 empty] | 81 | 10 | 6 | 1 | 98 | 11.2 | 1.4
8:40- 8:50 | [7 empty] | 86 | 8 | 9 | 1 | 104 | 8.7 | 1.4
8:50- 9:00 | [7 empty] | 73 | 8 | 11 | 2 | 94 | 10.6 | 1.3
１時間計 | [7 empty] | 479 | 55 | 49 | 10 | 593 | 11 | 8.3
9:00-10:00 | [7 empty] | 429 | 44 | 62 | 28 | 563 | 12.8 | 7.8
10:00-11:00 | [7 empty] | 448 | 38 | 67 | 18 | 571 | 9.8 | 8
11:00-12:00 | [7 empty] | 501 | 40 | 57 | 15 | 613 | 9 | 8.5
12:00-13:00 | [7 empty] | 491 | 34 | 67 | 20 | 612 | 8.8 | 8.5
13:00-14:00 | [7 empty] | 484 | 29 | 59 | 16 | 588 | 7.7 | 8.2
14:00-15:00 | [7 empty] | 492 | 44 | 64 | 18 | 618 | 10 | 8.6
15:00-16:00 | [7 empty] | 442 | 43 | 70 | 14 | 569 | 10 | 7.9
16:00-17:00 | [7 empty] | 531 | 45 | 42 | 9 | 627 | 8.6 | 8.7
17:00-17:10 | [7 empty] | 98 | 7 | 6 | 1 | 112 | 7.1 | 1.6
17:10-17:20 | [7 empty] | 73 | 8 | 9 | 1 | 91 | 9.9 | 1.3
17:20-17:30 | [7 empty] | 108 | 6 | 5 | 1 | 120 | 5.8 | 1.7
17:30-17:40 | [7 empty] | 86 | 8 | 7 | 0 | 101 | 7.9 | 1.4
17:40-17:50 | [7 empty] | 79 | 9 | 4 | 0 | 92 | 9.8 | 1.3
17:50-18:00 | [7 empty] | 108 | 8 | 6 | 0 | 122 | 6.6 | 1.7
１時間計 | [7 empty] | 552 | 46 | 37 | 3 | 638 | 7.7 | 8.9
18:00-18:10 | [7 empty] | 78 | 11 | 7 | 4 | 100 | 15 | 1.4
18:10-18:20 | [7 empty] | 104 | 7 | 9 | 0 | 120 | 5.8 | 1.7
18:20-18:30 | [7 empty] | 88 | 6 | 9 | 1 | 104 | 6.7 | 1.4
18:30-18:40 | [7 empty] | 84 | 6 | 4 | 2 | 96 | 8.3 | 1.3
18:40-18:50 | [7 empty] | 87 | 8 | 5 | 0 | 100 | 8 | 1.4
18:50-19:00 | [7 empty] | 98 | 10 | 2 | 1 | 111 | 9.9 | 1.5
１時間計 | [7 empty] | 539 | 48 | 36 | 8 | 631 | 8.9 | 8.8
全時間合計 | [7 empty] | 5853 | 517 | 633 | 170 | 7173 | 9.6 | 100

## 断面別(3)
断 面 別 自 動 車 交 通 量 調 査 表
調査地点 ：（仮称）小中台２丁目７－７地先交差点
調査年月日：令和 6年10月22日(火) 天候:晴れのち曇り
方向 | B 流入部(5+ 6+ 7+ 8) | [6 empty] | B 流出部(4+ 9)
種別時間帯 | 乗用車(台) | バ ス(台) | 小 型貨物車(台) | 大 型貨物車(台) | 合 計(台) | 大型車混入率(％) | 時 間係 数(％) | 乗用車(台) | バ ス(台) | 小 型貨物車(台) | 大 型貨物車(台) | 合 計(台) | 大型車混入率(％) | 時 間係 数(％)
7:00- 7:10 | 28 | 3 | 0 | 1 | 32 | 12.5 | 1.5 | 28 | 6 | 2 | 1 | 37 | 18.9 | 1.9
7:10- 7:20 | 25 | 3 | 0 | 0 | 28 | 10.7 | 1.3 | 24 | 8 | 0 | 0 | 32 | 25 | 1.7
7:20- 7:30 | 34 | 3 | 0 | 0 | 37 | 8.1 | 1.8 | 18 | 7 | 3 | 0 | 28 | 25 | 1.5
7:30- 7:40 | 29 | 6 | 1 | 3 | 39 | 23.1 | 1.9 | 26 | 8 | 2 | 0 | 36 | 22.2 | 1.9
7:40- 7:50 | 43 | 3 | 0 | 1 | 47 | 8.5 | 2.3 | 14 | 4 | 0 | 2 | 20 | 30 | 1
7:50- 8:00 | 26 | 3 | 4 | 0 | 33 | 9.1 | 1.6 | 31 | 12 | 3 | 1 | 47 | 27.7 | 2.5
１時間計 | 185 | 21 | 5 | 5 | 216 | 12 | 10.4 | 141 | 45 | 10 | 4 | 200 | 24.5 | 10.5
8:00- 8:10 | 36 | 7 | 1 | 1 | 45 | 17.8 | 2.2 | 23 | 8 | 2 | 1 | 34 | 26.5 | 1.8
8:10- 8:20 | 17 | 2 | 2 | 1 | 22 | 13.6 | 1.1 | 14 | 5 | 1 | 1 | 21 | 28.6 | 1.1
8:20- 8:30 | 18 | 4 | 0 | 2 | 24 | 25 | 1.2 | 27 | 11 | 1 | 0 | 39 | 28.2 | 2
8:30- 8:40 | 17 | 4 | 0 | 0 | 21 | 19 | 1 | 13 | 8 | 1 | 0 | 22 | 36.4 | 1.2
8:40- 8:50 | 20 | 1 | 0 | 0 | 21 | 4.8 | 1 | 20 | 6 | 3 | 1 | 30 | 23.3 | 1.6
8:50- 9:00 | 17 | 5 | 2 | 2 | 26 | 26.9 | 1.2 | 22 | 6 | 1 | 1 | 30 | 23.3 | 1.6
１時間計 | 125 | 23 | 5 | 6 | 159 | 18.2 | 7.6 | 119 | 44 | 9 | 4 | 176 | 27.3 | 9.2
9:00-10:00 | 97 | 17 | 11 | 5 | 130 | 16.9 | 6.2 | 122 | 41 | 10 | 2 | 175 | 24.6 | 9.2
10:00-11:00 | 110 | 14 | 15 | 6 | 145 | 13.8 | 7 | 113 | 33 | 8 | 5 | 159 | 23.9 | 8.3
11:00-12:00 | 147 | 13 | 17 | 6 | 183 | 10.4 | 8.8 | 98 | 32 | 11 | 1 | 142 | 23.2 | 7.4
12:00-13:00 | 144 | 15 | 17 | 9 | 185 | 13 | 8.9 | 119 | 28 | 11 | 3 | 161 | 19.3 | 8.4
13:00-14:00 | 130 | 11 | 10 | 5 | 156 | 10.3 | 7.5 | 93 | 27 | 10 | 6 | 136 | 24.3 | 7.1
14:00-15:00 | 113 | 17 | 15 | 11 | 156 | 17.9 | 7.5 | 117 | 33 | 9 | 6 | 165 | 23.6 | 8.6
15:00-16:00 | 118 | 17 | 14 | 5 | 154 | 14.3 | 7.4 | 108 | 34 | 16 | 2 | 160 | 22.5 | 8.4
16:00-17:00 | 176 | 15 | 11 | 7 | 209 | 10.5 | 10 | 99 | 35 | 8 | 4 | 146 | 26.7 | 7.6
17:00-17:10 | 29 | 2 | 4 | 0 | 35 | 5.7 | 1.7 | 20 | 6 | 1 | 0 | 27 | 22.2 | 1.4
17:10-17:20 | 33 | 2 | 3 | 0 | 38 | 5.3 | 1.8 | 11 | 7 | 1 | 0 | 19 | 36.8 | 1
17:20-17:30 | 25 | 2 | 1 | 0 | 28 | 7.1 | 1.3 | 14 | 6 | 1 | 2 | 23 | 34.8 | 1.2
17:30-17:40 | 24 | 3 | 3 | 0 | 30 | 10 | 1.4 | 11 | 6 | 1 | 0 | 18 | 33.3 | 0.9
17:40-17:50 | 16 | 4 | 1 | 0 | 21 | 19 | 1 | 16 | 5 | 1 | 0 | 22 | 22.7 | 1.2
17:50-18:00 | 34 | 5 | 3 | 0 | 42 | 11.9 | 2 | 19 | 5 | 1 | 0 | 25 | 20 | 1.3
１時間計 | 161 | 18 | 15 | 0 | 194 | 9.3 | 9.3 | 91 | 35 | 6 | 2 | 134 | 27.6 | 7
18:00-18:10 | 32 | 2 | 1 | 0 | 35 | 5.7 | 1.7 | 16 | 10 | 2 | 0 | 28 | 35.7 | 1.5
18:10-18:20 | 27 | 4 | 1 | 1 | 33 | 15.2 | 1.6 | 16 | 9 | 2 | 0 | 27 | 33.3 | 1.4
18:20-18:30 | 27 | 1 | 3 | 0 | 31 | 3.2 | 1.5 | 18 | 4 | 1 | 0 | 23 | 17.4 | 1.2
18:30-18:40 | 30 | 2 | 2 | 0 | 34 | 5.9 | 1.6 | 17 | 6 | 0 | 0 | 23 | 26.1 | 1.2
18:40-18:50 | 23 | 1 | 0 | 0 | 24 | 4.2 | 1.2 | 20 | 6 | 4 | 0 | 30 | 20 | 1.6
18:50-19:00 | 33 | 3 | 1 | 0 | 37 | 8.1 | 1.8 | 15 | 8 | 1 | 0 | 24 | 33.3 | 1.3
１時間計 | 172 | 13 | 8 | 1 | 194 | 7.2 | 9.3 | 102 | 43 | 10 | 0 | 155 | 27.7 | 8.1
全時間合計 | 1678 | 194 | 143 | 66 | 2081 | 12.5 | 100 | 1322 | 430 | 118 | 39 | 1909 | 24.6 | 100

## 断面別(4)
断 面 別 自 動 車 交 通 量 調 査 表
調査地点 ：（仮称）小中台２丁目７－７地先交差点
調査年月日：令和 6年10月22日(火) 天候:晴れのち曇り
方向 | [7 empty] | B 合計 ( 4+ 5+ 6+ 7+ 8+ 9)
種別時間帯 | 乗用車(台) | バ ス(台) | 小 型貨物車(台) | 大 型貨物車(台) | 合 計(台) | 大型車混入率(％) | 時 間係 数(％) | 乗用車(台) | バ ス(台) | 小 型貨物車(台) | 大 型貨物車(台) | 合 計(台) | 大型車混入率(％) | 時 間係 数(％)
7:00- 7:10 | [7 empty] | 56 | 9 | 2 | 2 | 69 | 15.9 | 1.7
7:10- 7:20 | [7 empty] | 49 | 11 | 0 | 0 | 60 | 18.3 | 1.5
7:20- 7:30 | [7 empty] | 52 | 10 | 3 | 0 | 65 | 15.4 | 1.6
7:30- 7:40 | [7 empty] | 55 | 14 | 3 | 3 | 75 | 22.7 | 1.9
7:40- 7:50 | [7 empty] | 57 | 7 | 0 | 3 | 67 | 14.9 | 1.7
7:50- 8:00 | [7 empty] | 57 | 15 | 7 | 1 | 80 | 20 | 2
１時間計 | [7 empty] | 326 | 66 | 15 | 9 | 416 | 18 | 10.4
8:00- 8:10 | [7 empty] | 59 | 15 | 3 | 2 | 79 | 21.5 | 2
8:10- 8:20 | [7 empty] | 31 | 7 | 3 | 2 | 43 | 20.9 | 1.1
8:20- 8:30 | [7 empty] | 45 | 15 | 1 | 2 | 63 | 27 | 1.6
8:30- 8:40 | [7 empty] | 30 | 12 | 1 | 0 | 43 | 27.9 | 1.1
8:40- 8:50 | [7 empty] | 40 | 7 | 3 | 1 | 51 | 15.7 | 1.3
8:50- 9:00 | [7 empty] | 39 | 11 | 3 | 3 | 56 | 25 | 1.4
１時間計 | [7 empty] | 244 | 67 | 14 | 10 | 335 | 23 | 8.4
9:00-10:00 | [7 empty] | 219 | 58 | 21 | 7 | 305 | 21.3 | 7.6
10:00-11:00 | [7 empty] | 223 | 47 | 23 | 11 | 304 | 19.1 | 7.6
11:00-12:00 | [7 empty] | 245 | 45 | 28 | 7 | 325 | 16 | 8.1
12:00-13:00 | [7 empty] | 263 | 43 | 28 | 12 | 346 | 15.9 | 8.7
13:00-14:00 | [7 empty] | 223 | 38 | 20 | 11 | 292 | 16.8 | 7.3
14:00-15:00 | [7 empty] | 230 | 50 | 24 | 17 | 321 | 20.9 | 8
15:00-16:00 | [7 empty] | 226 | 51 | 30 | 7 | 314 | 18.5 | 7.9
16:00-17:00 | [7 empty] | 275 | 50 | 19 | 11 | 355 | 17.2 | 8.9
17:00-17:10 | [7 empty] | 49 | 8 | 5 | 0 | 62 | 12.9 | 1.6
17:10-17:20 | [7 empty] | 44 | 9 | 4 | 0 | 57 | 15.8 | 1.4
17:20-17:30 | [7 empty] | 39 | 8 | 2 | 2 | 51 | 19.6 | 1.3
17:30-17:40 | [7 empty] | 35 | 9 | 4 | 0 | 48 | 18.8 | 1.2
17:40-17:50 | [7 empty] | 32 | 9 | 2 | 0 | 43 | 20.9 | 1.1
17:50-18:00 | [7 empty] | 53 | 10 | 4 | 0 | 67 | 14.9 | 1.7
１時間計 | [7 empty] | 252 | 53 | 21 | 2 | 328 | 16.8 | 8.2
18:00-18:10 | [7 empty] | 48 | 12 | 3 | 0 | 63 | 19 | 1.6
18:10-18:20 | [7 empty] | 43 | 13 | 3 | 1 | 60 | 23.3 | 1.5
18:20-18:30 | [7 empty] | 45 | 5 | 4 | 0 | 54 | 9.3 | 1.4
18:30-18:40 | [7 empty] | 47 | 8 | 2 | 0 | 57 | 14 | 1.4
18:40-18:50 | [7 empty] | 43 | 7 | 4 | 0 | 54 | 13 | 1.4
18:50-19:00 | [7 empty] | 48 | 11 | 2 | 0 | 61 | 18 | 1.5
１時間計 | [7 empty] | 274 | 56 | 18 | 1 | 349 | 16.3 | 8.7
全時間合計 | [7 empty] | 3000 | 624 | 261 | 105 | 3990 | 18.3 | 100

## 断面別(5)
断 面 別 自 動 車 交 通 量 調 査 表
調査地点 ：（仮称）小中台２丁目７－７地先交差点
調査年月日：令和 6年10月22日(火) 天候:晴れのち曇り
方向 | C 流入部(9+10+11+12) | [6 empty] | C 流出部(3+ 8)
種別時間帯 | 乗用車(台) | バ ス(台) | 小 型貨物車(台) | 大 型貨物車(台) | 合 計(台) | 大型車混入率(％) | 時 間係 数(％) | 乗用車(台) | バ ス(台) | 小 型貨物車(台) | 大 型貨物車(台) | 合 計(台) | 大型車混入率(％) | 時 間係 数(％)
7:00- 7:10 | 18 | 3 | 2 | 0 | 23 | 13 | 0.9 | 28 | 1 | 3 | 2 | 34 | 8.8 | 1.2
7:10- 7:20 | 18 | 2 | 0 | 0 | 20 | 10 | 0.8 | 25 | 1 | 0 | 0 | 26 | 3.8 | 0.9
7:20- 7:30 | 23 | 3 | 1 | 0 | 27 | 11.1 | 1 | 40 | 1 | 1 | 0 | 42 | 2.4 | 1.5
7:30- 7:40 | 29 | 1 | 1 | 0 | 31 | 3.2 | 1.2 | 29 | 3 | 1 | 0 | 33 | 9.1 | 1.2
7:40- 7:50 | 15 | 1 | 0 | 0 | 16 | 6.3 | 0.6 | 37 | 1 | 1 | 0 | 39 | 2.6 | 1.4
7:50- 8:00 | 30 | 4 | 2 | 2 | 38 | 15.8 | 1.5 | 40 | 2 | 1 | 0 | 43 | 4.7 | 1.5
１時間計 | 133 | 14 | 6 | 2 | 155 | 10.3 | 6 | 199 | 9 | 7 | 2 | 217 | 5.1 | 7.7
8:00- 8:10 | 23 | 1 | 2 | 0 | 26 | 3.8 | 1 | 46 | 2 | 4 | 2 | 54 | 7.4 | 1.9
8:10- 8:20 | 23 | 1 | 1 | 0 | 25 | 4 | 1 | 38 | 1 | 7 | 0 | 46 | 2.2 | 1.6
8:20- 8:30 | 21 | 3 | 3 | 0 | 27 | 11.1 | 1 | 33 | 2 | 3 | 0 | 38 | 5.3 | 1.4
8:30- 8:40 | 13 | 3 | 3 | 1 | 20 | 20 | 0.8 | 48 | 1 | 2 | 0 | 51 | 2 | 1.8
8:40- 8:50 | 27 | 1 | 1 | 0 | 29 | 3.4 | 1.1 | 38 | 2 | 5 | 0 | 45 | 4.4 | 1.6
8:50- 9:00 | 29 | 3 | 2 | 1 | 35 | 11.4 | 1.4 | 28 | 2 | 7 | 0 | 37 | 5.4 | 1.3
１時間計 | 136 | 12 | 12 | 2 | 162 | 8.6 | 6.3 | 231 | 10 | 28 | 2 | 271 | 4.4 | 9.6
9:00-10:00 | 132 | 7 | 27 | 12 | 178 | 10.7 | 6.9 | 191 | 7 | 25 | 9 | 232 | 6.9 | 8.3
10:00-11:00 | 135 | 11 | 26 | 9 | 181 | 11 | 7 | 212 | 8 | 25 | 5 | 250 | 5.2 | 8.9
11:00-12:00 | 161 | 11 | 12 | 8 | 192 | 9.9 | 7.4 | 207 | 6 | 24 | 4 | 241 | 4.1 | 8.6
12:00-13:00 | 190 | 9 | 26 | 7 | 232 | 6.9 | 9 | 185 | 6 | 17 | 3 | 211 | 4.3 | 7.5
13:00-14:00 | 209 | 7 | 18 | 6 | 240 | 5.4 | 9.3 | 191 | 6 | 21 | 6 | 224 | 5.4 | 8
14:00-15:00 | 222 | 10 | 28 | 2 | 262 | 4.6 | 10.2 | 174 | 10 | 21 | 3 | 208 | 6.3 | 7.4
15:00-16:00 | 203 | 15 | 28 | 3 | 249 | 7.2 | 9.7 | 196 | 9 | 30 | 4 | 239 | 5.4 | 8.5
16:00-17:00 | 188 | 10 | 16 | 0 | 214 | 4.7 | 8.3 | 226 | 9 | 14 | 2 | 251 | 4.4 | 8.9
17:00-17:10 | 41 | 2 | 3 | 0 | 46 | 4.3 | 1.8 | 40 | 1 | 0 | 1 | 42 | 4.8 | 1.5
17:10-17:20 | 31 | 2 | 3 | 0 | 36 | 5.6 | 1.4 | 27 | 1 | 2 | 0 | 30 | 3.3 | 1.1
17:20-17:30 | 49 | 3 | 3 | 1 | 56 | 7.1 | 2.2 | 43 | 1 | 0 | 0 | 44 | 2.3 | 1.6
17:30-17:40 | 41 | 2 | 2 | 0 | 45 | 4.4 | 1.7 | 26 | 3 | 3 | 0 | 32 | 9.4 | 1.1
17:40-17:50 | 38 | 3 | 0 | 0 | 41 | 7.3 | 1.6 | 32 | 1 | 2 | 0 | 35 | 2.9 | 1.2
17:50-18:00 | 37 | 1 | 5 | 0 | 43 | 2.3 | 1.7 | 37 | 1 | 2 | 0 | 40 | 2.5 | 1.4
１時間計 | 237 | 13 | 16 | 1 | 267 | 5.2 | 10.3 | 205 | 8 | 9 | 1 | 223 | 4 | 7.9
18:00-18:10 | 21 | 0 | 1 | 3 | 25 | 12 | 1 | 24 | 1 | 3 | 1 | 29 | 6.9 | 1
18:10-18:20 | 37 | 3 | 5 | 0 | 45 | 6.7 | 1.7 | 53 | 3 | 5 | 1 | 62 | 6.5 | 2.2
18:20-18:30 | 53 | 3 | 3 | 0 | 59 | 5.1 | 2.3 | 31 | 0 | 4 | 1 | 36 | 2.8 | 1.3
18:30-18:40 | 33 | 1 | 0 | 0 | 34 | 2.9 | 1.3 | 37 | 1 | 2 | 2 | 42 | 7.1 | 1.5
18:40-18:50 | 45 | 2 | 3 | 0 | 50 | 4 | 1.9 | 30 | 1 | 2 | 0 | 33 | 3 | 1.2
18:50-19:00 | 32 | 2 | 1 | 0 | 35 | 5.7 | 1.4 | 40 | 1 | 1 | 0 | 42 | 2.4 | 1.5
１時間計 | 221 | 11 | 13 | 3 | 248 | 5.6 | 9.6 | 215 | 7 | 17 | 5 | 244 | 4.9 | 8.7
全時間合計 | 2167 | 130 | 228 | 55 | 2580 | 7.2 | 100 | 2432 | 95 | 238 | 46 | 2811 | 5 | 100

## 断面別(6)
断 面 別 自 動 車 交 通 量 調 査 表
調査地点 ：（仮称）小中台２丁目７－７地先交差点
調査年月日：令和 6年10月22日(火) 天候:晴れのち曇り
方向 | [7 empty] | C 合計 ( 3+ 8+ 9+10+11+12)
種別時間帯 | 乗用車(台) | バ ス(台) | 小 型貨物車(台) | 大 型貨物車(台) | 合 計(台) | 大型車混入率(％) | 時 間係 数(％) | 乗用車(台) | バ ス(台) | 小 型貨物車(台) | 大 型貨物車(台) | 合 計(台) | 大型車混入率(％) | 時 間係 数(％)
7:00- 7:10 | [7 empty] | 46 | 4 | 5 | 2 | 57 | 10.5 | 1.1
7:10- 7:20 | [7 empty] | 43 | 3 | 0 | 0 | 46 | 6.5 | 0.9
7:20- 7:30 | [7 empty] | 63 | 4 | 2 | 0 | 69 | 5.8 | 1.3
7:30- 7:40 | [7 empty] | 58 | 4 | 2 | 0 | 64 | 6.3 | 1.2
7:40- 7:50 | [7 empty] | 52 | 2 | 1 | 0 | 55 | 3.6 | 1
7:50- 8:00 | [7 empty] | 70 | 6 | 3 | 2 | 81 | 9.9 | 1.5
１時間計 | [7 empty] | 332 | 23 | 13 | 4 | 372 | 7.3 | 6.9
8:00- 8:10 | [7 empty] | 69 | 3 | 6 | 2 | 80 | 6.3 | 1.5
8:10- 8:20 | [7 empty] | 61 | 2 | 8 | 0 | 71 | 2.8 | 1.3
8:20- 8:30 | [7 empty] | 54 | 5 | 6 | 0 | 65 | 7.7 | 1.2
8:30- 8:40 | [7 empty] | 61 | 4 | 5 | 1 | 71 | 7 | 1.3
8:40- 8:50 | [7 empty] | 65 | 3 | 6 | 0 | 74 | 4.1 | 1.4
8:50- 9:00 | [7 empty] | 57 | 5 | 9 | 1 | 72 | 8.3 | 1.3
１時間計 | [7 empty] | 367 | 22 | 40 | 4 | 433 | 6 | 8
9:00-10:00 | [7 empty] | 323 | 14 | 52 | 21 | 410 | 8.5 | 7.6
10:00-11:00 | [7 empty] | 347 | 19 | 51 | 14 | 431 | 7.7 | 8
11:00-12:00 | [7 empty] | 368 | 17 | 36 | 12 | 433 | 6.7 | 8
12:00-13:00 | [7 empty] | 375 | 15 | 43 | 10 | 443 | 5.6 | 8.2
13:00-14:00 | [7 empty] | 400 | 13 | 39 | 12 | 464 | 5.4 | 8.6
14:00-15:00 | [7 empty] | 396 | 20 | 49 | 5 | 470 | 5.3 | 8.7
15:00-16:00 | [7 empty] | 399 | 24 | 58 | 7 | 488 | 6.4 | 9.1
16:00-17:00 | [7 empty] | 414 | 19 | 30 | 2 | 465 | 4.5 | 8.6
17:00-17:10 | [7 empty] | 81 | 3 | 3 | 1 | 88 | 4.5 | 1.6
17:10-17:20 | [7 empty] | 58 | 3 | 5 | 0 | 66 | 4.5 | 1.2
17:20-17:30 | [7 empty] | 92 | 4 | 3 | 1 | 100 | 5 | 1.9
17:30-17:40 | [7 empty] | 67 | 5 | 5 | 0 | 77 | 6.5 | 1.4
17:40-17:50 | [7 empty] | 70 | 4 | 2 | 0 | 76 | 5.3 | 1.4
17:50-18:00 | [7 empty] | 74 | 2 | 7 | 0 | 83 | 2.4 | 1.5
１時間計 | [7 empty] | 442 | 21 | 25 | 2 | 490 | 4.7 | 9.1
18:00-18:10 | [7 empty] | 45 | 1 | 4 | 4 | 54 | 9.3 | 1
18:10-18:20 | [7 empty] | 90 | 6 | 10 | 1 | 107 | 6.5 | 2
18:20-18:30 | [7 empty] | 84 | 3 | 7 | 1 | 95 | 4.2 | 1.8
18:30-18:40 | [7 empty] | 70 | 2 | 2 | 2 | 76 | 5.3 | 1.4
18:40-18:50 | [7 empty] | 75 | 3 | 5 | 0 | 83 | 3.6 | 1.5
18:50-19:00 | [7 empty] | 72 | 3 | 2 | 0 | 77 | 3.9 | 1.4
１時間計 | [7 empty] | 436 | 18 | 30 | 8 | 492 | 5.3 | 9.1
全時間合計 | [7 empty] | 4599 | 225 | 466 | 101 | 5391 | 6 | 100

## 断面別(7)
断 面 別 自 動 車 交 通 量 調 査 表
調査地点 ：（仮称）小中台２丁目７－７地先交差点
調査年月日：令和 6年10月22日(火) 天候:晴れのち曇り
方向 | [7 empty] | D 流出部(2+ 7+12)
種別時間帯 | 乗用車(台) | バ ス(台) | 小 型貨物車(台) | 大 型貨物車(台) | 合 計(台) | 大型車混入率(％) | 時 間係 数(％) | 乗用車(台) | バ ス(台) | 小 型貨物車(台) | 大 型貨物車(台) | 合 計(台) | 大型車混入率(％) | 時 間係 数(％)
7:00- 7:10 | [7 empty] | 1 | 0 | 0 | 0 | 1 | 0 | 0.5
7:10- 7:20 | [7 empty] | 0 | 0 | 0 | 0 | 0 | 0 | 0
7:20- 7:30 | [7 empty] | 0 | 0 | 0 | 0 | 0 | 0 | 0
7:30- 7:40 | [7 empty] | 2 | 0 | 0 | 0 | 2 | 0 | 0.9
7:40- 7:50 | [7 empty] | 0 | 0 | 0 | 0 | 0 | 0 | 0
7:50- 8:00 | [7 empty] | 2 | 0 | 0 | 0 | 2 | 0 | 0.9
１時間計 | [7 empty] | 5 | 0 | 0 | 0 | 5 | 0 | 2.3
8:00- 8:10 | [7 empty] | 1 | 0 | 1 | 0 | 2 | 0 | 0.9
8:10- 8:20 | [7 empty] | 1 | 0 | 0 | 0 | 1 | 0 | 0.5
8:20- 8:30 | [7 empty] | 0 | 0 | 1 | 0 | 1 | 0 | 0.5
8:30- 8:40 | [7 empty] | 2 | 0 | 0 | 0 | 2 | 0 | 0.9
8:40- 8:50 | [7 empty] | 1 | 0 | 0 | 0 | 1 | 0 | 0.5
8:50- 9:00 | [7 empty] | 1 | 0 | 1 | 0 | 2 | 0 | 0.9
１時間計 | [7 empty] | 6 | 0 | 3 | 0 | 9 | 0 | 4.2
9:00-10:00 | [7 empty] | 16 | 0 | 9 | 0 | 25 | 0 | 11.6
10:00-11:00 | [7 empty] | 6 | 0 | 11 | 3 | 20 | 15 | 9.3
11:00-12:00 | [7 empty] | 14 | 0 | 5 | 0 | 19 | 0 | 8.8
12:00-13:00 | [7 empty] | 11 | 0 | 6 | 2 | 19 | 10.5 | 8.8
13:00-14:00 | [7 empty] | 9 | 0 | 6 | 3 | 18 | 16.7 | 8.4
14:00-15:00 | [7 empty] | 14 | 0 | 5 | 2 | 21 | 9.5 | 9.8
15:00-16:00 | [7 empty] | 8 | 0 | 1 | 0 | 9 | 0 | 4.2
16:00-17:00 | [7 empty] | 16 | 0 | 5 | 0 | 21 | 0 | 9.8
17:00-17:10 | [7 empty] | 4 | 0 | 0 | 0 | 4 | 0 | 1.9
17:10-17:20 | [7 empty] | 3 | 0 | 0 | 1 | 4 | 25 | 1.9
17:20-17:30 | [7 empty] | 6 | 0 | 2 | 0 | 8 | 0 | 3.7
17:30-17:40 | [7 empty] | 1 | 0 | 0 | 0 | 1 | 0 | 0.5
17:40-17:50 | [7 empty] | 5 | 0 | 0 | 0 | 5 | 0 | 2.3
17:50-18:00 | [7 empty] | 3 | 0 | 1 | 0 | 4 | 0 | 1.9
１時間計 | [7 empty] | 22 | 0 | 3 | 1 | 26 | 3.8 | 12.1
18:00-18:10 | [7 empty] | 1 | 0 | 0 | 0 | 1 | 0 | 0.5
18:10-18:20 | [7 empty] | 2 | 0 | 2 | 0 | 4 | 0 | 1.9
18:20-18:30 | [7 empty] | 3 | 0 | 0 | 0 | 3 | 0 | 1.4
18:30-18:40 | [7 empty] | 5 | 0 | 0 | 0 | 5 | 0 | 2.3
18:40-18:50 | [7 empty] | 3 | 2 | 0 | 0 | 5 | 40 | 2.3
18:50-19:00 | [7 empty] | 2 | 2 | 0 | 1 | 5 | 60 | 2.3
１時間計 | [7 empty] | 16 | 4 | 2 | 1 | 23 | 21.7 | 10.7
全時間合計 | [7 empty] | 143 | 4 | 56 | 12 | 215 | 7.4 | 100

## 断面別(8)
断 面 別 自 動 車 交 通 量 調 査 表
調査地点 ：（仮称）小中台２丁目７－７地先交差点
調査年月日：令和 6年10月22日(火) 天候:晴れのち曇り
方向 | [7 empty] | D 合計 ( 2+ 7+12)
種別時間帯 | 乗用車(台) | バ ス(台) | 小 型貨物車(台) | 大 型貨物車(台) | 合 計(台) | 大型車混入率(％) | 時 間係 数(％) | 乗用車(台) | バ ス(台) | 小 型貨物車(台) | 大 型貨物車(台) | 合 計(台) | 大型車混入率(％) | 時 間係 数(％)
7:00- 7:10 | [7 empty] | 1 | 0 | 0 | 0 | 1 | 0 | 0.5
7:10- 7:20 | [7 empty] | 0 | 0 | 0 | 0 | 0 | 0 | 0
7:20- 7:30 | [7 empty] | 0 | 0 | 0 | 0 | 0 | 0 | 0
7:30- 7:40 | [7 empty] | 2 | 0 | 0 | 0 | 2 | 0 | 0.9
7:40- 7:50 | [7 empty] | 0 | 0 | 0 | 0 | 0 | 0 | 0
7:50- 8:00 | [7 empty] | 2 | 0 | 0 | 0 | 2 | 0 | 0.9
１時間計 | [7 empty] | 5 | 0 | 0 | 0 | 5 | 0 | 2.3
8:00- 8:10 | [7 empty] | 1 | 0 | 1 | 0 | 2 | 0 | 0.9
8:10- 8:20 | [7 empty] | 1 | 0 | 0 | 0 | 1 | 0 | 0.5
8:20- 8:30 | [7 empty] | 0 | 0 | 1 | 0 | 1 | 0 | 0.5
8:30- 8:40 | [7 empty] | 2 | 0 | 0 | 0 | 2 | 0 | 0.9
8:40- 8:50 | [7 empty] | 1 | 0 | 0 | 0 | 1 | 0 | 0.5
8:50- 9:00 | [7 empty] | 1 | 0 | 1 | 0 | 2 | 0 | 0.9
１時間計 | [7 empty] | 6 | 0 | 3 | 0 | 9 | 0 | 4.2
9:00-10:00 | [7 empty] | 16 | 0 | 9 | 0 | 25 | 0 | 11.6
10:00-11:00 | [7 empty] | 6 | 0 | 11 | 3 | 20 | 15 | 9.3
11:00-12:00 | [7 empty] | 14 | 0 | 5 | 0 | 19 | 0 | 8.8
12:00-13:00 | [7 empty] | 11 | 0 | 6 | 2 | 19 | 10.5 | 8.8
13:00-14:00 | [7 empty] | 9 | 0 | 6 | 3 | 18 | 16.7 | 8.4
14:00-15:00 | [7 empty] | 14 | 0 | 5 | 2 | 21 | 9.5 | 9.8
15:00-16:00 | [7 empty] | 8 | 0 | 1 | 0 | 9 | 0 | 4.2
16:00-17:00 | [7 empty] | 16 | 0 | 5 | 0 | 21 | 0 | 9.8
17:00-17:10 | [7 empty] | 4 | 0 | 0 | 0 | 4 | 0 | 1.9
17:10-17:20 | [7 empty] | 3 | 0 | 0 | 1 | 4 | 25 | 1.9
17:20-17:30 | [7 empty] | 6 | 0 | 2 | 0 | 8 | 0 | 3.7
17:30-17:40 | [7 empty] | 1 | 0 | 0 | 0 | 1 | 0 | 0.5
17:40-17:50 | [7 empty] | 5 | 0 | 0 | 0 | 5 | 0 | 2.3
17:50-18:00 | [7 empty] | 3 | 0 | 1 | 0 | 4 | 0 | 1.9
１時間計 | [7 empty] | 22 | 0 | 3 | 1 | 26 | 3.8 | 12.1
18:00-18:10 | [7 empty] | 1 | 0 | 0 | 0 | 1 | 0 | 0.5
18:10-18:20 | [7 empty] | 2 | 0 | 2 | 0 | 4 | 0 | 1.9
18:20-18:30 | [7 empty] | 3 | 0 | 0 | 0 | 3 | 0 | 1.4
18:30-18:40 | [7 empty] | 5 | 0 | 0 | 0 | 5 | 0 | 2.3
18:40-18:50 | [7 empty] | 3 | 2 | 0 | 0 | 5 | 40 | 2.3
18:50-19:00 | [7 empty] | 2 | 2 | 0 | 1 | 5 | 60 | 2.3
１時間計 | [7 empty] | 16 | 4 | 2 | 1 | 23 | 21.7 | 10.7
全時間合計 | [7 empty] | 143 | 4 | 56 | 12 | 215 | 7.4 | 100

## 断面別(9)
断 面 別 自 動 車 交 通 量 調 査 表
調査地点 ：（仮称）小中台２丁目７－７地先交差点
調査年月日：令和 6年10月22日(火) 天候:晴れのち曇り
方向 | [7 empty] | E 流出部(1+ 6+11)
種別時間帯 | 乗用車(台) | バ ス(台) | 小 型貨物車(台) | 大 型貨物車(台) | 合 計(台) | 大型車混入率(％) | 時 間係 数(％) | 乗用車(台) | バ ス(台) | 小 型貨物車(台) | 大 型貨物車(台) | 合 計(台) | 大型車混入率(％) | 時 間係 数(％)
7:00- 7:10 | [7 empty] | 0 | 0 | 0 | 0 | 0 | 0 | 0
7:10- 7:20 | [7 empty] | 0 | 0 | 0 | 0 | 0 | 0 | 0
7:20- 7:30 | [7 empty] | 0 | 0 | 0 | 0 | 0 | 0 | 0
7:30- 7:40 | [7 empty] | 0 | 0 | 0 | 0 | 0 | 0 | 0
7:40- 7:50 | [7 empty] | 0 | 0 | 0 | 0 | 0 | 0 | 0
7:50- 8:00 | [7 empty] | 0 | 0 | 1 | 0 | 1 | 0 | 3.4
１時間計 | [7 empty] | 0 | 0 | 1 | 0 | 1 | 0 | 3.4
8:00- 8:10 | [7 empty] | 0 | 0 | 0 | 0 | 0 | 0 | 0
8:10- 8:20 | [7 empty] | 0 | 0 | 0 | 0 | 0 | 0 | 0
8:20- 8:30 | [7 empty] | 0 | 0 | 0 | 0 | 0 | 0 | 0
8:30- 8:40 | [7 empty] | 2 | 0 | 0 | 0 | 2 | 0 | 6.9
8:40- 8:50 | [7 empty] | 0 | 0 | 0 | 0 | 0 | 0 | 0
8:50- 9:00 | [7 empty] | 0 | 0 | 0 | 0 | 0 | 0 | 0
１時間計 | [7 empty] | 2 | 0 | 0 | 0 | 2 | 0 | 6.9
9:00-10:00 | [7 empty] | 1 | 0 | 0 | 0 | 1 | 0 | 3.4
10:00-11:00 | [7 empty] | 2 | 0 | 0 | 0 | 2 | 0 | 6.9
11:00-12:00 | [7 empty] | 0 | 0 | 0 | 0 | 0 | 0 | 0
12:00-13:00 | [7 empty] | 0 | 0 | 2 | 2 | 4 | 50 | 13.8
13:00-14:00 | [7 empty] | 4 | 0 | 0 | 0 | 4 | 0 | 13.8
14:00-15:00 | [7 empty] | 4 | 0 | 2 | 0 | 6 | 0 | 20.7
15:00-16:00 | [7 empty] | 1 | 0 | 1 | 0 | 2 | 0 | 6.9
16:00-17:00 | [7 empty] | 4 | 0 | 0 | 0 | 4 | 0 | 13.8
17:00-17:10 | [7 empty] | 0 | 0 | 0 | 0 | 0 | 0 | 0
17:10-17:20 | [7 empty] | 0 | 0 | 0 | 0 | 0 | 0 | 0
17:20-17:30 | [7 empty] | 1 | 0 | 0 | 0 | 1 | 0 | 3.4
17:30-17:40 | [7 empty] | 1 | 0 | 0 | 0 | 1 | 0 | 3.4
17:40-17:50 | [7 empty] | 0 | 0 | 0 | 0 | 0 | 0 | 0
17:50-18:00 | [7 empty] | 0 | 0 | 0 | 0 | 0 | 0 | 0
１時間計 | [7 empty] | 2 | 0 | 0 | 0 | 2 | 0 | 6.9
18:00-18:10 | [7 empty] | 0 | 0 | 0 | 0 | 0 | 0 | 0
18:10-18:20 | [7 empty] | 1 | 0 | 0 | 0 | 1 | 0 | 3.4
18:20-18:30 | [7 empty] | 0 | 0 | 0 | 0 | 0 | 0 | 0
18:30-18:40 | [7 empty] | 0 | 0 | 0 | 0 | 0 | 0 | 0
18:40-18:50 | [7 empty] | 0 | 0 | 0 | 0 | 0 | 0 | 0
18:50-19:00 | [7 empty] | 0 | 0 | 0 | 0 | 0 | 0 | 0
１時間計 | [7 empty] | 1 | 0 | 0 | 0 | 1 | 0 | 3.4
全時間合計 | [7 empty] | 21 | 0 | 6 | 2 | 29 | 6.9 | 100

## 断面別(10)
断 面 別 自 動 車 交 通 量 調 査 表
調査地点 ：（仮称）小中台２丁目７－７地先交差点
調査年月日：令和 6年10月22日(火) 天候:晴れのち曇り
方向 | [7 empty] | E 合計 ( 1+ 6+11)
種別時間帯 | 乗用車(台) | バ ス(台) | 小 型貨物車(台) | 大 型貨物車(台) | 合 計(台) | 大型車混入率(％) | 時 間係 数(％) | 乗用車(台) | バ ス(台) | 小 型貨物車(台) | 大 型貨物車(台) | 合 計(台) | 大型車混入率(％) | 時 間係 数(％)
7:00- 7:10 | [7 empty] | 0 | 0 | 0 | 0 | 0 | 0 | 0
7:10- 7:20 | [7 empty] | 0 | 0 | 0 | 0 | 0 | 0 | 0
7:20- 7:30 | [7 empty] | 0 | 0 | 0 | 0 | 0 | 0 | 0
7:30- 7:40 | [7 empty] | 0 | 0 | 0 | 0 | 0 | 0 | 0
7:40- 7:50 | [7 empty] | 0 | 0 | 0 | 0 | 0 | 0 | 0
7:50- 8:00 | [7 empty] | 0 | 0 | 1 | 0 | 1 | 0 | 3.4
１時間計 | [7 empty] | 0 | 0 | 1 | 0 | 1 | 0 | 3.4
8:00- 8:10 | [7 empty] | 0 | 0 | 0 | 0 | 0 | 0 | 0
8:10- 8:20 | [7 empty] | 0 | 0 | 0 | 0 | 0 | 0 | 0
8:20- 8:30 | [7 empty] | 0 | 0 | 0 | 0 | 0 | 0 | 0
8:30- 8:40 | [7 empty] | 2 | 0 | 0 | 0 | 2 | 0 | 6.9
8:40- 8:50 | [7 empty] | 0 | 0 | 0 | 0 | 0 | 0 | 0
8:50- 9:00 | [7 empty] | 0 | 0 | 0 | 0 | 0 | 0 | 0
１時間計 | [7 empty] | 2 | 0 | 0 | 0 | 2 | 0 | 6.9
9:00-10:00 | [7 empty] | 1 | 0 | 0 | 0 | 1 | 0 | 3.4
10:00-11:00 | [7 empty] | 2 | 0 | 0 | 0 | 2 | 0 | 6.9
11:00-12:00 | [7 empty] | 0 | 0 | 0 | 0 | 0 | 0 | 0
12:00-13:00 | [7 empty] | 0 | 0 | 2 | 2 | 4 | 50 | 13.8
13:00-14:00 | [7 empty] | 4 | 0 | 0 | 0 | 4 | 0 | 13.8
14:00-15:00 | [7 empty] | 4 | 0 | 2 | 0 | 6 | 0 | 20.7
15:00-16:00 | [7 empty] | 1 | 0 | 1 | 0 | 2 | 0 | 6.9
16:00-17:00 | [7 empty] | 4 | 0 | 0 | 0 | 4 | 0 | 13.8
17:00-17:10 | [7 empty] | 0 | 0 | 0 | 0 | 0 | 0 | 0
17:10-17:20 | [7 empty] | 0 | 0 | 0 | 0 | 0 | 0 | 0
17:20-17:30 | [7 empty] | 1 | 0 | 0 | 0 | 1 | 0 | 3.4
17:30-17:40 | [7 empty] | 1 | 0 | 0 | 0 | 1 | 0 | 3.4
17:40-17:50 | [7 empty] | 0 | 0 | 0 | 0 | 0 | 0 | 0
17:50-18:00 | [7 empty] | 0 | 0 | 0 | 0 | 0 | 0 | 0
１時間計 | [7 empty] | 2 | 0 | 0 | 0 | 2 | 0 | 6.9
18:00-18:10 | [7 empty] | 0 | 0 | 0 | 0 | 0 | 0 | 0
18:10-18:20 | [7 empty] | 1 | 0 | 0 | 0 | 1 | 0 | 3.4
18:20-18:30 | [7 empty] | 0 | 0 | 0 | 0 | 0 | 0 | 0
18:30-18:40 | [7 empty] | 0 | 0 | 0 | 0 | 0 | 0 | 0
18:40-18:50 | [7 empty] | 0 | 0 | 0 | 0 | 0 | 0 | 0
18:50-19:00 | [7 empty] | 0 | 0 | 0 | 0 | 0 | 0 | 0
１時間計 | [7 empty] | 1 | 0 | 0 | 0 | 1 | 0 | 3.4
全時間合計 | [7 empty] | 21 | 0 | 6 | 2 | 29 | 6.9 | 100

## 歩行者(1)
歩 行 者 通 行 量 調 査 表
調査地点 ：（仮称）小中台２丁目７－７地先交差点
調査年月日：令和 6年10月22日(火) 天候:晴れのち曇り
方向 | ｱ |  |  |  | ｲ |  |  |  | 合計
種別時間帯 | 歩行者(人) | 自転車(台) | 合 計(人･台) | 時 間係 数(％) | 歩行者(人) | 自転車(台) | 合 計(人･台) | 時 間係 数(％) | 歩行者(人) | 自転車(台) | 合 計(人･台) | 時 間係 数(％)
7:00- 7:10 | 0 | 0 | 0 | 0 | 1 | 0 | 1 | 0.2 | 1 | 0 | 1 | 0.1
7:10- 7:20 | 2 | 0 | 2 | 0.2 | 2 | 0 | 2 | 0.3 | 4 | 0 | 4 | 0.3
7:20- 7:30 | 2 | 6 | 8 | 0.9 | 3 | 2 | 5 | 0.9 | 5 | 8 | 13 | 0.9
7:30- 7:40 | 1 | 6 | 7 | 0.8 | 3 | 2 | 5 | 0.9 | 4 | 8 | 12 | 0.8
7:40- 7:50 | 3 | 4 | 7 | 0.8 | 4 | 0 | 4 | 0.7 | 7 | 4 | 11 | 0.8
7:50- 8:00 | 3 | 5 | 8 | 0.9 | 2 | 3 | 5 | 0.9 | 5 | 8 | 13 | 0.9
１時間計 | 11 | 21 | 32 | 3.7 | 15 | 7 | 22 | 3.8 | 26 | 28 | 54 | 3.7
8:00- 8:10 | 7 | 15 | 22 | 2.5 | 4 | 1 | 5 | 0.9 | 11 | 16 | 27 | 1.9
8:10- 8:20 | 16 | 10 | 26 | 3 | 2 | 1 | 3 | 0.5 | 18 | 11 | 29 | 2
8:20- 8:30 | 9 | 10 | 19 | 2.2 | 2 | 0 | 2 | 0.3 | 11 | 10 | 21 | 1.4
8:30- 8:40 | 6 | 11 | 17 | 2 | 6 | 1 | 7 | 1.2 | 12 | 12 | 24 | 1.7
8:40- 8:50 | 10 | 13 | 23 | 2.6 | 9 | 3 | 12 | 2.1 | 19 | 16 | 35 | 2.4
8:50- 9:00 | 7 | 3 | 10 | 1.2 | 4 | 2 | 6 | 1 | 11 | 5 | 16 | 1.1
１時間計 | 55 | 62 | 117 | 13.5 | 27 | 8 | 35 | 6 | 82 | 70 | 152 | 10.5
9:00-10:00 | 39 | 34 | 73 | 8.4 | 35 | 8 | 43 | 7.4 | 74 | 42 | 116 | 8
10:00-11:00 | 45 | 19 | 64 | 7.4 | 37 | 2 | 39 | 6.7 | 82 | 21 | 103 | 7.1
11:00-12:00 | 48 | 11 | 59 | 6.8 | 33 | 8 | 41 | 7 | 81 | 19 | 100 | 6.9
12:00-13:00 | 54 | 36 | 90 | 10.4 | 46 | 15 | 61 | 10.4 | 100 | 51 | 151 | 10.4
13:00-14:00 | 27 | 30 | 57 | 6.6 | 40 | 12 | 52 | 8.9 | 67 | 42 | 109 | 7.5
14:00-15:00 | 36 | 40 | 76 | 8.8 | 31 | 16 | 47 | 8 | 67 | 56 | 123 | 8.5
15:00-16:00 | 59 | 33 | 92 | 10.6 | 49 | 12 | 61 | 10.4 | 108 | 45 | 153 | 10.5
16:00-17:00 | 55 | 23 | 78 | 9 | 39 | 15 | 54 | 9.2 | 94 | 38 | 132 | 9.1
17:00-17:10 | 7 | 3 | 10 | 1.2 | 6 | 2 | 8 | 1.4 | 13 | 5 | 18 | 1.2
17:10-17:20 | 5 | 3 | 8 | 0.9 | 6 | 1 | 7 | 1.2 | 11 | 4 | 15 | 1
17:20-17:30 | 10 | 1 | 11 | 1.3 | 3 | 5 | 8 | 1.4 | 13 | 6 | 19 | 1.3
17:30-17:40 | 14 | 3 | 17 | 2 | 8 | 0 | 8 | 1.4 | 22 | 3 | 25 | 1.7
17:40-17:50 | 7 | 1 | 8 | 0.9 | 22 | 3 | 25 | 4.3 | 29 | 4 | 33 | 2.3
17:50-18:00 | 6 | 7 | 13 | 1.5 | 4 | 7 | 11 | 1.9 | 10 | 14 | 24 | 1.7
１時間計 | 49 | 18 | 67 | 7.7 | 49 | 18 | 67 | 11.5 | 98 | 36 | 134 | 9.2
18:00-18:10 | 4 | 3 | 7 | 0.8 | 5 | 0 | 5 | 0.9 | 9 | 3 | 12 | 0.8
18:10-18:20 | 7 | 2 | 9 | 1 | 13 | 4 | 17 | 2.9 | 20 | 6 | 26 | 1.8
18:20-18:30 | 5 | 3 | 8 | 0.9 | 8 | 4 | 12 | 2.1 | 13 | 7 | 20 | 1.4
18:30-18:40 | 13 | 3 | 16 | 1.8 | 14 | 4 | 18 | 3.1 | 27 | 7 | 34 | 2.3
18:40-18:50 | 9 | 2 | 11 | 1.3 | 4 | 2 | 6 | 1 | 13 | 4 | 17 | 1.2
18:50-19:00 | 9 | 3 | 12 | 1.4 | 3 | 2 | 5 | 0.9 | 12 | 5 | 17 | 1.2
１時間計 | 47 | 16 | 63 | 7.3 | 47 | 16 | 63 | 10.8 | 94 | 32 | 126 | 8.7
全時間合計 | 525 | 343 | 868 | 100 | 448 | 137 | 585 | 100 | 973 | 480 | 1453 | 100

## 歩行者(2)
歩 行 者 通 行 量 調 査 表
調査地点 ：（仮称）小中台２丁目７－７地先交差点
調査年月日：令和 6年10月22日(火) 天候:晴れのち曇り
方向 | ｳ |  |  |  | ｴ |  |  |  | 合計
種別時間帯 | 歩行者(人) | 自転車(台) | 合 計(人･台) | 時 間係 数(％) | 歩行者(人) | 自転車(台) | 合 計(人･台) | 時 間係 数(％) | 歩行者(人) | 自転車(台) | 合 計(人･台) | 時 間係 数(％)
7:00- 7:10 | 1 | 0 | 1 | 0.1 | 10 | 0 | 10 | 0.7 | 11 | 0 | 11 | 0.5
7:10- 7:20 | 4 | 0 | 4 | 0.4 | 14 | 0 | 14 | 0.9 | 18 | 0 | 18 | 0.7
7:20- 7:30 | 8 | 2 | 10 | 1.1 | 13 | 4 | 17 | 1.1 | 21 | 6 | 27 | 1.1
7:30- 7:40 | 3 | 0 | 3 | 0.3 | 18 | 1 | 19 | 1.3 | 21 | 1 | 22 | 0.9
7:40- 7:50 | 3 | 0 | 3 | 0.3 | 23 | 2 | 25 | 1.7 | 26 | 2 | 28 | 1.1
7:50- 8:00 | 2 | 0 | 2 | 0.2 | 22 | 5 | 27 | 1.8 | 24 | 5 | 29 | 1.2
１時間計 | 21 | 2 | 23 | 2.4 | 100 | 12 | 112 | 7.5 | 121 | 14 | 135 | 5.5
8:00- 8:10 | 5 | 3 | 8 | 0.9 | 36 | 2 | 38 | 2.5 | 41 | 5 | 46 | 1.9
8:10- 8:20 | 9 | 4 | 13 | 1.4 | 17 | 3 | 20 | 1.3 | 26 | 7 | 33 | 1.4
8:20- 8:30 | 10 | 1 | 11 | 1.2 | 18 | 6 | 24 | 1.6 | 28 | 7 | 35 | 1.4
8:30- 8:40 | 3 | 1 | 4 | 0.4 | 20 | 5 | 25 | 1.7 | 23 | 6 | 29 | 1.2
8:40- 8:50 | 18 | 3 | 21 | 2.2 | 22 | 4 | 26 | 1.7 | 40 | 7 | 47 | 1.9
8:50- 9:00 | 13 | 2 | 15 | 1.6 | 12 | 1 | 13 | 0.9 | 25 | 3 | 28 | 1.1
１時間計 | 58 | 14 | 72 | 7.7 | 125 | 21 | 146 | 9.7 | 183 | 35 | 218 | 8.9
9:00-10:00 | 59 | 10 | 69 | 7.3 | 65 | 15 | 80 | 5.3 | 124 | 25 | 149 | 6.1
10:00-11:00 | 63 | 7 | 70 | 7.4 | 105 | 24 | 129 | 8.6 | 168 | 31 | 199 | 8.2
11:00-12:00 | 71 | 11 | 82 | 8.7 | 105 | 17 | 122 | 8.1 | 176 | 28 | 204 | 8.4
12:00-13:00 | 90 | 12 | 102 | 10.8 | 127 | 18 | 145 | 9.7 | 217 | 30 | 247 | 10.1
13:00-14:00 | 45 | 14 | 59 | 6.3 | 90 | 15 | 105 | 7 | 135 | 29 | 164 | 6.7
14:00-15:00 | 64 | 9 | 73 | 7.8 | 87 | 21 | 108 | 7.2 | 151 | 30 | 181 | 7.4
15:00-16:00 | 42 | 11 | 53 | 5.6 | 109 | 25 | 134 | 8.9 | 151 | 36 | 187 | 7.7
16:00-17:00 | 82 | 22 | 104 | 11.1 | 142 | 34 | 176 | 11.7 | 224 | 56 | 280 | 11.5
17:00-17:10 | 11 | 4 | 15 | 1.6 | 27 | 5 | 32 | 2.1 | 38 | 9 | 47 | 1.9
17:10-17:20 | 14 | 3 | 17 | 1.8 | 21 | 3 | 24 | 1.6 | 35 | 6 | 41 | 1.7
17:20-17:30 | 15 | 8 | 23 | 2.4 | 9 | 6 | 15 | 1 | 24 | 14 | 38 | 1.6
17:30-17:40 | 12 | 1 | 13 | 1.4 | 20 | 4 | 24 | 1.6 | 32 | 5 | 37 | 1.5
17:40-17:50 | 17 | 5 | 22 | 2.3 | 27 | 3 | 30 | 2 | 44 | 8 | 52 | 2.1
17:50-18:00 | 12 | 1 | 13 | 1.4 | 14 | 9 | 23 | 1.5 | 26 | 10 | 36 | 1.5
１時間計 | 81 | 22 | 103 | 10.9 | 118 | 30 | 148 | 9.9 | 199 | 52 | 251 | 10.3
18:00-18:10 | 17 | 3 | 20 | 2.1 | 18 | 2 | 20 | 1.3 | 35 | 5 | 40 | 1.6
18:10-18:20 | 20 | 4 | 24 | 2.6 | 10 | 3 | 13 | 0.9 | 30 | 7 | 37 | 1.5
18:20-18:30 | 19 | 1 | 20 | 2.1 | 18 | 5 | 23 | 1.5 | 37 | 6 | 43 | 1.8
18:30-18:40 | 21 | 3 | 24 | 2.6 | 9 | 1 | 10 | 0.7 | 30 | 4 | 34 | 1.4
18:40-18:50 | 13 | 4 | 17 | 1.8 | 14 | 1 | 15 | 1 | 27 | 5 | 32 | 1.3
18:50-19:00 | 24 | 2 | 26 | 2.8 | 12 | 2 | 14 | 0.9 | 36 | 4 | 40 | 1.6
１時間計 | 114 | 17 | 131 | 13.9 | 81 | 14 | 95 | 6.3 | 195 | 31 | 226 | 9.3
全時間合計 | 790 | 151 | 941 | 100 | 1254 | 246 | 1500 | 100 | 2044 | 397 | 2441 | 100

## 歩行者(3)
歩 行 者 通 行 量 調 査 表
調査地点 ：（仮称）小中台２丁目７－７地先交差点
調査年月日：令和 6年10月22日(火) 天候:晴れのち曇り
方向 | ｵ |  |  |  | ｶ |  |  |  | 合計
種別時間帯 | 歩行者(人) | 自転車(台) | 合 計(人･台) | 時 間係 数(％) | 歩行者(人) | 自転車(台) | 合 計(人･台) | 時 間係 数(％) | 歩行者(人) | 自転車(台) | 合 計(人･台) | 時 間係 数(％)
7:00- 7:10 | 3 | 2 | 5 | 0.3 | 3 | 1 | 4 | 0.3 | 6 | 3 | 9 | 0.3
7:10- 7:20 | 3 | 0 | 3 | 0.2 | 2 | 0 | 2 | 0.1 | 5 | 0 | 5 | 0.2
7:20- 7:30 | 1 | 1 | 2 | 0.1 | 0 | 2 | 2 | 0.1 | 1 | 3 | 4 | 0.1
7:30- 7:40 | 3 | 3 | 6 | 0.4 | 2 | 1 | 3 | 0.2 | 5 | 4 | 9 | 0.3
7:40- 7:50 | 1 | 2 | 3 | 0.2 | 2 | 2 | 4 | 0.3 | 3 | 4 | 7 | 0.2
7:50- 8:00 | 4 | 1 | 5 | 0.3 | 3 | 1 | 4 | 0.3 | 7 | 2 | 9 | 0.3
１時間計 | 15 | 9 | 24 | 1.5 | 12 | 7 | 19 | 1.3 | 27 | 16 | 43 | 1.4
8:00- 8:10 | 2 | 3 | 5 | 0.3 | 5 | 5 | 10 | 0.7 | 7 | 8 | 15 | 0.5
8:10- 8:20 | 2 | 1 | 3 | 0.2 | 4 | 0 | 4 | 0.3 | 6 | 1 | 7 | 0.2
8:20- 8:30 | 6 | 2 | 8 | 0.5 | 3 | 1 | 4 | 0.3 | 9 | 3 | 12 | 0.4
8:30- 8:40 | 7 | 3 | 10 | 0.6 | 2 | 3 | 5 | 0.3 | 9 | 6 | 15 | 0.5
8:40- 8:50 | 5 | 1 | 6 | 0.4 | 3 | 3 | 6 | 0.4 | 8 | 4 | 12 | 0.4
8:50- 9:00 | 7 | 2 | 9 | 0.6 | 5 | 4 | 9 | 0.6 | 12 | 6 | 18 | 0.6
１時間計 | 29 | 12 | 41 | 2.6 | 22 | 16 | 38 | 2.6 | 51 | 28 | 79 | 2.6
9:00-10:00 | 58 | 25 | 83 | 5.2 | 70 | 23 | 93 | 6.3 | 128 | 48 | 176 | 5.7
10:00-11:00 | 98 | 30 | 128 | 8 | 136 | 22 | 158 | 10.6 | 234 | 52 | 286 | 9.3
11:00-12:00 | 91 | 34 | 125 | 7.8 | 131 | 26 | 157 | 10.6 | 222 | 60 | 282 | 9.2
12:00-13:00 | 136 | 39 | 175 | 11 | 163 | 37 | 200 | 13.4 | 299 | 76 | 375 | 12.2
13:00-14:00 | 94 | 38 | 132 | 8.3 | 109 | 29 | 138 | 9.3 | 203 | 67 | 270 | 8.8
14:00-15:00 | 105 | 54 | 159 | 10 | 98 | 33 | 131 | 8.8 | 203 | 87 | 290 | 9.4
15:00-16:00 | 108 | 55 | 163 | 10.2 | 123 | 35 | 158 | 10.6 | 231 | 90 | 321 | 10.4
16:00-17:00 | 104 | 63 | 167 | 10.5 | 110 | 43 | 153 | 10.3 | 214 | 106 | 320 | 10.4
17:00-17:10 | 17 | 13 | 30 | 1.9 | 10 | 6 | 16 | 1.1 | 27 | 19 | 46 | 1.5
17:10-17:20 | 19 | 16 | 35 | 2.2 | 10 | 7 | 17 | 1.1 | 29 | 23 | 52 | 1.7
17:20-17:30 | 21 | 9 | 30 | 1.9 | 9 | 3 | 12 | 0.8 | 30 | 12 | 42 | 1.4
17:30-17:40 | 11 | 8 | 19 | 1.2 | 10 | 5 | 15 | 1 | 21 | 13 | 34 | 1.1
17:40-17:50 | 35 | 14 | 49 | 3.1 | 23 | 8 | 31 | 2.1 | 58 | 22 | 80 | 2.6
17:50-18:00 | 34 | 14 | 48 | 3 | 14 | 2 | 16 | 1.1 | 48 | 16 | 64 | 2.1
１時間計 | 137 | 74 | 211 | 13.2 | 76 | 31 | 107 | 7.2 | 213 | 105 | 318 | 10.3
18:00-18:10 | 20 | 14 | 34 | 2.1 | 23 | 10 | 33 | 2.2 | 43 | 24 | 67 | 2.2
18:10-18:20 | 27 | 8 | 35 | 2.2 | 15 | 5 | 20 | 1.3 | 42 | 13 | 55 | 1.8
18:20-18:30 | 16 | 13 | 29 | 1.8 | 9 | 7 | 16 | 1.1 | 25 | 20 | 45 | 1.5
18:30-18:40 | 20 | 7 | 27 | 1.7 | 18 | 5 | 23 | 1.5 | 38 | 12 | 50 | 1.6
18:40-18:50 | 18 | 6 | 24 | 1.5 | 13 | 2 | 15 | 1 | 31 | 8 | 39 | 1.3
18:50-19:00 | 26 | 10 | 36 | 2.3 | 21 | 7 | 28 | 1.9 | 47 | 17 | 64 | 2.1
１時間計 | 127 | 58 | 185 | 11.6 | 99 | 36 | 135 | 9.1 | 226 | 94 | 320 | 10.4
全時間合計 | 1102 | 491 | 1593 | 100 | 1149 | 338 | 1487 | 100 | 2251 | 829 | 3080 | 100

## 歩行者(4)
歩 行 者 通 行 量 調 査 表
調査地点 ：（仮称）小中台２丁目７－７地先交差点
調査年月日：令和 6年10月22日(火) 天候:晴れのち曇り
方向 | ｷ |  |  |  | ｸ |  |  |  | 合計
種別時間帯 | 歩行者(人) | 自転車(台) | 合 計(人･台) | 時 間係 数(％) | 歩行者(人) | 自転車(台) | 合 計(人･台) | 時 間係 数(％) | 歩行者(人) | 自転車(台) | 合 計(人･台) | 時 間係 数(％)
7:00- 7:10 | 127 | 13 | 140 | 3.1 | 32 | 5 | 37 | 0.9 | 159 | 18 | 177 | 2
7:10- 7:20 | 44 | 1 | 45 | 1 | 12 | 1 | 13 | 0.3 | 56 | 2 | 58 | 0.7
7:20- 7:30 | 121 | 10 | 131 | 2.9 | 49 | 2 | 51 | 1.2 | 170 | 12 | 182 | 2.1
7:30- 7:40 | 115 | 17 | 132 | 3 | 51 | 3 | 54 | 1.3 | 166 | 20 | 186 | 2.2
7:40- 7:50 | 113 | 15 | 128 | 2.9 | 81 | 5 | 86 | 2.1 | 194 | 20 | 214 | 2.5
7:50- 8:00 | 105 | 20 | 125 | 2.8 | 238 | 1 | 239 | 5.7 | 343 | 21 | 364 | 4.2
１時間計 | 625 | 76 | 701 | 15.7 | 463 | 17 | 480 | 11.5 | 1088 | 93 | 1181 | 13.7
8:00- 8:10 | 82 | 15 | 97 | 2.2 | 216 | 8 | 224 | 5.4 | 298 | 23 | 321 | 3.7
8:10- 8:20 | 62 | 9 | 71 | 1.6 | 70 | 7 | 77 | 1.8 | 132 | 16 | 148 | 1.7
8:20- 8:30 | 61 | 15 | 76 | 1.7 | 69 | 2 | 71 | 1.7 | 130 | 17 | 147 | 1.7
8:30- 8:40 | 42 | 21 | 63 | 1.4 | 73 | 0 | 73 | 1.7 | 115 | 21 | 136 | 1.6
8:40- 8:50 | 52 | 15 | 67 | 1.5 | 102 | 3 | 105 | 2.5 | 154 | 18 | 172 | 2
8:50- 9:00 | 33 | 19 | 52 | 1.2 | 99 | 2 | 101 | 2.4 | 132 | 21 | 153 | 1.8
１時間計 | 332 | 94 | 426 | 9.6 | 629 | 22 | 651 | 15.6 | 961 | 116 | 1077 | 12.5
9:00-10:00 | 260 | 73 | 333 | 7.5 | 228 | 28 | 256 | 6.1 | 488 | 101 | 589 | 6.8
10:00-11:00 | 215 | 68 | 283 | 6.4 | 238 | 31 | 269 | 6.4 | 453 | 99 | 552 | 6.4
11:00-12:00 | 175 | 45 | 220 | 4.9 | 161 | 38 | 199 | 4.8 | 336 | 83 | 419 | 4.9
12:00-13:00 | 208 | 35 | 243 | 5.5 | 209 | 43 | 252 | 6 | 417 | 78 | 495 | 5.7
13:00-14:00 | 143 | 40 | 183 | 4.1 | 188 | 46 | 234 | 5.6 | 331 | 86 | 417 | 4.8
14:00-15:00 | 141 | 50 | 191 | 4.3 | 155 | 56 | 211 | 5 | 296 | 106 | 402 | 4.7
15:00-16:00 | 403 | 59 | 462 | 10.4 | 152 | 51 | 203 | 4.9 | 555 | 110 | 665 | 7.7
16:00-17:00 | 340 | 46 | 386 | 8.7 | 296 | 58 | 354 | 8.5 | 636 | 104 | 740 | 8.6
17:00-17:10 | 55 | 9 | 64 | 1.4 | 43 | 13 | 56 | 1.3 | 98 | 22 | 120 | 1.4
17:10-17:20 | 76 | 7 | 83 | 1.9 | 75 | 16 | 91 | 2.2 | 151 | 23 | 174 | 2
17:20-17:30 | 74 | 8 | 82 | 1.8 | 54 | 17 | 71 | 1.7 | 128 | 25 | 153 | 1.8
17:30-17:40 | 60 | 12 | 72 | 1.6 | 53 | 11 | 64 | 1.5 | 113 | 23 | 136 | 1.6
17:40-17:50 | 87 | 10 | 97 | 2.2 | 51 | 19 | 70 | 1.7 | 138 | 29 | 167 | 1.9
17:50-18:00 | 79 | 10 | 89 | 2 | 64 | 9 | 73 | 1.7 | 143 | 19 | 162 | 1.9
１時間計 | 431 | 56 | 487 | 10.9 | 340 | 85 | 425 | 10.2 | 771 | 141 | 912 | 10.6
18:00-18:10 | 84 | 9 | 93 | 2.1 | 74 | 23 | 97 | 2.3 | 158 | 32 | 190 | 2.2
18:10-18:20 | 169 | 15 | 184 | 4.1 | 151 | 42 | 193 | 4.6 | 320 | 57 | 377 | 4.4
18:20-18:30 | 83 | 5 | 88 | 2 | 63 | 10 | 73 | 1.7 | 146 | 15 | 161 | 1.9
18:30-18:40 | 56 | 4 | 60 | 1.3 | 88 | 22 | 110 | 2.6 | 144 | 26 | 170 | 2
18:40-18:50 | 58 | 4 | 62 | 1.4 | 48 | 13 | 61 | 1.5 | 106 | 17 | 123 | 1.4
18:50-19:00 | 45 | 7 | 52 | 1.2 | 102 | 13 | 115 | 2.7 | 147 | 20 | 167 | 1.9
１時間計 | 495 | 44 | 539 | 12.1 | 526 | 123 | 649 | 15.5 | 1021 | 167 | 1188 | 13.8
全時間合計 | 3768 | 686 | 4454 | 100 | 3585 | 598 | 4183 | 100 | 7353 | 1284 | 8637 | 100

## 歩行者(5)
歩 行 者 通 行 量 調 査 表
調査地点 ：（仮称）小中台２丁目７－７地先交差点
調査年月日：令和 6年10月22日(火) 天候:晴れのち曇り
方向 | ｹ |  |  |  | ｺ |  |  |  | 合計
種別時間帯 | 歩行者(人) | 自転車(台) | 合 計(人･台) | 時 間係 数(％) | 歩行者(人) | 自転車(台) | 合 計(人･台) | 時 間係 数(％) | 歩行者(人) | 自転車(台) | 合 計(人･台) | 時 間係 数(％)
7:00- 7:10 | 3 | 1 | 4 | 0.4 | 26 | 13 | 39 | 3.1 | 29 | 14 | 43 | 2
7:10- 7:20 | 5 | 1 | 6 | 0.7 | 36 | 7 | 43 | 3.4 | 41 | 8 | 49 | 2.2
7:20- 7:30 | 13 | 0 | 13 | 1.4 | 69 | 24 | 93 | 7.3 | 82 | 24 | 106 | 4.9
7:30- 7:40 | 7 | 2 | 9 | 1 | 58 | 24 | 82 | 6.5 | 65 | 26 | 91 | 4.2
7:40- 7:50 | 36 | 3 | 39 | 4.3 | 90 | 28 | 118 | 9.3 | 126 | 31 | 157 | 7.2
7:50- 8:00 | 140 | 4 | 144 | 15.7 | 75 | 20 | 95 | 7.5 | 215 | 24 | 239 | 10.9
１時間計 | 204 | 11 | 215 | 23.4 | 354 | 116 | 470 | 37.1 | 558 | 127 | 685 | 31.4
8:00- 8:10 | 69 | 5 | 74 | 8.1 | 48 | 14 | 62 | 4.9 | 117 | 19 | 136 | 6.2
8:10- 8:20 | 14 | 9 | 23 | 2.5 | 35 | 10 | 45 | 3.5 | 49 | 19 | 68 | 3.1
8:20- 8:30 | 10 | 2 | 12 | 1.3 | 28 | 16 | 44 | 3.5 | 38 | 18 | 56 | 2.6
8:30- 8:40 | 16 | 3 | 19 | 2.1 | 39 | 20 | 59 | 4.7 | 55 | 23 | 78 | 3.6
8:40- 8:50 | 30 | 4 | 34 | 3.7 | 36 | 18 | 54 | 4.3 | 66 | 22 | 88 | 4
8:50- 9:00 | 63 | 2 | 65 | 7.1 | 15 | 7 | 22 | 1.7 | 78 | 9 | 87 | 4
１時間計 | 202 | 25 | 227 | 24.8 | 201 | 85 | 286 | 22.6 | 403 | 110 | 513 | 23.5
9:00-10:00 | 76 | 15 | 91 | 9.9 | 110 | 62 | 172 | 13.6 | 186 | 77 | 263 | 12
10:00-11:00 | 10 | 13 | 23 | 2.5 | 16 | 36 | 52 | 4.1 | 26 | 49 | 75 | 3.4
11:00-12:00 | 7 | 20 | 27 | 2.9 | 8 | 4 | 12 | 0.9 | 15 | 24 | 39 | 1.8
12:00-13:00 | 19 | 20 | 39 | 4.3 | 12 | 20 | 32 | 2.5 | 31 | 40 | 71 | 3.2
13:00-14:00 | 12 | 14 | 26 | 2.8 | 9 | 14 | 23 | 1.8 | 21 | 28 | 49 | 2.2
14:00-15:00 | 16 | 15 | 31 | 3.4 | 11 | 26 | 37 | 2.9 | 27 | 41 | 68 | 3.1
15:00-16:00 | 12 | 17 | 29 | 3.2 | 32 | 36 | 68 | 5.4 | 44 | 53 | 97 | 4.4
16:00-17:00 | 11 | 23 | 34 | 3.7 | 10 | 10 | 20 | 1.6 | 21 | 33 | 54 | 2.5
17:00-17:10 | 12 | 7 | 19 | 2.1 | 2 | 5 | 7 | 0.6 | 14 | 12 | 26 | 1.2
17:10-17:20 | 8 | 3 | 11 | 1.2 | 5 | 4 | 9 | 0.7 | 13 | 7 | 20 | 0.9
17:20-17:30 | 5 | 10 | 15 | 1.6 | 0 | 2 | 2 | 0.2 | 5 | 12 | 17 | 0.8
17:30-17:40 | 5 | 4 | 9 | 1 | 1 | 5 | 6 | 0.5 | 6 | 9 | 15 | 0.7
17:40-17:50 | 5 | 2 | 7 | 0.8 | 3 | 5 | 8 | 0.6 | 8 | 7 | 15 | 0.7
17:50-18:00 | 8 | 5 | 13 | 1.4 | 5 | 3 | 8 | 0.6 | 13 | 8 | 21 | 1
１時間計 | 43 | 31 | 74 | 8.1 | 16 | 24 | 40 | 3.2 | 59 | 55 | 114 | 5.2
18:00-18:10 | 4 | 2 | 6 | 0.7 | 0 | 5 | 5 | 0.4 | 4 | 7 | 11 | 0.5
18:10-18:20 | 7 | 8 | 15 | 1.6 | 5 | 4 | 9 | 0.7 | 12 | 12 | 24 | 1.1
18:20-18:30 | 13 | 13 | 26 | 2.8 | 6 | 7 | 13 | 1 | 19 | 20 | 39 | 1.8
18:30-18:40 | 13 | 8 | 21 | 2.3 | 3 | 3 | 6 | 0.5 | 16 | 11 | 27 | 1.2
18:40-18:50 | 12 | 3 | 15 | 1.6 | 6 | 8 | 14 | 1.1 | 18 | 11 | 29 | 1.3
18:50-19:00 | 15 | 3 | 18 | 2 | 3 | 6 | 9 | 0.7 | 18 | 9 | 27 | 1.2
１時間計 | 64 | 37 | 101 | 11 | 23 | 33 | 56 | 4.4 | 87 | 70 | 157 | 7.2
全時間合計 | 676 | 241 | 917 | 100 | 802 | 466 | 1268 | 100 | 1478 | 707 | 2185 | 100

## 歩行者(6)
歩 行 者 通 行 量 調 査 表
調査地点 ：（仮称）小中台２丁目７－７地先交差点
調査年月日：令和 6年10月22日(火) 天候:晴れのち曇り
方向 | ｻ |  |  |  | ｼ |  |  |  | 合計
種別時間帯 | 歩行者(人) | 自転車(台) | 合 計(人･台) | 時 間係 数(％) | 歩行者(人) | 自転車(台) | 合 計(人･台) | 時 間係 数(％) | 歩行者(人) | 自転車(台) | 合 計(人･台) | 時 間係 数(％)
7:00- 7:10 | 0 | 1 | 1 | 0.1 | 20 | 3 | 23 | 1.9 | 20 | 4 | 24 | 1
7:10- 7:20 | 5 | 1 | 6 | 0.5 | 31 | 1 | 32 | 2.6 | 36 | 2 | 38 | 1.6
7:20- 7:30 | 12 | 2 | 14 | 1.2 | 31 | 4 | 35 | 2.9 | 43 | 6 | 49 | 2.1
7:30- 7:40 | 15 | 3 | 18 | 1.6 | 39 | 8 | 47 | 3.8 | 54 | 11 | 65 | 2.8
7:40- 7:50 | 16 | 1 | 17 | 1.5 | 33 | 12 | 45 | 3.7 | 49 | 13 | 62 | 2.6
7:50- 8:00 | 7 | 3 | 10 | 0.9 | 24 | 7 | 31 | 2.5 | 31 | 10 | 41 | 1.7
１時間計 | 55 | 11 | 66 | 5.8 | 178 | 35 | 213 | 17.3 | 233 | 46 | 279 | 11.8
8:00- 8:10 | 8 | 5 | 13 | 1.1 | 24 | 5 | 29 | 2.4 | 32 | 10 | 42 | 1.8
8:10- 8:20 | 13 | 4 | 17 | 1.5 | 30 | 3 | 33 | 2.7 | 43 | 7 | 50 | 2.1
8:20- 8:30 | 18 | 4 | 22 | 1.9 | 19 | 8 | 27 | 2.2 | 37 | 12 | 49 | 2.1
8:30- 8:40 | 14 | 1 | 15 | 1.3 | 25 | 2 | 27 | 2.2 | 39 | 3 | 42 | 1.8
8:40- 8:50 | 12 | 0 | 12 | 1.1 | 19 | 10 | 29 | 2.4 | 31 | 10 | 41 | 1.7
8:50- 9:00 | 13 | 1 | 14 | 1.2 | 10 | 3 | 13 | 1.1 | 23 | 4 | 27 | 1.1
１時間計 | 78 | 15 | 93 | 8.2 | 127 | 31 | 158 | 12.9 | 205 | 46 | 251 | 10.6
9:00-10:00 | 39 | 14 | 53 | 4.7 | 79 | 23 | 102 | 8.3 | 118 | 37 | 155 | 6.6
10:00-11:00 | 44 | 17 | 61 | 5.4 | 68 | 26 | 94 | 7.7 | 112 | 43 | 155 | 6.6
11:00-12:00 | 54 | 13 | 67 | 5.9 | 59 | 17 | 76 | 6.2 | 113 | 30 | 143 | 6.1
12:00-13:00 | 57 | 18 | 75 | 6.6 | 57 | 12 | 69 | 5.6 | 114 | 30 | 144 | 6.1
13:00-14:00 | 56 | 26 | 82 | 7.2 | 78 | 11 | 89 | 7.2 | 134 | 37 | 171 | 7.2
14:00-15:00 | 50 | 23 | 73 | 6.4 | 38 | 17 | 55 | 4.5 | 88 | 40 | 128 | 5.4
15:00-16:00 | 65 | 28 | 93 | 8.2 | 63 | 12 | 75 | 6.1 | 128 | 40 | 168 | 7.1
16:00-17:00 | 90 | 35 | 125 | 11 | 74 | 19 | 93 | 7.6 | 164 | 54 | 218 | 9.2
17:00-17:10 | 19 | 7 | 26 | 2.3 | 13 | 2 | 15 | 1.2 | 32 | 9 | 41 | 1.7
17:10-17:20 | 14 | 9 | 23 | 2 | 8 | 5 | 13 | 1.1 | 22 | 14 | 36 | 1.5
17:20-17:30 | 23 | 9 | 32 | 2.8 | 18 | 4 | 22 | 1.8 | 41 | 13 | 54 | 2.3
17:30-17:40 | 15 | 6 | 21 | 1.9 | 15 | 3 | 18 | 1.5 | 30 | 9 | 39 | 1.7
17:40-17:50 | 15 | 10 | 25 | 2.2 | 26 | 6 | 32 | 2.6 | 41 | 16 | 57 | 2.4
17:50-18:00 | 20 | 7 | 27 | 2.4 | 11 | 7 | 18 | 1.5 | 31 | 14 | 45 | 1.9
１時間計 | 106 | 48 | 154 | 13.6 | 91 | 27 | 118 | 9.6 | 197 | 75 | 272 | 11.5
18:00-18:10 | 24 | 9 | 33 | 2.9 | 12 | 5 | 17 | 1.4 | 36 | 14 | 50 | 2.1
18:10-18:20 | 17 | 5 | 22 | 1.9 | 17 | 5 | 22 | 1.8 | 34 | 10 | 44 | 1.9
18:20-18:30 | 22 | 10 | 32 | 2.8 | 7 | 2 | 9 | 0.7 | 29 | 12 | 41 | 1.7
18:30-18:40 | 25 | 9 | 34 | 3 | 14 | 2 | 16 | 1.3 | 39 | 11 | 50 | 2.1
18:40-18:50 | 16 | 11 | 27 | 2.4 | 7 | 2 | 9 | 0.7 | 23 | 13 | 36 | 1.5
18:50-19:00 | 33 | 12 | 45 | 4 | 10 | 3 | 13 | 1.1 | 43 | 15 | 58 | 2.5
１時間計 | 137 | 56 | 193 | 17 | 67 | 19 | 86 | 7 | 204 | 75 | 279 | 11.8
全時間合計 | 831 | 304 | 1135 | 100 | 979 | 249 | 1228 | 100 | 1810 | 553 | 2363 | 100

## 歩行者(7)
歩 行 者 通 行 量 調 査 表
調査地点 ：（仮称）小中台２丁目７－７地先交差点
調査年月日：令和 6年10月22日(火) 天候:晴れのち曇り
方向 | ｽ |  |  |  | ｾ |  |  |  | 合計
種別時間帯 | 歩行者(人) | 自転車(台) | 合 計(人･台) | 時 間係 数(％) | 歩行者(人) | 自転車(台) | 合 計(人･台) | 時 間係 数(％) | 歩行者(人) | 自転車(台) | 合 計(人･台) | 時 間係 数(％)
7:00- 7:10 | 18 | 1 | 19 | 0.7 | 63 | 16 | 79 | 2.4 | 81 | 17 | 98 | 1.7
7:10- 7:20 | 22 | 2 | 24 | 0.9 | 83 | 10 | 93 | 2.8 | 105 | 12 | 117 | 2
7:20- 7:30 | 43 | 0 | 43 | 1.7 | 93 | 15 | 108 | 3.3 | 136 | 15 | 151 | 2.6
7:30- 7:40 | 34 | 5 | 39 | 1.5 | 116 | 21 | 137 | 4.1 | 150 | 26 | 176 | 3
7:40- 7:50 | 92 | 4 | 96 | 3.7 | 105 | 19 | 124 | 3.7 | 197 | 23 | 220 | 3.7
7:50- 8:00 | 180 | 6 | 186 | 7.2 | 68 | 17 | 85 | 2.6 | 248 | 23 | 271 | 4.6
１時間計 | 389 | 18 | 407 | 15.7 | 528 | 98 | 626 | 18.9 | 917 | 116 | 1033 | 17.5
8:00- 8:10 | 177 | 10 | 187 | 7.2 | 97 | 10 | 107 | 3.2 | 274 | 20 | 294 | 5
8:10- 8:20 | 46 | 8 | 54 | 2.1 | 54 | 15 | 69 | 2.1 | 100 | 23 | 123 | 2.1
8:20- 8:30 | 27 | 11 | 38 | 1.5 | 54 | 10 | 64 | 1.9 | 81 | 21 | 102 | 1.7
8:30- 8:40 | 42 | 21 | 63 | 2.4 | 48 | 29 | 77 | 2.3 | 90 | 50 | 140 | 2.4
8:40- 8:50 | 34 | 5 | 39 | 1.5 | 44 | 9 | 53 | 1.6 | 78 | 14 | 92 | 1.6
8:50- 9:00 | 69 | 1 | 70 | 2.7 | 35 | 17 | 52 | 1.6 | 104 | 18 | 122 | 2.1
１時間計 | 395 | 56 | 451 | 17.4 | 332 | 90 | 422 | 12.8 | 727 | 146 | 873 | 14.8
9:00-10:00 | 111 | 20 | 131 | 5.1 | 144 | 48 | 192 | 5.8 | 255 | 68 | 323 | 5.5
10:00-11:00 | 93 | 28 | 121 | 4.7 | 131 | 48 | 179 | 5.4 | 224 | 76 | 300 | 5.1
11:00-12:00 | 95 | 27 | 122 | 4.7 | 103 | 39 | 142 | 4.3 | 198 | 66 | 264 | 4.5
12:00-13:00 | 118 | 39 | 157 | 6.1 | 124 | 27 | 151 | 4.6 | 242 | 66 | 308 | 5.2
13:00-14:00 | 99 | 29 | 128 | 4.9 | 79 | 23 | 102 | 3.1 | 178 | 52 | 230 | 3.9
14:00-15:00 | 85 | 36 | 121 | 4.7 | 88 | 35 | 123 | 3.7 | 173 | 71 | 244 | 4.1
15:00-16:00 | 94 | 36 | 130 | 5 | 394 | 44 | 438 | 13.2 | 488 | 80 | 568 | 9.6
16:00-17:00 | 191 | 52 | 243 | 9.4 | 292 | 35 | 327 | 9.9 | 483 | 87 | 570 | 9.7
17:00-17:10 | 26 | 9 | 35 | 1.4 | 44 | 6 | 50 | 1.5 | 70 | 15 | 85 | 1.4
17:10-17:20 | 23 | 14 | 37 | 1.4 | 46 | 9 | 55 | 1.7 | 69 | 23 | 92 | 1.6
17:20-17:30 | 18 | 13 | 31 | 1.2 | 54 | 8 | 62 | 1.9 | 72 | 21 | 93 | 1.6
17:30-17:40 | 28 | 7 | 35 | 1.4 | 42 | 10 | 52 | 1.6 | 70 | 17 | 87 | 1.5
17:40-17:50 | 20 | 20 | 40 | 1.5 | 47 | 8 | 55 | 1.7 | 67 | 28 | 95 | 1.6
17:50-18:00 | 39 | 9 | 48 | 1.9 | 69 | 12 | 81 | 2.4 | 108 | 21 | 129 | 2.2
１時間計 | 154 | 72 | 226 | 8.7 | 302 | 53 | 355 | 10.7 | 456 | 125 | 581 | 9.9
18:00-18:10 | 36 | 12 | 48 | 1.9 | 31 | 7 | 38 | 1.1 | 67 | 19 | 86 | 1.5
18:10-18:20 | 49 | 11 | 60 | 2.3 | 41 | 9 | 50 | 1.5 | 90 | 20 | 110 | 1.9
18:20-18:30 | 41 | 19 | 60 | 2.3 | 39 | 7 | 46 | 1.4 | 80 | 26 | 106 | 1.8
18:30-18:40 | 47 | 17 | 64 | 2.5 | 33 | 2 | 35 | 1.1 | 80 | 19 | 99 | 1.7
18:40-18:50 | 36 | 12 | 48 | 1.9 | 56 | 9 | 65 | 2 | 92 | 21 | 113 | 1.9
18:50-19:00 | 65 | 4 | 69 | 2.7 | 11 | 5 | 16 | 0.5 | 76 | 9 | 85 | 1.4
１時間計 | 274 | 75 | 349 | 13.5 | 211 | 39 | 250 | 7.6 | 485 | 114 | 599 | 10.2
全時間合計 | 2098 | 488 | 2586 | 100 | 2728 | 579 | 3307 | 100 | 4826 | 1067 | 5893 | 100

## 渋滞長
滞留長・渋滞長・通過時間調査表
調査地点 ：（仮称）小中台２丁目７－７地先交差点
調査年月日：令和 6年10月22日(火) 天候:晴れのち曇り
１：車線減少 ２：信号現示不適（現示不足） ３：信号現示不適（系統性） ４：踏切
渋滞原因凡例 | ５：橋梁 ６：右折、対向直進 ７：左折車 ８：大型車 ９：二輪車 10：歩行者・自転車
11：駐車車両 12：バス停 13：工事、事故 14：沿道出入車両 15：道路線形 16：交差点形状
17：直進先詰まり 18：右折先詰まり 19：左折先詰まり 20：その他
| 方向 ａ |  |  |  | 方向 ｂ |  |  |  | 方向 ｃ
観測時間 | 滞留長 (m) | 渋滞長 (m) | 通過 時間 (分:秒) | 渋滞 原因 | 滞留長 (m) | 渋滞長 (m) | 通過 時間 (分:秒) | 渋滞 原因 | 滞留長 (m) | 渋滞長 (m) | 通過 時間 (分:秒) | 渋滞 原因 | 滞留長 (m) | 渋滞長 (m) | 通過 時間 (分:秒) | 渋滞 原因
7:00- 7:10 | 30 | 0 | 0:00 |  | 10 | 0 | 0:00 |  | 10 | 0 | 0:00
7:10- 7:20 | 60 | 0 | 0:00 |  | 10 | 0 | 0:00 |  | 40 | 0 | 0:00
7:20- 7:30 | 60 | 10 | 0:02 | 6 | 10 | 0 | 0:00 |  | 20 | 0 | 0:00
7:30- 7:40 | 60 | 0 | 0:01 |  | 10 | 0 | 0:00 |  | 50 | 0 | 0:00
7:40- 7:50 | 30 | 0 | 0:00 |  | 10 | 0 | 0:00 |  | 20 | 0 | 0:00
7:50- 8:00 | 30 | 0 | 0:00 |  | 0 | 0 |  |  | 50 | 0 | 0:00
8:00- 8:10 | 60 | 0 | 0:01 |  | 0 | 0 |  |  | 10 | 0 | 0:00
8:10- 8:20 | 60 | 0 | 0:01 |  | 0 | 0 |  |  | 20 | 0 | 0:00
8:20- 8:30 | 40 | 0 | 0:01 |  | 0 | 0 |  |  | 40 | 0 | 0:00
8:30- 8:40 | 70 | 20 | 0:02 | 6 | 0 | 0 |  |  | 40 | 0 | 0:01
8:40- 8:50 | 40 | 0 | 0:01 |  | 0 | 0 |  |  | 10 | 0 | 0:00
8:50- 9:00 | 40 | 0 | 0:01 |  | 0 | 0 |  |  | 70 | 0 | 0:01
9:00-10:00 | 60 | 0 | 0:01 |  | 0 | 0 |  |  | 50 | 0 | 0:00
10:00-11:00 | 40 | 0 | 0:00 |  | 0 | 0 |  |  | 10 | 0 | 0:00
11:00-12:00 | 30 | 0 | 0:01 |  | 10 | 0 | 0:00 |  | 50 | 0 | 0:00
12:00-13:00 | 20 | 0 | 0:00 |  | 0 | 0 |  |  | 20 | 0 | 0:00
13:00-14:00 | 50 | 10 | 0:02 | 6 | 10 | 0 | 0:00 |  | 20 | 0 | 0:00
14:00-15:00 | 30 | 0 | 0:00 |  | 10 | 0 | 0:00 |  | 50 | 0 | 0:00
15:00-16:00 | 60 | 0 | 0:01 |  | 0 | 0 |  |  | 40 | 0 | 0:01
16:00-17:00 | 50 | 0 | 0:01 |  | 0 | 0 |  |  | 60 | 0 | 0:00
17:00-17:10 | 30 | 0 | 0:01 |  | 0 | 0 |  |  | 60 | 0 | 0:01
17:10-17:20 | 40 | 0 | 0:01 |  | 0 | 0 |  |  | 100 | 30 | 0:03 | 2
17:20-17:30 | 30 | 0 | 0:01 |  | 0 | 0 |  |  | 100 | 0 | 0:01
17:30-17:40 | 30 | 0 | 0:01 |  | 0 | 0 |  |  | 50 | 0 | 0:00
17:40-17:50 | 60 | 20 | 0:02 | 6 | 0 | 0 |  |  | 250 | 140 | 0:03 | 2
17:50-18:00 | 60 | 0 | 0:01 |  | 10 | 0 | 0:00 |  | 30 | 0 | 0:00
18:00-18:10 | 20 | 0 | 0:00 |  | 0 | 0 |  |  | 50 | 10 | 0:02 | 2
18:10-18:20 | 60 | 0 | 0:01 |  | 10 | 0 | 0:00 |  | 60 | 0 | 0:01
18:20-18:30 | 70 | 60 | 0:04 | 6 | 0 | 0 |  |  | 40 | 0 | 0:00
18:30-18:40 | 40 | 0 | 0:01 |  | 0 | 0 |  |  | 50 | 0 | 0:00
18:40-18:50 | 50 | 10 | 0:02 | 6 | 0 | 0 |  |  | 60 | 0 | 0:00
18:50-19:00 | 60 | 40 | 0:03 | 6 | 10 | 0 | 0:00 |  | 100 | 70 | 0:03 | 2

## 1022_No7
信 号 現 示 調 査 表 | [15 empty] | 表示する凡例をダブルクリック
調査地点 ：（仮称）小中台２丁目７－７地先交差点
調査年月日：令和6年10月22日（火）
現示 | １φ |  |  |  |  | ２φ
灯器 階梯 | １ | ２ | ３ | ４ | ５ | ６ | ７ | ８ | ９ | １０ | １１ | １２ | １３ | １４ | 合計
Ａ
Ｂ
ａ
ｂ
朝 | 49 | 5 | 2 | 3 | 5 | 49 | 5 | 6 | 3 | 3 |  |  |  |  | 130
昼 | 53 | 5 | 2 | 3 | 5 | 43 | 5 | 6 | 3 | 3 |  |  |  |  | 128
夕 | 54 | 5 | 2 | 3 | 5 | 44 | 5 | 6 | 3 | 3 |  |  |  |  | 130
単位：秒
| １φ |  |  | ２φ
現 示