## 方向別(1)
方 向 別 自 動 車 交 通 量 調 査 表
調査地点 ：（仮称）小中台２丁目３－１５地先交差点
調査年月日：令和 6年10月22日(火) 天候:晴れのち曇り
方向 | 1 | [6 empty] | 2
種別時間帯 | 乗用車(台) | バ ス(台) | 小 型貨物車(台) | 大 型貨物車(台) | 合 計(台) | 大型車混入率(％) | 時 間係 数(％) | 乗用車(台) | バ ス(台) | 小 型貨物車(台) | 大 型貨物車(台) | 合 計(台) | 大型車混入率(％) | 時 間係 数(％)
7:00- 7:10 | 5 | 0 | 0 | 1 | 6 | 16.7 | 1.4 | 23 | 6 | 2 | 0 | 31 | 19.4 | 2.1
7:10- 7:20 | 8 | 0 | 0 | 0 | 8 | 0 | 1.9 | 16 | 8 | 0 | 0 | 24 | 33.3 | 1.6
7:20- 7:30 | 3 | 0 | 0 | 0 | 3 | 0 | 0.7 | 15 | 7 | 3 | 0 | 25 | 28 | 1.7
7:30- 7:40 | 4 | 0 | 0 | 0 | 4 | 0 | 0.9 | 22 | 8 | 2 | 0 | 32 | 25 | 2.2
7:40- 7:50 | 1 | 0 | 0 | 2 | 3 | 66.7 | 0.7 | 13 | 4 | 0 | 0 | 17 | 23.5 | 1.1
7:50- 8:00 | 4 | 0 | 3 | 1 | 8 | 12.5 | 1.9 | 27 | 12 | 0 | 0 | 39 | 30.8 | 2.6
１時間計 | 25 | 0 | 3 | 4 | 32 | 12.5 | 7.5 | 116 | 45 | 7 | 0 | 168 | 26.8 | 11.3
8:00- 8:10 | 4 | 0 | 2 | 1 | 7 | 14.3 | 1.7 | 19 | 8 | 0 | 0 | 27 | 29.6 | 1.8
8:10- 8:20 | 3 | 0 | 1 | 0 | 4 | 0 | 0.9 | 11 | 5 | 0 | 1 | 17 | 35.3 | 1.1
8:20- 8:30 | 3 | 0 | 0 | 0 | 3 | 0 | 0.7 | 24 | 11 | 1 | 0 | 36 | 30.6 | 2.4
8:30- 8:40 | 3 | 0 | 1 | 0 | 4 | 0 | 0.9 | 10 | 8 | 0 | 0 | 18 | 44.4 | 1.2
8:40- 8:50 | 3 | 0 | 0 | 1 | 4 | 25 | 0.9 | 17 | 6 | 3 | 0 | 26 | 23.1 | 1.8
8:50- 9:00 | 3 | 0 | 0 | 1 | 4 | 25 | 0.9 | 19 | 6 | 1 | 0 | 26 | 23.1 | 1.8
１時間計 | 19 | 0 | 4 | 3 | 26 | 11.5 | 6.1 | 100 | 44 | 5 | 1 | 150 | 30 | 10.1
9:00-10:00 | 34 | 0 | 3 | 2 | 39 | 5.1 | 9.2 | 88 | 41 | 7 | 0 | 136 | 30.1 | 9.2
10:00-11:00 | 44 | 0 | 3 | 5 | 52 | 9.6 | 12.3 | 69 | 33 | 5 | 0 | 107 | 30.8 | 7.2
11:00-12:00 | 28 | 0 | 9 | 1 | 38 | 2.6 | 9 | 70 | 32 | 2 | 0 | 104 | 30.8 | 7
12:00-13:00 | 25 | 0 | 5 | 3 | 33 | 9.1 | 7.8 | 94 | 28 | 6 | 0 | 128 | 21.9 | 8.6
13:00-14:00 | 28 | 0 | 5 | 4 | 37 | 10.8 | 8.7 | 65 | 27 | 5 | 2 | 99 | 29.3 | 6.7
14:00-15:00 | 31 | 0 | 6 | 5 | 42 | 11.9 | 9.9 | 86 | 33 | 3 | 1 | 123 | 27.6 | 8.3
15:00-16:00 | 29 | 0 | 7 | 2 | 38 | 5.3 | 9 | 79 | 34 | 9 | 0 | 122 | 27.9 | 8.2
16:00-17:00 | 26 | 0 | 5 | 4 | 35 | 11.4 | 8.3 | 73 | 35 | 3 | 0 | 111 | 31.5 | 7.5
17:00-17:10 | 2 | 0 | 0 | 0 | 2 | 0 | 0.5 | 18 | 6 | 1 | 0 | 25 | 24 | 1.7
17:10-17:20 | 2 | 0 | 1 | 0 | 3 | 0 | 0.7 | 9 | 7 | 0 | 0 | 16 | 43.8 | 1.1
17:20-17:30 | 3 | 0 | 0 | 1 | 4 | 25 | 0.9 | 11 | 6 | 1 | 1 | 19 | 36.8 | 1.3
17:30-17:40 | 3 | 0 | 0 | 0 | 3 | 0 | 0.7 | 8 | 6 | 1 | 0 | 15 | 40 | 1
17:40-17:50 | 5 | 0 | 1 | 0 | 6 | 0 | 1.4 | 11 | 5 | 0 | 0 | 16 | 31.3 | 1.1
17:50-18:00 | 6 | 0 | 1 | 0 | 7 | 0 | 1.7 | 13 | 5 | 0 | 0 | 18 | 27.8 | 1.2
１時間計 | 21 | 0 | 3 | 1 | 25 | 4 | 5.9 | 70 | 35 | 3 | 1 | 109 | 33 | 7.3
18:00-18:10 | 3 | 0 | 0 | 0 | 3 | 0 | 0.7 | 13 | 10 | 2 | 0 | 25 | 40 | 1.7
18:10-18:20 | 2 | 0 | 1 | 0 | 3 | 0 | 0.7 | 14 | 9 | 1 | 0 | 24 | 37.5 | 1.6
18:20-18:30 | 3 | 0 | 1 | 0 | 4 | 0 | 0.9 | 15 | 4 | 0 | 0 | 19 | 21.1 | 1.3
18:30-18:40 | 5 | 0 | 0 | 0 | 5 | 0 | 1.2 | 12 | 6 | 0 | 0 | 18 | 33.3 | 1.2
18:40-18:50 | 6 | 0 | 1 | 0 | 7 | 0 | 1.7 | 14 | 6 | 3 | 0 | 23 | 26.1 | 1.5
18:50-19:00 | 4 | 0 | 1 | 0 | 5 | 0 | 1.2 | 11 | 8 | 0 | 0 | 19 | 42.1 | 1.3
１時間計 | 23 | 0 | 4 | 0 | 27 | 0 | 6.4 | 79 | 43 | 6 | 0 | 128 | 33.6 | 8.6
全時間合計 | 333 | 0 | 57 | 34 | 424 | 8 | 100 | 989 | 430 | 61 | 5 | 1485 | 29.3 | 100

## 方向別(2)
方 向 別 自 動 車 交 通 量 調 査 表
調査地点 ：（仮称）小中台２丁目３－１５地先交差点
調査年月日：令和 6年10月22日(火) 天候:晴れのち曇り
方向 | [7 empty] | A 合計 ( 1+ 2)
種別時間帯 | 乗用車(台) | バ ス(台) | 小 型貨物車(台) | 大 型貨物車(台) | 合 計(台) | 大型車混入率(％) | 時 間係 数(％) | 乗用車(台) | バ ス(台) | 小 型貨物車(台) | 大 型貨物車(台) | 合 計(台) | 大型車混入率(％) | 時 間係 数(％)
7:00- 7:10 | [7 empty] | 28 | 6 | 2 | 1 | 37 | 18.9 | 1.9
7:10- 7:20 | [7 empty] | 24 | 8 | 0 | 0 | 32 | 25 | 1.7
7:20- 7:30 | [7 empty] | 18 | 7 | 3 | 0 | 28 | 25 | 1.5
7:30- 7:40 | [7 empty] | 26 | 8 | 2 | 0 | 36 | 22.2 | 1.9
7:40- 7:50 | [7 empty] | 14 | 4 | 0 | 2 | 20 | 30 | 1
7:50- 8:00 | [7 empty] | 31 | 12 | 3 | 1 | 47 | 27.7 | 2.5
１時間計 | [7 empty] | 141 | 45 | 10 | 4 | 200 | 24.5 | 10.5
8:00- 8:10 | [7 empty] | 23 | 8 | 2 | 1 | 34 | 26.5 | 1.8
8:10- 8:20 | [7 empty] | 14 | 5 | 1 | 1 | 21 | 28.6 | 1.1
8:20- 8:30 | [7 empty] | 27 | 11 | 1 | 0 | 39 | 28.2 | 2
8:30- 8:40 | [7 empty] | 13 | 8 | 1 | 0 | 22 | 36.4 | 1.2
8:40- 8:50 | [7 empty] | 20 | 6 | 3 | 1 | 30 | 23.3 | 1.6
8:50- 9:00 | [7 empty] | 22 | 6 | 1 | 1 | 30 | 23.3 | 1.6
１時間計 | [7 empty] | 119 | 44 | 9 | 4 | 176 | 27.3 | 9.2
9:00-10:00 | [7 empty] | 122 | 41 | 10 | 2 | 175 | 24.6 | 9.2
10:00-11:00 | [7 empty] | 113 | 33 | 8 | 5 | 159 | 23.9 | 8.3
11:00-12:00 | [7 empty] | 98 | 32 | 11 | 1 | 142 | 23.2 | 7.4
12:00-13:00 | [7 empty] | 119 | 28 | 11 | 3 | 161 | 19.3 | 8.4
13:00-14:00 | [7 empty] | 93 | 27 | 10 | 6 | 136 | 24.3 | 7.1
14:00-15:00 | [7 empty] | 117 | 33 | 9 | 6 | 165 | 23.6 | 8.6
15:00-16:00 | [7 empty] | 108 | 34 | 16 | 2 | 160 | 22.5 | 8.4
16:00-17:00 | [7 empty] | 99 | 35 | 8 | 4 | 146 | 26.7 | 7.6
17:00-17:10 | [7 empty] | 20 | 6 | 1 | 0 | 27 | 22.2 | 1.4
17:10-17:20 | [7 empty] | 11 | 7 | 1 | 0 | 19 | 36.8 | 1
17:20-17:30 | [7 empty] | 14 | 6 | 1 | 2 | 23 | 34.8 | 1.2
17:30-17:40 | [7 empty] | 11 | 6 | 1 | 0 | 18 | 33.3 | 0.9
17:40-17:50 | [7 empty] | 16 | 5 | 1 | 0 | 22 | 22.7 | 1.2
17:50-18:00 | [7 empty] | 19 | 5 | 1 | 0 | 25 | 20 | 1.3
１時間計 | [7 empty] | 91 | 35 | 6 | 2 | 134 | 27.6 | 7
18:00-18:10 | [7 empty] | 16 | 10 | 2 | 0 | 28 | 35.7 | 1.5
18:10-18:20 | [7 empty] | 16 | 9 | 2 | 0 | 27 | 33.3 | 1.4
18:20-18:30 | [7 empty] | 18 | 4 | 1 | 0 | 23 | 17.4 | 1.2
18:30-18:40 | [7 empty] | 17 | 6 | 0 | 0 | 23 | 26.1 | 1.2
18:40-18:50 | [7 empty] | 20 | 6 | 4 | 0 | 30 | 20 | 1.6
18:50-19:00 | [7 empty] | 15 | 8 | 1 | 0 | 24 | 33.3 | 1.3
１時間計 | [7 empty] | 102 | 43 | 10 | 0 | 155 | 27.7 | 8.1
全時間合計 | [7 empty] | 1322 | 430 | 118 | 39 | 1909 | 24.6 | 100

## 方向別(3)
方 向 別 自 動 車 交 通 量 調 査 表
調査地点 ：（仮称）小中台２丁目３－１５地先交差点
調査年月日：令和 6年10月22日(火) 天候:晴れのち曇り
方向 | 3 | [6 empty] | 4
種別時間帯 | 乗用車(台) | バ ス(台) | 小 型貨物車(台) | 大 型貨物車(台) | 合 計(台) | 大型車混入率(％) | 時 間係 数(％) | 乗用車(台) | バ ス(台) | 小 型貨物車(台) | 大 型貨物車(台) | 合 計(台) | 大型車混入率(％) | 時 間係 数(％)
7:00- 7:10 | 20 | 3 | 0 | 0 | 23 | 13 | 2 | 0 | 0 | 0 | 0 | 0 | 0 | 0
7:10- 7:20 | 21 | 3 | 0 | 0 | 24 | 12.5 | 2.1 | 0 | 0 | 0 | 0 | 0 | 0 | 0
7:20- 7:30 | 30 | 3 | 0 | 0 | 33 | 9.1 | 2.9 | 0 | 0 | 0 | 0 | 0 | 0 | 0
7:30- 7:40 | 20 | 4 | 0 | 0 | 24 | 16.7 | 2.1 | 0 | 0 | 0 | 0 | 0 | 0 | 0
7:40- 7:50 | 31 | 2 | 0 | 0 | 33 | 6.1 | 2.9 | 0 | 0 | 0 | 0 | 0 | 0 | 0
7:50- 8:00 | 19 | 3 | 2 | 0 | 24 | 12.5 | 2.1 | 1 | 0 | 0 | 0 | 1 | 0 | 1.5
１時間計 | 141 | 18 | 2 | 0 | 161 | 11.2 | 14.1 | 1 | 0 | 0 | 0 | 1 | 0 | 1.5
8:00- 8:10 | 27 | 6 | 1 | 1 | 35 | 20 | 3.1 | 0 | 0 | 0 | 0 | 0 | 0 | 0
8:10- 8:20 | 13 | 2 | 1 | 0 | 16 | 12.5 | 1.4 | 0 | 0 | 0 | 0 | 0 | 0 | 0
8:20- 8:30 | 16 | 3 | 0 | 0 | 19 | 15.8 | 1.7 | 0 | 0 | 0 | 0 | 0 | 0 | 0
8:30- 8:40 | 13 | 4 | 0 | 0 | 17 | 23.5 | 1.5 | 2 | 1 | 0 | 0 | 3 | 33.3 | 4.6
8:40- 8:50 | 10 | 1 | 0 | 0 | 11 | 9.1 | 1 | 2 | 0 | 0 | 0 | 2 | 0 | 3.1
8:50- 9:00 | 15 | 5 | 1 | 0 | 21 | 23.8 | 1.8 | 1 | 0 | 1 | 0 | 2 | 0 | 3.1
１時間計 | 94 | 21 | 3 | 1 | 119 | 18.5 | 10.4 | 5 | 1 | 1 | 0 | 7 | 14.3 | 10.8
9:00-10:00 | 60 | 15 | 4 | 0 | 79 | 19 | 6.9 | 5 | 0 | 0 | 0 | 5 | 0 | 7.7
10:00-11:00 | 58 | 13 | 4 | 1 | 76 | 18.4 | 6.7 | 6 | 0 | 1 | 1 | 8 | 12.5 | 12.3
11:00-12:00 | 85 | 11 | 5 | 2 | 103 | 12.6 | 9 | 7 | 0 | 4 | 0 | 11 | 0 | 16.9
12:00-13:00 | 72 | 13 | 3 | 1 | 89 | 15.7 | 7.8 | 1 | 0 | 1 | 0 | 2 | 0 | 3.1
13:00-14:00 | 65 | 9 | 4 | 1 | 79 | 12.7 | 6.9 | 4 | 0 | 0 | 1 | 5 | 20 | 7.7
14:00-15:00 | 45 | 14 | 2 | 1 | 62 | 24.2 | 5.4 | 5 | 0 | 1 | 0 | 6 | 0 | 9.2
15:00-16:00 | 53 | 14 | 3 | 1 | 71 | 21.1 | 6.2 | 3 | 0 | 1 | 0 | 4 | 0 | 6.2
16:00-17:00 | 89 | 11 | 4 | 0 | 104 | 10.6 | 9.1 | 5 | 0 | 0 | 0 | 5 | 0 | 7.7
17:00-17:10 | 9 | 2 | 0 | 0 | 11 | 18.2 | 1 | 0 | 0 | 0 | 0 | 0 | 0 | 0
17:10-17:20 | 19 | 2 | 2 | 0 | 23 | 8.7 | 2 | 0 | 0 | 0 | 0 | 0 | 0 | 0
17:20-17:30 | 8 | 1 | 1 | 0 | 10 | 10 | 0.9 | 0 | 0 | 1 | 0 | 1 | 0 | 1.5
17:30-17:40 | 7 | 3 | 1 | 0 | 11 | 27.3 | 1 | 1 | 0 | 0 | 0 | 1 | 0 | 1.5
17:40-17:50 | 6 | 3 | 0 | 0 | 9 | 33.3 | 0.8 | 0 | 0 | 0 | 0 | 0 | 0 | 0
17:50-18:00 | 25 | 5 | 3 | 0 | 33 | 15.2 | 2.9 | 0 | 1 | 0 | 0 | 1 | 100 | 1.5
１時間計 | 74 | 16 | 7 | 0 | 97 | 16.5 | 8.5 | 1 | 1 | 1 | 0 | 3 | 33.3 | 4.6
18:00-18:10 | 10 | 2 | 0 | 0 | 12 | 16.7 | 1.1 | 0 | 0 | 0 | 0 | 0 | 0 | 0
18:10-18:20 | 12 | 3 | 0 | 1 | 16 | 25 | 1.4 | 1 | 0 | 0 | 0 | 1 | 0 | 1.5
18:20-18:30 | 18 | 1 | 2 | 0 | 21 | 4.8 | 1.8 | 2 | 0 | 0 | 0 | 2 | 0 | 3.1
18:30-18:40 | 17 | 2 | 1 | 0 | 20 | 10 | 1.8 | 3 | 0 | 0 | 0 | 3 | 0 | 4.6
18:40-18:50 | 14 | 1 | 0 | 0 | 15 | 6.7 | 1.3 | 1 | 0 | 0 | 0 | 1 | 0 | 1.5
18:50-19:00 | 15 | 3 | 0 | 0 | 18 | 16.7 | 1.6 | 1 | 0 | 0 | 0 | 1 | 0 | 1.5
１時間計 | 86 | 12 | 3 | 1 | 102 | 12.7 | 8.9 | 8 | 0 | 0 | 0 | 8 | 0 | 12.3
全時間合計 | 922 | 167 | 44 | 9 | 1142 | 15.4 | 100 | 51 | 2 | 10 | 2 | 65 | 6.2 | 100

## 方向別(4)
方 向 別 自 動 車 交 通 量 調 査 表
調査地点 ：（仮称）小中台２丁目３－１５地先交差点
調査年月日：令和 6年10月22日(火) 天候:晴れのち曇り
方向 | [7 empty] | B 合計 ( 3+ 4)
種別時間帯 | 乗用車(台) | バ ス(台) | 小 型貨物車(台) | 大 型貨物車(台) | 合 計(台) | 大型車混入率(％) | 時 間係 数(％) | 乗用車(台) | バ ス(台) | 小 型貨物車(台) | 大 型貨物車(台) | 合 計(台) | 大型車混入率(％) | 時 間係 数(％)
7:00- 7:10 | [7 empty] | 20 | 3 | 0 | 0 | 23 | 13 | 1.9
7:10- 7:20 | [7 empty] | 21 | 3 | 0 | 0 | 24 | 12.5 | 2
7:20- 7:30 | [7 empty] | 30 | 3 | 0 | 0 | 33 | 9.1 | 2.7
7:30- 7:40 | [7 empty] | 20 | 4 | 0 | 0 | 24 | 16.7 | 2
7:40- 7:50 | [7 empty] | 31 | 2 | 0 | 0 | 33 | 6.1 | 2.7
7:50- 8:00 | [7 empty] | 20 | 3 | 2 | 0 | 25 | 12 | 2.1
１時間計 | [7 empty] | 142 | 18 | 2 | 0 | 162 | 11.1 | 13.4
8:00- 8:10 | [7 empty] | 27 | 6 | 1 | 1 | 35 | 20 | 2.9
8:10- 8:20 | [7 empty] | 13 | 2 | 1 | 0 | 16 | 12.5 | 1.3
8:20- 8:30 | [7 empty] | 16 | 3 | 0 | 0 | 19 | 15.8 | 1.6
8:30- 8:40 | [7 empty] | 15 | 5 | 0 | 0 | 20 | 25 | 1.7
8:40- 8:50 | [7 empty] | 12 | 1 | 0 | 0 | 13 | 7.7 | 1.1
8:50- 9:00 | [7 empty] | 16 | 5 | 2 | 0 | 23 | 21.7 | 1.9
１時間計 | [7 empty] | 99 | 22 | 4 | 1 | 126 | 18.3 | 10.4
9:00-10:00 | [7 empty] | 65 | 15 | 4 | 0 | 84 | 17.9 | 7
10:00-11:00 | [7 empty] | 64 | 13 | 5 | 2 | 84 | 17.9 | 7
11:00-12:00 | [7 empty] | 92 | 11 | 9 | 2 | 114 | 11.4 | 9.4
12:00-13:00 | [7 empty] | 73 | 13 | 4 | 1 | 91 | 15.4 | 7.5
13:00-14:00 | [7 empty] | 69 | 9 | 4 | 2 | 84 | 13.1 | 7
14:00-15:00 | [7 empty] | 50 | 14 | 3 | 1 | 68 | 22.1 | 5.6
15:00-16:00 | [7 empty] | 56 | 14 | 4 | 1 | 75 | 20 | 6.2
16:00-17:00 | [7 empty] | 94 | 11 | 4 | 0 | 109 | 10.1 | 9
17:00-17:10 | [7 empty] | 9 | 2 | 0 | 0 | 11 | 18.2 | 0.9
17:10-17:20 | [7 empty] | 19 | 2 | 2 | 0 | 23 | 8.7 | 1.9
17:20-17:30 | [7 empty] | 8 | 1 | 2 | 0 | 11 | 9.1 | 0.9
17:30-17:40 | [7 empty] | 8 | 3 | 1 | 0 | 12 | 25 | 1
17:40-17:50 | [7 empty] | 6 | 3 | 0 | 0 | 9 | 33.3 | 0.7
17:50-18:00 | [7 empty] | 25 | 6 | 3 | 0 | 34 | 17.6 | 2.8
１時間計 | [7 empty] | 75 | 17 | 8 | 0 | 100 | 17 | 8.3
18:00-18:10 | [7 empty] | 10 | 2 | 0 | 0 | 12 | 16.7 | 1
18:10-18:20 | [7 empty] | 13 | 3 | 0 | 1 | 17 | 23.5 | 1.4
18:20-18:30 | [7 empty] | 20 | 1 | 2 | 0 | 23 | 4.3 | 1.9
18:30-18:40 | [7 empty] | 20 | 2 | 1 | 0 | 23 | 8.7 | 1.9
18:40-18:50 | [7 empty] | 15 | 1 | 0 | 0 | 16 | 6.3 | 1.3
18:50-19:00 | [7 empty] | 16 | 3 | 0 | 0 | 19 | 15.8 | 1.6
１時間計 | [7 empty] | 94 | 12 | 3 | 1 | 110 | 11.8 | 9.1
全時間合計 | [7 empty] | 973 | 169 | 54 | 11 | 1207 | 14.9 | 100

## 方向別(5)
方 向 別 自 動 車 交 通 量 調 査 表
調査地点 ：（仮称）小中台２丁目３－１５地先交差点
調査年月日：令和 6年10月22日(火) 天候:晴れのち曇り
方向 | 5 | [6 empty] | 6
種別時間帯 | 乗用車(台) | バ ス(台) | 小 型貨物車(台) | 大 型貨物車(台) | 合 計(台) | 大型車混入率(％) | 時 間係 数(％) | 乗用車(台) | バ ス(台) | 小 型貨物車(台) | 大 型貨物車(台) | 合 計(台) | 大型車混入率(％) | 時 間係 数(％)
7:00- 7:10 | 0 | 0 | 0 | 0 | 0 | 0 | 0 | 8 | 0 | 0 | 1 | 9 | 11.1 | 1
7:10- 7:20 | 0 | 0 | 0 | 0 | 0 | 0 | 0 | 4 | 0 | 0 | 0 | 4 | 0 | 0.4
7:20- 7:30 | 1 | 0 | 0 | 0 | 1 | 0 | 1.3 | 4 | 0 | 0 | 0 | 4 | 0 | 0.4
7:30- 7:40 | 0 | 0 | 0 | 0 | 0 | 0 | 0 | 9 | 2 | 1 | 3 | 15 | 33.3 | 1.6
7:40- 7:50 | 0 | 0 | 0 | 0 | 0 | 0 | 0 | 12 | 1 | 0 | 1 | 14 | 14.3 | 1.5
7:50- 8:00 | 0 | 0 | 0 | 0 | 0 | 0 | 0 | 7 | 0 | 2 | 0 | 9 | 0 | 1
１時間計 | 1 | 0 | 0 | 0 | 1 | 0 | 1.3 | 44 | 3 | 3 | 5 | 55 | 14.5 | 5.9
8:00- 8:10 | 0 | 0 | 0 | 0 | 0 | 0 | 0 | 9 | 1 | 0 | 0 | 10 | 10 | 1.1
8:10- 8:20 | 0 | 0 | 0 | 0 | 0 | 0 | 0 | 4 | 0 | 1 | 1 | 6 | 16.7 | 0.6
8:20- 8:30 | 0 | 0 | 0 | 1 | 1 | 100 | 1.3 | 2 | 1 | 0 | 2 | 5 | 60 | 0.5
8:30- 8:40 | 0 | 0 | 0 | 0 | 0 | 0 | 0 | 4 | 0 | 0 | 0 | 4 | 0 | 0.4
8:40- 8:50 | 0 | 0 | 0 | 0 | 0 | 0 | 0 | 10 | 0 | 0 | 0 | 10 | 0 | 1.1
8:50- 9:00 | 0 | 0 | 0 | 0 | 0 | 0 | 0 | 2 | 0 | 1 | 2 | 5 | 40 | 0.5
１時間計 | 0 | 0 | 0 | 1 | 1 | 100 | 1.3 | 31 | 2 | 2 | 5 | 40 | 17.5 | 4.3
9:00-10:00 | 2 | 0 | 0 | 0 | 2 | 0 | 2.6 | 37 | 2 | 7 | 5 | 51 | 13.7 | 5.4
10:00-11:00 | 3 | 0 | 2 | 0 | 5 | 0 | 6.5 | 52 | 1 | 11 | 5 | 69 | 8.7 | 7.3
11:00-12:00 | 10 | 0 | 1 | 0 | 11 | 0 | 14.3 | 62 | 2 | 12 | 4 | 80 | 7.5 | 8.5
12:00-13:00 | 8 | 0 | 1 | 0 | 9 | 0 | 11.7 | 72 | 2 | 14 | 8 | 96 | 10.4 | 10.2
13:00-14:00 | 8 | 0 | 1 | 0 | 9 | 0 | 11.7 | 65 | 2 | 6 | 4 | 77 | 7.8 | 8.2
14:00-15:00 | 6 | 0 | 0 | 0 | 6 | 0 | 7.8 | 68 | 3 | 13 | 10 | 94 | 13.8 | 10
15:00-16:00 | 7 | 0 | 0 | 0 | 7 | 0 | 9.1 | 65 | 3 | 11 | 4 | 83 | 8.4 | 8.8
16:00-17:00 | 7 | 0 | 0 | 0 | 7 | 0 | 9.1 | 87 | 4 | 7 | 7 | 105 | 10.5 | 11.2
17:00-17:10 | 3 | 0 | 0 | 0 | 3 | 0 | 3.9 | 20 | 0 | 4 | 0 | 24 | 0 | 2.6
17:10-17:20 | 3 | 0 | 0 | 0 | 3 | 0 | 3.9 | 14 | 0 | 1 | 0 | 15 | 0 | 1.6
17:20-17:30 | 2 | 0 | 0 | 0 | 2 | 0 | 2.6 | 17 | 1 | 0 | 0 | 18 | 5.6 | 1.9
17:30-17:40 | 1 | 0 | 0 | 0 | 1 | 0 | 1.3 | 17 | 0 | 2 | 0 | 19 | 0 | 2
17:40-17:50 | 2 | 0 | 0 | 0 | 2 | 0 | 2.6 | 10 | 1 | 1 | 0 | 12 | 8.3 | 1.3
17:50-18:00 | 1 | 0 | 0 | 0 | 1 | 0 | 1.3 | 9 | 0 | 0 | 0 | 9 | 0 | 1
１時間計 | 12 | 0 | 0 | 0 | 12 | 0 | 15.6 | 87 | 2 | 8 | 0 | 97 | 2.1 | 10.3
18:00-18:10 | 1 | 0 | 0 | 0 | 1 | 0 | 1.3 | 22 | 0 | 1 | 0 | 23 | 0 | 2.4
18:10-18:20 | 0 | 0 | 0 | 0 | 0 | 0 | 0 | 15 | 1 | 1 | 0 | 17 | 5.9 | 1.8
18:20-18:30 | 1 | 0 | 0 | 0 | 1 | 0 | 1.3 | 9 | 0 | 1 | 0 | 10 | 0 | 1.1
18:30-18:40 | 2 | 0 | 0 | 0 | 2 | 0 | 2.6 | 13 | 0 | 1 | 0 | 14 | 0 | 1.5
18:40-18:50 | 1 | 0 | 0 | 0 | 1 | 0 | 1.3 | 9 | 0 | 0 | 0 | 9 | 0 | 1
18:50-19:00 | 2 | 0 | 0 | 0 | 2 | 0 | 2.6 | 18 | 0 | 1 | 0 | 19 | 0 | 2
１時間計 | 7 | 0 | 0 | 0 | 7 | 0 | 9.1 | 86 | 1 | 5 | 0 | 92 | 1.1 | 9.8
全時間合計 | 71 | 0 | 5 | 1 | 77 | 1.3 | 100 | 756 | 27 | 99 | 57 | 939 | 8.9 | 100

## 方向別(6)
方 向 別 自 動 車 交 通 量 調 査 表
調査地点 ：（仮称）小中台２丁目３－１５地先交差点
調査年月日：令和 6年10月22日(火) 天候:晴れのち曇り
方向 | [7 empty] | C 合計 ( 5+ 6)
種別時間帯 | 乗用車(台) | バ ス(台) | 小 型貨物車(台) | 大 型貨物車(台) | 合 計(台) | 大型車混入率(％) | 時 間係 数(％) | 乗用車(台) | バ ス(台) | 小 型貨物車(台) | 大 型貨物車(台) | 合 計(台) | 大型車混入率(％) | 時 間係 数(％)
7:00- 7:10 | [7 empty] | 8 | 0 | 0 | 1 | 9 | 11.1 | 0.9
7:10- 7:20 | [7 empty] | 4 | 0 | 0 | 0 | 4 | 0 | 0.4
7:20- 7:30 | [7 empty] | 5 | 0 | 0 | 0 | 5 | 0 | 0.5
7:30- 7:40 | [7 empty] | 9 | 2 | 1 | 3 | 15 | 33.3 | 1.5
7:40- 7:50 | [7 empty] | 12 | 1 | 0 | 1 | 14 | 14.3 | 1.4
7:50- 8:00 | [7 empty] | 7 | 0 | 2 | 0 | 9 | 0 | 0.9
１時間計 | [7 empty] | 45 | 3 | 3 | 5 | 56 | 14.3 | 5.5
8:00- 8:10 | [7 empty] | 9 | 1 | 0 | 0 | 10 | 10 | 1
8:10- 8:20 | [7 empty] | 4 | 0 | 1 | 1 | 6 | 16.7 | 0.6
8:20- 8:30 | [7 empty] | 2 | 1 | 0 | 3 | 6 | 66.7 | 0.6
8:30- 8:40 | [7 empty] | 4 | 0 | 0 | 0 | 4 | 0 | 0.4
8:40- 8:50 | [7 empty] | 10 | 0 | 0 | 0 | 10 | 0 | 1
8:50- 9:00 | [7 empty] | 2 | 0 | 1 | 2 | 5 | 40 | 0.5
１時間計 | [7 empty] | 31 | 2 | 2 | 6 | 41 | 19.5 | 4
9:00-10:00 | [7 empty] | 39 | 2 | 7 | 5 | 53 | 13.2 | 5.2
10:00-11:00 | [7 empty] | 55 | 1 | 13 | 5 | 74 | 8.1 | 7.3
11:00-12:00 | [7 empty] | 72 | 2 | 13 | 4 | 91 | 6.6 | 9
12:00-13:00 | [7 empty] | 80 | 2 | 15 | 8 | 105 | 9.5 | 10.3
13:00-14:00 | [7 empty] | 73 | 2 | 7 | 4 | 86 | 7 | 8.5
14:00-15:00 | [7 empty] | 74 | 3 | 13 | 10 | 100 | 13 | 9.8
15:00-16:00 | [7 empty] | 72 | 3 | 11 | 4 | 90 | 7.8 | 8.9
16:00-17:00 | [7 empty] | 94 | 4 | 7 | 7 | 112 | 9.8 | 11
17:00-17:10 | [7 empty] | 23 | 0 | 4 | 0 | 27 | 0 | 2.7
17:10-17:20 | [7 empty] | 17 | 0 | 1 | 0 | 18 | 0 | 1.8
17:20-17:30 | [7 empty] | 19 | 1 | 0 | 0 | 20 | 5 | 2
17:30-17:40 | [7 empty] | 18 | 0 | 2 | 0 | 20 | 0 | 2
17:40-17:50 | [7 empty] | 12 | 1 | 1 | 0 | 14 | 7.1 | 1.4
17:50-18:00 | [7 empty] | 10 | 0 | 0 | 0 | 10 | 0 | 1
１時間計 | [7 empty] | 99 | 2 | 8 | 0 | 109 | 1.8 | 10.7
18:00-18:10 | [7 empty] | 23 | 0 | 1 | 0 | 24 | 0 | 2.4
18:10-18:20 | [7 empty] | 15 | 1 | 1 | 0 | 17 | 5.9 | 1.7
18:20-18:30 | [7 empty] | 10 | 0 | 1 | 0 | 11 | 0 | 1.1
18:30-18:40 | [7 empty] | 15 | 0 | 1 | 0 | 16 | 0 | 1.6
18:40-18:50 | [7 empty] | 10 | 0 | 0 | 0 | 10 | 0 | 1
18:50-19:00 | [7 empty] | 20 | 0 | 1 | 0 | 21 | 0 | 2.1
１時間計 | [7 empty] | 93 | 1 | 5 | 0 | 99 | 1 | 9.7
全時間合計 | [7 empty] | 827 | 27 | 104 | 58 | 1016 | 8.4 | 100

## 断面別(1)
断 面 別 自 動 車 交 通 量 調 査 表
調査地点 ：（仮称）小中台２丁目３－１５地先交差点
調査年月日：令和 6年10月22日(火) 天候:晴れのち曇り
方向 | A 流入部(1+ 2) | [6 empty] | A 流出部(3+ 6)
種別時間帯 | 乗用車(台) | バ ス(台) | 小 型貨物車(台) | 大 型貨物車(台) | 合 計(台) | 大型車混入率(％) | 時 間係 数(％) | 乗用車(台) | バ ス(台) | 小 型貨物車(台) | 大 型貨物車(台) | 合 計(台) | 大型車混入率(％) | 時 間係 数(％)
7:00- 7:10 | 28 | 6 | 2 | 1 | 37 | 18.9 | 1.9 | 28 | 3 | 0 | 1 | 32 | 12.5 | 1.5
7:10- 7:20 | 24 | 8 | 0 | 0 | 32 | 25 | 1.7 | 25 | 3 | 0 | 0 | 28 | 10.7 | 1.3
7:20- 7:30 | 18 | 7 | 3 | 0 | 28 | 25 | 1.5 | 34 | 3 | 0 | 0 | 37 | 8.1 | 1.8
7:30- 7:40 | 26 | 8 | 2 | 0 | 36 | 22.2 | 1.9 | 29 | 6 | 1 | 3 | 39 | 23.1 | 1.9
7:40- 7:50 | 14 | 4 | 0 | 2 | 20 | 30 | 1 | 43 | 3 | 0 | 1 | 47 | 8.5 | 2.3
7:50- 8:00 | 31 | 12 | 3 | 1 | 47 | 27.7 | 2.5 | 26 | 3 | 4 | 0 | 33 | 9.1 | 1.6
１時間計 | 141 | 45 | 10 | 4 | 200 | 24.5 | 10.5 | 185 | 21 | 5 | 5 | 216 | 12 | 10.4
8:00- 8:10 | 23 | 8 | 2 | 1 | 34 | 26.5 | 1.8 | 36 | 7 | 1 | 1 | 45 | 17.8 | 2.2
8:10- 8:20 | 14 | 5 | 1 | 1 | 21 | 28.6 | 1.1 | 17 | 2 | 2 | 1 | 22 | 13.6 | 1.1
8:20- 8:30 | 27 | 11 | 1 | 0 | 39 | 28.2 | 2 | 18 | 4 | 0 | 2 | 24 | 25 | 1.2
8:30- 8:40 | 13 | 8 | 1 | 0 | 22 | 36.4 | 1.2 | 17 | 4 | 0 | 0 | 21 | 19 | 1
8:40- 8:50 | 20 | 6 | 3 | 1 | 30 | 23.3 | 1.6 | 20 | 1 | 0 | 0 | 21 | 4.8 | 1
8:50- 9:00 | 22 | 6 | 1 | 1 | 30 | 23.3 | 1.6 | 17 | 5 | 2 | 2 | 26 | 26.9 | 1.2
１時間計 | 119 | 44 | 9 | 4 | 176 | 27.3 | 9.2 | 125 | 23 | 5 | 6 | 159 | 18.2 | 7.6
9:00-10:00 | 122 | 41 | 10 | 2 | 175 | 24.6 | 9.2 | 97 | 17 | 11 | 5 | 130 | 16.9 | 6.2
10:00-11:00 | 113 | 33 | 8 | 5 | 159 | 23.9 | 8.3 | 110 | 14 | 15 | 6 | 145 | 13.8 | 7
11:00-12:00 | 98 | 32 | 11 | 1 | 142 | 23.2 | 7.4 | 147 | 13 | 17 | 6 | 183 | 10.4 | 8.8
12:00-13:00 | 119 | 28 | 11 | 3 | 161 | 19.3 | 8.4 | 144 | 15 | 17 | 9 | 185 | 13 | 8.9
13:00-14:00 | 93 | 27 | 10 | 6 | 136 | 24.3 | 7.1 | 130 | 11 | 10 | 5 | 156 | 10.3 | 7.5
14:00-15:00 | 117 | 33 | 9 | 6 | 165 | 23.6 | 8.6 | 113 | 17 | 15 | 11 | 156 | 17.9 | 7.5
15:00-16:00 | 108 | 34 | 16 | 2 | 160 | 22.5 | 8.4 | 118 | 17 | 14 | 5 | 154 | 14.3 | 7.4
16:00-17:00 | 99 | 35 | 8 | 4 | 146 | 26.7 | 7.6 | 176 | 15 | 11 | 7 | 209 | 10.5 | 10
17:00-17:10 | 20 | 6 | 1 | 0 | 27 | 22.2 | 1.4 | 29 | 2 | 4 | 0 | 35 | 5.7 | 1.7
17:10-17:20 | 11 | 7 | 1 | 0 | 19 | 36.8 | 1 | 33 | 2 | 3 | 0 | 38 | 5.3 | 1.8
17:20-17:30 | 14 | 6 | 1 | 2 | 23 | 34.8 | 1.2 | 25 | 2 | 1 | 0 | 28 | 7.1 | 1.3
17:30-17:40 | 11 | 6 | 1 | 0 | 18 | 33.3 | 0.9 | 24 | 3 | 3 | 0 | 30 | 10 | 1.4
17:40-17:50 | 16 | 5 | 1 | 0 | 22 | 22.7 | 1.2 | 16 | 4 | 1 | 0 | 21 | 19 | 1
17:50-18:00 | 19 | 5 | 1 | 0 | 25 | 20 | 1.3 | 34 | 5 | 3 | 0 | 42 | 11.9 | 2
１時間計 | 91 | 35 | 6 | 2 | 134 | 27.6 | 7 | 161 | 18 | 15 | 0 | 194 | 9.3 | 9.3
18:00-18:10 | 16 | 10 | 2 | 0 | 28 | 35.7 | 1.5 | 32 | 2 | 1 | 0 | 35 | 5.7 | 1.7
18:10-18:20 | 16 | 9 | 2 | 0 | 27 | 33.3 | 1.4 | 27 | 4 | 1 | 1 | 33 | 15.2 | 1.6
18:20-18:30 | 18 | 4 | 1 | 0 | 23 | 17.4 | 1.2 | 27 | 1 | 3 | 0 | 31 | 3.2 | 1.5
18:30-18:40 | 17 | 6 | 0 | 0 | 23 | 26.1 | 1.2 | 30 | 2 | 2 | 0 | 34 | 5.9 | 1.6
18:40-18:50 | 20 | 6 | 4 | 0 | 30 | 20 | 1.6 | 23 | 1 | 0 | 0 | 24 | 4.2 | 1.2
18:50-19:00 | 15 | 8 | 1 | 0 | 24 | 33.3 | 1.3 | 33 | 3 | 1 | 0 | 37 | 8.1 | 1.8
１時間計 | 102 | 43 | 10 | 0 | 155 | 27.7 | 8.1 | 172 | 13 | 8 | 1 | 194 | 7.2 | 9.3
全時間合計 | 1322 | 430 | 118 | 39 | 1909 | 24.6 | 100 | 1678 | 194 | 143 | 66 | 2081 | 12.5 | 100

## 断面別(2)
断 面 別 自 動 車 交 通 量 調 査 表
調査地点 ：（仮称）小中台２丁目３－１５地先交差点
調査年月日：令和 6年10月22日(火) 天候:晴れのち曇り
方向 | [7 empty] | A 合計 ( 1+ 2+ 3+ 6)
種別時間帯 | 乗用車(台) | バ ス(台) | 小 型貨物車(台) | 大 型貨物車(台) | 合 計(台) | 大型車混入率(％) | 時 間係 数(％) | 乗用車(台) | バ ス(台) | 小 型貨物車(台) | 大 型貨物車(台) | 合 計(台) | 大型車混入率(％) | 時 間係 数(％)
7:00- 7:10 | [7 empty] | 56 | 9 | 2 | 2 | 69 | 15.9 | 1.7
7:10- 7:20 | [7 empty] | 49 | 11 | 0 | 0 | 60 | 18.3 | 1.5
7:20- 7:30 | [7 empty] | 52 | 10 | 3 | 0 | 65 | 15.4 | 1.6
7:30- 7:40 | [7 empty] | 55 | 14 | 3 | 3 | 75 | 22.7 | 1.9
7:40- 7:50 | [7 empty] | 57 | 7 | 0 | 3 | 67 | 14.9 | 1.7
7:50- 8:00 | [7 empty] | 57 | 15 | 7 | 1 | 80 | 20 | 2
１時間計 | [7 empty] | 326 | 66 | 15 | 9 | 416 | 18 | 10.4
8:00- 8:10 | [7 empty] | 59 | 15 | 3 | 2 | 79 | 21.5 | 2
8:10- 8:20 | [7 empty] | 31 | 7 | 3 | 2 | 43 | 20.9 | 1.1
8:20- 8:30 | [7 empty] | 45 | 15 | 1 | 2 | 63 | 27 | 1.6
8:30- 8:40 | [7 empty] | 30 | 12 | 1 | 0 | 43 | 27.9 | 1.1
8:40- 8:50 | [7 empty] | 40 | 7 | 3 | 1 | 51 | 15.7 | 1.3
8:50- 9:00 | [7 empty] | 39 | 11 | 3 | 3 | 56 | 25 | 1.4
１時間計 | [7 empty] | 244 | 67 | 14 | 10 | 335 | 23 | 8.4
9:00-10:00 | [7 empty] | 219 | 58 | 21 | 7 | 305 | 21.3 | 7.6
10:00-11:00 | [7 empty] | 223 | 47 | 23 | 11 | 304 | 19.1 | 7.6
11:00-12:00 | [7 empty] | 245 | 45 | 28 | 7 | 325 | 16 | 8.1
12:00-13:00 | [7 empty] | 263 | 43 | 28 | 12 | 346 | 15.9 | 8.7
13:00-14:00 | [7 empty] | 223 | 38 | 20 | 11 | 292 | 16.8 | 7.3
14:00-15:00 | [7 empty] | 230 | 50 | 24 | 17 | 321 | 20.9 | 8
15:00-16:00 | [7 empty] | 226 | 51 | 30 | 7 | 314 | 18.5 | 7.9
16:00-17:00 | [7 empty] | 275 | 50 | 19 | 11 | 355 | 17.2 | 8.9
17:00-17:10 | [7 empty] | 49 | 8 | 5 | 0 | 62 | 12.9 | 1.6
17:10-17:20 | [7 empty] | 44 | 9 | 4 | 0 | 57 | 15.8 | 1.4
17:20-17:30 | [7 empty] | 39 | 8 | 2 | 2 | 51 | 19.6 | 1.3
17:30-17:40 | [7 empty] | 35 | 9 | 4 | 0 | 48 | 18.8 | 1.2
17:40-17:50 | [7 empty] | 32 | 9 | 2 | 0 | 43 | 20.9 | 1.1
17:50-18:00 | [7 empty] | 53 | 10 | 4 | 0 | 67 | 14.9 | 1.7
１時間計 | [7 empty] | 252 | 53 | 21 | 2 | 328 | 16.8 | 8.2
18:00-18:10 | [7 empty] | 48 | 12 | 3 | 0 | 63 | 19 | 1.6
18:10-18:20 | [7 empty] | 43 | 13 | 3 | 1 | 60 | 23.3 | 1.5
18:20-18:30 | [7 empty] | 45 | 5 | 4 | 0 | 54 | 9.3 | 1.4
18:30-18:40 | [7 empty] | 47 | 8 | 2 | 0 | 57 | 14 | 1.4
18:40-18:50 | [7 empty] | 43 | 7 | 4 | 0 | 54 | 13 | 1.4
18:50-19:00 | [7 empty] | 48 | 11 | 2 | 0 | 61 | 18 | 1.5
１時間計 | [7 empty] | 274 | 56 | 18 | 1 | 349 | 16.3 | 8.7
全時間合計 | [7 empty] | 3000 | 624 | 261 | 105 | 3990 | 18.3 | 100

## 断面別(3)
断 面 別 自 動 車 交 通 量 調 査 表
調査地点 ：（仮称）小中台２丁目３－１５地先交差点
調査年月日：令和 6年10月22日(火) 天候:晴れのち曇り
方向 | B 流入部(3+ 4) | [6 empty] | B 流出部(2+ 5)
種別時間帯 | 乗用車(台) | バ ス(台) | 小 型貨物車(台) | 大 型貨物車(台) | 合 計(台) | 大型車混入率(％) | 時 間係 数(％) | 乗用車(台) | バ ス(台) | 小 型貨物車(台) | 大 型貨物車(台) | 合 計(台) | 大型車混入率(％) | 時 間係 数(％)
7:00- 7:10 | 20 | 3 | 0 | 0 | 23 | 13 | 1.9 | 23 | 6 | 2 | 0 | 31 | 19.4 | 2
7:10- 7:20 | 21 | 3 | 0 | 0 | 24 | 12.5 | 2 | 16 | 8 | 0 | 0 | 24 | 33.3 | 1.5
7:20- 7:30 | 30 | 3 | 0 | 0 | 33 | 9.1 | 2.7 | 16 | 7 | 3 | 0 | 26 | 26.9 | 1.7
7:30- 7:40 | 20 | 4 | 0 | 0 | 24 | 16.7 | 2 | 22 | 8 | 2 | 0 | 32 | 25 | 2
7:40- 7:50 | 31 | 2 | 0 | 0 | 33 | 6.1 | 2.7 | 13 | 4 | 0 | 0 | 17 | 23.5 | 1.1
7:50- 8:00 | 20 | 3 | 2 | 0 | 25 | 12 | 2.1 | 27 | 12 | 0 | 0 | 39 | 30.8 | 2.5
１時間計 | 142 | 18 | 2 | 0 | 162 | 11.1 | 13.4 | 117 | 45 | 7 | 0 | 169 | 26.6 | 10.8
8:00- 8:10 | 27 | 6 | 1 | 1 | 35 | 20 | 2.9 | 19 | 8 | 0 | 0 | 27 | 29.6 | 1.7
8:10- 8:20 | 13 | 2 | 1 | 0 | 16 | 12.5 | 1.3 | 11 | 5 | 0 | 1 | 17 | 35.3 | 1.1
8:20- 8:30 | 16 | 3 | 0 | 0 | 19 | 15.8 | 1.6 | 24 | 11 | 1 | 1 | 37 | 32.4 | 2.4
8:30- 8:40 | 15 | 5 | 0 | 0 | 20 | 25 | 1.7 | 10 | 8 | 0 | 0 | 18 | 44.4 | 1.2
8:40- 8:50 | 12 | 1 | 0 | 0 | 13 | 7.7 | 1.1 | 17 | 6 | 3 | 0 | 26 | 23.1 | 1.7
8:50- 9:00 | 16 | 5 | 2 | 0 | 23 | 21.7 | 1.9 | 19 | 6 | 1 | 0 | 26 | 23.1 | 1.7
１時間計 | 99 | 22 | 4 | 1 | 126 | 18.3 | 10.4 | 100 | 44 | 5 | 2 | 151 | 30.5 | 9.7
9:00-10:00 | 65 | 15 | 4 | 0 | 84 | 17.9 | 7 | 90 | 41 | 7 | 0 | 138 | 29.7 | 8.8
10:00-11:00 | 64 | 13 | 5 | 2 | 84 | 17.9 | 7 | 72 | 33 | 7 | 0 | 112 | 29.5 | 7.2
11:00-12:00 | 92 | 11 | 9 | 2 | 114 | 11.4 | 9.4 | 80 | 32 | 3 | 0 | 115 | 27.8 | 7.4
12:00-13:00 | 73 | 13 | 4 | 1 | 91 | 15.4 | 7.5 | 102 | 28 | 7 | 0 | 137 | 20.4 | 8.8
13:00-14:00 | 69 | 9 | 4 | 2 | 84 | 13.1 | 7 | 73 | 27 | 6 | 2 | 108 | 26.9 | 6.9
14:00-15:00 | 50 | 14 | 3 | 1 | 68 | 22.1 | 5.6 | 92 | 33 | 3 | 1 | 129 | 26.4 | 8.3
15:00-16:00 | 56 | 14 | 4 | 1 | 75 | 20 | 6.2 | 86 | 34 | 9 | 0 | 129 | 26.4 | 8.3
16:00-17:00 | 94 | 11 | 4 | 0 | 109 | 10.1 | 9 | 80 | 35 | 3 | 0 | 118 | 29.7 | 7.6
17:00-17:10 | 9 | 2 | 0 | 0 | 11 | 18.2 | 0.9 | 21 | 6 | 1 | 0 | 28 | 21.4 | 1.8
17:10-17:20 | 19 | 2 | 2 | 0 | 23 | 8.7 | 1.9 | 12 | 7 | 0 | 0 | 19 | 36.8 | 1.2
17:20-17:30 | 8 | 1 | 2 | 0 | 11 | 9.1 | 0.9 | 13 | 6 | 1 | 1 | 21 | 33.3 | 1.3
17:30-17:40 | 8 | 3 | 1 | 0 | 12 | 25 | 1 | 9 | 6 | 1 | 0 | 16 | 37.5 | 1
17:40-17:50 | 6 | 3 | 0 | 0 | 9 | 33.3 | 0.7 | 13 | 5 | 0 | 0 | 18 | 27.8 | 1.2
17:50-18:00 | 25 | 6 | 3 | 0 | 34 | 17.6 | 2.8 | 14 | 5 | 0 | 0 | 19 | 26.3 | 1.2
１時間計 | 75 | 17 | 8 | 0 | 100 | 17 | 8.3 | 82 | 35 | 3 | 1 | 121 | 29.8 | 7.7
18:00-18:10 | 10 | 2 | 0 | 0 | 12 | 16.7 | 1 | 14 | 10 | 2 | 0 | 26 | 38.5 | 1.7
18:10-18:20 | 13 | 3 | 0 | 1 | 17 | 23.5 | 1.4 | 14 | 9 | 1 | 0 | 24 | 37.5 | 1.5
18:20-18:30 | 20 | 1 | 2 | 0 | 23 | 4.3 | 1.9 | 16 | 4 | 0 | 0 | 20 | 20 | 1.3
18:30-18:40 | 20 | 2 | 1 | 0 | 23 | 8.7 | 1.9 | 14 | 6 | 0 | 0 | 20 | 30 | 1.3
18:40-18:50 | 15 | 1 | 0 | 0 | 16 | 6.3 | 1.3 | 15 | 6 | 3 | 0 | 24 | 25 | 1.5
18:50-19:00 | 16 | 3 | 0 | 0 | 19 | 15.8 | 1.6 | 13 | 8 | 0 | 0 | 21 | 38.1 | 1.3
１時間計 | 94 | 12 | 3 | 1 | 110 | 11.8 | 9.1 | 86 | 43 | 6 | 0 | 135 | 31.9 | 8.6
全時間合計 | 973 | 169 | 54 | 11 | 1207 | 14.9 | 100 | 1060 | 430 | 66 | 6 | 1562 | 27.9 | 100

## 断面別(4)
断 面 別 自 動 車 交 通 量 調 査 表
調査地点 ：（仮称）小中台２丁目３－１５地先交差点
調査年月日：令和 6年10月22日(火) 天候:晴れのち曇り
方向 | [7 empty] | B 合計 ( 2+ 3+ 4+ 5)
種別時間帯 | 乗用車(台) | バ ス(台) | 小 型貨物車(台) | 大 型貨物車(台) | 合 計(台) | 大型車混入率(％) | 時 間係 数(％) | 乗用車(台) | バ ス(台) | 小 型貨物車(台) | 大 型貨物車(台) | 合 計(台) | 大型車混入率(％) | 時 間係 数(％)
7:00- 7:10 | [7 empty] | 43 | 9 | 2 | 0 | 54 | 16.7 | 2
7:10- 7:20 | [7 empty] | 37 | 11 | 0 | 0 | 48 | 22.9 | 1.7
7:20- 7:30 | [7 empty] | 46 | 10 | 3 | 0 | 59 | 16.9 | 2.1
7:30- 7:40 | [7 empty] | 42 | 12 | 2 | 0 | 56 | 21.4 | 2
7:40- 7:50 | [7 empty] | 44 | 6 | 0 | 0 | 50 | 12 | 1.8
7:50- 8:00 | [7 empty] | 47 | 15 | 2 | 0 | 64 | 23.4 | 2.3
１時間計 | [7 empty] | 259 | 63 | 9 | 0 | 331 | 19 | 12
8:00- 8:10 | [7 empty] | 46 | 14 | 1 | 1 | 62 | 24.2 | 2.2
8:10- 8:20 | [7 empty] | 24 | 7 | 1 | 1 | 33 | 24.2 | 1.2
8:20- 8:30 | [7 empty] | 40 | 14 | 1 | 1 | 56 | 26.8 | 2
8:30- 8:40 | [7 empty] | 25 | 13 | 0 | 0 | 38 | 34.2 | 1.4
8:40- 8:50 | [7 empty] | 29 | 7 | 3 | 0 | 39 | 17.9 | 1.4
8:50- 9:00 | [7 empty] | 35 | 11 | 3 | 0 | 49 | 22.4 | 1.8
１時間計 | [7 empty] | 199 | 66 | 9 | 3 | 277 | 24.9 | 10
9:00-10:00 | [7 empty] | 155 | 56 | 11 | 0 | 222 | 25.2 | 8
10:00-11:00 | [7 empty] | 136 | 46 | 12 | 2 | 196 | 24.5 | 7.1
11:00-12:00 | [7 empty] | 172 | 43 | 12 | 2 | 229 | 19.7 | 8.3
12:00-13:00 | [7 empty] | 175 | 41 | 11 | 1 | 228 | 18.4 | 8.2
13:00-14:00 | [7 empty] | 142 | 36 | 10 | 4 | 192 | 20.8 | 6.9
14:00-15:00 | [7 empty] | 142 | 47 | 6 | 2 | 197 | 24.9 | 7.1
15:00-16:00 | [7 empty] | 142 | 48 | 13 | 1 | 204 | 24 | 7.4
16:00-17:00 | [7 empty] | 174 | 46 | 7 | 0 | 227 | 20.3 | 8.2
17:00-17:10 | [7 empty] | 30 | 8 | 1 | 0 | 39 | 20.5 | 1.4
17:10-17:20 | [7 empty] | 31 | 9 | 2 | 0 | 42 | 21.4 | 1.5
17:20-17:30 | [7 empty] | 21 | 7 | 3 | 1 | 32 | 25 | 1.2
17:30-17:40 | [7 empty] | 17 | 9 | 2 | 0 | 28 | 32.1 | 1
17:40-17:50 | [7 empty] | 19 | 8 | 0 | 0 | 27 | 29.6 | 1
17:50-18:00 | [7 empty] | 39 | 11 | 3 | 0 | 53 | 20.8 | 1.9
１時間計 | [7 empty] | 157 | 52 | 11 | 1 | 221 | 24 | 8
18:00-18:10 | [7 empty] | 24 | 12 | 2 | 0 | 38 | 31.6 | 1.4
18:10-18:20 | [7 empty] | 27 | 12 | 1 | 1 | 41 | 31.7 | 1.5
18:20-18:30 | [7 empty] | 36 | 5 | 2 | 0 | 43 | 11.6 | 1.6
18:30-18:40 | [7 empty] | 34 | 8 | 1 | 0 | 43 | 18.6 | 1.6
18:40-18:50 | [7 empty] | 30 | 7 | 3 | 0 | 40 | 17.5 | 1.4
18:50-19:00 | [7 empty] | 29 | 11 | 0 | 0 | 40 | 27.5 | 1.4
１時間計 | [7 empty] | 180 | 55 | 9 | 1 | 245 | 22.9 | 8.8
全時間合計 | [7 empty] | 2033 | 599 | 120 | 17 | 2769 | 22.2 | 100

## 断面別(5)
断 面 別 自 動 車 交 通 量 調 査 表
調査地点 ：（仮称）小中台２丁目３－１５地先交差点
調査年月日：令和 6年10月22日(火) 天候:晴れのち曇り
方向 | C 流入部(5+ 6) | [6 empty] | C 流出部(1+ 4)
種別時間帯 | 乗用車(台) | バ ス(台) | 小 型貨物車(台) | 大 型貨物車(台) | 合 計(台) | 大型車混入率(％) | 時 間係 数(％) | 乗用車(台) | バ ス(台) | 小 型貨物車(台) | 大 型貨物車(台) | 合 計(台) | 大型車混入率(％) | 時 間係 数(％)
7:00- 7:10 | 8 | 0 | 0 | 1 | 9 | 11.1 | 0.9 | 5 | 0 | 0 | 1 | 6 | 16.7 | 1.2
7:10- 7:20 | 4 | 0 | 0 | 0 | 4 | 0 | 0.4 | 8 | 0 | 0 | 0 | 8 | 0 | 1.6
7:20- 7:30 | 5 | 0 | 0 | 0 | 5 | 0 | 0.5 | 3 | 0 | 0 | 0 | 3 | 0 | 0.6
7:30- 7:40 | 9 | 2 | 1 | 3 | 15 | 33.3 | 1.5 | 4 | 0 | 0 | 0 | 4 | 0 | 0.8
7:40- 7:50 | 12 | 1 | 0 | 1 | 14 | 14.3 | 1.4 | 1 | 0 | 0 | 2 | 3 | 66.7 | 0.6
7:50- 8:00 | 7 | 0 | 2 | 0 | 9 | 0 | 0.9 | 5 | 0 | 3 | 1 | 9 | 11.1 | 1.8
１時間計 | 45 | 3 | 3 | 5 | 56 | 14.3 | 5.5 | 26 | 0 | 3 | 4 | 33 | 12.1 | 6.7
8:00- 8:10 | 9 | 1 | 0 | 0 | 10 | 10 | 1 | 4 | 0 | 2 | 1 | 7 | 14.3 | 1.4
8:10- 8:20 | 4 | 0 | 1 | 1 | 6 | 16.7 | 0.6 | 3 | 0 | 1 | 0 | 4 | 0 | 0.8
8:20- 8:30 | 2 | 1 | 0 | 3 | 6 | 66.7 | 0.6 | 3 | 0 | 0 | 0 | 3 | 0 | 0.6
8:30- 8:40 | 4 | 0 | 0 | 0 | 4 | 0 | 0.4 | 5 | 1 | 1 | 0 | 7 | 14.3 | 1.4
8:40- 8:50 | 10 | 0 | 0 | 0 | 10 | 0 | 1 | 5 | 0 | 0 | 1 | 6 | 16.7 | 1.2
8:50- 9:00 | 2 | 0 | 1 | 2 | 5 | 40 | 0.5 | 4 | 0 | 1 | 1 | 6 | 16.7 | 1.2
１時間計 | 31 | 2 | 2 | 6 | 41 | 19.5 | 4 | 24 | 1 | 5 | 3 | 33 | 12.1 | 6.7
9:00-10:00 | 39 | 2 | 7 | 5 | 53 | 13.2 | 5.2 | 39 | 0 | 3 | 2 | 44 | 4.5 | 9
10:00-11:00 | 55 | 1 | 13 | 5 | 74 | 8.1 | 7.3 | 50 | 0 | 4 | 6 | 60 | 10 | 12.3
11:00-12:00 | 72 | 2 | 13 | 4 | 91 | 6.6 | 9 | 35 | 0 | 13 | 1 | 49 | 2 | 10
12:00-13:00 | 80 | 2 | 15 | 8 | 105 | 9.5 | 10.3 | 26 | 0 | 6 | 3 | 35 | 8.6 | 7.2
13:00-14:00 | 73 | 2 | 7 | 4 | 86 | 7 | 8.5 | 32 | 0 | 5 | 5 | 42 | 11.9 | 8.6
14:00-15:00 | 74 | 3 | 13 | 10 | 100 | 13 | 9.8 | 36 | 0 | 7 | 5 | 48 | 10.4 | 9.8
15:00-16:00 | 72 | 3 | 11 | 4 | 90 | 7.8 | 8.9 | 32 | 0 | 8 | 2 | 42 | 4.8 | 8.6
16:00-17:00 | 94 | 4 | 7 | 7 | 112 | 9.8 | 11 | 31 | 0 | 5 | 4 | 40 | 10 | 8.2
17:00-17:10 | 23 | 0 | 4 | 0 | 27 | 0 | 2.7 | 2 | 0 | 0 | 0 | 2 | 0 | 0.4
17:10-17:20 | 17 | 0 | 1 | 0 | 18 | 0 | 1.8 | 2 | 0 | 1 | 0 | 3 | 0 | 0.6
17:20-17:30 | 19 | 1 | 0 | 0 | 20 | 5 | 2 | 3 | 0 | 1 | 1 | 5 | 20 | 1
17:30-17:40 | 18 | 0 | 2 | 0 | 20 | 0 | 2 | 4 | 0 | 0 | 0 | 4 | 0 | 0.8
17:40-17:50 | 12 | 1 | 1 | 0 | 14 | 7.1 | 1.4 | 5 | 0 | 1 | 0 | 6 | 0 | 1.2
17:50-18:00 | 10 | 0 | 0 | 0 | 10 | 0 | 1 | 6 | 1 | 1 | 0 | 8 | 12.5 | 1.6
１時間計 | 99 | 2 | 8 | 0 | 109 | 1.8 | 10.7 | 22 | 1 | 4 | 1 | 28 | 7.1 | 5.7
18:00-18:10 | 23 | 0 | 1 | 0 | 24 | 0 | 2.4 | 3 | 0 | 0 | 0 | 3 | 0 | 0.6
18:10-18:20 | 15 | 1 | 1 | 0 | 17 | 5.9 | 1.7 | 3 | 0 | 1 | 0 | 4 | 0 | 0.8
18:20-18:30 | 10 | 0 | 1 | 0 | 11 | 0 | 1.1 | 5 | 0 | 1 | 0 | 6 | 0 | 1.2
18:30-18:40 | 15 | 0 | 1 | 0 | 16 | 0 | 1.6 | 8 | 0 | 0 | 0 | 8 | 0 | 1.6
18:40-18:50 | 10 | 0 | 0 | 0 | 10 | 0 | 1 | 7 | 0 | 1 | 0 | 8 | 0 | 1.6
18:50-19:00 | 20 | 0 | 1 | 0 | 21 | 0 | 2.1 | 5 | 0 | 1 | 0 | 6 | 0 | 1.2
１時間計 | 93 | 1 | 5 | 0 | 99 | 1 | 9.7 | 31 | 0 | 4 | 0 | 35 | 0 | 7.2
全時間合計 | 827 | 27 | 104 | 58 | 1016 | 8.4 | 100 | 384 | 2 | 67 | 36 | 489 | 7.8 | 100

## 断面別(6)
断 面 別 自 動 車 交 通 量 調 査 表
調査地点 ：（仮称）小中台２丁目３－１５地先交差点
調査年月日：令和 6年10月22日(火) 天候:晴れのち曇り
方向 | [7 empty] | C 合計 ( 1+ 4+ 5+ 6)
種別時間帯 | 乗用車(台) | バ ス(台) | 小 型貨物車(台) | 大 型貨物車(台) | 合 計(台) | 大型車混入率(％) | 時 間係 数(％) | 乗用車(台) | バ ス(台) | 小 型貨物車(台) | 大 型貨物車(台) | 合 計(台) | 大型車混入率(％) | 時 間係 数(％)
7:00- 7:10 | [7 empty] | 13 | 0 | 0 | 2 | 15 | 13.3 | 1
7:10- 7:20 | [7 empty] | 12 | 0 | 0 | 0 | 12 | 0 | 0.8
7:20- 7:30 | [7 empty] | 8 | 0 | 0 | 0 | 8 | 0 | 0.5
7:30- 7:40 | [7 empty] | 13 | 2 | 1 | 3 | 19 | 26.3 | 1.3
7:40- 7:50 | [7 empty] | 13 | 1 | 0 | 3 | 17 | 23.5 | 1.1
7:50- 8:00 | [7 empty] | 12 | 0 | 5 | 1 | 18 | 5.6 | 1.2
１時間計 | [7 empty] | 71 | 3 | 6 | 9 | 89 | 13.5 | 5.9
8:00- 8:10 | [7 empty] | 13 | 1 | 2 | 1 | 17 | 11.8 | 1.1
8:10- 8:20 | [7 empty] | 7 | 0 | 2 | 1 | 10 | 10 | 0.7
8:20- 8:30 | [7 empty] | 5 | 1 | 0 | 3 | 9 | 44.4 | 0.6
8:30- 8:40 | [7 empty] | 9 | 1 | 1 | 0 | 11 | 9.1 | 0.7
8:40- 8:50 | [7 empty] | 15 | 0 | 0 | 1 | 16 | 6.3 | 1.1
8:50- 9:00 | [7 empty] | 6 | 0 | 2 | 3 | 11 | 27.3 | 0.7
１時間計 | [7 empty] | 55 | 3 | 7 | 9 | 74 | 16.2 | 4.9
9:00-10:00 | [7 empty] | 78 | 2 | 10 | 7 | 97 | 9.3 | 6.4
10:00-11:00 | [7 empty] | 105 | 1 | 17 | 11 | 134 | 9 | 8.9
11:00-12:00 | [7 empty] | 107 | 2 | 26 | 5 | 140 | 5 | 9.3
12:00-13:00 | [7 empty] | 106 | 2 | 21 | 11 | 140 | 9.3 | 9.3
13:00-14:00 | [7 empty] | 105 | 2 | 12 | 9 | 128 | 8.6 | 8.5
14:00-15:00 | [7 empty] | 110 | 3 | 20 | 15 | 148 | 12.2 | 9.8
15:00-16:00 | [7 empty] | 104 | 3 | 19 | 6 | 132 | 6.8 | 8.8
16:00-17:00 | [7 empty] | 125 | 4 | 12 | 11 | 152 | 9.9 | 10.1
17:00-17:10 | [7 empty] | 25 | 0 | 4 | 0 | 29 | 0 | 1.9
17:10-17:20 | [7 empty] | 19 | 0 | 2 | 0 | 21 | 0 | 1.4
17:20-17:30 | [7 empty] | 22 | 1 | 1 | 1 | 25 | 8 | 1.7
17:30-17:40 | [7 empty] | 22 | 0 | 2 | 0 | 24 | 0 | 1.6
17:40-17:50 | [7 empty] | 17 | 1 | 2 | 0 | 20 | 5 | 1.3
17:50-18:00 | [7 empty] | 16 | 1 | 1 | 0 | 18 | 5.6 | 1.2
１時間計 | [7 empty] | 121 | 3 | 12 | 1 | 137 | 2.9 | 9.1
18:00-18:10 | [7 empty] | 26 | 0 | 1 | 0 | 27 | 0 | 1.8
18:10-18:20 | [7 empty] | 18 | 1 | 2 | 0 | 21 | 4.8 | 1.4
18:20-18:30 | [7 empty] | 15 | 0 | 2 | 0 | 17 | 0 | 1.1
18:30-18:40 | [7 empty] | 23 | 0 | 1 | 0 | 24 | 0 | 1.6
18:40-18:50 | [7 empty] | 17 | 0 | 1 | 0 | 18 | 0 | 1.2
18:50-19:00 | [7 empty] | 25 | 0 | 2 | 0 | 27 | 0 | 1.8
１時間計 | [7 empty] | 124 | 1 | 9 | 0 | 134 | 0.7 | 8.9
全時間合計 | [7 empty] | 1211 | 29 | 171 | 94 | 1505 | 8.2 | 100

## 歩行者
歩 行 者 通 行 量 調 査 表
調査地点 ：（仮称）小中台２丁目３－１５地先交差点
調査年月日：令和 6年10月22日(火) 天候:晴れのち曇り
方向 | ｱ |  |  |  | ｲ |  |  |  | 合計
種別時間帯 | 歩行者(人) | 自転車(台) | 合 計(人･台) | 時 間係 数(％) | 歩行者(人) | 自転車(台) | 合 計(人･台) | 時 間係 数(％) | 歩行者(人) | 自転車(台) | 合 計(人･台) | 時 間係 数(％)
7:00- 7:10 | 38 | 1 | 39 | 0.5 | 113 | 8 | 121 | 2 | 151 | 9 | 160 | 1.2
7:10- 7:20 | 27 | 0 | 27 | 0.4 | 127 | 2 | 129 | 2.1 | 154 | 2 | 156 | 1.2
7:20- 7:30 | 51 | 1 | 52 | 0.7 | 195 | 11 | 206 | 3.3 | 246 | 12 | 258 | 1.9
7:30- 7:40 | 81 | 3 | 84 | 1.2 | 175 | 3 | 178 | 2.9 | 256 | 6 | 262 | 2
7:40- 7:50 | 143 | 1 | 144 | 2 | 179 | 3 | 182 | 3 | 322 | 4 | 326 | 2.5
7:50- 8:00 | 271 | 2 | 273 | 3.8 | 152 | 5 | 157 | 2.5 | 423 | 7 | 430 | 3.2
１時間計 | 611 | 8 | 619 | 8.7 | 941 | 32 | 973 | 15.8 | 1552 | 40 | 1592 | 12
8:00- 8:10 | 221 | 5 | 226 | 3.2 | 133 | 4 | 137 | 2.2 | 354 | 9 | 363 | 2.7
8:10- 8:20 | 98 | 4 | 102 | 1.4 | 138 | 2 | 140 | 2.3 | 236 | 6 | 242 | 1.8
8:20- 8:30 | 134 | 1 | 135 | 1.9 | 108 | 9 | 117 | 1.9 | 242 | 10 | 252 | 1.9
8:30- 8:40 | 105 | 0 | 105 | 1.5 | 86 | 7 | 93 | 1.5 | 191 | 7 | 198 | 1.5
8:40- 8:50 | 196 | 0 | 196 | 2.7 | 69 | 7 | 76 | 1.2 | 265 | 7 | 272 | 2
8:50- 9:00 | 121 | 3 | 124 | 1.7 | 59 | 7 | 66 | 1.1 | 180 | 10 | 190 | 1.4
１時間計 | 875 | 13 | 888 | 12.5 | 593 | 36 | 629 | 10.2 | 1468 | 49 | 1517 | 11.4
9:00-10:00 | 320 | 24 | 344 | 4.8 | 309 | 18 | 327 | 5.3 | 629 | 42 | 671 | 5
10:00-11:00 | 559 | 24 | 583 | 8.2 | 283 | 29 | 312 | 5.1 | 842 | 53 | 895 | 6.7
11:00-12:00 | 461 | 28 | 489 | 6.9 | 243 | 36 | 279 | 4.5 | 704 | 64 | 768 | 5.8
12:00-13:00 | 639 | 36 | 675 | 9.5 | 357 | 29 | 386 | 6.3 | 996 | 65 | 1061 | 8
13:00-14:00 | 358 | 31 | 389 | 5.5 | 213 | 26 | 239 | 3.9 | 571 | 57 | 628 | 4.7
14:00-15:00 | 418 | 45 | 463 | 6.5 | 333 | 32 | 365 | 5.9 | 751 | 77 | 828 | 6.2
15:00-16:00 | 418 | 33 | 451 | 6.3 | 642 | 28 | 670 | 10.9 | 1060 | 61 | 1121 | 8.4
16:00-17:00 | 602 | 25 | 627 | 8.8 | 623 | 20 | 643 | 10.4 | 1225 | 45 | 1270 | 9.6
17:00-17:10 | 87 | 7 | 94 | 1.3 | 73 | 5 | 78 | 1.3 | 160 | 12 | 172 | 1.3
17:10-17:20 | 69 | 2 | 71 | 1 | 122 | 0 | 122 | 2 | 191 | 2 | 193 | 1.5
17:20-17:30 | 124 | 9 | 133 | 1.9 | 117 | 11 | 128 | 2.1 | 241 | 20 | 261 | 2
17:30-17:40 | 118 | 9 | 127 | 1.8 | 100 | 8 | 108 | 1.8 | 218 | 17 | 235 | 1.8
17:40-17:50 | 72 | 5 | 77 | 1.1 | 109 | 6 | 115 | 1.9 | 181 | 11 | 192 | 1.4
17:50-18:00 | 126 | 4 | 130 | 1.8 | 129 | 11 | 140 | 2.3 | 255 | 15 | 270 | 2
１時間計 | 596 | 36 | 632 | 8.9 | 650 | 41 | 691 | 11.2 | 1246 | 77 | 1323 | 10
18:00-18:10 | 149 | 7 | 156 | 2.2 | 85 | 5 | 90 | 1.5 | 234 | 12 | 246 | 1.9
18:10-18:20 | 181 | 3 | 184 | 2.6 | 160 | 12 | 172 | 2.8 | 341 | 15 | 356 | 2.7
18:20-18:30 | 150 | 13 | 163 | 2.3 | 147 | 6 | 153 | 2.5 | 297 | 19 | 316 | 2.4
18:30-18:40 | 134 | 7 | 141 | 2 | 58 | 5 | 63 | 1 | 192 | 12 | 204 | 1.5
18:40-18:50 | 155 | 10 | 165 | 2.3 | 111 | 4 | 115 | 1.9 | 266 | 14 | 280 | 2.1
18:50-19:00 | 153 | 6 | 159 | 2.2 | 51 | 9 | 60 | 1 | 204 | 15 | 219 | 1.6
１時間計 | 922 | 46 | 968 | 13.6 | 612 | 41 | 653 | 10.6 | 1534 | 87 | 1621 | 12.2
全時間合計 | 6779 | 349 | 7128 | 100 | 5799 | 368 | 6167 | 100 | 12578 | 717 | 13295 | 100

## 渋滞長
滞留長・渋滞長・通過時間調査表
調査地点 ：（仮称）小中台２丁目３－１５地先交差点
調査年月日：令和 6年10月22日(火) 天候:晴れのち曇り
１：車線減少 ２：信号現示不適（現示不足） ３：信号現示不適（系統性） ４：踏切
渋滞原因凡例 | ５：橋梁 ６：右折、対向直進 ７：左折車 ８：大型車 ９：二輪車 10：歩行者・自転車
11：駐車車両 12：バス停 13：工事、事故 14：沿道出入車両 15：道路線形 16：交差点形状
17：直進先詰まり 18：右折先詰まり 19：左折先詰まり 20：その他
| 方向 ａ |  |  |  | 方向 ｂ |  |  |  | 方向 ｃ
観測時間 | 滞留長 (m) | 渋滞長 (m) | 通過 時間 (分:秒) | 渋滞 原因 | 滞留長 (m) | 渋滞長 (m) | 通過 時間 (分:秒) | 渋滞 原因 | 滞留長 (m) | 渋滞長 (m) | 通過 時間 (分:秒) | 渋滞 原因 | 滞留長 (m) | 渋滞長 (m) | 通過 時間 (分:秒) | 渋滞 原因
7:00- 7:10 | 0 | 0 |  |  | 20 | 0 | 0:00 |  | 10 | 0 | 0:00
7:10- 7:20 | 10 | 0 | 0:00 |  | 30 | 0 | 0:00 |  | 10 | 0 | 0:00
7:20- 7:30 | 10 | 0 | 0:00 |  | 50 | 0 | 0:00 |  | 10 | 0 | 0:00
7:30- 7:40 | 10 | 0 | 0:00 |  | 30 | 0 | 0:00 |  | 20 | 0 | 0:00
7:40- 7:50 | 0 | 0 |  |  | 50 | 0 | 0:00 |  | 40 | 10 | 0:02 | 18
7:50- 8:00 | 10 | 0 | 0:00 |  | 20 | 0 | 0:00 |  | 10 | 0 | 0:00
8:00- 8:10 | 10 | 0 | 0:00 |  | 30 | 0 | 0:00 |  | 40 | 0 | 0:00
8:10- 8:20 | 10 | 0 | 0:00 |  | 20 | 0 | 0:00 |  | 10 | 0 | 0:00
8:20- 8:30 | 0 | 0 |  |  | 40 | 0 | 0:00 |  | 10 | 0 | 0:00
8:30- 8:40 | 0 | 0 |  |  | 30 | 0 | 0:00 |  | 10 | 0 | 0:00
8:40- 8:50 | 10 | 0 | 0:00 |  | 40 | 0 | 0:00 |  | 20 | 0 | 0:00
8:50- 9:00 | 10 | 0 | 0:00 |  | 90 | 10 | 0:02 | 10 | 10 | 0 | 0:00
9:00-10:00 | 10 | 0 | 0:00 |  | 30 | 0 | 0:00 |  | 30 | 0 | 0:00
10:00-11:00 | 10 | 0 | 0:00 |  | 70 | 20 | 0:02 | 10 | 10 | 0 | 0:00
11:00-12:00 | 10 | 0 | 0:00 |  | 50 | 0 | 0:00 |  | 60 | 10 | 0:02 | 18
12:00-13:00 | 10 | 0 | 0:00 |  | 20 | 0 | 0:00 |  | 40 | 0 | 0:00
13:00-14:00 | 10 | 0 | 0:00 |  | 10 | 0 | 0:00 |  | 30 | 0 | 0:00
14:00-15:00 | 10 | 0 | 0:00 |  | 40 | 0 | 0:00 |  | 10 | 0 | 0:00
15:00-16:00 | 10 | 0 | 0:00 |  | 40 | 0 | 0:00 |  | 20 | 0 | 0:00
16:00-17:00 | 10 | 0 | 0:00 |  | 20 | 0 | 0:00 |  | 70 | 40 | 0:04 | 18
17:00-17:10 | 10 | 0 | 0:00 |  | 30 | 0 | 0:00 |  | 60 | 20 | 0:02 | 18
17:10-17:20 | 10 | 0 | 0:00 |  | 40 | 0 | 0:00 |  | 60 | 20 | 0:04 | 18
17:20-17:30 | 10 | 0 | 0:00 |  | 10 | 0 | 0:00 |  | 70 | 30 | 0:02 | 18
17:30-17:40 | 10 | 0 | 0:00 |  | 20 | 0 | 0:00 |  | 40 | 0 | 0:00
17:40-17:50 | 10 | 0 | 0:00 |  | 20 | 0 | 0:00 |  | 20 | 0 | 0:00
17:50-18:00 | 10 | 0 | 0:00 |  | 10 | 0 | 0:00 |  | 10 | 0 | 0:00
18:00-18:10 | 10 | 0 | 0:00 |  | 10 | 0 | 0:00 |  | 50 | 0 | 0:00
18:10-18:20 | 10 | 0 | 0:00 |  | 30 | 0 | 0:00 |  | 60 | 10 | 0:02 | 18
18:20-18:30 | 10 | 0 | 0:00 |  | 50 | 10 | 0:02 | 10 | 10 | 0 | 0:00
18:30-18:40 | 10 | 0 | 0:00 |  | 20 | 0 | 0:00 |  | 40 | 0 | 0:00
18:40-18:50 | 10 | 0 | 0:00 |  | 40 | 0 | 0:00 |  | 30 | 0 | 0:00
18:50-19:00 | 10 | 0 | 0:00 |  | 40 | 10 | 0:02 | 6 | 20 | 0 | 0:00

## 1022_No8
信 号 現 示 調 査 表 | [15 empty] | 表示する凡例をダブルクリック
調査地点 ：（仮称）小中台２丁目３－１５地先交差点
調査年月日：令和6年10月22日（火）
現示 | １φ |  |  | ２φ |  | ３φ
灯器 階梯 | １ | ２ | ３ | ４ | ５ | ６ | ７ | ８ | ９ | １０ | １１ | １２ | １３ | １４ | 合計
Ａ
Ｂ
Ｃ
ａ
朝 | 16 | 3 | 2 | 39 | 3 | 52 | 5 | 2 | 3 | 5 |  |  |  |  | 130
昼 | 17 | 3 | 2 | 33 | 3 | 57 | 5 | 2 | 3 | 5 |  |  |  |  | 130
夕 | 17 | 3 | 2 | 33 | 3 | 57 | 5 | 2 | 3 | 5 |  |  |  |  | 130
単位：秒
| １φ |  |  | ２φ |  |  | ３φ
現 示