## 方向別
自 動 車 類 交 通 量 集 計 表
方向 | 1 | [6 empty] | 2
種別時間帯 | 乗用車(台) | バ ス(台) | 小 型貨物車(台) | 大 型貨物車(台) | 合 計(台) | 大型車混入率(％) | 時 間係 数(％) | 乗用車(台) | バ ス(台) | 小 型貨物車(台) | 大 型貨物車(台) | 合 計(台) | 大型車混入率(％) | 時 間係 数(％)
7:00- 7:10 | 7 | 1 | 1 | 12 | 21 | 61.9 | 1.5 | 1 | 1 | 0 | 0 | 2 | 50 | 0.8
7:10- 7:20 | 6 | 0 | 2 | 5 | 13 | 38.5 | 0.9 | 2 | 1 | 0 | 0 | 3 | 33.3 | 1.2
7:20- 7:30 | 4 | 0 | 5 | 5 | 14 | 35.7 | 1 | 3 | 0 | 1 | 0 | 4 | 0 | 1.7
7:30- 7:40 | 7 | 0 | 3 | 8 | 18 | 44.4 | 1.3 | 5 | 1 | 1 | 0 | 7 | 14.3 | 2.9
7:40- 7:50 | 3 | 0 | 4 | 8 | 15 | 53.3 | 1.1 | 0 | 1 | 0 | 0 | 1 | 100 | 0.4
7:50- 8:00 | 9 | 0 | 4 | 7 | 20 | 35 | 1.4 | 2 | 1 | 1 | 1 | 5 | 40 | 2.1
１時間計 | 36 | 1 | 19 | 45 | 101 | 45.5 | 7.3 | 13 | 5 | 3 | 1 | 22 | 27.3 | 9.1
8:00- 8:10 | 5 | 0 | 6 | 9 | 20 | 45 | 1.4 | 0 | 2 | 1 | 1 | 4 | 75 | 1.7
8:10- 8:20 | 4 | 0 | 7 | 6 | 17 | 35.3 | 1.2 | 0 | 0 | 0 | 0 | 0 | 0 | 0
8:20- 8:30 | 7 | 0 | 5 | 11 | 23 | 47.8 | 1.7 | 1 | 0 | 0 | 0 | 1 | 0 | 0.4
8:30- 8:40 | 5 | 0 | 1 | 8 | 14 | 57.1 | 1 | 1 | 1 | 0 | 0 | 2 | 50 | 0.8
8:40- 8:50 | 10 | 0 | 3 | 13 | 26 | 50 | 1.9 | 0 | 0 | 1 | 0 | 1 | 0 | 0.4
8:50- 9:00 | 4 | 0 | 2 | 10 | 16 | 62.5 | 1.2 | 0 | 1 | 0 | 0 | 1 | 100 | 0.4
１時間計 | 35 | 0 | 24 | 57 | 116 | 49.1 | 8.4 | 2 | 4 | 2 | 1 | 9 | 55.6 | 3.7
9:00-10:00 | 27 | 0 | 15 | 74 | 116 | 63.8 | 8.4 | 9 | 2 | 4 | 3 | 18 | 27.8 | 7.5
10:00-11:00 | 49 | 1 | 10 | 48 | 108 | 45.4 | 7.8 | 5 | 3 | 2 | 3 | 13 | 46.2 | 5.4
11:00-12:00 | 52 | 2 | 18 | 53 | 125 | 44 | 9 | 9 | 4 | 3 | 2 | 18 | 33.3 | 7.5
12:00-13:00 | 71 | 0 | 15 | 53 | 139 | 38.1 | 10.1 | 10 | 3 | 6 | 3 | 22 | 27.3 | 9.1
13:00-14:00 | 79 | 0 | 12 | 55 | 146 | 37.7 | 10.6 | 11 | 4 | 1 | 4 | 20 | 40 | 8.3
14:00-15:00 | 64 | 0 | 26 | 46 | 136 | 33.8 | 9.8 | 7 | 6 | 7 | 3 | 23 | 39.1 | 9.5
15:00-16:00 | 62 | 0 | 21 | 30 | 113 | 26.5 | 8.2 | 6 | 5 | 6 | 7 | 24 | 50 | 10
16:00-17:00 | 65 | 0 | 28 | 20 | 113 | 17.7 | 8.2 | 3 | 5 | 3 | 0 | 11 | 45.5 | 4.6
17:00-17:10 | 6 | 0 | 1 | 3 | 10 | 30 | 0.7 | 1 | 1 | 2 | 1 | 5 | 40 | 2.1
17:10-17:20 | 8 | 0 | 1 | 0 | 9 | 0 | 0.7 | 2 | 0 | 1 | 1 | 4 | 25 | 1.7
17:20-17:30 | 11 | 0 | 2 | 1 | 14 | 7.1 | 1 | 5 | 1 | 1 | 0 | 7 | 14.3 | 2.9
17:30-17:40 | 13 | 0 | 9 | 4 | 26 | 15.4 | 1.9 | 5 | 0 | 0 | 0 | 5 | 0 | 2.1
17:40-17:50 | 6 | 0 | 2 | 3 | 11 | 27.3 | 0.8 | 4 | 1 | 0 | 0 | 5 | 20 | 2.1
17:50-18:00 | 9 | 0 | 3 | 2 | 14 | 14.3 | 1 | 0 | 0 | 4 | 0 | 4 | 0 | 1.7
１時間計 | 53 | 0 | 18 | 13 | 84 | 15.5 | 6.1 | 17 | 3 | 8 | 2 | 30 | 16.7 | 12.4
18:00-18:10 | 14 | 0 | 1 | 4 | 19 | 21.1 | 1.4 | 3 | 1 | 3 | 0 | 7 | 14.3 | 2.9
18:10-18:20 | 10 | 0 | 2 | 8 | 20 | 40 | 1.4 | 0 | 1 | 1 | 0 | 2 | 50 | 0.8
18:20-18:30 | 7 | 0 | 1 | 0 | 8 | 0 | 0.6 | 4 | 0 | 2 | 1 | 7 | 14.3 | 2.9
18:30-18:40 | 7 | 0 | 0 | 2 | 9 | 22.2 | 0.7 | 2 | 0 | 0 | 0 | 2 | 0 | 0.8
18:40-18:50 | 10 | 0 | 4 | 2 | 16 | 12.5 | 1.2 | 3 | 2 | 0 | 0 | 5 | 40 | 2.1
18:50-19:00 | 8 | 0 | 3 | 2 | 13 | 15.4 | 0.9 | 6 | 0 | 1 | 1 | 8 | 12.5 | 3.3
１時間計 | 56 | 0 | 11 | 18 | 85 | 21.2 | 6.2 | 18 | 4 | 7 | 2 | 31 | 19.4 | 12.9
全時間合計 | 649 | 4 | 217 | 512 | 1382 | 37.3 | 100 | 110 | 48 | 52 | 31 | 241 | 32.8 | 100
方向 | 3 | [6 empty] | 4
種別時間帯 | 乗用車(台) | バ ス(台) | 小 型貨物車(台) | 大 型貨物車(台) | 合 計(台) | 大型車混入率(％) | 時 間係 数(％) | 乗用車(台) | バ ス(台) | 小 型貨物車(台) | 大 型貨物車(台) | 合 計(台) | 大型車混入率(％) | 時 間係 数(％)
7:00- 7:10 | 22 | 0 | 5 | 6 | 33 | 18.2 | 2.3 | 1 | 0 | 2 | 0 | 3 | 0 | 1.4
7:10- 7:20 | 11 | 0 | 1 | 3 | 15 | 20 | 1 | 0 | 0 | 0 | 0 | 0 | 0 | 0
7:20- 7:30 | 13 | 0 | 6 | 7 | 26 | 26.9 | 1.8 | 1 | 0 | 0 | 0 | 1 | 0 | 0.5
7:30- 7:40 | 20 | 0 | 2 | 2 | 24 | 8.3 | 1.7 | 0 | 0 | 0 | 0 | 0 | 0 | 0
7:40- 7:50 | 15 | 0 | 2 | 2 | 19 | 10.5 | 1.3 | 0 | 0 | 0 | 0 | 0 | 0 | 0
7:50- 8:00 | 15 | 0 | 5 | 2 | 22 | 9.1 | 1.5 | 0 | 0 | 0 | 0 | 0 | 0 | 0
１時間計 | 96 | 0 | 21 | 22 | 139 | 15.8 | 9.7 | 2 | 0 | 2 | 0 | 4 | 0 | 1.9
8:00- 8:10 | 7 | 0 | 6 | 5 | 18 | 27.8 | 1.3 | 1 | 0 | 0 | 1 | 2 | 50 | 0.9
8:10- 8:20 | 16 | 0 | 14 | 6 | 36 | 16.7 | 2.5 | 1 | 0 | 0 | 0 | 1 | 0 | 0.5
8:20- 8:30 | 11 | 0 | 3 | 5 | 19 | 26.3 | 1.3 | 1 | 0 | 0 | 0 | 1 | 0 | 0.5
8:30- 8:40 | 14 | 0 | 10 | 6 | 30 | 20 | 2.1 | 1 | 0 | 1 | 2 | 4 | 50 | 1.9
8:40- 8:50 | 7 | 0 | 8 | 6 | 21 | 28.6 | 1.5 | 1 | 0 | 0 | 0 | 1 | 0 | 0.5
8:50- 9:00 | 10 | 0 | 3 | 2 | 15 | 13.3 | 1 | 2 | 0 | 0 | 1 | 3 | 33.3 | 1.4
１時間計 | 65 | 0 | 44 | 30 | 139 | 21.6 | 9.7 | 7 | 0 | 1 | 4 | 12 | 33.3 | 5.6
9:00-10:00 | 35 | 0 | 17 | 35 | 87 | 40.2 | 6.1 | 14 | 0 | 5 | 8 | 27 | 29.6 | 12.6
10:00-11:00 | 48 | 0 | 19 | 39 | 106 | 36.8 | 7.4 | 5 | 0 | 5 | 6 | 16 | 37.5 | 7.5
11:00-12:00 | 48 | 0 | 26 | 31 | 105 | 29.5 | 7.3 | 14 | 0 | 7 | 5 | 26 | 19.2 | 12.1
12:00-13:00 | 45 | 0 | 27 | 29 | 101 | 28.7 | 7 | 7 | 0 | 4 | 1 | 12 | 8.3 | 5.6
13:00-14:00 | 41 | 0 | 19 | 19 | 79 | 24.1 | 5.5 | 3 | 0 | 1 | 11 | 15 | 73.3 | 7
14:00-15:00 | 59 | 1 | 19 | 38 | 117 | 33.3 | 8.2 | 2 | 0 | 4 | 7 | 13 | 53.8 | 6.1
15:00-16:00 | 71 | 0 | 29 | 29 | 129 | 22.5 | 9 | 9 | 0 | 6 | 2 | 17 | 11.8 | 7.9
16:00-17:00 | 75 | 1 | 18 | 29 | 123 | 24.4 | 8.6 | 7 | 0 | 6 | 8 | 21 | 38.1 | 9.8
17:00-17:10 | 9 | 0 | 6 | 1 | 16 | 6.3 | 1.1 | 3 | 0 | 5 | 0 | 8 | 0 | 3.7
17:10-17:20 | 24 | 0 | 12 | 2 | 38 | 5.3 | 2.6 | 3 | 0 | 1 | 0 | 4 | 0 | 1.9
17:20-17:30 | 23 | 0 | 9 | 5 | 37 | 13.5 | 2.6 | 6 | 0 | 1 | 1 | 8 | 12.5 | 3.7
17:30-17:40 | 18 | 0 | 7 | 3 | 28 | 10.7 | 2 | 3 | 0 | 4 | 0 | 7 | 0 | 3.3
17:40-17:50 | 11 | 0 | 5 | 4 | 20 | 20 | 1.4 | 5 | 0 | 1 | 1 | 7 | 14.3 | 3.3
17:50-18:00 | 25 | 0 | 6 | 9 | 40 | 22.5 | 2.8 | 1 | 0 | 0 | 1 | 2 | 50 | 0.9
１時間計 | 110 | 0 | 45 | 24 | 179 | 13.4 | 12.5 | 21 | 0 | 12 | 3 | 36 | 8.3 | 16.8
18:00-18:10 | 15 | 0 | 1 | 7 | 23 | 30.4 | 1.6 | 0 | 0 | 0 | 0 | 0 | 0 | 0
18:10-18:20 | 6 | 0 | 5 | 4 | 15 | 26.7 | 1 | 0 | 0 | 2 | 0 | 2 | 0 | 0.9
18:20-18:30 | 15 | 0 | 1 | 5 | 21 | 23.8 | 1.5 | 2 | 0 | 1 | 0 | 3 | 0 | 1.4
18:30-18:40 | 14 | 0 | 3 | 6 | 23 | 26.1 | 1.6 | 2 | 0 | 2 | 0 | 4 | 0 | 1.9
18:40-18:50 | 18 | 0 | 4 | 8 | 30 | 26.7 | 2.1 | 2 | 0 | 1 | 0 | 3 | 0 | 1.4
18:50-19:00 | 15 | 0 | 1 | 3 | 19 | 15.8 | 1.3 | 2 | 0 | 0 | 1 | 3 | 33.3 | 1.4
１時間計 | 83 | 0 | 15 | 33 | 131 | 25.2 | 9.1 | 8 | 0 | 6 | 1 | 15 | 6.7 | 7
全時間合計 | 776 | 2 | 299 | 358 | 1435 | 25.1 | 100 | 99 | 0 | 59 | 56 | 214 | 26.2 | 100
方向 | [7 empty] | A 合計 ( 1+ 2+ 3+ 4)
種別時間帯 | 乗用車(台) | バ ス(台) | 小 型貨物車(台) | 大 型貨物車(台) | 合 計(台) | 大型車混入率(％) | 時 間係 数(％) | 乗用車(台) | バ ス(台) | 小 型貨物車(台) | 大 型貨物車(台) | 合 計(台) | 大型車混入率(％) | 時 間係 数(％)
7:00- 7:10 | [7 empty] | 31 | 2 | 8 | 18 | 59 | 33.9 | 1.8
7:10- 7:20 | [7 empty] | 19 | 1 | 3 | 8 | 31 | 29 | 0.9
7:20- 7:30 | [7 empty] | 21 | 0 | 12 | 12 | 45 | 26.7 | 1.4
7:30- 7:40 | [7 empty] | 32 | 1 | 6 | 10 | 49 | 22.4 | 1.5
7:40- 7:50 | [7 empty] | 18 | 1 | 6 | 10 | 35 | 31.4 | 1.1
7:50- 8:00 | [7 empty] | 26 | 1 | 10 | 10 | 47 | 23.4 | 1.4
１時間計 | [7 empty] | 147 | 6 | 45 | 68 | 266 | 27.8 | 8.1
8:00- 8:10 | [7 empty] | 13 | 2 | 13 | 16 | 44 | 40.9 | 1.3
8:10- 8:20 | [7 empty] | 21 | 0 | 21 | 12 | 54 | 22.2 | 1.7
8:20- 8:30 | [7 empty] | 20 | 0 | 8 | 16 | 44 | 36.4 | 1.3
8:30- 8:40 | [7 empty] | 21 | 1 | 12 | 16 | 50 | 34 | 1.5
8:40- 8:50 | [7 empty] | 18 | 0 | 12 | 19 | 49 | 38.8 | 1.5
8:50- 9:00 | [7 empty] | 16 | 1 | 5 | 13 | 35 | 40 | 1.1
１時間計 | [7 empty] | 109 | 4 | 71 | 92 | 276 | 34.8 | 8.4
9:00-10:00 | [7 empty] | 85 | 2 | 41 | 120 | 248 | 49.2 | 7.6
10:00-11:00 | [7 empty] | 107 | 4 | 36 | 96 | 243 | 41.2 | 7.4
11:00-12:00 | [7 empty] | 123 | 6 | 54 | 91 | 274 | 35.4 | 8.4
12:00-13:00 | [7 empty] | 133 | 3 | 52 | 86 | 274 | 32.5 | 8.4
13:00-14:00 | [7 empty] | 134 | 4 | 33 | 89 | 260 | 35.8 | 7.9
14:00-15:00 | [7 empty] | 132 | 7 | 56 | 94 | 289 | 34.9 | 8.8
15:00-16:00 | [7 empty] | 148 | 5 | 62 | 68 | 283 | 25.8 | 8.6
16:00-17:00 | [7 empty] | 150 | 6 | 55 | 57 | 268 | 23.5 | 8.2
17:00-17:10 | [7 empty] | 19 | 1 | 14 | 5 | 39 | 15.4 | 1.2
17:10-17:20 | [7 empty] | 37 | 0 | 15 | 3 | 55 | 5.5 | 1.7
17:20-17:30 | [7 empty] | 45 | 1 | 13 | 7 | 66 | 12.1 | 2
17:30-17:40 | [7 empty] | 39 | 0 | 20 | 7 | 66 | 10.6 | 2
17:40-17:50 | [7 empty] | 26 | 1 | 8 | 8 | 43 | 20.9 | 1.3
17:50-18:00 | [7 empty] | 35 | 0 | 13 | 12 | 60 | 20 | 1.8
１時間計 | [7 empty] | 201 | 3 | 83 | 42 | 329 | 13.7 | 10.1
18:00-18:10 | [7 empty] | 32 | 1 | 5 | 11 | 49 | 24.5 | 1.5
18:10-18:20 | [7 empty] | 16 | 1 | 10 | 12 | 39 | 33.3 | 1.2
18:20-18:30 | [7 empty] | 28 | 0 | 5 | 6 | 39 | 15.4 | 1.2
18:30-18:40 | [7 empty] | 25 | 0 | 5 | 8 | 38 | 21.1 | 1.2
18:40-18:50 | [7 empty] | 33 | 2 | 9 | 10 | 54 | 22.2 | 1.7
18:50-19:00 | [7 empty] | 31 | 0 | 5 | 7 | 43 | 16.3 | 1.3
１時間計 | [7 empty] | 165 | 4 | 39 | 54 | 262 | 22.1 | 8
全時間合計 | [7 empty] | 1634 | 54 | 627 | 957 | 3272 | 30.9 | 100
方向 | 5 | [6 empty] | 6
種別時間帯 | 乗用車(台) | バ ス(台) | 小 型貨物車(台) | 大 型貨物車(台) | 合 計(台) | 大型車混入率(％) | 時 間係 数(％) | 乗用車(台) | バ ス(台) | 小 型貨物車(台) | 大 型貨物車(台) | 合 計(台) | 大型車混入率(％) | 時 間係 数(％)
7:00- 7:10 | 5 | 0 | 1 | 3 | 9 | 33.3 | 1.2 | 59 | 0 | 16 | 4 | 79 | 5.1 | 2
7:10- 7:20 | 4 | 1 | 0 | 1 | 6 | 33.3 | 0.8 | 56 | 0 | 15 | 3 | 74 | 4.1 | 1.9
7:20- 7:30 | 3 | 0 | 0 | 1 | 4 | 25 | 0.5 | 55 | 0 | 10 | 6 | 71 | 8.5 | 1.8
7:30- 7:40 | 3 | 0 | 0 | 0 | 3 | 0 | 0.4 | 46 | 0 | 6 | 4 | 56 | 7.1 | 1.4
7:40- 7:50 | 0 | 0 | 3 | 2 | 5 | 40 | 0.7 | 56 | 0 | 6 | 3 | 65 | 4.6 | 1.7
7:50- 8:00 | 1 | 0 | 1 | 3 | 5 | 60 | 0.7 | 50 | 0 | 7 | 5 | 62 | 8.1 | 1.6
１時間計 | 16 | 1 | 5 | 10 | 32 | 34.4 | 4.4 | 322 | 0 | 60 | 25 | 407 | 6.1 | 10.5
8:00- 8:10 | 2 | 0 | 1 | 4 | 7 | 57.1 | 1 | 40 | 0 | 11 | 5 | 56 | 8.9 | 1.4
8:10- 8:20 | 3 | 0 | 0 | 2 | 5 | 40 | 0.7 | 32 | 0 | 10 | 11 | 53 | 20.8 | 1.4
8:20- 8:30 | 5 | 0 | 2 | 4 | 11 | 36.4 | 1.5 | 44 | 0 | 10 | 7 | 61 | 11.5 | 1.6
8:30- 8:40 | 6 | 0 | 0 | 1 | 7 | 14.3 | 1 | 40 | 0 | 5 | 6 | 51 | 11.8 | 1.3
8:40- 8:50 | 6 | 0 | 2 | 5 | 13 | 38.5 | 1.8 | 32 | 0 | 8 | 9 | 49 | 18.4 | 1.3
8:50- 9:00 | 1 | 0 | 0 | 3 | 4 | 75 | 0.5 | 18 | 0 | 1 | 3 | 22 | 13.6 | 0.6
１時間計 | 23 | 0 | 5 | 19 | 47 | 40.4 | 6.4 | 206 | 0 | 45 | 41 | 292 | 14 | 7.5
9:00-10:00 | 23 | 1 | 7 | 29 | 60 | 50 | 8.2 | 188 | 0 | 54 | 59 | 301 | 19.6 | 7.8
10:00-11:00 | 29 | 0 | 14 | 29 | 72 | 40.3 | 9.9 | 169 | 0 | 64 | 58 | 291 | 19.9 | 7.5
11:00-12:00 | 35 | 0 | 12 | 35 | 82 | 42.7 | 11.2 | 206 | 0 | 48 | 45 | 299 | 15.1 | 7.7
12:00-13:00 | 16 | 0 | 13 | 40 | 69 | 58 | 9.5 | 188 | 0 | 82 | 25 | 295 | 8.5 | 7.6
13:00-14:00 | 18 | 0 | 9 | 27 | 54 | 50 | 7.4 | 184 | 0 | 70 | 58 | 312 | 18.6 | 8
14:00-15:00 | 21 | 0 | 8 | 17 | 46 | 37 | 6.3 | 185 | 2 | 86 | 49 | 322 | 15.8 | 8.3
15:00-16:00 | 25 | 0 | 5 | 40 | 70 | 57.1 | 9.6 | 192 | 0 | 65 | 44 | 301 | 14.6 | 7.8
16:00-17:00 | 30 | 1 | 15 | 33 | 79 | 43 | 10.8 | 204 | 0 | 77 | 53 | 334 | 15.9 | 8.6
17:00-17:10 | 8 | 0 | 3 | 2 | 13 | 15.4 | 1.8 | 42 | 0 | 18 | 5 | 65 | 7.7 | 1.7
17:10-17:20 | 4 | 0 | 2 | 3 | 9 | 33.3 | 1.2 | 41 | 0 | 8 | 3 | 52 | 5.8 | 1.3
17:20-17:30 | 6 | 0 | 3 | 2 | 11 | 18.2 | 1.5 | 48 | 0 | 11 | 3 | 62 | 4.8 | 1.6
17:30-17:40 | 3 | 0 | 2 | 2 | 7 | 28.6 | 1 | 47 | 0 | 16 | 6 | 69 | 8.7 | 1.8
17:40-17:50 | 5 | 0 | 3 | 1 | 9 | 11.1 | 1.2 | 55 | 0 | 13 | 1 | 69 | 1.4 | 1.8
17:50-18:00 | 1 | 0 | 1 | 2 | 4 | 50 | 0.5 | 50 | 0 | 11 | 2 | 63 | 3.2 | 1.6
１時間計 | 27 | 0 | 14 | 12 | 53 | 22.6 | 7.3 | 283 | 0 | 77 | 20 | 380 | 5.3 | 9.8
18:00-18:10 | 8 | 0 | 2 | 3 | 13 | 23.1 | 1.8 | 52 | 0 | 6 | 2 | 60 | 3.3 | 1.5
18:10-18:20 | 7 | 0 | 1 | 3 | 11 | 27.3 | 1.5 | 45 | 0 | 10 | 2 | 57 | 3.5 | 1.5
18:20-18:30 | 3 | 0 | 3 | 3 | 9 | 33.3 | 1.2 | 52 | 0 | 8 | 1 | 61 | 1.6 | 1.6
18:30-18:40 | 6 | 0 | 0 | 4 | 10 | 40 | 1.4 | 48 | 0 | 6 | 0 | 54 | 0 | 1.4
18:40-18:50 | 8 | 0 | 0 | 3 | 11 | 27.3 | 1.5 | 58 | 0 | 5 | 3 | 66 | 4.5 | 1.7
18:50-19:00 | 6 | 0 | 0 | 6 | 12 | 50 | 1.6 | 46 | 0 | 1 | 0 | 47 | 0 | 1.2
１時間計 | 38 | 0 | 6 | 22 | 66 | 33.3 | 9 | 301 | 0 | 36 | 8 | 345 | 2.3 | 8.9
全時間合計 | 301 | 3 | 113 | 313 | 730 | 43.3 | 100 | 2628 | 2 | 764 | 485 | 3879 | 12.6 | 100
方向 | 7 | [6 empty] | B 合計 ( 5+ 6+ 7)
種別時間帯 | 乗用車(台) | バ ス(台) | 小 型貨物車(台) | 大 型貨物車(台) | 合 計(台) | 大型車混入率(％) | 時 間係 数(％) | 乗用車(台) | バ ス(台) | 小 型貨物車(台) | 大 型貨物車(台) | 合 計(台) | 大型車混入率(％) | 時 間係 数(％)
7:00- 7:10 | 11 | 0 | 3 | 5 | 19 | 26.3 | 1.5 | 75 | 0 | 20 | 12 | 107 | 11.2 | 1.8
7:10- 7:20 | 12 | 0 | 2 | 0 | 14 | 0 | 1.1 | 72 | 1 | 17 | 4 | 94 | 5.3 | 1.6
7:20- 7:30 | 7 | 0 | 3 | 2 | 12 | 16.7 | 1 | 65 | 0 | 13 | 9 | 87 | 10.3 | 1.5
7:30- 7:40 | 13 | 0 | 3 | 6 | 22 | 27.3 | 1.8 | 62 | 0 | 9 | 10 | 81 | 12.3 | 1.4
7:40- 7:50 | 14 | 0 | 2 | 5 | 21 | 23.8 | 1.7 | 70 | 0 | 11 | 10 | 91 | 11 | 1.6
7:50- 8:00 | 14 | 0 | 3 | 2 | 19 | 10.5 | 1.5 | 65 | 0 | 11 | 10 | 86 | 11.6 | 1.5
１時間計 | 71 | 0 | 16 | 20 | 107 | 18.7 | 8.5 | 409 | 1 | 81 | 55 | 546 | 10.3 | 9.3
8:00- 8:10 | 10 | 0 | 1 | 0 | 11 | 0 | 0.9 | 52 | 0 | 13 | 9 | 74 | 12.2 | 1.3
8:10- 8:20 | 20 | 0 | 3 | 0 | 23 | 0 | 1.8 | 55 | 0 | 13 | 13 | 81 | 16 | 1.4
8:20- 8:30 | 14 | 0 | 3 | 2 | 19 | 10.5 | 1.5 | 63 | 0 | 15 | 13 | 91 | 14.3 | 1.6
8:30- 8:40 | 5 | 0 | 5 | 3 | 13 | 23.1 | 1 | 51 | 0 | 10 | 10 | 71 | 14.1 | 1.2
8:40- 8:50 | 5 | 0 | 1 | 1 | 7 | 14.3 | 0.6 | 43 | 0 | 11 | 15 | 69 | 21.7 | 1.2
8:50- 9:00 | 4 | 0 | 0 | 0 | 4 | 0 | 0.3 | 23 | 0 | 1 | 6 | 30 | 20 | 0.5
１時間計 | 58 | 0 | 13 | 6 | 77 | 7.8 | 6.1 | 287 | 0 | 63 | 66 | 416 | 15.9 | 7.1
9:00-10:00 | 62 | 1 | 20 | 26 | 109 | 24.8 | 8.7 | 273 | 2 | 81 | 114 | 470 | 24.7 | 8
10:00-11:00 | 70 | 1 | 14 | 20 | 105 | 20 | 8.4 | 268 | 1 | 92 | 107 | 468 | 23.1 | 8
11:00-12:00 | 74 | 1 | 14 | 34 | 123 | 28.5 | 9.8 | 315 | 1 | 74 | 114 | 504 | 22.8 | 8.6
12:00-13:00 | 62 | 1 | 24 | 8 | 95 | 9.5 | 7.6 | 266 | 1 | 119 | 73 | 459 | 16.1 | 7.8
13:00-14:00 | 82 | 2 | 14 | 13 | 111 | 13.5 | 8.9 | 284 | 2 | 93 | 98 | 477 | 21 | 8.1
14:00-15:00 | 42 | 1 | 18 | 10 | 71 | 15.5 | 5.7 | 248 | 3 | 112 | 76 | 439 | 18 | 7.5
15:00-16:00 | 64 | 2 | 15 | 4 | 85 | 7.1 | 6.8 | 281 | 2 | 85 | 88 | 456 | 19.7 | 7.8
16:00-17:00 | 78 | 0 | 23 | 4 | 105 | 3.8 | 8.4 | 312 | 1 | 115 | 90 | 518 | 17.6 | 8.8
17:00-17:10 | 23 | 1 | 4 | 0 | 28 | 3.6 | 2.2 | 73 | 1 | 25 | 7 | 106 | 7.5 | 1.8
17:10-17:20 | 19 | 0 | 5 | 1 | 25 | 4 | 2 | 64 | 0 | 15 | 7 | 86 | 8.1 | 1.5
17:20-17:30 | 23 | 0 | 4 | 0 | 27 | 0 | 2.2 | 77 | 0 | 18 | 5 | 100 | 5 | 1.7
17:30-17:40 | 15 | 0 | 3 | 0 | 18 | 0 | 1.4 | 65 | 0 | 21 | 8 | 94 | 8.5 | 1.6
17:40-17:50 | 20 | 0 | 1 | 0 | 21 | 0 | 1.7 | 80 | 0 | 17 | 2 | 99 | 2 | 1.7
17:50-18:00 | 22 | 0 | 2 | 1 | 25 | 4 | 2 | 73 | 0 | 14 | 5 | 92 | 5.4 | 1.6
１時間計 | 122 | 1 | 19 | 2 | 144 | 2.1 | 11.5 | 432 | 1 | 110 | 34 | 577 | 6.1 | 9.8
18:00-18:10 | 25 | 0 | 4 | 1 | 30 | 3.3 | 2.4 | 85 | 0 | 12 | 6 | 103 | 5.8 | 1.8
18:10-18:20 | 20 | 0 | 1 | 2 | 23 | 8.7 | 1.8 | 72 | 0 | 12 | 7 | 91 | 7.7 | 1.6
18:20-18:30 | 21 | 0 | 4 | 0 | 25 | 0 | 2 | 76 | 0 | 15 | 4 | 95 | 4.2 | 1.6
18:30-18:40 | 13 | 0 | 1 | 1 | 15 | 6.7 | 1.2 | 67 | 0 | 7 | 5 | 79 | 6.3 | 1.3
18:40-18:50 | 8 | 1 | 2 | 1 | 12 | 16.7 | 1 | 74 | 1 | 7 | 7 | 89 | 9 | 1.5
18:50-19:00 | 13 | 0 | 1 | 2 | 16 | 12.5 | 1.3 | 65 | 0 | 2 | 8 | 75 | 10.7 | 1.3
１時間計 | 100 | 1 | 13 | 7 | 121 | 6.6 | 9.7 | 439 | 1 | 55 | 37 | 532 | 7.1 | 9.1
全時間合計 | 885 | 11 | 203 | 154 | 1253 | 13.2 | 100 | 3814 | 16 | 1080 | 952 | 5862 | 16.5 | 100
方向 | 8 | [6 empty] | 9
種別時間帯 | 乗用車(台) | バ ス(台) | 小 型貨物車(台) | 大 型貨物車(台) | 合 計(台) | 大型車混入率(％) | 時 間係 数(％) | 乗用車(台) | バ ス(台) | 小 型貨物車(台) | 大 型貨物車(台) | 合 計(台) | 大型車混入率(％) | 時 間係 数(％)
7:00- 7:10 | 15 | 0 | 2 | 2 | 19 | 10.5 | 1.5 | 3 | 0 | 0 | 0 | 3 | 0 | 0.7
7:10- 7:20 | 14 | 1 | 2 | 3 | 20 | 20 | 1.6 | 4 | 1 | 1 | 0 | 6 | 16.7 | 1.5
7:20- 7:30 | 20 | 0 | 0 | 4 | 24 | 16.7 | 1.9 | 9 | 0 | 1 | 0 | 10 | 0 | 2.5
7:30- 7:40 | 14 | 0 | 5 | 3 | 22 | 13.6 | 1.8 | 6 | 0 | 1 | 0 | 7 | 0 | 1.7
7:40- 7:50 | 14 | 0 | 5 | 4 | 23 | 17.4 | 1.8 | 9 | 3 | 2 | 0 | 14 | 21.4 | 3.4
7:50- 8:00 | 16 | 1 | 2 | 2 | 21 | 14.3 | 1.7 | 7 | 0 | 0 | 2 | 9 | 22.2 | 2.2
１時間計 | 93 | 2 | 16 | 18 | 129 | 15.5 | 10.3 | 38 | 4 | 5 | 2 | 49 | 12.2 | 12
8:00- 8:10 | 16 | 0 | 1 | 0 | 17 | 0 | 1.4 | 5 | 2 | 1 | 1 | 9 | 33.3 | 2.2
8:10- 8:20 | 9 | 0 | 3 | 0 | 12 | 0 | 1 | 5 | 0 | 0 | 0 | 5 | 0 | 1.2
8:20- 8:30 | 28 | 0 | 1 | 0 | 29 | 0 | 2.3 | 6 | 2 | 1 | 1 | 10 | 30 | 2.5
8:30- 8:40 | 16 | 0 | 2 | 1 | 19 | 5.3 | 1.5 | 11 | 0 | 2 | 0 | 13 | 0 | 3.2
8:40- 8:50 | 11 | 0 | 5 | 1 | 17 | 5.9 | 1.4 | 5 | 1 | 0 | 0 | 6 | 16.7 | 1.5
8:50- 9:00 | 13 | 0 | 2 | 0 | 15 | 0 | 1.2 | 3 | 1 | 0 | 1 | 5 | 40 | 1.2
１時間計 | 93 | 0 | 14 | 2 | 109 | 1.8 | 8.7 | 35 | 6 | 4 | 3 | 48 | 18.8 | 11.8
9:00-10:00 | 58 | 1 | 3 | 22 | 84 | 27.4 | 6.7 | 30 | 4 | 1 | 1 | 36 | 13.9 | 8.8
10:00-11:00 | 52 | 0 | 15 | 27 | 94 | 28.7 | 7.5 | 41 | 2 | 2 | 1 | 46 | 6.5 | 11.3
11:00-12:00 | 71 | 2 | 24 | 28 | 125 | 24 | 10 | 9 | 2 | 10 | 8 | 29 | 34.5 | 7.1
12:00-13:00 | 68 | 0 | 9 | 7 | 84 | 8.3 | 6.7 | 6 | 2 | 3 | 5 | 16 | 43.8 | 3.9
13:00-14:00 | 54 | 1 | 16 | 14 | 85 | 17.6 | 6.8 | 14 | 4 | 3 | 1 | 22 | 22.7 | 5.4
14:00-15:00 | 75 | 0 | 16 | 9 | 100 | 9 | 8 | 20 | 6 | 2 | 2 | 30 | 26.7 | 7.4
15:00-16:00 | 85 | 1 | 21 | 13 | 120 | 11.7 | 9.6 | 13 | 5 | 3 | 1 | 22 | 27.3 | 5.4
16:00-17:00 | 78 | 2 | 21 | 10 | 111 | 10.8 | 8.8 | 18 | 4 | 7 | 3 | 32 | 21.9 | 7.9
17:00-17:10 | 9 | 0 | 1 | 1 | 11 | 9.1 | 0.9 | 4 | 1 | 3 | 0 | 8 | 12.5 | 2
17:10-17:20 | 18 | 1 | 2 | 0 | 21 | 4.8 | 1.7 | 5 | 2 | 1 | 0 | 8 | 25 | 2
17:20-17:30 | 16 | 0 | 3 | 1 | 20 | 5 | 1.6 | 3 | 0 | 1 | 0 | 4 | 0 | 1
17:30-17:40 | 11 | 1 | 0 | 1 | 13 | 15.4 | 1 | 2 | 0 | 1 | 0 | 3 | 0 | 0.7
17:40-17:50 | 20 | 0 | 1 | 1 | 22 | 4.5 | 1.8 | 2 | 0 | 1 | 1 | 4 | 25 | 1
17:50-18:00 | 15 | 0 | 3 | 0 | 18 | 0 | 1.4 | 4 | 1 | 1 | 0 | 6 | 16.7 | 1.5
１時間計 | 89 | 2 | 10 | 4 | 105 | 5.7 | 8.4 | 20 | 4 | 8 | 1 | 33 | 15.2 | 8.1
18:00-18:10 | 19 | 0 | 2 | 0 | 21 | 0 | 1.7 | 4 | 1 | 1 | 0 | 6 | 16.7 | 1.5
18:10-18:20 | 12 | 0 | 4 | 0 | 16 | 0 | 1.3 | 2 | 0 | 0 | 0 | 2 | 0 | 0.5
18:20-18:30 | 14 | 0 | 1 | 1 | 16 | 6.3 | 1.3 | 5 | 0 | 1 | 0 | 6 | 0 | 1.5
18:30-18:40 | 19 | 0 | 1 | 2 | 22 | 9.1 | 1.8 | 7 | 2 | 0 | 0 | 9 | 22.2 | 2.2
18:40-18:50 | 13 | 0 | 0 | 1 | 14 | 7.1 | 1.1 | 9 | 0 | 2 | 0 | 11 | 0 | 2.7
18:50-19:00 | 19 | 0 | 1 | 0 | 20 | 0 | 1.6 | 7 | 1 | 2 | 0 | 10 | 10 | 2.5
１時間計 | 96 | 0 | 9 | 4 | 109 | 3.7 | 8.7 | 34 | 4 | 6 | 0 | 44 | 9.1 | 10.8
全時間合計 | 912 | 11 | 174 | 158 | 1255 | 13.5 | 100 | 278 | 47 | 54 | 28 | 407 | 18.4 | 100
方向 | 10 | [6 empty] | 11
種別時間帯 | 乗用車(台) | バ ス(台) | 小 型貨物車(台) | 大 型貨物車(台) | 合 計(台) | 大型車混入率(％) | 時 間係 数(％) | 乗用車(台) | バ ス(台) | 小 型貨物車(台) | 大 型貨物車(台) | 合 計(台) | 大型車混入率(％) | 時 間係 数(％)
7:00- 7:10 | 14 | 1 | 5 | 2 | 22 | 13.6 | 1.4 | 0 | 0 | 0 | 0 | 0 | 0 | 0
7:10- 7:20 | 10 | 0 | 2 | 3 | 15 | 20 | 1 | 0 | 0 | 0 | 0 | 0 | 0 | 0
7:20- 7:30 | 29 | 0 | 1 | 5 | 35 | 14.3 | 2.3 | 1 | 0 | 1 | 2 | 4 | 50 | 9.5
7:30- 7:40 | 22 | 2 | 2 | 2 | 28 | 14.3 | 1.8 | 0 | 0 | 1 | 0 | 1 | 0 | 2.4
7:40- 7:50 | 20 | 0 | 3 | 0 | 23 | 0 | 1.5 | 0 | 0 | 0 | 0 | 0 | 0 | 0
7:50- 8:00 | 28 | 0 | 5 | 2 | 35 | 5.7 | 2.3 | 0 | 0 | 0 | 0 | 0 | 0 | 0
１時間計 | 123 | 3 | 18 | 14 | 158 | 10.8 | 10.3 | 1 | 0 | 2 | 2 | 5 | 40 | 11.9
8:00- 8:10 | 16 | 1 | 0 | 2 | 19 | 15.8 | 1.2 | 0 | 0 | 0 | 0 | 0 | 0 | 0
8:10- 8:20 | 15 | 0 | 0 | 0 | 15 | 0 | 1 | 0 | 0 | 0 | 0 | 0 | 0 | 0
8:20- 8:30 | 30 | 0 | 0 | 2 | 32 | 6.3 | 2.1 | 1 | 0 | 1 | 0 | 2 | 0 | 4.8
8:30- 8:40 | 29 | 2 | 1 | 1 | 33 | 9.1 | 2.2 | 0 | 0 | 0 | 0 | 0 | 0 | 0
8:40- 8:50 | 15 | 0 | 1 | 2 | 18 | 11.1 | 1.2 | 0 | 0 | 0 | 0 | 0 | 0 | 0
8:50- 9:00 | 17 | 1 | 1 | 4 | 23 | 21.7 | 1.5 | 0 | 0 | 0 | 0 | 0 | 0 | 0
１時間計 | 122 | 4 | 3 | 11 | 140 | 10.7 | 9.2 | 1 | 0 | 1 | 0 | 2 | 0 | 4.8
9:00-10:00 | 91 | 6 | 4 | 23 | 124 | 23.4 | 8.1 | 1 | 0 | 0 | 0 | 1 | 0 | 2.4
10:00-11:00 | 73 | 4 | 16 | 17 | 110 | 19.1 | 7.2 | 0 | 0 | 0 | 1 | 1 | 100 | 2.4
11:00-12:00 | 67 | 4 | 24 | 14 | 109 | 16.5 | 7.1 | 1 | 0 | 1 | 0 | 2 | 0 | 4.8
12:00-13:00 | 76 | 2 | 13 | 11 | 102 | 12.7 | 6.7 | 3 | 0 | 1 | 1 | 5 | 20 | 11.9
13:00-14:00 | 85 | 5 | 17 | 23 | 130 | 21.5 | 8.5 | 1 | 0 | 3 | 4 | 8 | 50 | 19
14:00-15:00 | 87 | 3 | 34 | 7 | 131 | 7.6 | 8.6 | 3 | 0 | 1 | 2 | 6 | 33.3 | 14.3
15:00-16:00 | 79 | 4 | 32 | 11 | 126 | 11.9 | 8.3 | 1 | 0 | 2 | 1 | 4 | 25 | 9.5
16:00-17:00 | 102 | 4 | 18 | 13 | 137 | 12.4 | 9 | 1 | 0 | 0 | 1 | 2 | 50 | 4.8
17:00-17:10 | 16 | 1 | 9 | 3 | 29 | 13.8 | 1.9 | 0 | 0 | 0 | 0 | 0 | 0 | 0
17:10-17:20 | 12 | 2 | 6 | 3 | 23 | 21.7 | 1.5 | 0 | 0 | 0 | 0 | 0 | 0 | 0
17:20-17:30 | 11 | 0 | 5 | 2 | 18 | 11.1 | 1.2 | 0 | 0 | 0 | 0 | 0 | 0 | 0
17:30-17:40 | 11 | 1 | 5 | 0 | 17 | 5.9 | 1.1 | 0 | 0 | 0 | 0 | 0 | 0 | 0
17:40-17:50 | 15 | 0 | 3 | 5 | 23 | 21.7 | 1.5 | 0 | 0 | 0 | 0 | 0 | 0 | 0
17:50-18:00 | 19 | 1 | 3 | 0 | 23 | 4.3 | 1.5 | 0 | 0 | 0 | 0 | 0 | 0 | 0
１時間計 | 84 | 5 | 31 | 13 | 133 | 13.5 | 8.7 | 0 | 0 | 0 | 0 | 0 | 0 | 0
18:00-18:10 | 17 | 0 | 2 | 3 | 22 | 13.6 | 1.4 | 0 | 0 | 0 | 0 | 0 | 0 | 0
18:10-18:20 | 22 | 0 | 3 | 0 | 25 | 0 | 1.6 | 1 | 0 | 1 | 0 | 2 | 0 | 4.8
18:20-18:30 | 2 | 0 | 5 | 3 | 10 | 30 | 0.7 | 2 | 0 | 1 | 0 | 3 | 0 | 7.1
18:30-18:40 | 16 | 1 | 2 | 0 | 19 | 5.3 | 1.2 | 0 | 0 | 0 | 0 | 0 | 0 | 0
18:40-18:50 | 23 | 0 | 3 | 1 | 27 | 3.7 | 1.8 | 1 | 0 | 0 | 0 | 1 | 0 | 2.4
18:50-19:00 | 19 | 1 | 2 | 2 | 24 | 12.5 | 1.6 | 0 | 0 | 0 | 0 | 0 | 0 | 0
１時間計 | 99 | 2 | 17 | 9 | 127 | 8.7 | 8.3 | 4 | 0 | 2 | 0 | 6 | 0 | 14.3
全時間合計 | 1088 | 46 | 227 | 166 | 1527 | 13.9 | 100 | 17 | 0 | 13 | 12 | 42 | 28.6 | 100
方向 | [7 empty] | C 合計 ( 8+ 9+10+11)
種別時間帯 | 乗用車(台) | バ ス(台) | 小 型貨物車(台) | 大 型貨物車(台) | 合 計(台) | 大型車混入率(％) | 時 間係 数(％) | 乗用車(台) | バ ス(台) | 小 型貨物車(台) | 大 型貨物車(台) | 合 計(台) | 大型車混入率(％) | 時 間係 数(％)
7:00- 7:10 | [7 empty] | 32 | 1 | 7 | 4 | 44 | 11.4 | 1.4
7:10- 7:20 | [7 empty] | 28 | 2 | 5 | 6 | 41 | 19.5 | 1.3
7:20- 7:30 | [7 empty] | 59 | 0 | 3 | 11 | 73 | 15.1 | 2.3
7:30- 7:40 | [7 empty] | 42 | 2 | 9 | 5 | 58 | 12.1 | 1.8
7:40- 7:50 | [7 empty] | 43 | 3 | 10 | 4 | 60 | 11.7 | 1.9
7:50- 8:00 | [7 empty] | 51 | 1 | 7 | 6 | 65 | 10.8 | 2
１時間計 | [7 empty] | 255 | 9 | 41 | 36 | 341 | 13.2 | 10.6
8:00- 8:10 | [7 empty] | 37 | 3 | 2 | 3 | 45 | 13.3 | 1.4
8:10- 8:20 | [7 empty] | 29 | 0 | 3 | 0 | 32 | 0 | 1
8:20- 8:30 | [7 empty] | 65 | 2 | 3 | 3 | 73 | 6.8 | 2.3
8:30- 8:40 | [7 empty] | 56 | 2 | 5 | 2 | 65 | 6.2 | 2
8:40- 8:50 | [7 empty] | 31 | 1 | 6 | 3 | 41 | 9.8 | 1.3
8:50- 9:00 | [7 empty] | 33 | 2 | 3 | 5 | 43 | 16.3 | 1.3
１時間計 | [7 empty] | 251 | 10 | 22 | 16 | 299 | 8.7 | 9.3
9:00-10:00 | [7 empty] | 180 | 11 | 8 | 46 | 245 | 23.3 | 7.6
10:00-11:00 | [7 empty] | 166 | 6 | 33 | 46 | 251 | 20.7 | 7.8
11:00-12:00 | [7 empty] | 148 | 8 | 59 | 50 | 265 | 21.9 | 8.2
12:00-13:00 | [7 empty] | 153 | 4 | 26 | 24 | 207 | 13.5 | 6.4
13:00-14:00 | [7 empty] | 154 | 10 | 39 | 42 | 245 | 21.2 | 7.6
14:00-15:00 | [7 empty] | 185 | 9 | 53 | 20 | 267 | 10.9 | 8.3
15:00-16:00 | [7 empty] | 178 | 10 | 58 | 26 | 272 | 13.2 | 8.4
16:00-17:00 | [7 empty] | 199 | 10 | 46 | 27 | 282 | 13.1 | 8.7
17:00-17:10 | [7 empty] | 29 | 2 | 13 | 4 | 48 | 12.5 | 1.5
17:10-17:20 | [7 empty] | 35 | 5 | 9 | 3 | 52 | 15.4 | 1.6
17:20-17:30 | [7 empty] | 30 | 0 | 9 | 3 | 42 | 7.1 | 1.3
17:30-17:40 | [7 empty] | 24 | 2 | 6 | 1 | 33 | 9.1 | 1
17:40-17:50 | [7 empty] | 37 | 0 | 5 | 7 | 49 | 14.3 | 1.5
17:50-18:00 | [7 empty] | 38 | 2 | 7 | 0 | 47 | 4.3 | 1.5
１時間計 | [7 empty] | 193 | 11 | 49 | 18 | 271 | 10.7 | 8.4
18:00-18:10 | [7 empty] | 40 | 1 | 5 | 3 | 49 | 8.2 | 1.5
18:10-18:20 | [7 empty] | 37 | 0 | 8 | 0 | 45 | 0 | 1.4
18:20-18:30 | [7 empty] | 23 | 0 | 8 | 4 | 35 | 11.4 | 1.1
18:30-18:40 | [7 empty] | 42 | 3 | 3 | 2 | 50 | 10 | 1.5
18:40-18:50 | [7 empty] | 46 | 0 | 5 | 2 | 53 | 3.8 | 1.6
18:50-19:00 | [7 empty] | 45 | 2 | 5 | 2 | 54 | 7.4 | 1.7
１時間計 | [7 empty] | 233 | 6 | 34 | 13 | 286 | 6.6 | 8.9
全時間合計 | [7 empty] | 2295 | 104 | 468 | 364 | 3231 | 14.5 | 100
方向 | 12 | [6 empty] | 13
種別時間帯 | 乗用車(台) | バ ス(台) | 小 型貨物車(台) | 大 型貨物車(台) | 合 計(台) | 大型車混入率(％) | 時 間係 数(％) | 乗用車(台) | バ ス(台) | 小 型貨物車(台) | 大 型貨物車(台) | 合 計(台) | 大型車混入率(％) | 時 間係 数(％)
7:00- 7:10 | 1 | 0 | 1 | 3 | 5 | 60 | 0.9 | 40 | 0 | 14 | 2 | 56 | 3.6 | 1.8
7:10- 7:20 | 0 | 0 | 2 | 3 | 5 | 60 | 0.9 | 45 | 0 | 15 | 5 | 65 | 7.7 | 2.1
7:20- 7:30 | 0 | 1 | 0 | 2 | 3 | 100 | 0.5 | 44 | 0 | 16 | 8 | 68 | 11.8 | 2.2
7:30- 7:40 | 0 | 0 | 1 | 1 | 2 | 50 | 0.4 | 34 | 0 | 11 | 11 | 56 | 19.6 | 1.8
7:40- 7:50 | 4 | 0 | 0 | 1 | 5 | 20 | 0.9 | 39 | 0 | 10 | 7 | 56 | 12.5 | 1.8
7:50- 8:00 | 1 | 0 | 1 | 2 | 4 | 50 | 0.7 | 40 | 0 | 11 | 6 | 57 | 10.5 | 1.8
１時間計 | 6 | 1 | 5 | 12 | 24 | 54.2 | 4.2 | 242 | 0 | 77 | 39 | 358 | 10.9 | 11.6
8:00- 8:10 | 1 | 1 | 0 | 1 | 3 | 66.7 | 0.5 | 43 | 0 | 8 | 1 | 52 | 1.9 | 1.7
8:10- 8:20 | 1 | 0 | 2 | 1 | 4 | 25 | 0.7 | 25 | 0 | 8 | 1 | 34 | 2.9 | 1.1
8:20- 8:30 | 2 | 1 | 3 | 1 | 7 | 28.6 | 1.2 | 25 | 0 | 8 | 6 | 39 | 15.4 | 1.3
8:30- 8:40 | 2 | 1 | 2 | 1 | 6 | 33.3 | 1.1 | 27 | 0 | 6 | 8 | 41 | 19.5 | 1.3
8:40- 8:50 | 2 | 0 | 0 | 2 | 4 | 50 | 0.7 | 17 | 0 | 6 | 4 | 27 | 14.8 | 0.9
8:50- 9:00 | 1 | 1 | 0 | 1 | 3 | 66.7 | 0.5 | 19 | 0 | 7 | 3 | 29 | 10.3 | 0.9
１時間計 | 9 | 4 | 7 | 7 | 27 | 40.7 | 4.8 | 156 | 0 | 43 | 23 | 222 | 10.4 | 7.2
9:00-10:00 | 9 | 6 | 4 | 18 | 37 | 64.9 | 6.5 | 112 | 0 | 36 | 38 | 186 | 20.4 | 6
10:00-11:00 | 22 | 3 | 5 | 18 | 48 | 43.8 | 8.5 | 106 | 0 | 37 | 34 | 177 | 19.2 | 5.7
11:00-12:00 | 22 | 2 | 11 | 13 | 48 | 31.3 | 8.5 | 104 | 0 | 49 | 42 | 195 | 21.5 | 6.3
12:00-13:00 | 38 | 5 | 3 | 9 | 55 | 25.5 | 9.7 | 179 | 0 | 56 | 40 | 275 | 14.5 | 8.9
13:00-14:00 | 26 | 3 | 7 | 8 | 44 | 25 | 7.8 | 143 | 2 | 46 | 30 | 221 | 14.5 | 7.1
14:00-15:00 | 48 | 7 | 6 | 13 | 74 | 27 | 13.1 | 187 | 0 | 56 | 34 | 277 | 12.3 | 8.9
15:00-16:00 | 38 | 5 | 10 | 11 | 64 | 25 | 11.3 | 185 | 1 | 48 | 33 | 267 | 12.7 | 8.6
16:00-17:00 | 41 | 2 | 11 | 8 | 62 | 16.1 | 11 | 177 | 0 | 51 | 18 | 246 | 7.3 | 7.9
17:00-17:10 | 3 | 0 | 2 | 0 | 5 | 0 | 0.9 | 62 | 0 | 13 | 7 | 82 | 8.5 | 2.6
17:10-17:20 | 0 | 0 | 2 | 0 | 2 | 0 | 0.4 | 36 | 0 | 6 | 3 | 45 | 6.7 | 1.5
17:20-17:30 | 4 | 1 | 0 | 1 | 6 | 33.3 | 1.1 | 63 | 0 | 4 | 2 | 69 | 2.9 | 2.2
17:30-17:40 | 7 | 1 | 1 | 1 | 10 | 20 | 1.8 | 50 | 0 | 4 | 1 | 55 | 1.8 | 1.8
17:40-17:50 | 4 | 1 | 1 | 1 | 7 | 28.6 | 1.2 | 41 | 0 | 4 | 3 | 48 | 6.3 | 1.5
17:50-18:00 | 4 | 0 | 3 | 0 | 7 | 0 | 1.2 | 46 | 0 | 9 | 2 | 57 | 3.5 | 1.8
１時間計 | 22 | 3 | 9 | 3 | 37 | 16.2 | 6.5 | 298 | 0 | 40 | 18 | 356 | 5.1 | 11.5
18:00-18:10 | 5 | 0 | 0 | 0 | 5 | 0 | 0.9 | 30 | 0 | 6 | 0 | 36 | 0 | 1.2
18:10-18:20 | 9 | 1 | 1 | 0 | 11 | 9.1 | 1.9 | 66 | 0 | 7 | 1 | 74 | 1.4 | 2.4
18:20-18:30 | 8 | 0 | 0 | 0 | 8 | 0 | 1.4 | 37 | 0 | 3 | 2 | 42 | 4.8 | 1.4
18:30-18:40 | 3 | 1 | 0 | 0 | 4 | 25 | 0.7 | 43 | 0 | 6 | 3 | 52 | 5.8 | 1.7
18:40-18:50 | 7 | 1 | 1 | 1 | 10 | 20 | 1.8 | 56 | 0 | 9 | 2 | 67 | 3 | 2.2
18:50-19:00 | 6 | 0 | 1 | 1 | 8 | 12.5 | 1.4 | 34 | 0 | 9 | 3 | 46 | 6.5 | 1.5
１時間計 | 38 | 3 | 3 | 2 | 46 | 10.9 | 8.1 | 266 | 0 | 40 | 11 | 317 | 3.5 | 10.2
全時間合計 | 319 | 44 | 81 | 122 | 566 | 29.3 | 100 | 2155 | 3 | 579 | 360 | 3097 | 11.7 | 100
方向 | 14 | [6 empty] | D 合計 (12+13+14)
種別時間帯 | 乗用車(台) | バ ス(台) | 小 型貨物車(台) | 大 型貨物車(台) | 合 計(台) | 大型車混入率(％) | 時 間係 数(％) | 乗用車(台) | バ ス(台) | 小 型貨物車(台) | 大 型貨物車(台) | 合 計(台) | 大型車混入率(％) | 時 間係 数(％)
7:00- 7:10 | 4 | 0 | 3 | 4 | 11 | 36.4 | 0.9 | 45 | 0 | 18 | 9 | 72 | 12.5 | 1.5
7:10- 7:20 | 7 | 0 | 3 | 3 | 13 | 23.1 | 1 | 52 | 0 | 20 | 11 | 83 | 13.3 | 1.7
7:20- 7:30 | 2 | 0 | 0 | 3 | 5 | 60 | 0.4 | 46 | 1 | 16 | 13 | 76 | 18.4 | 1.5
7:30- 7:40 | 8 | 0 | 1 | 6 | 15 | 40 | 1.2 | 42 | 0 | 13 | 18 | 73 | 24.7 | 1.5
7:40- 7:50 | 2 | 0 | 3 | 9 | 14 | 64.3 | 1.1 | 45 | 0 | 13 | 17 | 75 | 22.7 | 1.5
7:50- 8:00 | 6 | 0 | 4 | 7 | 17 | 41.2 | 1.3 | 47 | 0 | 16 | 15 | 78 | 19.2 | 1.6
１時間計 | 29 | 0 | 14 | 32 | 75 | 42.7 | 5.8 | 277 | 1 | 96 | 83 | 457 | 18.4 | 9.2
8:00- 8:10 | 8 | 1 | 3 | 6 | 18 | 38.9 | 1.4 | 52 | 2 | 11 | 8 | 73 | 13.7 | 1.5
8:10- 8:20 | 7 | 0 | 5 | 3 | 15 | 20 | 1.2 | 33 | 0 | 15 | 5 | 53 | 9.4 | 1.1
8:20- 8:30 | 3 | 0 | 3 | 7 | 13 | 53.8 | 1 | 30 | 1 | 14 | 14 | 59 | 25.4 | 1.2
8:30- 8:40 | 4 | 0 | 2 | 10 | 16 | 62.5 | 1.2 | 33 | 1 | 10 | 19 | 63 | 31.7 | 1.3
8:40- 8:50 | 4 | 0 | 0 | 10 | 14 | 71.4 | 1.1 | 23 | 0 | 6 | 16 | 45 | 35.6 | 0.9
8:50- 9:00 | 7 | 0 | 6 | 10 | 23 | 43.5 | 1.8 | 27 | 1 | 13 | 14 | 55 | 27.3 | 1.1
１時間計 | 33 | 1 | 19 | 46 | 99 | 47.5 | 7.7 | 198 | 5 | 69 | 76 | 348 | 23.3 | 7
9:00-10:00 | 39 | 0 | 10 | 56 | 105 | 53.3 | 8.2 | 160 | 6 | 50 | 112 | 328 | 36 | 6.6
10:00-11:00 | 37 | 0 | 15 | 68 | 120 | 56.7 | 9.3 | 165 | 3 | 57 | 120 | 345 | 35.7 | 7
11:00-12:00 | 42 | 0 | 20 | 48 | 110 | 43.6 | 8.5 | 168 | 2 | 80 | 103 | 353 | 29.7 | 7.1
12:00-13:00 | 43 | 1 | 11 | 56 | 111 | 51.4 | 8.6 | 260 | 6 | 70 | 105 | 441 | 25.2 | 8.9
13:00-14:00 | 46 | 0 | 23 | 58 | 127 | 45.7 | 9.9 | 215 | 5 | 76 | 96 | 392 | 25.8 | 7.9
14:00-15:00 | 71 | 1 | 30 | 37 | 139 | 27.3 | 10.8 | 306 | 8 | 92 | 84 | 490 | 18.8 | 9.9
15:00-16:00 | 59 | 1 | 25 | 31 | 116 | 27.6 | 9 | 282 | 7 | 83 | 75 | 447 | 18.3 | 9
16:00-17:00 | 59 | 1 | 20 | 30 | 110 | 28.2 | 8.5 | 277 | 3 | 82 | 56 | 418 | 14.1 | 8.4
17:00-17:10 | 12 | 0 | 4 | 6 | 22 | 27.3 | 1.7 | 77 | 0 | 19 | 13 | 109 | 11.9 | 2.2
17:10-17:20 | 7 | 0 | 2 | 3 | 12 | 25 | 0.9 | 43 | 0 | 10 | 6 | 59 | 10.2 | 1.2
17:20-17:30 | 6 | 0 | 7 | 2 | 15 | 13.3 | 1.2 | 73 | 1 | 11 | 5 | 90 | 6.7 | 1.8
17:30-17:40 | 8 | 0 | 2 | 4 | 14 | 28.6 | 1.1 | 65 | 1 | 7 | 6 | 79 | 8.9 | 1.6
17:40-17:50 | 11 | 1 | 0 | 5 | 17 | 35.3 | 1.3 | 56 | 2 | 5 | 9 | 72 | 15.3 | 1.5
17:50-18:00 | 18 | 0 | 1 | 0 | 19 | 0 | 1.5 | 68 | 0 | 13 | 2 | 83 | 2.4 | 1.7
１時間計 | 62 | 1 | 16 | 20 | 99 | 21.2 | 7.7 | 382 | 4 | 65 | 41 | 492 | 9.1 | 9.9
18:00-18:10 | 12 | 0 | 0 | 1 | 13 | 7.7 | 1 | 47 | 0 | 6 | 1 | 54 | 1.9 | 1.1
18:10-18:20 | 9 | 0 | 0 | 4 | 13 | 30.8 | 1 | 84 | 1 | 8 | 5 | 98 | 6.1 | 2
18:20-18:30 | 5 | 0 | 3 | 0 | 8 | 0 | 0.6 | 50 | 0 | 6 | 2 | 58 | 3.4 | 1.2
18:30-18:40 | 9 | 1 | 1 | 3 | 14 | 28.6 | 1.1 | 55 | 2 | 7 | 6 | 70 | 11.4 | 1.4
18:40-18:50 | 8 | 0 | 1 | 2 | 11 | 18.2 | 0.9 | 71 | 1 | 11 | 5 | 88 | 6.8 | 1.8
18:50-19:00 | 15 | 0 | 1 | 2 | 18 | 11.1 | 1.4 | 55 | 0 | 11 | 6 | 72 | 8.3 | 1.5
１時間計 | 58 | 1 | 6 | 12 | 77 | 16.9 | 6 | 362 | 4 | 49 | 25 | 440 | 6.6 | 8.9
全時間合計 | 578 | 7 | 209 | 494 | 1288 | 38.9 | 100 | 3052 | 54 | 869 | 976 | 4951 | 20.8 | 100
調査年月日：平成27年7月2日（木）
調査時間 ：7時～19時
天 候 ：曇り一時雨
調査地点 ：№1 長沼交差点
調査方向案内図

## 断面別
自 動 車 類 交 通 量 集 計 表
方向 | A 流入部(1+ 2+ 3+ 4) | [6 empty] | A 流出部(4+ 5+ 9+14)
種別時間帯 | 乗用車(台) | バ ス(台) | 小 型貨物車(台) | 大 型貨物車(台) | 合 計(台) | 大型車混入率(％) | 時 間係 数(％) | 乗用車(台) | バ ス(台) | 小 型貨物車(台) | 大 型貨物車(台) | 合 計(台) | 大型車混入率(％) | 時 間係 数(％)
7:00- 7:10 | 31 | 2 | 8 | 18 | 59 | 33.9 | 1.8 | 13 | 0 | 6 | 7 | 26 | 26.9 | 1
7:10- 7:20 | 19 | 1 | 3 | 8 | 31 | 29 | 0.9 | 15 | 2 | 4 | 4 | 25 | 24 | 0.9
7:20- 7:30 | 21 | 0 | 12 | 12 | 45 | 26.7 | 1.4 | 15 | 0 | 1 | 4 | 20 | 20 | 0.8
7:30- 7:40 | 32 | 1 | 6 | 10 | 49 | 22.4 | 1.5 | 17 | 0 | 2 | 6 | 25 | 24 | 0.9
7:40- 7:50 | 18 | 1 | 6 | 10 | 35 | 31.4 | 1.1 | 11 | 3 | 8 | 11 | 33 | 42.4 | 1.3
7:50- 8:00 | 26 | 1 | 10 | 10 | 47 | 23.4 | 1.4 | 14 | 0 | 5 | 12 | 31 | 38.7 | 1.2
１時間計 | 147 | 6 | 45 | 68 | 266 | 27.8 | 8.1 | 85 | 5 | 26 | 44 | 160 | 30.6 | 6.1
8:00- 8:10 | 13 | 2 | 13 | 16 | 44 | 40.9 | 1.3 | 16 | 3 | 5 | 12 | 36 | 41.7 | 1.4
8:10- 8:20 | 21 | 0 | 21 | 12 | 54 | 22.2 | 1.7 | 16 | 0 | 5 | 5 | 26 | 19.2 | 1
8:20- 8:30 | 20 | 0 | 8 | 16 | 44 | 36.4 | 1.3 | 15 | 2 | 6 | 12 | 35 | 40 | 1.3
8:30- 8:40 | 21 | 1 | 12 | 16 | 50 | 34 | 1.5 | 22 | 0 | 5 | 13 | 40 | 32.5 | 1.5
8:40- 8:50 | 18 | 0 | 12 | 19 | 49 | 38.8 | 1.5 | 16 | 1 | 2 | 15 | 34 | 47.1 | 1.3
8:50- 9:00 | 16 | 1 | 5 | 13 | 35 | 40 | 1.1 | 13 | 1 | 6 | 15 | 35 | 45.7 | 1.3
１時間計 | 109 | 4 | 71 | 92 | 276 | 34.8 | 8.4 | 98 | 7 | 29 | 72 | 206 | 38.3 | 7.8
9:00-10:00 | 85 | 2 | 41 | 120 | 248 | 49.2 | 7.6 | 106 | 5 | 23 | 94 | 228 | 43.4 | 8.6
10:00-11:00 | 107 | 4 | 36 | 96 | 243 | 41.2 | 7.4 | 112 | 2 | 36 | 104 | 254 | 41.7 | 9.6
11:00-12:00 | 123 | 6 | 54 | 91 | 274 | 35.4 | 8.4 | 100 | 2 | 49 | 96 | 247 | 39.7 | 9.4
12:00-13:00 | 133 | 3 | 52 | 86 | 274 | 32.5 | 8.4 | 72 | 3 | 31 | 102 | 208 | 50.5 | 7.9
13:00-14:00 | 134 | 4 | 33 | 89 | 260 | 35.8 | 7.9 | 81 | 4 | 36 | 97 | 218 | 46.3 | 8.3
14:00-15:00 | 132 | 7 | 56 | 94 | 289 | 34.9 | 8.8 | 114 | 7 | 44 | 63 | 228 | 30.7 | 8.6
15:00-16:00 | 148 | 5 | 62 | 68 | 283 | 25.8 | 8.6 | 106 | 6 | 39 | 74 | 225 | 35.6 | 8.5
16:00-17:00 | 150 | 6 | 55 | 57 | 268 | 23.5 | 8.2 | 114 | 6 | 48 | 74 | 242 | 33.1 | 9.2
17:00-17:10 | 19 | 1 | 14 | 5 | 39 | 15.4 | 1.2 | 27 | 1 | 15 | 8 | 51 | 17.6 | 1.9
17:10-17:20 | 37 | 0 | 15 | 3 | 55 | 5.5 | 1.7 | 19 | 2 | 6 | 6 | 33 | 24.2 | 1.3
17:20-17:30 | 45 | 1 | 13 | 7 | 66 | 12.1 | 2 | 21 | 0 | 12 | 5 | 38 | 13.2 | 1.4
17:30-17:40 | 39 | 0 | 20 | 7 | 66 | 10.6 | 2 | 16 | 0 | 9 | 6 | 31 | 19.4 | 1.2
17:40-17:50 | 26 | 1 | 8 | 8 | 43 | 20.9 | 1.3 | 23 | 1 | 5 | 8 | 37 | 24.3 | 1.4
17:50-18:00 | 35 | 0 | 13 | 12 | 60 | 20 | 1.8 | 24 | 1 | 3 | 3 | 31 | 12.9 | 1.2
１時間計 | 201 | 3 | 83 | 42 | 329 | 13.7 | 10.1 | 130 | 5 | 50 | 36 | 221 | 18.6 | 8.4
18:00-18:10 | 32 | 1 | 5 | 11 | 49 | 24.5 | 1.5 | 24 | 1 | 3 | 4 | 32 | 15.6 | 1.2
18:10-18:20 | 16 | 1 | 10 | 12 | 39 | 33.3 | 1.2 | 18 | 0 | 3 | 7 | 28 | 25 | 1.1
18:20-18:30 | 28 | 0 | 5 | 6 | 39 | 15.4 | 1.2 | 15 | 0 | 8 | 3 | 26 | 11.5 | 1
18:30-18:40 | 25 | 0 | 5 | 8 | 38 | 21.1 | 1.2 | 24 | 3 | 3 | 7 | 37 | 27 | 1.4
18:40-18:50 | 33 | 2 | 9 | 10 | 54 | 22.2 | 1.7 | 27 | 0 | 4 | 5 | 36 | 13.9 | 1.4
18:50-19:00 | 31 | 0 | 5 | 7 | 43 | 16.3 | 1.3 | 30 | 1 | 3 | 9 | 43 | 23.3 | 1.6
１時間計 | 165 | 4 | 39 | 54 | 262 | 22.1 | 8 | 138 | 5 | 24 | 35 | 202 | 19.8 | 7.7
全時間合計 | 1634 | 54 | 627 | 957 | 3272 | 30.9 | 100 | 1256 | 57 | 435 | 891 | 2639 | 35.9 | 100
方向 | [7 empty] | A 合計 ( 1+ 2+ 3+ 4+ 4+ 5+ 9+14)
種別時間帯 | 乗用車(台) | バ ス(台) | 小 型貨物車(台) | 大 型貨物車(台) | 合 計(台) | 大型車混入率(％) | 時 間係 数(％) | 乗用車(台) | バ ス(台) | 小 型貨物車(台) | 大 型貨物車(台) | 合 計(台) | 大型車混入率(％) | 時 間係 数(％)
7:00- 7:10 | [7 empty] | 44 | 2 | 14 | 25 | 85 | 31.8 | 1.4
7:10- 7:20 | [7 empty] | 34 | 3 | 7 | 12 | 56 | 26.8 | 0.9
7:20- 7:30 | [7 empty] | 36 | 0 | 13 | 16 | 65 | 24.6 | 1.1
7:30- 7:40 | [7 empty] | 49 | 1 | 8 | 16 | 74 | 23 | 1.3
7:40- 7:50 | [7 empty] | 29 | 4 | 14 | 21 | 68 | 36.8 | 1.2
7:50- 8:00 | [7 empty] | 40 | 1 | 15 | 22 | 78 | 29.5 | 1.3
１時間計 | [7 empty] | 232 | 11 | 71 | 112 | 426 | 28.9 | 7.2
8:00- 8:10 | [7 empty] | 29 | 5 | 18 | 28 | 80 | 41.3 | 1.4
8:10- 8:20 | [7 empty] | 37 | 0 | 26 | 17 | 80 | 21.3 | 1.4
8:20- 8:30 | [7 empty] | 35 | 2 | 14 | 28 | 79 | 38 | 1.3
8:30- 8:40 | [7 empty] | 43 | 1 | 17 | 29 | 90 | 33.3 | 1.5
8:40- 8:50 | [7 empty] | 34 | 1 | 14 | 34 | 83 | 42.2 | 1.4
8:50- 9:00 | [7 empty] | 29 | 2 | 11 | 28 | 70 | 42.9 | 1.2
１時間計 | [7 empty] | 207 | 11 | 100 | 164 | 482 | 36.3 | 8.2
9:00-10:00 | [7 empty] | 191 | 7 | 64 | 214 | 476 | 46.4 | 8.1
10:00-11:00 | [7 empty] | 219 | 6 | 72 | 200 | 497 | 41.4 | 8.4
11:00-12:00 | [7 empty] | 223 | 8 | 103 | 187 | 521 | 37.4 | 8.8
12:00-13:00 | [7 empty] | 205 | 6 | 83 | 188 | 482 | 40.2 | 8.2
13:00-14:00 | [7 empty] | 215 | 8 | 69 | 186 | 478 | 40.6 | 8.1
14:00-15:00 | [7 empty] | 246 | 14 | 100 | 157 | 517 | 33.1 | 8.7
15:00-16:00 | [7 empty] | 254 | 11 | 101 | 142 | 508 | 30.1 | 8.6
16:00-17:00 | [7 empty] | 264 | 12 | 103 | 131 | 510 | 28 | 8.6
17:00-17:10 | [7 empty] | 46 | 2 | 29 | 13 | 90 | 16.7 | 1.5
17:10-17:20 | [7 empty] | 56 | 2 | 21 | 9 | 88 | 12.5 | 1.5
17:20-17:30 | [7 empty] | 66 | 1 | 25 | 12 | 104 | 12.5 | 1.8
17:30-17:40 | [7 empty] | 55 | 0 | 29 | 13 | 97 | 13.4 | 1.6
17:40-17:50 | [7 empty] | 49 | 2 | 13 | 16 | 80 | 22.5 | 1.4
17:50-18:00 | [7 empty] | 59 | 1 | 16 | 15 | 91 | 17.6 | 1.5
１時間計 | [7 empty] | 331 | 8 | 133 | 78 | 550 | 15.6 | 9.3
18:00-18:10 | [7 empty] | 56 | 2 | 8 | 15 | 81 | 21 | 1.4
18:10-18:20 | [7 empty] | 34 | 1 | 13 | 19 | 67 | 29.9 | 1.1
18:20-18:30 | [7 empty] | 43 | 0 | 13 | 9 | 65 | 13.8 | 1.1
18:30-18:40 | [7 empty] | 49 | 3 | 8 | 15 | 75 | 24 | 1.3
18:40-18:50 | [7 empty] | 60 | 2 | 13 | 15 | 90 | 18.9 | 1.5
18:50-19:00 | [7 empty] | 61 | 1 | 8 | 16 | 86 | 19.8 | 1.5
１時間計 | [7 empty] | 303 | 9 | 63 | 89 | 464 | 21.1 | 7.8
全時間合計 | [7 empty] | 2890 | 111 | 1062 | 1848 | 5911 | 33.1 | 100
方向 | B 流入部(5+ 6+ 7) | [6 empty] | B 流出部(3+ 8+13)
種別時間帯 | 乗用車(台) | バ ス(台) | 小 型貨物車(台) | 大 型貨物車(台) | 合 計(台) | 大型車混入率(％) | 時 間係 数(％) | 乗用車(台) | バ ス(台) | 小 型貨物車(台) | 大 型貨物車(台) | 合 計(台) | 大型車混入率(％) | 時 間係 数(％)
7:00- 7:10 | 75 | 0 | 20 | 12 | 107 | 11.2 | 1.8 | 77 | 0 | 21 | 10 | 108 | 9.3 | 1.9
7:10- 7:20 | 72 | 1 | 17 | 4 | 94 | 5.3 | 1.6 | 70 | 1 | 18 | 11 | 100 | 12 | 1.7
7:20- 7:30 | 65 | 0 | 13 | 9 | 87 | 10.3 | 1.5 | 77 | 0 | 22 | 19 | 118 | 16.1 | 2
7:30- 7:40 | 62 | 0 | 9 | 10 | 81 | 12.3 | 1.4 | 68 | 0 | 18 | 16 | 102 | 15.7 | 1.8
7:40- 7:50 | 70 | 0 | 11 | 10 | 91 | 11 | 1.6 | 68 | 0 | 17 | 13 | 98 | 13.3 | 1.7
7:50- 8:00 | 65 | 0 | 11 | 10 | 86 | 11.6 | 1.5 | 71 | 1 | 18 | 10 | 100 | 11 | 1.7
１時間計 | 409 | 1 | 81 | 55 | 546 | 10.3 | 9.3 | 431 | 2 | 114 | 79 | 626 | 12.9 | 10.8
8:00- 8:10 | 52 | 0 | 13 | 9 | 74 | 12.2 | 1.3 | 66 | 0 | 15 | 6 | 87 | 6.9 | 1.5
8:10- 8:20 | 55 | 0 | 13 | 13 | 81 | 16 | 1.4 | 50 | 0 | 25 | 7 | 82 | 8.5 | 1.4
8:20- 8:30 | 63 | 0 | 15 | 13 | 91 | 14.3 | 1.6 | 64 | 0 | 12 | 11 | 87 | 12.6 | 1.5
8:30- 8:40 | 51 | 0 | 10 | 10 | 71 | 14.1 | 1.2 | 57 | 0 | 18 | 15 | 90 | 16.7 | 1.6
8:40- 8:50 | 43 | 0 | 11 | 15 | 69 | 21.7 | 1.2 | 35 | 0 | 19 | 11 | 65 | 16.9 | 1.1
8:50- 9:00 | 23 | 0 | 1 | 6 | 30 | 20 | 0.5 | 42 | 0 | 12 | 5 | 59 | 8.5 | 1
１時間計 | 287 | 0 | 63 | 66 | 416 | 15.9 | 7.1 | 314 | 0 | 101 | 55 | 470 | 11.7 | 8.1
9:00-10:00 | 273 | 2 | 81 | 114 | 470 | 24.7 | 8 | 205 | 1 | 56 | 95 | 357 | 26.9 | 6.2
10:00-11:00 | 268 | 1 | 92 | 107 | 468 | 23.1 | 8 | 206 | 0 | 71 | 100 | 377 | 26.5 | 6.5
11:00-12:00 | 315 | 1 | 74 | 114 | 504 | 22.8 | 8.6 | 223 | 2 | 99 | 101 | 425 | 24.2 | 7.3
12:00-13:00 | 266 | 1 | 119 | 73 | 459 | 16.1 | 7.8 | 292 | 0 | 92 | 76 | 460 | 16.5 | 7.9
13:00-14:00 | 284 | 2 | 93 | 98 | 477 | 21 | 8.1 | 238 | 3 | 81 | 63 | 385 | 17.1 | 6.7
14:00-15:00 | 248 | 3 | 112 | 76 | 439 | 18 | 7.5 | 321 | 1 | 91 | 81 | 494 | 16.6 | 8.5
15:00-16:00 | 281 | 2 | 85 | 88 | 456 | 19.7 | 7.8 | 341 | 2 | 98 | 75 | 516 | 14.9 | 8.9
16:00-17:00 | 312 | 1 | 115 | 90 | 518 | 17.6 | 8.8 | 330 | 3 | 90 | 57 | 480 | 12.5 | 8.3
17:00-17:10 | 73 | 1 | 25 | 7 | 106 | 7.5 | 1.8 | 80 | 0 | 20 | 9 | 109 | 8.3 | 1.9
17:10-17:20 | 64 | 0 | 15 | 7 | 86 | 8.1 | 1.5 | 78 | 1 | 20 | 5 | 104 | 5.8 | 1.8
17:20-17:30 | 77 | 0 | 18 | 5 | 100 | 5 | 1.7 | 102 | 0 | 16 | 8 | 126 | 6.3 | 2.2
17:30-17:40 | 65 | 0 | 21 | 8 | 94 | 8.5 | 1.6 | 79 | 1 | 11 | 5 | 96 | 6.3 | 1.7
17:40-17:50 | 80 | 0 | 17 | 2 | 99 | 2 | 1.7 | 72 | 0 | 10 | 8 | 90 | 8.9 | 1.6
17:50-18:00 | 73 | 0 | 14 | 5 | 92 | 5.4 | 1.6 | 86 | 0 | 18 | 11 | 115 | 9.6 | 2
１時間計 | 432 | 1 | 110 | 34 | 577 | 6.1 | 9.8 | 497 | 2 | 95 | 46 | 640 | 7.5 | 11.1
18:00-18:10 | 85 | 0 | 12 | 6 | 103 | 5.8 | 1.8 | 64 | 0 | 9 | 7 | 80 | 8.8 | 1.4
18:10-18:20 | 72 | 0 | 12 | 7 | 91 | 7.7 | 1.6 | 84 | 0 | 16 | 5 | 105 | 4.8 | 1.8
18:20-18:30 | 76 | 0 | 15 | 4 | 95 | 4.2 | 1.6 | 66 | 0 | 5 | 8 | 79 | 10.1 | 1.4
18:30-18:40 | 67 | 0 | 7 | 5 | 79 | 6.3 | 1.3 | 76 | 0 | 10 | 11 | 97 | 11.3 | 1.7
18:40-18:50 | 74 | 1 | 7 | 7 | 89 | 9 | 1.5 | 87 | 0 | 13 | 11 | 111 | 9.9 | 1.9
18:50-19:00 | 65 | 0 | 2 | 8 | 75 | 10.7 | 1.3 | 68 | 0 | 11 | 6 | 85 | 7.1 | 1.5
１時間計 | 439 | 1 | 55 | 37 | 532 | 7.1 | 9.1 | 445 | 0 | 64 | 48 | 557 | 8.6 | 9.6
全時間合計 | 3814 | 16 | 1080 | 952 | 5862 | 16.5 | 100 | 3843 | 16 | 1052 | 876 | 5787 | 15.4 | 100
方向 | [7 empty] | B 合計 ( 3+ 5+ 6+ 7+ 8+13)
種別時間帯 | 乗用車(台) | バ ス(台) | 小 型貨物車(台) | 大 型貨物車(台) | 合 計(台) | 大型車混入率(％) | 時 間係 数(％) | 乗用車(台) | バ ス(台) | 小 型貨物車(台) | 大 型貨物車(台) | 合 計(台) | 大型車混入率(％) | 時 間係 数(％)
7:00- 7:10 | [7 empty] | 152 | 0 | 41 | 22 | 215 | 10.2 | 1.8
7:10- 7:20 | [7 empty] | 142 | 2 | 35 | 15 | 194 | 8.8 | 1.7
7:20- 7:30 | [7 empty] | 142 | 0 | 35 | 28 | 205 | 13.7 | 1.8
7:30- 7:40 | [7 empty] | 130 | 0 | 27 | 26 | 183 | 14.2 | 1.6
7:40- 7:50 | [7 empty] | 138 | 0 | 28 | 23 | 189 | 12.2 | 1.6
7:50- 8:00 | [7 empty] | 136 | 1 | 29 | 20 | 186 | 11.3 | 1.6
１時間計 | [7 empty] | 840 | 3 | 195 | 134 | 1172 | 11.7 | 10.1
8:00- 8:10 | [7 empty] | 118 | 0 | 28 | 15 | 161 | 9.3 | 1.4
8:10- 8:20 | [7 empty] | 105 | 0 | 38 | 20 | 163 | 12.3 | 1.4
8:20- 8:30 | [7 empty] | 127 | 0 | 27 | 24 | 178 | 13.5 | 1.5
8:30- 8:40 | [7 empty] | 108 | 0 | 28 | 25 | 161 | 15.5 | 1.4
8:40- 8:50 | [7 empty] | 78 | 0 | 30 | 26 | 134 | 19.4 | 1.2
8:50- 9:00 | [7 empty] | 65 | 0 | 13 | 11 | 89 | 12.4 | 0.8
１時間計 | [7 empty] | 601 | 0 | 164 | 121 | 886 | 13.7 | 7.6
9:00-10:00 | [7 empty] | 478 | 3 | 137 | 209 | 827 | 25.6 | 7.1
10:00-11:00 | [7 empty] | 474 | 1 | 163 | 207 | 845 | 24.6 | 7.3
11:00-12:00 | [7 empty] | 538 | 3 | 173 | 215 | 929 | 23.5 | 8
12:00-13:00 | [7 empty] | 558 | 1 | 211 | 149 | 919 | 16.3 | 7.9
13:00-14:00 | [7 empty] | 522 | 5 | 174 | 161 | 862 | 19.3 | 7.4
14:00-15:00 | [7 empty] | 569 | 4 | 203 | 157 | 933 | 17.3 | 8
15:00-16:00 | [7 empty] | 622 | 4 | 183 | 163 | 972 | 17.2 | 8.3
16:00-17:00 | [7 empty] | 642 | 4 | 205 | 147 | 998 | 15.1 | 8.6
17:00-17:10 | [7 empty] | 153 | 1 | 45 | 16 | 215 | 7.9 | 1.8
17:10-17:20 | [7 empty] | 142 | 1 | 35 | 12 | 190 | 6.8 | 1.6
17:20-17:30 | [7 empty] | 179 | 0 | 34 | 13 | 226 | 5.8 | 1.9
17:30-17:40 | [7 empty] | 144 | 1 | 32 | 13 | 190 | 7.4 | 1.6
17:40-17:50 | [7 empty] | 152 | 0 | 27 | 10 | 189 | 5.3 | 1.6
17:50-18:00 | [7 empty] | 159 | 0 | 32 | 16 | 207 | 7.7 | 1.8
１時間計 | [7 empty] | 929 | 3 | 205 | 80 | 1217 | 6.8 | 10.4
18:00-18:10 | [7 empty] | 149 | 0 | 21 | 13 | 183 | 7.1 | 1.6
18:10-18:20 | [7 empty] | 156 | 0 | 28 | 12 | 196 | 6.1 | 1.7
18:20-18:30 | [7 empty] | 142 | 0 | 20 | 12 | 174 | 6.9 | 1.5
18:30-18:40 | [7 empty] | 143 | 0 | 17 | 16 | 176 | 9.1 | 1.5
18:40-18:50 | [7 empty] | 161 | 1 | 20 | 18 | 200 | 9.5 | 1.7
18:50-19:00 | [7 empty] | 133 | 0 | 13 | 14 | 160 | 8.8 | 1.4
１時間計 | [7 empty] | 884 | 1 | 119 | 85 | 1089 | 7.9 | 9.3
全時間合計 | [7 empty] | 7657 | 32 | 2132 | 1828 | 11649 | 16 | 100
方向 | C 流入部(8+ 9+10+11) | [6 empty] | C 流出部(2+ 7+11+12)
種別時間帯 | 乗用車(台) | バ ス(台) | 小 型貨物車(台) | 大 型貨物車(台) | 合 計(台) | 大型車混入率(％) | 時 間係 数(％) | 乗用車(台) | バ ス(台) | 小 型貨物車(台) | 大 型貨物車(台) | 合 計(台) | 大型車混入率(％) | 時 間係 数(％)
7:00- 7:10 | 32 | 1 | 7 | 4 | 44 | 11.4 | 1.4 | 13 | 1 | 4 | 8 | 26 | 34.6 | 1.2
7:10- 7:20 | 28 | 2 | 5 | 6 | 41 | 19.5 | 1.3 | 14 | 1 | 4 | 3 | 22 | 18.2 | 1
7:20- 7:30 | 59 | 0 | 3 | 11 | 73 | 15.1 | 2.3 | 11 | 1 | 5 | 6 | 23 | 30.4 | 1.1
7:30- 7:40 | 42 | 2 | 9 | 5 | 58 | 12.1 | 1.8 | 18 | 1 | 6 | 7 | 32 | 25 | 1.5
7:40- 7:50 | 43 | 3 | 10 | 4 | 60 | 11.7 | 1.9 | 18 | 1 | 2 | 6 | 27 | 25.9 | 1.3
7:50- 8:00 | 51 | 1 | 7 | 6 | 65 | 10.8 | 2 | 17 | 1 | 5 | 5 | 28 | 21.4 | 1.3
１時間計 | 255 | 9 | 41 | 36 | 341 | 13.2 | 10.6 | 91 | 6 | 26 | 35 | 158 | 25.9 | 7.5
8:00- 8:10 | 37 | 3 | 2 | 3 | 45 | 13.3 | 1.4 | 11 | 3 | 2 | 2 | 18 | 27.8 | 0.9
8:10- 8:20 | 29 | 0 | 3 | 0 | 32 | 0 | 1 | 21 | 0 | 5 | 1 | 27 | 3.7 | 1.3
8:20- 8:30 | 65 | 2 | 3 | 3 | 73 | 6.8 | 2.3 | 18 | 1 | 7 | 3 | 29 | 13.8 | 1.4
8:30- 8:40 | 56 | 2 | 5 | 2 | 65 | 6.2 | 2 | 8 | 2 | 7 | 4 | 21 | 28.6 | 1
8:40- 8:50 | 31 | 1 | 6 | 3 | 41 | 9.8 | 1.3 | 7 | 0 | 2 | 3 | 12 | 25 | 0.6
8:50- 9:00 | 33 | 2 | 3 | 5 | 43 | 16.3 | 1.3 | 5 | 2 | 0 | 1 | 8 | 37.5 | 0.4
１時間計 | 251 | 10 | 22 | 16 | 299 | 8.7 | 9.3 | 70 | 8 | 23 | 14 | 115 | 19.1 | 5.5
9:00-10:00 | 180 | 11 | 8 | 46 | 245 | 23.3 | 7.6 | 81 | 9 | 28 | 47 | 165 | 33.9 | 7.8
10:00-11:00 | 166 | 6 | 33 | 46 | 251 | 20.7 | 7.8 | 97 | 7 | 21 | 42 | 167 | 29.3 | 7.9
11:00-12:00 | 148 | 8 | 59 | 50 | 265 | 21.9 | 8.2 | 106 | 7 | 29 | 49 | 191 | 29.3 | 9.1
12:00-13:00 | 153 | 4 | 26 | 24 | 207 | 13.5 | 6.4 | 113 | 9 | 34 | 21 | 177 | 16.9 | 8.4
13:00-14:00 | 154 | 10 | 39 | 42 | 245 | 21.2 | 7.6 | 120 | 9 | 25 | 29 | 183 | 20.8 | 8.7
14:00-15:00 | 185 | 9 | 53 | 20 | 267 | 10.9 | 8.3 | 100 | 14 | 32 | 28 | 174 | 24.1 | 8.3
15:00-16:00 | 178 | 10 | 58 | 26 | 272 | 13.2 | 8.4 | 109 | 12 | 33 | 23 | 177 | 19.8 | 8.4
16:00-17:00 | 199 | 10 | 46 | 27 | 282 | 13.1 | 8.7 | 123 | 7 | 37 | 13 | 180 | 11.1 | 8.6
17:00-17:10 | 29 | 2 | 13 | 4 | 48 | 12.5 | 1.5 | 27 | 2 | 8 | 1 | 38 | 7.9 | 1.8
17:10-17:20 | 35 | 5 | 9 | 3 | 52 | 15.4 | 1.6 | 21 | 0 | 8 | 2 | 31 | 6.5 | 1.5
17:20-17:30 | 30 | 0 | 9 | 3 | 42 | 7.1 | 1.3 | 32 | 2 | 5 | 1 | 40 | 7.5 | 1.9
17:30-17:40 | 24 | 2 | 6 | 1 | 33 | 9.1 | 1 | 27 | 1 | 4 | 1 | 33 | 6.1 | 1.6
17:40-17:50 | 37 | 0 | 5 | 7 | 49 | 14.3 | 1.5 | 28 | 2 | 2 | 1 | 33 | 9.1 | 1.6
17:50-18:00 | 38 | 2 | 7 | 0 | 47 | 4.3 | 1.5 | 26 | 0 | 9 | 1 | 36 | 2.8 | 1.7
１時間計 | 193 | 11 | 49 | 18 | 271 | 10.7 | 8.4 | 161 | 7 | 36 | 7 | 211 | 6.6 | 10
18:00-18:10 | 40 | 1 | 5 | 3 | 49 | 8.2 | 1.5 | 33 | 1 | 7 | 1 | 42 | 4.8 | 2
18:10-18:20 | 37 | 0 | 8 | 0 | 45 | 0 | 1.4 | 30 | 2 | 4 | 2 | 38 | 10.5 | 1.8
18:20-18:30 | 23 | 0 | 8 | 4 | 35 | 11.4 | 1.1 | 35 | 0 | 7 | 1 | 43 | 2.3 | 2
18:30-18:40 | 42 | 3 | 3 | 2 | 50 | 10 | 1.5 | 18 | 1 | 1 | 1 | 21 | 9.5 | 1
18:40-18:50 | 46 | 0 | 5 | 2 | 53 | 3.8 | 1.6 | 19 | 4 | 3 | 2 | 28 | 21.4 | 1.3
18:50-19:00 | 45 | 2 | 5 | 2 | 54 | 7.4 | 1.7 | 25 | 0 | 3 | 4 | 32 | 12.5 | 1.5
１時間計 | 233 | 6 | 34 | 13 | 286 | 6.6 | 8.9 | 160 | 8 | 25 | 11 | 204 | 9.3 | 9.7
全時間合計 | 2295 | 104 | 468 | 364 | 3231 | 14.5 | 100 | 1331 | 103 | 349 | 319 | 2102 | 20.1 | 100
方向 | [7 empty] | C 合計 ( 2+ 7+ 8+ 9+10+11+11+12)
種別時間帯 | 乗用車(台) | バ ス(台) | 小 型貨物車(台) | 大 型貨物車(台) | 合 計(台) | 大型車混入率(％) | 時 間係 数(％) | 乗用車(台) | バ ス(台) | 小 型貨物車(台) | 大 型貨物車(台) | 合 計(台) | 大型車混入率(％) | 時 間係 数(％)
7:00- 7:10 | [7 empty] | 45 | 2 | 11 | 12 | 70 | 20 | 1.3
7:10- 7:20 | [7 empty] | 42 | 3 | 9 | 9 | 63 | 19 | 1.2
7:20- 7:30 | [7 empty] | 70 | 1 | 8 | 17 | 96 | 18.8 | 1.8
7:30- 7:40 | [7 empty] | 60 | 3 | 15 | 12 | 90 | 16.7 | 1.7
7:40- 7:50 | [7 empty] | 61 | 4 | 12 | 10 | 87 | 16.1 | 1.6
7:50- 8:00 | [7 empty] | 68 | 2 | 12 | 11 | 93 | 14 | 1.7
１時間計 | [7 empty] | 346 | 15 | 67 | 71 | 499 | 17.2 | 9.4
8:00- 8:10 | [7 empty] | 48 | 6 | 4 | 5 | 63 | 17.5 | 1.2
8:10- 8:20 | [7 empty] | 50 | 0 | 8 | 1 | 59 | 1.7 | 1.1
8:20- 8:30 | [7 empty] | 83 | 3 | 10 | 6 | 102 | 8.8 | 1.9
8:30- 8:40 | [7 empty] | 64 | 4 | 12 | 6 | 86 | 11.6 | 1.6
8:40- 8:50 | [7 empty] | 38 | 1 | 8 | 6 | 53 | 13.2 | 1
8:50- 9:00 | [7 empty] | 38 | 4 | 3 | 6 | 51 | 19.6 | 1
１時間計 | [7 empty] | 321 | 18 | 45 | 30 | 414 | 11.6 | 7.8
9:00-10:00 | [7 empty] | 261 | 20 | 36 | 93 | 410 | 27.6 | 7.7
10:00-11:00 | [7 empty] | 263 | 13 | 54 | 88 | 418 | 24.2 | 7.8
11:00-12:00 | [7 empty] | 254 | 15 | 88 | 99 | 456 | 25 | 8.6
12:00-13:00 | [7 empty] | 266 | 13 | 60 | 45 | 384 | 15.1 | 7.2
13:00-14:00 | [7 empty] | 274 | 19 | 64 | 71 | 428 | 21 | 8
14:00-15:00 | [7 empty] | 285 | 23 | 85 | 48 | 441 | 16.1 | 8.3
15:00-16:00 | [7 empty] | 287 | 22 | 91 | 49 | 449 | 15.8 | 8.4
16:00-17:00 | [7 empty] | 322 | 17 | 83 | 40 | 462 | 12.3 | 8.7
17:00-17:10 | [7 empty] | 56 | 4 | 21 | 5 | 86 | 10.5 | 1.6
17:10-17:20 | [7 empty] | 56 | 5 | 17 | 5 | 83 | 12 | 1.6
17:20-17:30 | [7 empty] | 62 | 2 | 14 | 4 | 82 | 7.3 | 1.5
17:30-17:40 | [7 empty] | 51 | 3 | 10 | 2 | 66 | 7.6 | 1.2
17:40-17:50 | [7 empty] | 65 | 2 | 7 | 8 | 82 | 12.2 | 1.5
17:50-18:00 | [7 empty] | 64 | 2 | 16 | 1 | 83 | 3.6 | 1.6
１時間計 | [7 empty] | 354 | 18 | 85 | 25 | 482 | 8.9 | 9
18:00-18:10 | [7 empty] | 73 | 2 | 12 | 4 | 91 | 6.6 | 1.7
18:10-18:20 | [7 empty] | 67 | 2 | 12 | 2 | 83 | 4.8 | 1.6
18:20-18:30 | [7 empty] | 58 | 0 | 15 | 5 | 78 | 6.4 | 1.5
18:30-18:40 | [7 empty] | 60 | 4 | 4 | 3 | 71 | 9.9 | 1.3
18:40-18:50 | [7 empty] | 65 | 4 | 8 | 4 | 81 | 9.9 | 1.5
18:50-19:00 | [7 empty] | 70 | 2 | 8 | 6 | 86 | 9.3 | 1.6
１時間計 | [7 empty] | 393 | 14 | 59 | 24 | 490 | 7.8 | 9.2
全時間合計 | [7 empty] | 3626 | 207 | 817 | 683 | 5333 | 16.7 | 100
方向 | D 流入部(12+13+14) | [6 empty] | D 流出部(1+ 6+10)
種別時間帯 | 乗用車(台) | バ ス(台) | 小 型貨物車(台) | 大 型貨物車(台) | 合 計(台) | 大型車混入率(％) | 時 間係 数(％) | 乗用車(台) | バ ス(台) | 小 型貨物車(台) | 大 型貨物車(台) | 合 計(台) | 大型車混入率(％) | 時 間係 数(％)
7:00- 7:10 | 45 | 0 | 18 | 9 | 72 | 12.5 | 1.5 | 80 | 2 | 22 | 18 | 122 | 16.4 | 1.8
7:10- 7:20 | 52 | 0 | 20 | 11 | 83 | 13.3 | 1.7 | 72 | 0 | 19 | 11 | 102 | 10.8 | 1.5
7:20- 7:30 | 46 | 1 | 16 | 13 | 76 | 18.4 | 1.5 | 88 | 0 | 16 | 16 | 120 | 13.3 | 1.8
7:30- 7:40 | 42 | 0 | 13 | 18 | 73 | 24.7 | 1.5 | 75 | 2 | 11 | 14 | 102 | 15.7 | 1.5
7:40- 7:50 | 45 | 0 | 13 | 17 | 75 | 22.7 | 1.5 | 79 | 0 | 13 | 11 | 103 | 10.7 | 1.5
7:50- 8:00 | 47 | 0 | 16 | 15 | 78 | 19.2 | 1.6 | 87 | 0 | 16 | 14 | 117 | 12 | 1.7
１時間計 | 277 | 1 | 96 | 83 | 457 | 18.4 | 9.2 | 481 | 4 | 97 | 84 | 666 | 13.2 | 9.8
8:00- 8:10 | 52 | 2 | 11 | 8 | 73 | 13.7 | 1.5 | 61 | 1 | 17 | 16 | 95 | 17.9 | 1.4
8:10- 8:20 | 33 | 0 | 15 | 5 | 53 | 9.4 | 1.1 | 51 | 0 | 17 | 17 | 85 | 20 | 1.3
8:20- 8:30 | 30 | 1 | 14 | 14 | 59 | 25.4 | 1.2 | 81 | 0 | 15 | 20 | 116 | 17.2 | 1.7
8:30- 8:40 | 33 | 1 | 10 | 19 | 63 | 31.7 | 1.3 | 74 | 2 | 7 | 15 | 98 | 17.3 | 1.4
8:40- 8:50 | 23 | 0 | 6 | 16 | 45 | 35.6 | 0.9 | 57 | 0 | 12 | 24 | 93 | 25.8 | 1.4
8:50- 9:00 | 27 | 1 | 13 | 14 | 55 | 27.3 | 1.1 | 39 | 1 | 4 | 17 | 61 | 29.5 | 0.9
１時間計 | 198 | 5 | 69 | 76 | 348 | 23.3 | 7 | 363 | 4 | 72 | 109 | 548 | 20.6 | 8.1
9:00-10:00 | 160 | 6 | 50 | 112 | 328 | 36 | 6.6 | 306 | 6 | 73 | 156 | 541 | 29.9 | 8
10:00-11:00 | 165 | 3 | 57 | 120 | 345 | 35.7 | 7 | 291 | 5 | 90 | 123 | 509 | 25.1 | 7.5
11:00-12:00 | 168 | 2 | 80 | 103 | 353 | 29.7 | 7.1 | 325 | 6 | 90 | 112 | 533 | 22.1 | 7.9
12:00-13:00 | 260 | 6 | 70 | 105 | 441 | 25.2 | 8.9 | 335 | 2 | 110 | 89 | 536 | 17 | 7.9
13:00-14:00 | 215 | 5 | 76 | 96 | 392 | 25.8 | 7.9 | 348 | 5 | 99 | 136 | 588 | 24 | 8.7
14:00-15:00 | 306 | 8 | 92 | 84 | 490 | 18.8 | 9.9 | 336 | 5 | 146 | 102 | 589 | 18.2 | 8.7
15:00-16:00 | 282 | 7 | 83 | 75 | 447 | 18.3 | 9 | 333 | 4 | 118 | 85 | 540 | 16.5 | 8
16:00-17:00 | 277 | 3 | 82 | 56 | 418 | 14.1 | 8.4 | 371 | 4 | 123 | 86 | 584 | 15.4 | 8.6
17:00-17:10 | 77 | 0 | 19 | 13 | 109 | 11.9 | 2.2 | 64 | 1 | 28 | 11 | 104 | 11.5 | 1.5
17:10-17:20 | 43 | 0 | 10 | 6 | 59 | 10.2 | 1.2 | 61 | 2 | 15 | 6 | 84 | 9.5 | 1.2
17:20-17:30 | 73 | 1 | 11 | 5 | 90 | 6.7 | 1.8 | 70 | 0 | 18 | 6 | 94 | 6.4 | 1.4
17:30-17:40 | 65 | 1 | 7 | 6 | 79 | 8.9 | 1.6 | 71 | 1 | 30 | 10 | 112 | 9.8 | 1.6
17:40-17:50 | 56 | 2 | 5 | 9 | 72 | 15.3 | 1.5 | 76 | 0 | 18 | 9 | 103 | 8.7 | 1.5
17:50-18:00 | 68 | 0 | 13 | 2 | 83 | 2.4 | 1.7 | 78 | 1 | 17 | 4 | 100 | 5 | 1.5
１時間計 | 382 | 4 | 65 | 41 | 492 | 9.1 | 9.9 | 420 | 5 | 126 | 46 | 597 | 8.5 | 8.8
18:00-18:10 | 47 | 0 | 6 | 1 | 54 | 1.9 | 1.1 | 83 | 0 | 9 | 9 | 101 | 8.9 | 1.5
18:10-18:20 | 84 | 1 | 8 | 5 | 98 | 6.1 | 2 | 77 | 0 | 15 | 10 | 102 | 9.8 | 1.5
18:20-18:30 | 50 | 0 | 6 | 2 | 58 | 3.4 | 1.2 | 61 | 0 | 14 | 4 | 79 | 5.1 | 1.2
18:30-18:40 | 55 | 2 | 7 | 6 | 70 | 11.4 | 1.4 | 71 | 1 | 8 | 2 | 82 | 3.7 | 1.2
18:40-18:50 | 71 | 1 | 11 | 5 | 88 | 6.8 | 1.8 | 91 | 0 | 12 | 6 | 109 | 5.5 | 1.6
18:50-19:00 | 55 | 0 | 11 | 6 | 72 | 8.3 | 1.5 | 73 | 1 | 6 | 4 | 84 | 6 | 1.2
１時間計 | 362 | 4 | 49 | 25 | 440 | 6.6 | 8.9 | 456 | 2 | 64 | 35 | 557 | 6.6 | 8.2
全時間合計 | 3052 | 54 | 869 | 976 | 4951 | 20.8 | 100 | 4365 | 52 | 1208 | 1163 | 6788 | 17.9 | 100
方向 | [7 empty] | D 合計 ( 1+ 6+10+12+13+14)
種別時間帯 | 乗用車(台) | バ ス(台) | 小 型貨物車(台) | 大 型貨物車(台) | 合 計(台) | 大型車混入率(％) | 時 間係 数(％) | 乗用車(台) | バ ス(台) | 小 型貨物車(台) | 大 型貨物車(台) | 合 計(台) | 大型車混入率(％) | 時 間係 数(％)
7:00- 7:10 | [7 empty] | 125 | 2 | 40 | 27 | 194 | 14.9 | 1.7
7:10- 7:20 | [7 empty] | 124 | 0 | 39 | 22 | 185 | 11.9 | 1.6
7:20- 7:30 | [7 empty] | 134 | 1 | 32 | 29 | 196 | 15.3 | 1.7
7:30- 7:40 | [7 empty] | 117 | 2 | 24 | 32 | 175 | 19.4 | 1.5
7:40- 7:50 | [7 empty] | 124 | 0 | 26 | 28 | 178 | 15.7 | 1.5
7:50- 8:00 | [7 empty] | 134 | 0 | 32 | 29 | 195 | 14.9 | 1.7
１時間計 | [7 empty] | 758 | 5 | 193 | 167 | 1123 | 15.3 | 9.6
8:00- 8:10 | [7 empty] | 113 | 3 | 28 | 24 | 168 | 16.1 | 1.4
8:10- 8:20 | [7 empty] | 84 | 0 | 32 | 22 | 138 | 15.9 | 1.2
8:20- 8:30 | [7 empty] | 111 | 1 | 29 | 34 | 175 | 20 | 1.5
8:30- 8:40 | [7 empty] | 107 | 3 | 17 | 34 | 161 | 23 | 1.4
8:40- 8:50 | [7 empty] | 80 | 0 | 18 | 40 | 138 | 29 | 1.2
8:50- 9:00 | [7 empty] | 66 | 2 | 17 | 31 | 116 | 28.4 | 1
１時間計 | [7 empty] | 561 | 9 | 141 | 185 | 896 | 21.7 | 7.6
9:00-10:00 | [7 empty] | 466 | 12 | 123 | 268 | 869 | 32.2 | 7.4
10:00-11:00 | [7 empty] | 456 | 8 | 147 | 243 | 854 | 29.4 | 7.3
11:00-12:00 | [7 empty] | 493 | 8 | 170 | 215 | 886 | 25.2 | 7.5
12:00-13:00 | [7 empty] | 595 | 8 | 180 | 194 | 977 | 20.7 | 8.3
13:00-14:00 | [7 empty] | 563 | 10 | 175 | 232 | 980 | 24.7 | 8.3
14:00-15:00 | [7 empty] | 642 | 13 | 238 | 186 | 1079 | 18.4 | 9.2
15:00-16:00 | [7 empty] | 615 | 11 | 201 | 160 | 987 | 17.3 | 8.4
16:00-17:00 | [7 empty] | 648 | 7 | 205 | 142 | 1002 | 14.9 | 8.5
17:00-17:10 | [7 empty] | 141 | 1 | 47 | 24 | 213 | 11.7 | 1.8
17:10-17:20 | [7 empty] | 104 | 2 | 25 | 12 | 143 | 9.8 | 1.2
17:20-17:30 | [7 empty] | 143 | 1 | 29 | 11 | 184 | 6.5 | 1.6
17:30-17:40 | [7 empty] | 136 | 2 | 37 | 16 | 191 | 9.4 | 1.6
17:40-17:50 | [7 empty] | 132 | 2 | 23 | 18 | 175 | 11.4 | 1.5
17:50-18:00 | [7 empty] | 146 | 1 | 30 | 6 | 183 | 3.8 | 1.6
１時間計 | [7 empty] | 802 | 9 | 191 | 87 | 1089 | 8.8 | 9.3
18:00-18:10 | [7 empty] | 130 | 0 | 15 | 10 | 155 | 6.5 | 1.3
18:10-18:20 | [7 empty] | 161 | 1 | 23 | 15 | 200 | 8 | 1.7
18:20-18:30 | [7 empty] | 111 | 0 | 20 | 6 | 137 | 4.4 | 1.2
18:30-18:40 | [7 empty] | 126 | 3 | 15 | 8 | 152 | 7.2 | 1.3
18:40-18:50 | [7 empty] | 162 | 1 | 23 | 11 | 197 | 6.1 | 1.7
18:50-19:00 | [7 empty] | 128 | 1 | 17 | 10 | 156 | 7.1 | 1.3
１時間計 | [7 empty] | 818 | 6 | 113 | 60 | 997 | 6.6 | 8.5
全時間合計 | [7 empty] | 7417 | 106 | 2077 | 2139 | 11739 | 19.1 | 100
調査年月日：平成27年7月2日（木）
調査時間 ：7時～19時
天 候 ：曇り一時雨
調査地点 ：№1 長沼交差点
調査方向案内図

## 変動図_A
自 動 車 交 通 量 時 間 変 動 図 | [13 empty] | 1 | 7 2233
[15 empty] | A 流入部(1+ 2+ 3+ 4) |  |  | A 流出部(4+ 5+ 9+14) |  |  | A 合計 ( 1+ 2+ 3+ 4+ 4+ 5+ 9+14)
[14 empty] | 7 | 266 | 74 | 27.8 | 160 | 49 | 30.6 | 426 | 123 | 28.9
[14 empty] | 8 | 276 | 96 | 34.8 | 206 | 79 | 38.3 | 482 | 175 | 36.3
[14 empty] | 9 | 248 | 122 | 49.2 | 228 | 99 | 43.4 | 476 | 221 | 46.4
[14 empty] | 10 | 243 | 100 | 41.2 | 254 | 106 | 41.7 | 497 | 206 | 41.4
[14 empty] | 11 | 274 | 97 | 35.4 | 247 | 98 | 39.7 | 521 | 195 | 37.4
[14 empty] | 12 | 274 | 89 | 32.5 | 208 | 105 | 50.5 | 482 | 194 | 40.2
[14 empty] | 13 | 260 | 93 | 35.8 | 218 | 101 | 46.3 | 478 | 194 | 40.6
[14 empty] | 14 | 289 | 101 | 34.9 | 228 | 70 | 30.7 | 517 | 171 | 33.1
[14 empty] | 15 | 283 | 73 | 25.8 | 225 | 80 | 35.6 | 508 | 153 | 30.1
[14 empty] | 16 | 268 | 63 | 23.5 | 242 | 80 | 33.1 | 510 | 143 | 28
凡 例 | [13 empty] | 17 | 329 | 45 | 13.7 | 221 | 41 | 18.6 | 550 | 86 | 15.6
| 小型車 | [12 empty] | 18 | 262 | 58 | 22.1 | 202 | 40 | 19.8 | 464 | 98 | 21.1
大型車
大型車混入率
時間帯 | 7 | 8 | 9 | 10 | 11 | 12 | 13 | 14 | 15 | 16 | 17 | 18 | 計
全車合計 | 266 | 276 | 248 | 243 | 274 | 274 | 260 | 289 | 283 | 268 | 329 | 262 | 3272
小型車 | 192 | 180 | 126 | 143 | 177 | 185 | 167 | 188 | 210 | 205 | 284 | 204 | 2261
大型車 | 74 | 96 | 122 | 100 | 97 | 89 | 93 | 101 | 73 | 63 | 45 | 58 | 1011
大型車混入率 | 27.8 | 34.8 | 49.2 | 41.2 | 35.4 | 32.5 | 35.8 | 34.9 | 25.8 | 23.5 | 13.7 | 22.1 | 30.8985
時間帯 | 7 | 8 | 9 | 10 | 11 | 12 | 13 | 14 | 15 | 16 | 17 | 18 | 計
全車合計 | 160 | 206 | 228 | 254 | 247 | 208 | 218 | 228 | 225 | 242 | 221 | 202 | 2639
小型車 | 111 | 127 | 129 | 148 | 149 | 103 | 117 | 158 | 145 | 162 | 180 | 162 | 1691
大型車 | 49 | 79 | 99 | 106 | 98 | 105 | 101 | 70 | 80 | 80 | 41 | 40 | 948
大型車混入率 | 30.6 | 38.3 | 43.4 | 41.7 | 39.7 | 50.5 | 46.3 | 30.7 | 35.6 | 33.1 | 18.6 | 19.8 | 35.9227
時間帯 | 7 | 8 | 9 | 10 | 11 | 12 | 13 | 14 | 15 | 16 | 17 | 18 | 計
全車合計 | 426 | 482 | 476 | 497 | 521 | 482 | 478 | 517 | 508 | 510 | 550 | 464 | 5911
小型車 | 303 | 307 | 255 | 291 | 326 | 288 | 284 | 346 | 355 | 367 | 464 | 366 | 3952
大型車 | 123 | 175 | 221 | 206 | 195 | 194 | 194 | 171 | 153 | 143 | 86 | 98 | 1959
大型車混入率 | 28.9 | 36.3 | 46.4 | 41.4 | 37.4 | 40.2 | 40.6 | 33.1 | 30.1 | 28 | 15.6 | 21.1 | 33.1416
調査年月日：平成27年7月2日（木）
調査時間 ：7時～19時
天 候 ：曇り一時雨
調査地点 ：№1 長沼交差点

## 変動図__B
自 動 車 交 通 量 時 間 変 動 図 | [13 empty] | 1 | 7 2233
[15 empty] | B 流入部(5+ 6+ 7) |  |  | B 流出部(3+ 8+13) |  |  | B 合計 ( 3+ 5+ 6+ 7+ 8+13)
[14 empty] | 7 | 546 | 56 | 10.3 | 626 | 81 | 12.9 | 1172 | 137 | 11.7
[14 empty] | 8 | 416 | 66 | 15.9 | 470 | 55 | 11.7 | 886 | 121 | 13.7
[14 empty] | 9 | 470 | 116 | 24.7 | 357 | 96 | 26.9 | 827 | 212 | 25.6
[14 empty] | 10 | 468 | 108 | 23.1 | 377 | 100 | 26.5 | 845 | 208 | 24.6
[14 empty] | 11 | 504 | 115 | 22.8 | 425 | 103 | 24.2 | 929 | 218 | 23.5
[14 empty] | 12 | 459 | 74 | 16.1 | 460 | 76 | 16.5 | 919 | 150 | 16.3
[14 empty] | 13 | 477 | 100 | 21 | 385 | 66 | 17.1 | 862 | 166 | 19.3
[14 empty] | 14 | 439 | 79 | 18 | 494 | 82 | 16.6 | 933 | 161 | 17.3
[14 empty] | 15 | 456 | 90 | 19.7 | 516 | 77 | 14.9 | 972 | 167 | 17.2
[14 empty] | 16 | 518 | 91 | 17.6 | 480 | 60 | 12.5 | 998 | 151 | 15.1
凡 例 | [13 empty] | 17 | 577 | 35 | 6.1 | 640 | 48 | 7.5 | 1217 | 83 | 6.8
| 小型車 | [12 empty] | 18 | 532 | 38 | 7.1 | 557 | 48 | 8.6 | 1089 | 86 | 7.9
大型車
大型車混入率
時間帯 | 7 | 8 | 9 | 10 | 11 | 12 | 13 | 14 | 15 | 16 | 17 | 18 | 計
全車合計 | 546 | 416 | 470 | 468 | 504 | 459 | 477 | 439 | 456 | 518 | 577 | 532 | 5862
小型車 | 490 | 350 | 354 | 360 | 389 | 385 | 377 | 360 | 366 | 427 | 542 | 494 | 4894
大型車 | 56 | 66 | 116 | 108 | 115 | 74 | 100 | 79 | 90 | 91 | 35 | 38 | 968
大型車混入率 | 10.3 | 15.9 | 24.7 | 23.1 | 22.8 | 16.1 | 21 | 18 | 19.7 | 17.6 | 6.1 | 7.1 | 16.5131
時間帯 | 7 | 8 | 9 | 10 | 11 | 12 | 13 | 14 | 15 | 16 | 17 | 18 | 計
全車合計 | 626 | 470 | 357 | 377 | 425 | 460 | 385 | 494 | 516 | 480 | 640 | 557 | 5787
小型車 | 545 | 415 | 261 | 277 | 322 | 384 | 319 | 412 | 439 | 420 | 592 | 509 | 4895
大型車 | 81 | 55 | 96 | 100 | 103 | 76 | 66 | 82 | 77 | 60 | 48 | 48 | 892
大型車混入率 | 12.9 | 11.7 | 26.9 | 26.5 | 24.2 | 16.5 | 17.1 | 16.6 | 14.9 | 12.5 | 7.5 | 8.6 | 15.4139
時間帯 | 7 | 8 | 9 | 10 | 11 | 12 | 13 | 14 | 15 | 16 | 17 | 18 | 計
全車合計 | 1172 | 886 | 827 | 845 | 929 | 919 | 862 | 933 | 972 | 998 | 1217 | 1089 | 11649
小型車 | 1035 | 765 | 615 | 637 | 711 | 769 | 696 | 772 | 805 | 847 | 1134 | 1003 | 9789
大型車 | 137 | 121 | 212 | 208 | 218 | 150 | 166 | 161 | 167 | 151 | 83 | 86 | 1860
大型車混入率 | 11.7 | 13.7 | 25.6 | 24.6 | 23.5 | 16.3 | 19.3 | 17.3 | 17.2 | 15.1 | 6.8 | 7.9 | 15.967
調査年月日：平成27年7月2日（木）
調査時間 ：7時～19時
天 候 ：曇り一時雨
調査地点 ：№1 長沼交差点

## 変動図__C
自 動 車 交 通 量 時 間 変 動 図 | [13 empty] | 1 | 7 2233
[15 empty] | C 流入部(8+ 9+10+11) |  |  | C 流出部(2+ 7+11+12) |  |  | C 合計 ( 2+ 7+ 8+ 9+10+11+11+12)
[14 empty] | 7 | 341 | 45 | 13.2 | 158 | 41 | 25.9 | 499 | 86 | 17.2
[14 empty] | 8 | 299 | 26 | 8.7 | 115 | 22 | 19.1 | 414 | 48 | 11.6
[14 empty] | 9 | 245 | 57 | 23.3 | 165 | 56 | 33.9 | 410 | 113 | 27.6
[14 empty] | 10 | 251 | 52 | 20.7 | 167 | 49 | 29.3 | 418 | 101 | 24.2
[14 empty] | 11 | 265 | 58 | 21.9 | 191 | 56 | 29.3 | 456 | 114 | 25
[14 empty] | 12 | 207 | 28 | 13.5 | 177 | 30 | 16.9 | 384 | 58 | 15.1
[14 empty] | 13 | 245 | 52 | 21.2 | 183 | 38 | 20.8 | 428 | 90 | 21
[14 empty] | 14 | 267 | 29 | 10.9 | 174 | 42 | 24.1 | 441 | 71 | 16.1
[14 empty] | 15 | 272 | 36 | 13.2 | 177 | 35 | 19.8 | 449 | 71 | 15.8
[14 empty] | 16 | 282 | 37 | 13.1 | 180 | 20 | 11.1 | 462 | 57 | 12.3
凡 例 | [13 empty] | 17 | 271 | 29 | 10.7 | 211 | 14 | 6.6 | 482 | 43 | 8.9
| 小型車 | [12 empty] | 18 | 286 | 19 | 6.6 | 204 | 19 | 9.3 | 490 | 38 | 7.8
大型車
大型車混入率
時間帯 | 7 | 8 | 9 | 10 | 11 | 12 | 13 | 14 | 15 | 16 | 17 | 18 | 計
全車合計 | 341 | 299 | 245 | 251 | 265 | 207 | 245 | 267 | 272 | 282 | 271 | 286 | 3231
小型車 | 296 | 273 | 188 | 199 | 207 | 179 | 193 | 238 | 236 | 245 | 242 | 267 | 2763
大型車 | 45 | 26 | 57 | 52 | 58 | 28 | 52 | 29 | 36 | 37 | 29 | 19 | 468
大型車混入率 | 13.2 | 8.7 | 23.3 | 20.7 | 21.9 | 13.5 | 21.2 | 10.9 | 13.2 | 13.1 | 10.7 | 6.6 | 14.4847
時間帯 | 7 | 8 | 9 | 10 | 11 | 12 | 13 | 14 | 15 | 16 | 17 | 18 | 計
全車合計 | 158 | 115 | 165 | 167 | 191 | 177 | 183 | 174 | 177 | 180 | 211 | 204 | 2102
小型車 | 117 | 93 | 109 | 118 | 135 | 147 | 145 | 132 | 142 | 160 | 197 | 185 | 1680
大型車 | 41 | 22 | 56 | 49 | 56 | 30 | 38 | 42 | 35 | 20 | 14 | 19 | 422
大型車混入率 | 25.9 | 19.1 | 33.9 | 29.3 | 29.3 | 16.9 | 20.8 | 24.1 | 19.8 | 11.1 | 6.6 | 9.3 | 20.0761
時間帯 | 7 | 8 | 9 | 10 | 11 | 12 | 13 | 14 | 15 | 16 | 17 | 18 | 計
全車合計 | 499 | 414 | 410 | 418 | 456 | 384 | 428 | 441 | 449 | 462 | 482 | 490 | 5333
小型車 | 413 | 366 | 297 | 317 | 342 | 326 | 338 | 370 | 378 | 405 | 439 | 452 | 4443
大型車 | 86 | 48 | 113 | 101 | 114 | 58 | 90 | 71 | 71 | 57 | 43 | 38 | 890
大型車混入率 | 17.2 | 11.6 | 27.6 | 24.2 | 25 | 15.1 | 21 | 16.1 | 15.8 | 12.3 | 8.9 | 7.8 | 16.6885
調査年月日：平成27年7月2日（木）
調査時間 ：7時～19時
天 候 ：曇り一時雨
調査地点 ：№1 長沼交差点

## 変動図__D
自 動 車 交 通 量 時 間 変 動 図 | [13 empty] | 1 | 7 2233
[15 empty] | D 流入部(12+13+14) |  |  | D 流出部(1+ 6+10) |  |  | D 合計 ( 1+ 6+10+12+13+14)
[14 empty] | 7 | 457 | 84 | 18.4 | 666 | 88 | 13.2 | 1123 | 172 | 15.3
[14 empty] | 8 | 348 | 81 | 23.3 | 548 | 113 | 20.6 | 896 | 194 | 21.7
[14 empty] | 9 | 328 | 118 | 36 | 541 | 162 | 29.9 | 869 | 280 | 32.2
[14 empty] | 10 | 345 | 123 | 35.7 | 509 | 128 | 25.1 | 854 | 251 | 29.4
[14 empty] | 11 | 353 | 105 | 29.7 | 533 | 118 | 22.1 | 886 | 223 | 25.2
[14 empty] | 12 | 441 | 111 | 25.2 | 536 | 91 | 17 | 977 | 202 | 20.7
[14 empty] | 13 | 392 | 101 | 25.8 | 588 | 141 | 24 | 980 | 242 | 24.7
[14 empty] | 14 | 490 | 92 | 18.8 | 589 | 107 | 18.2 | 1079 | 199 | 18.4
[14 empty] | 15 | 447 | 82 | 18.3 | 540 | 89 | 16.5 | 987 | 171 | 17.3
[14 empty] | 16 | 418 | 59 | 14.1 | 584 | 90 | 15.4 | 1002 | 149 | 14.9
凡 例 | [13 empty] | 17 | 492 | 45 | 9.1 | 597 | 51 | 8.5 | 1089 | 96 | 8.8
| 小型車 | [12 empty] | 18 | 440 | 29 | 6.6 | 557 | 37 | 6.6 | 997 | 66 | 6.6
大型車
大型車混入率
時間帯 | 7 | 8 | 9 | 10 | 11 | 12 | 13 | 14 | 15 | 16 | 17 | 18 | 計
全車合計 | 457 | 348 | 328 | 345 | 353 | 441 | 392 | 490 | 447 | 418 | 492 | 440 | 4951
小型車 | 373 | 267 | 210 | 222 | 248 | 330 | 291 | 398 | 365 | 359 | 447 | 411 | 3921
大型車 | 84 | 81 | 118 | 123 | 105 | 111 | 101 | 92 | 82 | 59 | 45 | 29 | 1030
大型車混入率 | 18.4 | 23.3 | 36 | 35.7 | 29.7 | 25.2 | 25.8 | 18.8 | 18.3 | 14.1 | 9.1 | 6.6 | 20.8039
時間帯 | 7 | 8 | 9 | 10 | 11 | 12 | 13 | 14 | 15 | 16 | 17 | 18 | 計
全車合計 | 666 | 548 | 541 | 509 | 533 | 536 | 588 | 589 | 540 | 584 | 597 | 557 | 6788
小型車 | 578 | 435 | 379 | 381 | 415 | 445 | 447 | 482 | 451 | 494 | 546 | 520 | 5573
大型車 | 88 | 113 | 162 | 128 | 118 | 91 | 141 | 107 | 89 | 90 | 51 | 37 | 1215
大型車混入率 | 13.2 | 20.6 | 29.9 | 25.1 | 22.1 | 17 | 24 | 18.2 | 16.5 | 15.4 | 8.5 | 6.6 | 17.8992
時間帯 | 7 | 8 | 9 | 10 | 11 | 12 | 13 | 14 | 15 | 16 | 17 | 18 | 計
全車合計 | 1123 | 896 | 869 | 854 | 886 | 977 | 980 | 1079 | 987 | 1002 | 1089 | 997 | 11739
小型車 | 951 | 702 | 589 | 603 | 663 | 775 | 738 | 880 | 816 | 853 | 993 | 931 | 9494
大型車 | 172 | 194 | 280 | 251 | 223 | 202 | 242 | 199 | 171 | 149 | 96 | 66 | 2245
大型車混入率 | 15.3 | 21.7 | 32.2 | 29.4 | 25.2 | 20.7 | 24.7 | 18.4 | 17.3 | 14.9 | 8.8 | 6.6 | 19.1243
調査年月日：平成27年7月2日（木）
調査時間 ：7時～19時
天 候 ：曇り一時雨
調査地点 ：№1 長沼交差点

## 渋滞長 a
渋滞長調査結果集計表
方向 ａ
時間帯 | 滞留長 （ｍ） | 渋滞長 （ｍ） | 通過時間 （分:秒） | 最長 渋滞車線 | 信号待ち 回数 | 渋滞原因
7:00- 7:10 | 60 | 0 | 0:00 | 0 | 0
7:10- 7:20 | 70 | 0 | 0:00 | 0 | 0
7:20- 7:30 | 110 | 20 | 0:03 | 1 | 1 | 7
7:30- 7:40 | 50 | 0 | 0:00 | 0 | 0
7:40- 7:50 | 60 | 0 | 0:00 | 0 | 0
7:50- 8:00 | 70 | 0 | 0:00 | 0 | 0
8:00- 8:10 | 80 | 0 | 0:00 | 0 | 0
8:10- 8:20 | 70 | 0 | 0:00 | 0 | 0
8:20- 8:30 | 80 | 0 | 0:01 | 0 | 0
8:30- 8:40 | 80 | 0 | 0:00 | 0 | 0
8:40- 8:50 | 120 | 80 | 0:05 | 1 | 2 | 7,18
8:50- 9:00 | 220 | 180 | 0:08 | 1 | 3 | 7,18
9:00-10:00 | 230 | 180 | 0:08 | 1 | 3 | 7,18
10:00-11:00 | 190 | 90 | 0:05 | 1 | 2 | 7,18
11:00-12:00 | 120 | 40 | 0:03 | 1 | 1 | 7
12:00-13:00 | 140 | 80 | 0:04 | 1 | 2 | 7
13:00-14:00 | 110 | 30 | 0:02 | 1 | 1 | 7
14:00-15:00 | 200 | 160 | 0:05 | 1 | 2 | 7
15:00-16:00 | 140 | 60 | 0:05 | 1 | 2 | 7
16:00-17:00 | 130 | 50 | 0:03 | 1 | 1 | 7
17:00-17:10 | 80 | 0 | 0:01 | 0 | 0
17:10-17:20 | 70 | 0 | 0:00 | 0 | 0
17:20-17:30 | 110 | 30 | 0:03 | 1 | 1 | 19
17:30-17:40 | 110 | 10 | 0:03 | 1 | 1 | 19
17:40-17:50 | 80 | 0 | 0:00 | 0 | 0
17:50-18:00 | 130 | 30 | 0:03 | 1 | 1 | 19
18:00-18:10 | 80 | 0 | 0:00 | 0 | 0
18:10-18:20 | 80 | 0 | 0:00 | 0 | 0
18:20-18:30 | 70 | 0 | 0:00 | 0 | 0
18:30-18:40 | 50 | 0 | 0:00 | 0 | 0
18:40-18:50 | 110 | 10 | 0:03 | 1 | 1 | 7
18:50-19:00 | 60 | 0 | 0:00 | 0 | 0
最 大 | 230 | 180 | 0:08 | 1 | 3 | -
渋滞原因 | １：車線減少 ２：信号現示不適 ３：踏切 ４：橋梁 ５：右折、対向直進 ６：左折車
７：大型車 ８：二輪車 ９：歩行者 10：駐車車両 11：バス停、バスレーン 12：工事中、事故
13：沿道出入車両 14：道路線形 15：交差点形状 16：先詰まり 17：右折先詰まり 18：左折先詰まり
19：その他(自然渋滞）
調査年月日：平成27年7月2日（木）
調査方向案内図
調査時間 ：7時～19時
天 候 ：曇り一時雨
調査地点 ：№1 長沼交差点

## 渋滞長_ b
渋滞長調査結果集計表
方向 ｂ
時間帯 | 滞留長 （ｍ） | 渋滞長 （ｍ） | 通過時間 （分:秒） | 最長 渋滞車線 | 信号待ち 回数 | 渋滞原因
7:00- 7:10 | 130 | 0 | 0:01 | 0 | 0
7:10- 7:20 | 110 | 0 | 0:01 | 0 | 0
7:20- 7:30 | 110 | 0 | 0:01 | 0 | 0
7:30- 7:40 | 160 | 0 | 0:01 | 0 | 0
7:40- 7:50 | 220 | 10 | 0:03 | 1 | 1 | 6
7:50- 8:00 | 140 | 0 | 0:01 | 0 | 0
8:00- 8:10 | 120 | 0 | 0:01 | 0 | 0
8:10- 8:20 | 160 | 40 | 0:03 | 1 | 1 | 16
8:20- 8:30 | 180 | 10 | 0:03 | 1 | 1 | 16
8:30- 8:40 | 100 | 0 | 0:01 | 0 | 0
8:40- 8:50 | 90 | 0 | 0:01 | 0 | 0
8:50- 9:00 | 120 | 0 | 0:01 | 0 | 0
9:00-10:00 | 260 | 130 | 0:03 | 1 | 1 | 16
10:00-11:00 | 300 | 150 | 0:03 | 1 | 1 | 16
11:00-12:00 | 120 | 0 | 0:01 | 0 | 0
12:00-13:00 | 160 | 0 | 0:01 | 0 | 0
13:00-14:00 | 120 | 0 | 0:01 | 0 | 0
14:00-15:00 | 110 | 0 | 0:01 | 0 | 0
15:00-16:00 | 170 | 0 | 0:01 | 0 | 0
16:00-17:00 | 200 | 0 | 0:01 | 0 | 0
17:00-17:10 | 70 | 0 | 0:01 | 0 | 0
17:10-17:20 | 210 | 0 | 0:01 | 0 | 0
17:20-17:30 | 180 | 0 | 0:01 | 0 | 0
17:30-17:40 | 250 | 30 | 0:03 | 1 | 1 | 5,13
17:40-17:50 | 150 | 0 | 0:01 | 0 | 0
17:50-18:00 | 150 | 0 | 0:01 | 0 | 0
18:00-18:10 | 270 | 130 | 0:03 | 1 | 1 | 5,13
18:10-18:20 | 100 | 0 | 0:01 | 0 | 0
18:20-18:30 | 130 | 0 | 0:01 | 0 | 0
18:30-18:40 | 50 | 0 | 0:00 | 0 | 0
18:40-18:50 | 150 | 0 | 0:01 | 0 | 0
18:50-19:00 | 210 | 0 | 0:01 | 0 | 0
最 大 | 300 | 150 | 0:03 | 1 | 1 | -
渋滞原因 | １：車線減少 ２：信号現示不適 ３：踏切 ４：橋梁 ５：右折、対向直進 ６：左折車
７：大型車 ８：二輪車 ９：歩行者 10：駐車車両 11：バス停、バスレーン 12：工事中、事故
13：沿道出入車両 14：道路線形 15：交差点形状 16：先詰まり 17：右折先詰まり 18：左折先詰まり
| 19：その他 |  |  | ※13：沿道民家からの出入り
調査年月日：平成27年7月2日（木）
調査方向案内図
調査時間 ：7時～19時
天 候 ：曇り一時雨
調査地点 ：№1 長沼交差点

## 渋滞長 c
渋滞長調査結果集計表
方向 ｃ
時間帯 | 滞留長 （ｍ） | 渋滞長 （ｍ） | 通過時間 （分:秒） | 最長 渋滞車線 | 信号待ち 回数 | 渋滞原因
7:00- 7:10 | 50 | 0 | 0:00 | 0 | 0
7:10- 7:20 | 80 | 30 | 0:02 | 1 | 1 | 7
7:20- 7:30 | 100 | 30 | 0:02 | 2 | 1 | 5,7
7:30- 7:40 | 80 | 0 | 0:00 | 0 | 0
7:40- 7:50 | 110 | 0 | 0:00 | 0 | 0
7:50- 8:00 | 90 | 0 | 0:00 | 0 | 0
8:00- 8:10 | 80 | 20 | 0:03 | 1 | 1 | 6,9
8:10- 8:20 | 60 | 0 | 0:00 | 0 | 0
8:20- 8:30 | 50 | 10 | 0:03 | 1 | 1 | 6
8:30- 8:40 | 90 | 10 | 0:03 | 2 | 1 | 5,7
8:40- 8:50 | 60 | 0 | 0:00 | 0 | 0
8:50- 9:00 | 50 | 0 | 0:00 | 0 | 0
9:00-10:00 | 80 | 10 | 0:03 | 2 | 1 | 17
10:00-11:00 | 80 | 0 | 0:00 | 0 | 0
11:00-12:00 | 100 | 10 | 0:03 | 1 | 1 | 7,18
12:00-13:00 | 70 | 0 | 0:00 | 0 | 0
13:00-14:00 | 120 | 40 | 0:02 | 2 | 1 | 5
14:00-15:00 | 90 | 20 | 0:02 | 2 | 1 | 5,7
15:00-16:00 | 80 | 10 | 0:02 | 2 | 1 | 19
16:00-17:00 | 80 | 30 | 0:03 | 1 | 1 | 7,18
17:00-17:10 | 80 | 0 | 0:00 | 0 | 0
17:10-17:20 | 90 | 10 | 0:03 | 2 | 1 | 5
17:20-17:30 | 70 | 0 | 0:00 | 0 | 0
17:30-17:40 | 50 | 0 | 0:00 | 0 | 0
17:40-17:50 | 70 | 0 | 0:00 | 0 | 0
17:50-18:00 | 90 | 30 | 0:03 | 2 | 1 | 5
18:00-18:10 | 90 | 0 | 0:00 | 0 | 0
18:10-18:20 | 70 | 0 | 0:00 | 0 | 0
18:20-18:30 | 90 | 0 | 0:01 | 0 | 0
18:30-18:40 | 80 | 0 | 0:00 | 0 | 0
18:40-18:50 | 90 | 0 | 0:00 | 0 | 0
18:50-19:00 | 60 | 0 | 0:00 | 0 | 0
最 大 | 120 | 40 | 0:03 | 2 | 1 | -
渋滞原因 | １：車線減少 ２：信号現示不適 ３：踏切 ４：橋梁 ５：右折、対向直進 ６：左折車
７：大型車 ８：二輪車 ９：歩行者 10：駐車車両 11：バス停、バスレーン 12：工事中、事故
13：沿道出入車両 14：道路線形 15：交差点形状 16：先詰まり 17：右折先詰まり 18：左折先詰まり
19：その他（大型車Ｕターン）
調査年月日：平成27年7月2日（木）
調査方向案内図
調査時間 ：7時～19時
天 候 ：曇り一時雨
調査地点 ：№1 長沼交差点

## 渋滞長_ d
渋滞長調査結果集計表
方向 ｄ
時間帯 | 滞留長 （ｍ） | 渋滞長 （ｍ） | 通過時間 （分:秒） | 最長 渋滞車線 | 信号待ち 回数 | 渋滞原因
7:00- 7:10 | 200 | 70 | 0:03 | 1 | 1 | 16
7:10- 7:20 | 280 | 100 | 0:03 | 1 | 1 | 16
7:20- 7:30 | 250 | 80 | 0:03 | 1 | 1 | 16
7:30- 7:40 | 330 | 180 | 0:03 | 1 | 1 | 16
7:40- 7:50 | 270 | 90 | 0:03 | 1 | 1 | 16
7:50- 8:00 | 220 | 20 | 0:03 | 1 | 1 | 16
8:00- 8:10 | 210 | 60 | 0:03 | 1 | 1 | 16
8:10- 8:20 | 180 | 130 | 0:05 | 1 | 2 | 16,18
8:20- 8:30 | 120 | 60 | 0:03 | 1 | 1 | 16
8:30- 8:40 | 360 | 150 | 0:03 | 1 | 1 | 16
8:40- 8:50 | 320 | 150 | 0:05 | 1 | 2 | 16,18
8:50- 9:00 | 290 | 190 | 0:05 | 1 | 2 | 16,18
9:00-10:00 | 680 | 550 | 0:09 | 1 | 4 | 5,6,13
10:00-11:00 | 730 | 570 | 0:08 | 1 | 4 | 5,6,13
11:00-12:00 | 640 | 480 | 0:08 | 1 | 3 | 5,7
12:00-13:00 | 430 | 260 | 0:06 | 1 | 2 | 5,7
13:00-14:00 | 310 | 230 | 0:04 | 1 | 2 | 5,17
14:00-15:00 | 430 | 330 | 0:04 | 1 | 2 | 5,17
15:00-16:00 | 320 | 170 | 0:03 | 1 | 1 | 5,6,16
16:00-17:00 | 700 | 580 | 0:10 | 1 | 4 | 5,7,13
17:00-17:10 | 330 | 170 | 0:04 | 1 | 1 | 5,7
17:10-17:20 | 310 | 130 | 0:04 | 1 | 1 | 5,7
17:20-17:30 | 340 | 150 | 0:04 | 1 | 1 | 5,7
17:30-17:40 | 130 | 10 | 0:03 | 1 | 1 | 5
17:40-17:50 | 150 | 20 | 0:03 | 1 | 1 | 5
17:50-18:00 | 120 | 0 | 0:01 | 0 | 0
18:00-18:10 | 60 | 0 | 0:00 | 0 | 0
18:10-18:20 | 130 | 0 | 0:01 | 0 | 0
18:20-18:30 | 140 | 0 | 0:01 | 0 | 0
18:30-18:40 | 60 | 0 | 0:00 | 0 | 0
18:40-18:50 | 90 | 0 | 0:01 | 0 | 0
18:50-19:00 | 80 | 0 | 0:00 | 0 | 0
最 大 | 730 | 580 | 0:10 | 1 | 4 | -
渋滞原因 | １：車線減少 ２：信号現示不適 ３：踏切 ４：橋梁 ５：右折、対向直進 ６：左折車
７：大型車 ８：二輪車 ９：歩行者 10：駐車車両 11：バス停、バスレーン 12：工事中、事故
13：沿道出入車両 14：道路線形 15：交差点形状 16：先詰まり 17：右折先詰まり 18：左折先詰まり
| 19：その他 |  |  | ※13：スマートコミュニティ稲毛、スーパートライアルからの出入り
調査年月日：平成27年7月2日（木）
調査方向案内図
調査時間 ：7時～19時
天 候 ：曇り一時雨
調査地点 ：№1 長沼交差点

## 歩行車・自転車(1)
歩 行 者 ・ 自 転 車 通 行 量 集 計 表
方向 | ｱ |  |  |  | ｲ |  |  |  | 合計
種別時間帯 | 歩行者(人) | 自転車(台) | 合 計(人･台) | 時 間係 数(％) | 歩行者(人) | 自転車(台) | 合 計(人･台) | 時 間係 数(％) | 歩行者(人) | 自転車(台) | 合 計(人･台) | 時 間係 数(％)
7:00- 7:10 | 0 | 0 | 0 | 0 | 1 | 0 | 1 | 1.1 | 1 | 0 | 1 | 0.5
7:10- 7:20 | 0 | 4 | 4 | 3.2 | 1 | 2 | 3 | 3.4 | 1 | 6 | 7 | 3.3
7:20- 7:30 | 1 | 3 | 4 | 3.2 | 0 | 1 | 1 | 1.1 | 1 | 4 | 5 | 2.4
7:30- 7:40 | 0 | 1 | 1 | 0.8 | 2 | 1 | 3 | 3.4 | 2 | 2 | 4 | 1.9
7:40- 7:50 | 0 | 3 | 3 | 2.4 | 3 | 2 | 5 | 5.7 | 3 | 5 | 8 | 3.8
7:50- 8:00 | 0 | 2 | 2 | 1.6 | 1 | 1 | 2 | 2.3 | 1 | 3 | 4 | 1.9
１時間計 | 1 | 13 | 14 | 11.3 | 8 | 7 | 15 | 17.2 | 9 | 20 | 29 | 13.7
8:00- 8:10 | 0 | 1 | 1 | 0.8 | 0 | 3 | 3 | 3.4 | 0 | 4 | 4 | 1.9
8:10- 8:20 | 0 | 0 | 0 | 0 | 0 | 5 | 5 | 5.7 | 0 | 5 | 5 | 2.4
8:20- 8:30 | 1 | 2 | 3 | 2.4 | 1 | 1 | 2 | 2.3 | 2 | 3 | 5 | 2.4
8:30- 8:40 | 0 | 0 | 0 | 0 | 0 | 3 | 3 | 3.4 | 0 | 3 | 3 | 1.4
8:40- 8:50 | 0 | 3 | 3 | 2.4 | 0 | 0 | 0 | 0 | 0 | 3 | 3 | 1.4
8:50- 9:00 | 0 | 0 | 0 | 0 | 0 | 2 | 2 | 2.3 | 0 | 2 | 2 | 0.9
１時間計 | 1 | 6 | 7 | 5.6 | 1 | 14 | 15 | 17.2 | 2 | 20 | 22 | 10.4
9:00-10:00 | 3 | 4 | 7 | 5.6 | 6 | 0 | 6 | 6.9 | 9 | 4 | 13 | 6.2
10:00-11:00 | 1 | 2 | 3 | 2.4 | 1 | 0 | 1 | 1.1 | 2 | 2 | 4 | 1.9
11:00-12:00 | 1 | 5 | 6 | 4.8 | 1 | 1 | 2 | 2.3 | 2 | 6 | 8 | 3.8
12:00-13:00 | 5 | 9 | 14 | 11.3 | 2 | 7 | 9 | 10.3 | 7 | 16 | 23 | 10.9
13:00-14:00 | 4 | 16 | 20 | 16.1 | 1 | 0 | 1 | 1.1 | 5 | 16 | 21 | 10
14:00-15:00 | 2 | 5 | 7 | 5.6 | 1 | 2 | 3 | 3.4 | 3 | 7 | 10 | 4.7
15:00-16:00 | 9 | 5 | 14 | 11.3 | 8 | 5 | 13 | 14.9 | 17 | 10 | 27 | 12.8
16:00-17:00 | 3 | 6 | 9 | 7.3 | 1 | 3 | 4 | 4.6 | 4 | 9 | 13 | 6.2
17:00-17:10 | 0 | 3 | 3 | 2.4 | 0 | 2 | 2 | 2.3 | 0 | 5 | 5 | 2.4
17:10-17:20 | 0 | 1 | 1 | 0.8 | 1 | 0 | 1 | 1.1 | 1 | 1 | 2 | 0.9
17:20-17:30 | 2 | 2 | 4 | 3.2 | 0 | 4 | 4 | 4.6 | 2 | 6 | 8 | 3.8
17:30-17:40 | 1 | 1 | 2 | 1.6 | 0 | 1 | 1 | 1.1 | 1 | 2 | 3 | 1.4
17:40-17:50 | 0 | 0 | 0 | 0 | 0 | 1 | 1 | 1.1 | 0 | 1 | 1 | 0.5
17:50-18:00 | 2 | 0 | 2 | 1.6 | 1 | 0 | 1 | 1.1 | 3 | 0 | 3 | 1.4
１時間計 | 5 | 7 | 12 | 9.7 | 2 | 8 | 10 | 11.5 | 7 | 15 | 22 | 10.4
18:00-18:10 | 2 | 2 | 4 | 3.2 | 1 | 2 | 3 | 3.4 | 3 | 4 | 7 | 3.3
18:10-18:20 | 0 | 0 | 0 | 0 | 0 | 0 | 0 | 0 | 0 | 0 | 0 | 0
18:20-18:30 | 0 | 3 | 3 | 2.4 | 1 | 2 | 3 | 3.4 | 1 | 5 | 6 | 2.8
18:30-18:40 | 2 | 0 | 2 | 1.6 | 0 | 1 | 1 | 1.1 | 2 | 1 | 3 | 1.4
18:40-18:50 | 0 | 1 | 1 | 0.8 | 0 | 1 | 1 | 1.1 | 0 | 2 | 2 | 0.9
18:50-19:00 | 0 | 1 | 1 | 0.8 | 0 | 0 | 0 | 0 | 0 | 1 | 1 | 0.5
１時間計 | 4 | 7 | 11 | 8.9 | 2 | 6 | 8 | 9.2 | 6 | 13 | 19 | 9
全時間合計 | 39 | 85 | 124 | 100 | 34 | 53 | 87 | 100 | 73 | 138 | 211 | 100
調査年月日：平成27年7月2日（木）
調査時間 ：7時～19時
天 候 ：曇り一時雨
調査地点 ：№1 長沼交差点
調査方向案内図

## 歩行車・自転車(2)
歩 行 者 ・ 自 転 車 通 行 量 集 計 表
方向 | ｳ |  |  |  | ｴ |  |  |  | 合計
種別時間帯 | 歩行者(人) | 自転車(台) | 合 計(人･台) | 時 間係 数(％) | 歩行者(人) | 自転車(台) | 合 計(人･台) | 時 間係 数(％) | 歩行者(人) | 自転車(台) | 合 計(人･台) | 時 間係 数(％)
7:00- 7:10 | 1 | 2 | 3 | 1.2 | 0 | 0 | 0 | 0 | 1 | 2 | 3 | 0.8
7:10- 7:20 | 0 | 1 | 1 | 0.4 | 0 | 0 | 0 | 0 | 0 | 1 | 1 | 0.3
7:20- 7:30 | 1 | 1 | 2 | 0.8 | 0 | 0 | 0 | 0 | 1 | 1 | 2 | 0.5
7:30- 7:40 | 0 | 0 | 0 | 0 | 0 | 0 | 0 | 0 | 0 | 0 | 0 | 0
7:40- 7:50 | 0 | 0 | 0 | 0 | 0 | 0 | 0 | 0 | 0 | 0 | 0 | 0
7:50- 8:00 | 0 | 5 | 5 | 2 | 1 | 3 | 4 | 2.7 | 1 | 8 | 9 | 2.3
１時間計 | 2 | 9 | 11 | 4.4 | 1 | 3 | 4 | 2.7 | 3 | 12 | 15 | 3.8
8:00- 8:10 | 1 | 37 | 38 | 15.3 | 3 | 1 | 4 | 2.7 | 4 | 38 | 42 | 10.6
8:10- 8:20 | 1 | 64 | 65 | 26.2 | 0 | 4 | 4 | 2.7 | 1 | 68 | 69 | 17.5
8:20- 8:30 | 0 | 1 | 1 | 0.4 | 1 | 2 | 3 | 2 | 1 | 3 | 4 | 1
8:30- 8:40 | 2 | 4 | 6 | 2.4 | 1 | 1 | 2 | 1.4 | 3 | 5 | 8 | 2
8:40- 8:50 | 1 | 1 | 2 | 0.8 | 0 | 1 | 1 | 0.7 | 1 | 2 | 3 | 0.8
8:50- 9:00 | 0 | 1 | 1 | 0.4 | 0 | 0 | 0 | 0 | 0 | 1 | 1 | 0.3
１時間計 | 5 | 108 | 113 | 45.6 | 5 | 9 | 14 | 9.5 | 10 | 117 | 127 | 32.2
9:00-10:00 | 1 | 6 | 7 | 2.8 | 7 | 5 | 12 | 8.2 | 8 | 11 | 19 | 4.8
10:00-11:00 | 5 | 4 | 9 | 3.6 | 1 | 1 | 2 | 1.4 | 6 | 5 | 11 | 2.8
11:00-12:00 | 1 | 1 | 2 | 0.8 | 2 | 2 | 4 | 2.7 | 3 | 3 | 6 | 1.5
12:00-13:00 | 2 | 6 | 8 | 3.2 | 2 | 9 | 11 | 7.5 | 4 | 15 | 19 | 4.8
13:00-14:00 | 1 | 2 | 3 | 1.2 | 2 | 36 | 38 | 25.9 | 3 | 38 | 41 | 10.4
14:00-15:00 | 0 | 5 | 5 | 2 | 0 | 4 | 4 | 2.7 | 0 | 9 | 9 | 2.3
15:00-16:00 | 4 | 10 | 14 | 5.6 | 1 | 11 | 12 | 8.2 | 5 | 21 | 26 | 6.6
16:00-17:00 | 3 | 23 | 26 | 10.5 | 1 | 13 | 14 | 9.5 | 4 | 36 | 40 | 10.1
17:00-17:10 | 0 | 9 | 9 | 3.6 | 1 | 3 | 4 | 2.7 | 1 | 12 | 13 | 3.3
17:10-17:20 | 0 | 0 | 0 | 0 | 2 | 6 | 8 | 5.4 | 2 | 6 | 8 | 2
17:20-17:30 | 0 | 6 | 6 | 2.4 | 0 | 2 | 2 | 1.4 | 0 | 8 | 8 | 2
17:30-17:40 | 0 | 2 | 2 | 0.8 | 0 | 3 | 3 | 2 | 0 | 5 | 5 | 1.3
17:40-17:50 | 2 | 1 | 3 | 1.2 | 0 | 4 | 4 | 2.7 | 2 | 5 | 7 | 1.8
17:50-18:00 | 2 | 7 | 9 | 3.6 | 0 | 2 | 2 | 1.4 | 2 | 9 | 11 | 2.8
１時間計 | 4 | 25 | 29 | 11.7 | 3 | 20 | 23 | 15.6 | 7 | 45 | 52 | 13.2
18:00-18:10 | 0 | 2 | 2 | 0.8 | 1 | 3 | 4 | 2.7 | 1 | 5 | 6 | 1.5
18:10-18:20 | 0 | 3 | 3 | 1.2 | 0 | 1 | 1 | 0.7 | 0 | 4 | 4 | 1
18:20-18:30 | 0 | 2 | 2 | 0.8 | 0 | 0 | 0 | 0 | 0 | 2 | 2 | 0.5
18:30-18:40 | 0 | 3 | 3 | 1.2 | 1 | 2 | 3 | 2 | 1 | 5 | 6 | 1.5
18:40-18:50 | 2 | 3 | 5 | 2 | 0 | 1 | 1 | 0.7 | 2 | 4 | 6 | 1.5
18:50-19:00 | 0 | 6 | 6 | 2.4 | 0 | 0 | 0 | 0 | 0 | 6 | 6 | 1.5
１時間計 | 2 | 19 | 21 | 8.5 | 2 | 7 | 9 | 6.1 | 4 | 26 | 30 | 7.6
全時間合計 | 30 | 218 | 248 | 100 | 27 | 120 | 147 | 100 | 57 | 338 | 395 | 100
調査年月日：平成27年7月2日（木）
調査時間 ：7時～19時
天 候 ：曇り一時雨
調査地点 ：№1 長沼交差点
調査方向案内図

## 歩行車・自転車(3)
歩 行 者 ・ 自 転 車 通 行 量 集 計 表
方向 | ｵ |  |  |  | ｶ |  |  |  | 合計
種別時間帯 | 歩行者(人) | 自転車(台) | 合 計(人･台) | 時 間係 数(％) | 歩行者(人) | 自転車(台) | 合 計(人･台) | 時 間係 数(％) | 歩行者(人) | 自転車(台) | 合 計(人･台) | 時 間係 数(％)
7:00- 7:10 | 2 | 1 | 3 | 2.5 | 0 | 1 | 1 | 0.8 | 2 | 2 | 4 | 1.7
7:10- 7:20 | 0 | 1 | 1 | 0.8 | 3 | 1 | 4 | 3.4 | 3 | 2 | 5 | 2.1
7:20- 7:30 | 1 | 4 | 5 | 4.1 | 0 | 3 | 3 | 2.5 | 1 | 7 | 8 | 3.3
7:30- 7:40 | 0 | 2 | 2 | 1.7 | 4 | 1 | 5 | 4.2 | 4 | 3 | 7 | 2.9
7:40- 7:50 | 5 | 4 | 9 | 7.4 | 2 | 5 | 7 | 5.9 | 7 | 9 | 16 | 6.7
7:50- 8:00 | 1 | 5 | 6 | 5 | 1 | 6 | 7 | 5.9 | 2 | 11 | 13 | 5.4
１時間計 | 9 | 17 | 26 | 21.5 | 10 | 17 | 27 | 22.7 | 19 | 34 | 53 | 22.1
8:00- 8:10 | 2 | 5 | 7 | 5.8 | 0 | 0 | 0 | 0 | 2 | 5 | 7 | 2.9
8:10- 8:20 | 1 | 3 | 4 | 3.3 | 0 | 2 | 2 | 1.7 | 1 | 5 | 6 | 2.5
8:20- 8:30 | 0 | 8 | 8 | 6.6 | 2 | 0 | 2 | 1.7 | 2 | 8 | 10 | 4.2
8:30- 8:40 | 1 | 0 | 1 | 0.8 | 0 | 2 | 2 | 1.7 | 1 | 2 | 3 | 1.3
8:40- 8:50 | 0 | 0 | 0 | 0 | 1 | 2 | 3 | 2.5 | 1 | 2 | 3 | 1.3
8:50- 9:00 | 0 | 0 | 0 | 0 | 1 | 0 | 1 | 0.8 | 1 | 0 | 1 | 0.4
１時間計 | 4 | 16 | 20 | 16.5 | 4 | 6 | 10 | 8.4 | 8 | 22 | 30 | 12.5
9:00-10:00 | 5 | 1 | 6 | 5 | 2 | 4 | 6 | 5 | 7 | 5 | 12 | 5
10:00-11:00 | 0 | 0 | 0 | 0 | 3 | 0 | 3 | 2.5 | 3 | 0 | 3 | 1.3
11:00-12:00 | 2 | 1 | 3 | 2.5 | 6 | 3 | 9 | 7.6 | 8 | 4 | 12 | 5
12:00-13:00 | 2 | 8 | 10 | 8.3 | 2 | 9 | 11 | 9.2 | 4 | 17 | 21 | 8.8
13:00-14:00 | 7 | 9 | 16 | 13.2 | 4 | 10 | 14 | 11.8 | 11 | 19 | 30 | 12.5
14:00-15:00 | 1 | 6 | 7 | 5.8 | 9 | 3 | 12 | 10.1 | 10 | 9 | 19 | 7.9
15:00-16:00 | 1 | 3 | 4 | 3.3 | 4 | 1 | 5 | 4.2 | 5 | 4 | 9 | 3.8
16:00-17:00 | 0 | 1 | 1 | 0.8 | 0 | 1 | 1 | 0.8 | 0 | 2 | 2 | 0.8
17:00-17:10 | 0 | 0 | 0 | 0 | 0 | 0 | 0 | 0 | 0 | 0 | 0 | 0
17:10-17:20 | 0 | 0 | 0 | 0 | 1 | 0 | 1 | 0.8 | 1 | 0 | 1 | 0.4
17:20-17:30 | 0 | 0 | 0 | 0 | 0 | 0 | 0 | 0 | 0 | 0 | 0 | 0
17:30-17:40 | 0 | 0 | 0 | 0 | 0 | 1 | 1 | 0.8 | 0 | 1 | 1 | 0.4
17:40-17:50 | 0 | 0 | 0 | 0 | 0 | 0 | 0 | 0 | 0 | 0 | 0 | 0
17:50-18:00 | 0 | 0 | 0 | 0 | 1 | 1 | 2 | 1.7 | 1 | 1 | 2 | 0.8
１時間計 | 0 | 0 | 0 | 0 | 2 | 2 | 4 | 3.4 | 2 | 2 | 4 | 1.7
18:00-18:10 | 2 | 2 | 4 | 3.3 | 2 | 2 | 4 | 3.4 | 4 | 4 | 8 | 3.3
18:10-18:20 | 2 | 5 | 7 | 5.8 | 0 | 4 | 4 | 3.4 | 2 | 9 | 11 | 4.6
18:20-18:30 | 2 | 2 | 4 | 3.3 | 1 | 0 | 1 | 0.8 | 3 | 2 | 5 | 2.1
18:30-18:40 | 2 | 6 | 8 | 6.6 | 1 | 2 | 3 | 2.5 | 3 | 8 | 11 | 4.6
18:40-18:50 | 0 | 2 | 2 | 1.7 | 0 | 1 | 1 | 0.8 | 0 | 3 | 3 | 1.3
18:50-19:00 | 1 | 2 | 3 | 2.5 | 3 | 1 | 4 | 3.4 | 4 | 3 | 7 | 2.9
１時間計 | 9 | 19 | 28 | 23.1 | 7 | 10 | 17 | 14.3 | 16 | 29 | 45 | 18.8
全時間合計 | 40 | 81 | 121 | 100 | 53 | 66 | 119 | 100 | 93 | 147 | 240 | 100
調査年月日：平成27年7月2日（木）
調査時間 ：7時～19時
天 候 ：曇り一時雨
調査地点 ：№1 長沼交差点
調査方向案内図

## 歩行車・自転車(4)
歩 行 者 ・ 自 転 車 通 行 量 集 計 表
方向 | ｷ |  |  |  | ｸ |  |  |  | 合計
種別時間帯 | 歩行者(人) | 自転車(台) | 合 計(人･台) | 時 間係 数(％) | 歩行者(人) | 自転車(台) | 合 計(人･台) | 時 間係 数(％) | 歩行者(人) | 自転車(台) | 合 計(人･台) | 時 間係 数(％)
7:00- 7:10 | 2 | 2 | 4 | 2.3 | 0 | 0 | 0 | 0 | 2 | 2 | 4 | 1.3
7:10- 7:20 | 0 | 1 | 1 | 0.6 | 0 | 1 | 1 | 0.7 | 0 | 2 | 2 | 0.6
7:20- 7:30 | 2 | 3 | 5 | 2.9 | 3 | 2 | 5 | 3.4 | 5 | 5 | 10 | 3.1
7:30- 7:40 | 0 | 3 | 3 | 1.8 | 2 | 3 | 5 | 3.4 | 2 | 6 | 8 | 2.5
7:40- 7:50 | 0 | 5 | 5 | 2.9 | 1 | 5 | 6 | 4.1 | 1 | 10 | 11 | 3.4
7:50- 8:00 | 1 | 5 | 6 | 3.5 | 0 | 3 | 3 | 2 | 1 | 8 | 9 | 2.8
１時間計 | 5 | 19 | 24 | 14 | 6 | 14 | 20 | 13.5 | 11 | 33 | 44 | 13.8
8:00- 8:10 | 2 | 3 | 5 | 2.9 | 2 | 4 | 6 | 4.1 | 4 | 7 | 11 | 3.4
8:10- 8:20 | 1 | 4 | 5 | 2.9 | 0 | 10 | 10 | 6.8 | 1 | 14 | 15 | 4.7
8:20- 8:30 | 0 | 2 | 2 | 1.2 | 1 | 3 | 4 | 2.7 | 1 | 5 | 6 | 1.9
8:30- 8:40 | 0 | 1 | 1 | 0.6 | 2 | 2 | 4 | 2.7 | 2 | 3 | 5 | 1.6
8:40- 8:50 | 0 | 0 | 0 | 0 | 1 | 4 | 5 | 3.4 | 1 | 4 | 5 | 1.6
8:50- 9:00 | 0 | 3 | 3 | 1.8 | 1 | 0 | 1 | 0.7 | 1 | 3 | 4 | 1.3
１時間計 | 3 | 13 | 16 | 9.4 | 7 | 23 | 30 | 20.3 | 10 | 36 | 46 | 14.4
9:00-10:00 | 7 | 6 | 13 | 7.6 | 2 | 4 | 6 | 4.1 | 9 | 10 | 19 | 6
10:00-11:00 | 1 | 1 | 2 | 1.2 | 4 | 0 | 4 | 2.7 | 5 | 1 | 6 | 1.9
11:00-12:00 | 1 | 2 | 3 | 1.8 | 5 | 0 | 5 | 3.4 | 6 | 2 | 8 | 2.5
12:00-13:00 | 2 | 11 | 13 | 7.6 | 1 | 1 | 2 | 1.4 | 3 | 12 | 15 | 4.7
13:00-14:00 | 13 | 20 | 33 | 19.3 | 9 | 3 | 12 | 8.1 | 22 | 23 | 45 | 14.1
14:00-15:00 | 10 | 8 | 18 | 10.5 | 4 | 7 | 11 | 7.4 | 14 | 15 | 29 | 9.1
15:00-16:00 | 9 | 4 | 13 | 7.6 | 8 | 5 | 13 | 8.8 | 17 | 9 | 26 | 8.2
16:00-17:00 | 2 | 5 | 7 | 4.1 | 5 | 6 | 11 | 7.4 | 7 | 11 | 18 | 5.6
17:00-17:10 | 0 | 2 | 2 | 1.2 | 1 | 4 | 5 | 3.4 | 1 | 6 | 7 | 2.2
17:10-17:20 | 0 | 2 | 2 | 1.2 | 0 | 0 | 0 | 0 | 0 | 2 | 2 | 0.6
17:20-17:30 | 0 | 4 | 4 | 2.3 | 0 | 1 | 1 | 0.7 | 0 | 5 | 5 | 1.6
17:30-17:40 | 2 | 1 | 3 | 1.8 | 0 | 0 | 0 | 0 | 2 | 1 | 3 | 0.9
17:40-17:50 | 5 | 0 | 5 | 2.9 | 2 | 4 | 6 | 4.1 | 7 | 4 | 11 | 3.4
17:50-18:00 | 1 | 1 | 2 | 1.2 | 1 | 1 | 2 | 1.4 | 2 | 2 | 4 | 1.3
１時間計 | 8 | 10 | 18 | 10.5 | 4 | 10 | 14 | 9.5 | 12 | 20 | 32 | 10
18:00-18:10 | 1 | 1 | 2 | 1.2 | 0 | 0 | 0 | 0 | 1 | 1 | 2 | 0.6
18:10-18:20 | 0 | 0 | 0 | 0 | 4 | 2 | 6 | 4.1 | 4 | 2 | 6 | 1.9
18:20-18:30 | 1 | 0 | 1 | 0.6 | 2 | 3 | 5 | 3.4 | 3 | 3 | 6 | 1.9
18:30-18:40 | 0 | 2 | 2 | 1.2 | 0 | 1 | 1 | 0.7 | 0 | 3 | 3 | 0.9
18:40-18:50 | 1 | 1 | 2 | 1.2 | 2 | 2 | 4 | 2.7 | 3 | 3 | 6 | 1.9
18:50-19:00 | 3 | 1 | 4 | 2.3 | 2 | 2 | 4 | 2.7 | 5 | 3 | 8 | 2.5
１時間計 | 6 | 5 | 11 | 6.4 | 10 | 10 | 20 | 13.5 | 16 | 15 | 31 | 9.7
全時間合計 | 67 | 104 | 171 | 100 | 65 | 83 | 148 | 100 | 132 | 187 | 319 | 100
調査年月日：平成27年7月2日（木）
調査時間 ：7時～19時
天 候 ：曇り一時雨
調査地点 ：№1 長沼交差点
調査方向案内図

## 歩行者変動図_1
歩 行 者 通 行 量 時 間 変 動 図 | [13 empty] | 1 | 7 2233
[15 empty] | 方 向(ｱ) |  |  | 方 向(ｲ) |  |  | 合計 ( ｱ+ ｲ)
[14 empty] | 7 | 14 | 13 | 1 | 15 | 7 | 8 | 29 | 20 | 9
[14 empty] | 8 | 7 | 6 | 1 | 15 | 14 | 1 | 22 | 20 | 2
[14 empty] | 9 | 7 | 4 | 3 | 6 | 0 | 6 | 13 | 4 | 9
[14 empty] | 10 | 3 | 2 | 1 | 1 | 0 | 1 | 4 | 2 | 2
[14 empty] | 11 | 6 | 5 | 1 | 2 | 1 | 1 | 8 | 6 | 2
[14 empty] | 12 | 14 | 9 | 5 | 9 | 7 | 2 | 23 | 16 | 7
[14 empty] | 13 | 20 | 16 | 4 | 1 | 0 | 1 | 21 | 16 | 5
[14 empty] | 14 | 7 | 5 | 2 | 3 | 2 | 1 | 10 | 7 | 3
[14 empty] | 15 | 14 | 5 | 9 | 13 | 5 | 8 | 27 | 10 | 17
[14 empty] | 16 | 9 | 6 | 3 | 4 | 3 | 1 | 13 | 9 | 4
凡 例 | [13 empty] | 17 | 12 | 7 | 5 | 10 | 8 | 2 | 22 | 15 | 7
| 歩行者 | [12 empty] | 18 | 11 | 7 | 4 | 8 | 6 | 2 | 19 | 13 | 6
自転車
時間帯 | 7 | 8 | 9 | 10 | 11 | 12 | 13 | 14 | 15 | 16 | 17 | 18 | 計
合計人数 | 14 | 7 | 7 | 3 | 6 | 14 | 20 | 7 | 14 | 9 | 12 | 11 | 124
歩行者 | 1 | 1 | 3 | 1 | 1 | 5 | 4 | 2 | 9 | 3 | 5 | 4 | 39
自転車 | 13 | 6 | 4 | 2 | 5 | 9 | 16 | 5 | 5 | 6 | 7 | 7 | 85
時間帯 | 7 | 8 | 9 | 10 | 11 | 12 | 13 | 14 | 15 | 16 | 17 | 18 | 計
合計人数 | 15 | 15 | 6 | 1 | 2 | 9 | 1 | 3 | 13 | 4 | 10 | 8 | 87
歩行者 | 8 | 1 | 6 | 1 | 1 | 2 | 1 | 1 | 8 | 1 | 2 | 2 | 34
自転車 | 7 | 14 | 0 | 0 | 1 | 7 | 0 | 2 | 5 | 3 | 8 | 6 | 53
時間帯 | 7 | 8 | 9 | 10 | 11 | 12 | 13 | 14 | 15 | 16 | 17 | 18 | 計
合計人数 | 29 | 22 | 13 | 4 | 8 | 23 | 21 | 10 | 27 | 13 | 22 | 19 | 211
歩行者 | 9 | 2 | 9 | 2 | 2 | 7 | 5 | 3 | 17 | 4 | 7 | 6 | 73
自転車 | 20 | 20 | 4 | 2 | 6 | 16 | 16 | 7 | 10 | 9 | 15 | 13 | 138
調査年月日：平成27年7月2日（木）
調査時間 ：7時～19時
天 候 ：曇り一時雨
調査地点 ：№1 長沼交差点

## 歩行者変動図_2
歩 行 者 通 行 量 時 間 変 動 図 | [13 empty] | 1 | 7 2233
[15 empty] | 方 向(ｳ) |  |  | 方 向(ｴ) |  |  | 合計 ( ｳ+ ｴ)
[14 empty] | 7 | 11 | 9 | 2 | 4 | 3 | 1 | 15 | 12 | 3
[14 empty] | 8 | 113 | 108 | 5 | 14 | 9 | 5 | 127 | 117 | 10
[14 empty] | 9 | 7 | 6 | 1 | 12 | 5 | 7 | 19 | 11 | 8
[14 empty] | 10 | 9 | 4 | 5 | 2 | 1 | 1 | 11 | 5 | 6
[14 empty] | 11 | 2 | 1 | 1 | 4 | 2 | 2 | 6 | 3 | 3
[14 empty] | 12 | 8 | 6 | 2 | 11 | 9 | 2 | 19 | 15 | 4
[14 empty] | 13 | 3 | 2 | 1 | 38 | 36 | 2 | 41 | 38 | 3
[14 empty] | 14 | 5 | 5 | 0 | 4 | 4 | 0 | 9 | 9 | 0
[14 empty] | 15 | 14 | 10 | 4 | 12 | 11 | 1 | 26 | 21 | 5
[14 empty] | 16 | 26 | 23 | 3 | 14 | 13 | 1 | 40 | 36 | 4
凡 例 | [13 empty] | 17 | 29 | 25 | 4 | 23 | 20 | 3 | 52 | 45 | 7
| 歩行者 | [12 empty] | 18 | 21 | 19 | 2 | 9 | 7 | 2 | 30 | 26 | 4
自転車
時間帯 | 7 | 8 | 9 | 10 | 11 | 12 | 13 | 14 | 15 | 16 | 17 | 18 | 計
合計人数 | 11 | 113 | 7 | 9 | 2 | 8 | 3 | 5 | 14 | 26 | 29 | 21 | 248
歩行者 | 2 | 5 | 1 | 5 | 1 | 2 | 1 | 0 | 4 | 3 | 4 | 2 | 30
自転車 | 9 | 108 | 6 | 4 | 1 | 6 | 2 | 5 | 10 | 23 | 25 | 19 | 218
時間帯 | 7 | 8 | 9 | 10 | 11 | 12 | 13 | 14 | 15 | 16 | 17 | 18 | 計
合計人数 | 4 | 14 | 12 | 2 | 4 | 11 | 38 | 4 | 12 | 14 | 23 | 9 | 147
歩行者 | 1 | 5 | 7 | 1 | 2 | 2 | 2 | 0 | 1 | 1 | 3 | 2 | 27
自転車 | 3 | 9 | 5 | 1 | 2 | 9 | 36 | 4 | 11 | 13 | 20 | 7 | 120
時間帯 | 7 | 8 | 9 | 10 | 11 | 12 | 13 | 14 | 15 | 16 | 17 | 18 | 計
合計人数 | 15 | 127 | 19 | 11 | 6 | 19 | 41 | 9 | 26 | 40 | 52 | 30 | 395
歩行者 | 3 | 10 | 8 | 6 | 3 | 4 | 3 | 0 | 5 | 4 | 7 | 4 | 57
自転車 | 12 | 117 | 11 | 5 | 3 | 15 | 38 | 9 | 21 | 36 | 45 | 26 | 338
調査年月日：平成27年7月2日（木）
調査時間 ：7時～19時
天 候 ：曇り一時雨
調査地点 ：№1 長沼交差点

## 歩行者変動図_3
歩 行 者 通 行 量 時 間 変 動 図 | [13 empty] | 1 | 7 2233
[15 empty] | 方 向(ｵ) |  |  | 方 向(ｶ) |  |  | 合計 ( ｵ+ ｶ)
[14 empty] | 7 | 26 | 17 | 9 | 27 | 17 | 10 | 53 | 34 | 19
[14 empty] | 8 | 20 | 16 | 4 | 10 | 6 | 4 | 30 | 22 | 8
[14 empty] | 9 | 6 | 1 | 5 | 6 | 4 | 2 | 12 | 5 | 7
[14 empty] | 10 | 0 | 0 | 0 | 3 | 0 | 3 | 3 | 0 | 3
[14 empty] | 11 | 3 | 1 | 2 | 9 | 3 | 6 | 12 | 4 | 8
[14 empty] | 12 | 10 | 8 | 2 | 11 | 9 | 2 | 21 | 17 | 4
[14 empty] | 13 | 16 | 9 | 7 | 14 | 10 | 4 | 30 | 19 | 11
[14 empty] | 14 | 7 | 6 | 1 | 12 | 3 | 9 | 19 | 9 | 10
[14 empty] | 15 | 4 | 3 | 1 | 5 | 1 | 4 | 9 | 4 | 5
[14 empty] | 16 | 1 | 1 | 0 | 1 | 1 | 0 | 2 | 2 | 0
凡 例 | [13 empty] | 17 | 0 | 0 | 0 | 4 | 2 | 2 | 4 | 2 | 2
| 歩行者 | [12 empty] | 18 | 28 | 19 | 9 | 17 | 10 | 7 | 45 | 29 | 16
自転車
時間帯 | 7 | 8 | 9 | 10 | 11 | 12 | 13 | 14 | 15 | 16 | 17 | 18 | 計
合計人数 | 26 | 20 | 6 | 0 | 3 | 10 | 16 | 7 | 4 | 1 | 0 | 28 | 121
歩行者 | 9 | 4 | 5 | 0 | 2 | 2 | 7 | 1 | 1 | 0 | 0 | 9 | 40
自転車 | 17 | 16 | 1 | 0 | 1 | 8 | 9 | 6 | 3 | 1 | 0 | 19 | 81
時間帯 | 7 | 8 | 9 | 10 | 11 | 12 | 13 | 14 | 15 | 16 | 17 | 18 | 計
合計人数 | 27 | 10 | 6 | 3 | 9 | 11 | 14 | 12 | 5 | 1 | 4 | 17 | 119
歩行者 | 10 | 4 | 2 | 3 | 6 | 2 | 4 | 9 | 4 | 0 | 2 | 7 | 53
自転車 | 17 | 6 | 4 | 0 | 3 | 9 | 10 | 3 | 1 | 1 | 2 | 10 | 66
時間帯 | 7 | 8 | 9 | 10 | 11 | 12 | 13 | 14 | 15 | 16 | 17 | 18 | 計
合計人数 | 53 | 30 | 12 | 3 | 12 | 21 | 30 | 19 | 9 | 2 | 4 | 45 | 240
歩行者 | 19 | 8 | 7 | 3 | 8 | 4 | 11 | 10 | 5 | 0 | 2 | 16 | 93
自転車 | 34 | 22 | 5 | 0 | 4 | 17 | 19 | 9 | 4 | 2 | 2 | 29 | 147
調査年月日：平成27年7月2日（木）
調査時間 ：7時～19時
天 候 ：曇り一時雨
調査地点 ：№1 長沼交差点

## 歩行者変動図_4
歩 行 者 通 行 量 時 間 変 動 図 | [13 empty] | 1 | 7 2233
[15 empty] | 方 向(ｷ) |  |  | 方 向(ｸ) |  |  | 合計 ( ｷ+ ｸ)
[14 empty] | 7 | 24 | 19 | 5 | 20 | 14 | 6 | 44 | 33 | 11
[14 empty] | 8 | 16 | 13 | 3 | 30 | 23 | 7 | 46 | 36 | 10
[14 empty] | 9 | 13 | 6 | 7 | 6 | 4 | 2 | 19 | 10 | 9
[14 empty] | 10 | 2 | 1 | 1 | 4 | 0 | 4 | 6 | 1 | 5
[14 empty] | 11 | 3 | 2 | 1 | 5 | 0 | 5 | 8 | 2 | 6
[14 empty] | 12 | 13 | 11 | 2 | 2 | 1 | 1 | 15 | 12 | 3
[14 empty] | 13 | 33 | 20 | 13 | 12 | 3 | 9 | 45 | 23 | 22
[14 empty] | 14 | 18 | 8 | 10 | 11 | 7 | 4 | 29 | 15 | 14
[14 empty] | 15 | 13 | 4 | 9 | 13 | 5 | 8 | 26 | 9 | 17
[14 empty] | 16 | 7 | 5 | 2 | 11 | 6 | 5 | 18 | 11 | 7
凡 例 | [13 empty] | 17 | 18 | 10 | 8 | 14 | 10 | 4 | 32 | 20 | 12
| 歩行者 | [12 empty] | 18 | 11 | 5 | 6 | 20 | 10 | 10 | 31 | 15 | 16
自転車
時間帯 | 7 | 8 | 9 | 10 | 11 | 12 | 13 | 14 | 15 | 16 | 17 | 18 | 計
合計人数 | 24 | 16 | 13 | 2 | 3 | 13 | 33 | 18 | 13 | 7 | 18 | 11 | 171
歩行者 | 5 | 3 | 7 | 1 | 1 | 2 | 13 | 10 | 9 | 2 | 8 | 6 | 67
自転車 | 19 | 13 | 6 | 1 | 2 | 11 | 20 | 8 | 4 | 5 | 10 | 5 | 104
時間帯 | 7 | 8 | 9 | 10 | 11 | 12 | 13 | 14 | 15 | 16 | 17 | 18 | 計
合計人数 | 20 | 30 | 6 | 4 | 5 | 2 | 12 | 11 | 13 | 11 | 14 | 20 | 148
歩行者 | 6 | 7 | 2 | 4 | 5 | 1 | 9 | 4 | 8 | 5 | 4 | 10 | 65
自転車 | 14 | 23 | 4 | 0 | 0 | 1 | 3 | 7 | 5 | 6 | 10 | 10 | 83
時間帯 | 7 | 8 | 9 | 10 | 11 | 12 | 13 | 14 | 15 | 16 | 17 | 18 | 計
合計人数 | 44 | 46 | 19 | 6 | 8 | 15 | 45 | 29 | 26 | 18 | 32 | 31 | 319
歩行者 | 11 | 10 | 9 | 5 | 6 | 3 | 22 | 14 | 17 | 7 | 12 | 16 | 132
自転車 | 33 | 36 | 10 | 1 | 2 | 12 | 23 | 15 | 9 | 11 | 20 | 15 | 187
調査年月日：平成27年7月2日（木）
調査時間 ：7時～19時
天 候 ：曇り一時雨
調査地点 ：№1 長沼交差点