## 方向別
自 動 車 類 交 通 量 集 計 表
方向 | 1 | [6 empty] | 2
種別時間帯 | 乗用車(台) | バ ス(台) | 小 型貨物車(台) | 大 型貨物車(台) | 合 計(台) | 大型車混入率(％) | 時 間係 数(％) | 乗用車(台) | バ ス(台) | 小 型貨物車(台) | 大 型貨物車(台) | 合 計(台) | 大型車混入率(％) | 時 間係 数(％)
7:00- 7:10 | 2 | 0 | 1 | 2 | 5 | 40 | 0.7 | 101 | 2 | 25 | 63 | 191 | 34 | 1.7
7:10- 7:20 | 11 | 0 | 0 | 1 | 12 | 8.3 | 1.6 | 130 | 3 | 30 | 45 | 208 | 23.1 | 1.8
7:20- 7:30 | 8 | 0 | 1 | 6 | 15 | 40 | 2 | 107 | 2 | 30 | 32 | 171 | 19.9 | 1.5
7:30- 7:40 | 12 | 0 | 2 | 1 | 15 | 6.7 | 2 | 102 | 1 | 26 | 45 | 174 | 26.4 | 1.5
7:40- 7:50 | 6 | 0 | 0 | 6 | 12 | 50 | 1.6 | 81 | 1 | 16 | 21 | 119 | 18.5 | 1
7:50- 8:00 | 12 | 0 | 1 | 0 | 13 | 0 | 1.8 | 82 | 1 | 20 | 27 | 130 | 21.5 | 1.1
１時間計 | 51 | 0 | 5 | 16 | 72 | 22.2 | 9.8 | 603 | 10 | 147 | 233 | 993 | 24.5 | 8.7
8:00- 8:10 | 10 | 0 | 1 | 1 | 12 | 8.3 | 1.6 | 97 | 4 | 26 | 27 | 154 | 20.1 | 1.3
8:10- 8:20 | 9 | 0 | 1 | 1 | 11 | 9.1 | 1.5 | 85 | 6 | 14 | 28 | 133 | 25.6 | 1.2
8:20- 8:30 | 8 | 0 | 1 | 2 | 11 | 18.2 | 1.5 | 113 | 3 | 22 | 29 | 167 | 19.2 | 1.5
8:30- 8:40 | 6 | 0 | 2 | 0 | 8 | 0 | 1.1 | 96 | 3 | 22 | 42 | 163 | 27.6 | 1.4
8:40- 8:50 | 6 | 0 | 0 | 2 | 8 | 25 | 1.1 | 75 | 1 | 10 | 30 | 116 | 26.7 | 1
8:50- 9:00 | 3 | 0 | 0 | 0 | 3 | 0 | 0.4 | 95 | 2 | 27 | 35 | 159 | 23.3 | 1.4
１時間計 | 42 | 0 | 5 | 6 | 53 | 11.3 | 7.2 | 561 | 19 | 121 | 191 | 892 | 23.5 | 7.8
9:00-10:00 | 28 | 0 | 12 | 19 | 59 | 32.2 | 8 | 471 | 13 | 129 | 235 | 848 | 29.2 | 7.4
10:00-11:00 | 24 | 0 | 11 | 17 | 52 | 32.7 | 7 | 514 | 10 | 131 | 275 | 930 | 30.6 | 8.1
11:00-12:00 | 28 | 0 | 4 | 14 | 46 | 30.4 | 6.2 | 492 | 10 | 152 | 258 | 912 | 29.4 | 7.9
12:00-13:00 | 56 | 0 | 9 | 28 | 93 | 30.1 | 12.6 | 539 | 9 | 154 | 275 | 977 | 29.1 | 8.5
13:00-14:00 | 30 | 1 | 11 | 12 | 54 | 24.1 | 7.3 | 544 | 11 | 138 | 268 | 961 | 29 | 8.4
14:00-15:00 | 29 | 0 | 10 | 7 | 46 | 15.2 | 6.2 | 549 | 16 | 139 | 223 | 927 | 25.8 | 8.1
15:00-16:00 | 25 | 0 | 15 | 5 | 45 | 11.1 | 6.1 | 576 | 20 | 165 | 157 | 918 | 19.3 | 8
16:00-17:00 | 47 | 0 | 11 | 9 | 67 | 13.4 | 9.1 | 669 | 11 | 169 | 148 | 997 | 15.9 | 8.7
17:00-17:10 | 1 | 0 | 0 | 3 | 4 | 75 | 0.5 | 123 | 2 | 18 | 23 | 166 | 15.1 | 1.4
17:10-17:20 | 9 | 0 | 1 | 1 | 11 | 9.1 | 1.5 | 132 | 8 | 12 | 24 | 176 | 18.2 | 1.5
17:20-17:30 | 10 | 0 | 1 | 5 | 16 | 31.3 | 2.2 | 135 | 4 | 9 | 15 | 163 | 11.7 | 1.4
17:30-17:40 | 9 | 0 | 2 | 1 | 12 | 8.3 | 1.6 | 177 | 2 | 16 | 32 | 227 | 15 | 2
17:40-17:50 | 3 | 0 | 0 | 2 | 5 | 40 | 0.7 | 135 | 0 | 15 | 25 | 175 | 14.3 | 1.5
17:50-18:00 | 13 | 0 | 0 | 3 | 16 | 18.8 | 2.2 | 166 | 2 | 20 | 26 | 214 | 13.1 | 1.9
１時間計 | 45 | 0 | 4 | 15 | 64 | 23.4 | 8.7 | 868 | 18 | 90 | 145 | 1121 | 14.5 | 9.8
18:00-18:10 | 25 | 0 | 2 | 3 | 30 | 10 | 4.1 | 160 | 1 | 11 | 24 | 196 | 12.8 | 1.7
18:10-18:20 | 4 | 0 | 1 | 2 | 7 | 28.6 | 0.9 | 81 | 1 | 10 | 8 | 100 | 9 | 0.9
18:20-18:30 | 8 | 0 | 2 | 2 | 12 | 16.7 | 1.6 | 137 | 2 | 15 | 16 | 170 | 10.6 | 1.5
18:30-18:40 | 13 | 0 | 4 | 0 | 17 | 0 | 2.3 | 150 | 1 | 23 | 25 | 199 | 13.1 | 1.7
18:40-18:50 | 5 | 0 | 3 | 0 | 8 | 0 | 1.1 | 127 | 4 | 22 | 13 | 166 | 10.2 | 1.4
18:50-19:00 | 8 | 0 | 2 | 3 | 13 | 23.1 | 1.8 | 138 | 2 | 12 | 20 | 172 | 12.8 | 1.5
１時間計 | 63 | 0 | 14 | 10 | 87 | 11.5 | 11.8 | 793 | 11 | 93 | 106 | 1003 | 11.7 | 8.7
全時間合計 | 468 | 1 | 111 | 158 | 738 | 21.5 | 100 | 7179 | 158 | 1628 | 2514 | 11479 | 23.3 | 100
方向 | 3 | [6 empty] | 4
種別時間帯 | 乗用車(台) | バ ス(台) | 小 型貨物車(台) | 大 型貨物車(台) | 合 計(台) | 大型車混入率(％) | 時 間係 数(％) | 乗用車(台) | バ ス(台) | 小 型貨物車(台) | 大 型貨物車(台) | 合 計(台) | 大型車混入率(％) | 時 間係 数(％)
7:00- 7:10 | 10 | 0 | 3 | 1 | 14 | 7.1 | 2 | 22 | 0 | 4 | 4 | 30 | 13.3 | 1.8
7:10- 7:20 | 1 | 0 | 14 | 1 | 16 | 6.3 | 2.3 | 11 | 0 | 8 | 3 | 22 | 13.6 | 1.3
7:20- 7:30 | 4 | 0 | 2 | 2 | 8 | 25 | 1.2 | 24 | 0 | 11 | 3 | 38 | 7.9 | 2.2
7:30- 7:40 | 5 | 0 | 2 | 1 | 8 | 12.5 | 1.2 | 33 | 3 | 9 | 8 | 53 | 20.8 | 3.1
7:40- 7:50 | 7 | 0 | 3 | 0 | 10 | 0 | 1.4 | 20 | 0 | 4 | 2 | 26 | 7.7 | 1.5
7:50- 8:00 | 9 | 0 | 2 | 0 | 11 | 0 | 1.6 | 22 | 0 | 4 | 3 | 29 | 10.3 | 1.7
１時間計 | 36 | 0 | 26 | 5 | 67 | 7.5 | 9.7 | 132 | 3 | 40 | 23 | 198 | 13.1 | 11.6
8:00- 8:10 | 10 | 0 | 1 | 0 | 11 | 0 | 1.6 | 20 | 0 | 11 | 2 | 33 | 6.1 | 1.9
8:10- 8:20 | 14 | 1 | 3 | 1 | 19 | 10.5 | 2.7 | 18 | 0 | 3 | 0 | 21 | 0 | 1.2
8:20- 8:30 | 11 | 0 | 1 | 0 | 12 | 0 | 1.7 | 20 | 0 | 3 | 2 | 25 | 8 | 1.5
8:30- 8:40 | 8 | 0 | 3 | 1 | 12 | 8.3 | 1.7 | 30 | 0 | 3 | 3 | 36 | 8.3 | 2.1
8:40- 8:50 | 4 | 0 | 2 | 0 | 6 | 0 | 0.9 | 17 | 0 | 4 | 3 | 24 | 12.5 | 1.4
8:50- 9:00 | 8 | 1 | 3 | 0 | 12 | 8.3 | 1.7 | 14 | 0 | 11 | 3 | 28 | 10.7 | 1.6
１時間計 | 55 | 2 | 13 | 2 | 72 | 5.6 | 10.4 | 119 | 0 | 35 | 13 | 167 | 7.8 | 9.8
9:00-10:00 | 32 | 1 | 12 | 8 | 53 | 17 | 7.7 | 91 | 3 | 23 | 25 | 142 | 19.7 | 8.3
10:00-11:00 | 37 | 0 | 13 | 1 | 51 | 2 | 7.4 | 77 | 0 | 29 | 14 | 120 | 11.7 | 7
11:00-12:00 | 50 | 0 | 5 | 11 | 66 | 16.7 | 9.6 | 77 | 0 | 3 | 20 | 100 | 20 | 5.9
12:00-13:00 | 63 | 0 | 7 | 12 | 82 | 14.6 | 11.9 | 88 | 0 | 6 | 8 | 102 | 7.8 | 6
13:00-14:00 | 38 | 1 | 7 | 1 | 47 | 4.3 | 6.8 | 73 | 1 | 13 | 11 | 98 | 12.2 | 5.7
14:00-15:00 | 30 | 1 | 5 | 3 | 39 | 10.3 | 5.6 | 82 | 3 | 21 | 21 | 127 | 18.9 | 7.4
15:00-16:00 | 30 | 0 | 11 | 0 | 41 | 0 | 5.9 | 74 | 0 | 25 | 16 | 115 | 13.9 | 6.7
16:00-17:00 | 48 | 0 | 10 | 1 | 59 | 1.7 | 8.5 | 111 | 0 | 29 | 4 | 144 | 2.8 | 8.4
17:00-17:10 | 2 | 0 | 0 | 1 | 3 | 33.3 | 0.4 | 19 | 0 | 2 | 6 | 27 | 22.2 | 1.6
17:10-17:20 | 3 | 0 | 0 | 0 | 3 | 0 | 0.4 | 33 | 1 | 2 | 0 | 36 | 2.8 | 2.1
17:20-17:30 | 7 | 0 | 0 | 1 | 8 | 12.5 | 1.2 | 24 | 0 | 0 | 3 | 27 | 11.1 | 1.6
17:30-17:40 | 7 | 0 | 0 | 1 | 8 | 12.5 | 1.2 | 39 | 0 | 0 | 1 | 40 | 2.5 | 2.3
17:40-17:50 | 10 | 0 | 0 | 0 | 10 | 0 | 1.4 | 30 | 0 | 1 | 1 | 32 | 3.1 | 1.9
17:50-18:00 | 8 | 0 | 0 | 1 | 9 | 11.1 | 1.3 | 31 | 0 | 3 | 3 | 37 | 8.1 | 2.2
１時間計 | 37 | 0 | 0 | 4 | 41 | 9.8 | 5.9 | 176 | 1 | 8 | 14 | 199 | 7.5 | 11.7
18:00-18:10 | 13 | 0 | 2 | 1 | 16 | 6.3 | 2.3 | 35 | 0 | 4 | 2 | 41 | 4.9 | 2.4
18:10-18:20 | 5 | 0 | 1 | 6 | 12 | 50 | 1.7 | 17 | 0 | 4 | 1 | 22 | 4.5 | 1.3
18:20-18:30 | 4 | 0 | 0 | 0 | 4 | 0 | 0.6 | 33 | 1 | 1 | 3 | 38 | 10.5 | 2.2
18:30-18:40 | 15 | 0 | 2 | 0 | 17 | 0 | 2.5 | 30 | 0 | 2 | 0 | 32 | 0 | 1.9
18:40-18:50 | 8 | 0 | 1 | 9 | 18 | 50 | 2.6 | 28 | 0 | 2 | 0 | 30 | 0 | 1.8
18:50-19:00 | 6 | 0 | 0 | 0 | 6 | 0 | 0.9 | 26 | 0 | 2 | 2 | 30 | 6.7 | 1.8
１時間計 | 51 | 0 | 6 | 16 | 73 | 21.9 | 10.6 | 169 | 1 | 15 | 8 | 193 | 4.7 | 11.3
全時間合計 | 507 | 5 | 115 | 64 | 691 | 10 | 100 | 1269 | 12 | 247 | 177 | 1705 | 11.1 | 100
方向 | [7 empty] | A 合計 ( 1+ 2+ 3+ 4)
種別時間帯 | 乗用車(台) | バ ス(台) | 小 型貨物車(台) | 大 型貨物車(台) | 合 計(台) | 大型車混入率(％) | 時 間係 数(％) | 乗用車(台) | バ ス(台) | 小 型貨物車(台) | 大 型貨物車(台) | 合 計(台) | 大型車混入率(％) | 時 間係 数(％)
7:00- 7:10 | [7 empty] | 135 | 2 | 33 | 70 | 240 | 30 | 1.6
7:10- 7:20 | [7 empty] | 153 | 3 | 52 | 50 | 258 | 20.5 | 1.8
7:20- 7:30 | [7 empty] | 143 | 2 | 44 | 43 | 232 | 19.4 | 1.6
7:30- 7:40 | [7 empty] | 152 | 4 | 39 | 55 | 250 | 23.6 | 1.7
7:40- 7:50 | [7 empty] | 114 | 1 | 23 | 29 | 167 | 18 | 1.1
7:50- 8:00 | [7 empty] | 125 | 1 | 27 | 30 | 183 | 16.9 | 1.3
１時間計 | [7 empty] | 822 | 13 | 218 | 277 | 1330 | 21.8 | 9.1
8:00- 8:10 | [7 empty] | 137 | 4 | 39 | 30 | 210 | 16.2 | 1.4
8:10- 8:20 | [7 empty] | 126 | 7 | 21 | 30 | 184 | 20.1 | 1.3
8:20- 8:30 | [7 empty] | 152 | 3 | 27 | 33 | 215 | 16.7 | 1.5
8:30- 8:40 | [7 empty] | 140 | 3 | 30 | 46 | 219 | 22.4 | 1.5
8:40- 8:50 | [7 empty] | 102 | 1 | 16 | 35 | 154 | 23.4 | 1.1
8:50- 9:00 | [7 empty] | 120 | 3 | 41 | 38 | 202 | 20.3 | 1.4
１時間計 | [7 empty] | 777 | 21 | 174 | 212 | 1184 | 19.7 | 8.1
9:00-10:00 | [7 empty] | 622 | 17 | 176 | 287 | 1102 | 27.6 | 7.5
10:00-11:00 | [7 empty] | 652 | 10 | 184 | 307 | 1153 | 27.5 | 7.9
11:00-12:00 | [7 empty] | 647 | 10 | 164 | 303 | 1124 | 27.8 | 7.7
12:00-13:00 | [7 empty] | 746 | 9 | 176 | 323 | 1254 | 26.5 | 8.6
13:00-14:00 | [7 empty] | 685 | 14 | 169 | 292 | 1160 | 26.4 | 7.9
14:00-15:00 | [7 empty] | 690 | 20 | 175 | 254 | 1139 | 24.1 | 7.8
15:00-16:00 | [7 empty] | 705 | 20 | 216 | 178 | 1119 | 17.7 | 7.7
16:00-17:00 | [7 empty] | 875 | 11 | 219 | 162 | 1267 | 13.7 | 8.7
17:00-17:10 | [7 empty] | 145 | 2 | 20 | 33 | 200 | 17.5 | 1.4
17:10-17:20 | [7 empty] | 177 | 9 | 15 | 25 | 226 | 15 | 1.5
17:20-17:30 | [7 empty] | 176 | 4 | 10 | 24 | 214 | 13.1 | 1.5
17:30-17:40 | [7 empty] | 232 | 2 | 18 | 35 | 287 | 12.9 | 2
17:40-17:50 | [7 empty] | 178 | 0 | 16 | 28 | 222 | 12.6 | 1.5
17:50-18:00 | [7 empty] | 218 | 2 | 23 | 33 | 276 | 12.7 | 1.9
１時間計 | [7 empty] | 1126 | 19 | 102 | 178 | 1425 | 13.8 | 9.8
18:00-18:10 | [7 empty] | 233 | 1 | 19 | 30 | 283 | 11 | 1.9
18:10-18:20 | [7 empty] | 107 | 1 | 16 | 17 | 141 | 12.8 | 1
18:20-18:30 | [7 empty] | 182 | 3 | 18 | 21 | 224 | 10.7 | 1.5
18:30-18:40 | [7 empty] | 208 | 1 | 31 | 25 | 265 | 9.8 | 1.8
18:40-18:50 | [7 empty] | 168 | 4 | 28 | 22 | 222 | 11.7 | 1.5
18:50-19:00 | [7 empty] | 178 | 2 | 16 | 25 | 221 | 12.2 | 1.5
１時間計 | [7 empty] | 1076 | 12 | 128 | 140 | 1356 | 11.2 | 9.3
全時間合計 | [7 empty] | 9423 | 176 | 2101 | 2913 | 14613 | 21.1 | 100
方向 | 5 | [6 empty] | 6
種別時間帯 | 乗用車(台) | バ ス(台) | 小 型貨物車(台) | 大 型貨物車(台) | 合 計(台) | 大型車混入率(％) | 時 間係 数(％) | 乗用車(台) | バ ス(台) | 小 型貨物車(台) | 大 型貨物車(台) | 合 計(台) | 大型車混入率(％) | 時 間係 数(％)
7:00- 7:10 | 10 | 0 | 0 | 1 | 11 | 9.1 | 1.3 | 14 | 0 | 2 | 0 | 16 | 0 | 1.2
7:10- 7:20 | 11 | 0 | 0 | 0 | 11 | 0 | 1.3 | 26 | 0 | 2 | 1 | 29 | 3.4 | 2.2
7:20- 7:30 | 9 | 0 | 0 | 1 | 10 | 10 | 1.2 | 25 | 0 | 1 | 1 | 27 | 3.7 | 2
7:30- 7:40 | 4 | 0 | 2 | 2 | 8 | 25 | 1 | 22 | 0 | 1 | 0 | 23 | 0 | 1.7
7:40- 7:50 | 10 | 0 | 4 | 1 | 15 | 6.7 | 1.8 | 18 | 0 | 2 | 0 | 20 | 0 | 1.5
7:50- 8:00 | 9 | 0 | 3 | 3 | 15 | 20 | 1.8 | 16 | 0 | 3 | 1 | 20 | 5 | 1.5
１時間計 | 53 | 0 | 9 | 8 | 70 | 11.4 | 8.3 | 121 | 0 | 11 | 3 | 135 | 2.2 | 10
8:00- 8:10 | 4 | 0 | 0 | 0 | 4 | 0 | 0.5 | 18 | 0 | 2 | 0 | 20 | 0 | 1.5
8:10- 8:20 | 4 | 0 | 0 | 3 | 7 | 42.9 | 0.8 | 21 | 0 | 1 | 1 | 23 | 4.3 | 1.7
8:20- 8:30 | 5 | 0 | 1 | 3 | 9 | 33.3 | 1.1 | 17 | 0 | 1 | 0 | 18 | 0 | 1.3
8:30- 8:40 | 8 | 0 | 0 | 1 | 9 | 11.1 | 1.1 | 16 | 0 | 3 | 3 | 22 | 13.6 | 1.6
8:40- 8:50 | 4 | 0 | 0 | 2 | 6 | 33.3 | 0.7 | 19 | 0 | 3 | 0 | 22 | 0 | 1.6
8:50- 9:00 | 11 | 0 | 1 | 0 | 12 | 0 | 1.4 | 9 | 1 | 1 | 0 | 11 | 9.1 | 0.8
１時間計 | 36 | 0 | 2 | 9 | 47 | 19.1 | 5.6 | 100 | 1 | 11 | 4 | 116 | 4.3 | 8.6
9:00-10:00 | 55 | 1 | 9 | 14 | 79 | 19 | 9.4 | 66 | 1 | 15 | 11 | 93 | 12.9 | 6.9
10:00-11:00 | 57 | 0 | 15 | 15 | 87 | 17.2 | 10.4 | 84 | 0 | 19 | 3 | 106 | 2.8 | 7.9
11:00-12:00 | 37 | 1 | 14 | 20 | 72 | 29.2 | 8.6 | 84 | 0 | 18 | 7 | 109 | 6.4 | 8.1
12:00-13:00 | 46 | 0 | 6 | 12 | 64 | 18.8 | 7.6 | 87 | 1 | 17 | 7 | 112 | 7.1 | 8.3
13:00-14:00 | 45 | 0 | 18 | 16 | 79 | 20.3 | 9.4 | 74 | 0 | 24 | 8 | 106 | 7.5 | 7.9
14:00-15:00 | 51 | 1 | 1 | 15 | 68 | 23.5 | 8.1 | 73 | 1 | 11 | 10 | 95 | 11.6 | 7.1
15:00-16:00 | 55 | 0 | 7 | 16 | 78 | 20.5 | 9.3 | 80 | 0 | 11 | 14 | 105 | 13.3 | 7.8
16:00-17:00 | 48 | 0 | 12 | 15 | 75 | 20 | 8.9 | 83 | 1 | 20 | 5 | 109 | 5.5 | 8.1
17:00-17:10 | 9 | 0 | 3 | 2 | 14 | 14.3 | 1.7 | 11 | 0 | 1 | 0 | 12 | 0 | 0.9
17:10-17:20 | 7 | 0 | 1 | 1 | 9 | 11.1 | 1.1 | 10 | 0 | 2 | 1 | 13 | 7.7 | 1
17:20-17:30 | 5 | 0 | 5 | 2 | 12 | 16.7 | 1.4 | 23 | 0 | 5 | 1 | 29 | 3.4 | 2.2
17:30-17:40 | 4 | 0 | 1 | 1 | 6 | 16.7 | 0.7 | 18 | 0 | 6 | 1 | 25 | 4 | 1.9
17:40-17:50 | 7 | 0 | 5 | 1 | 13 | 7.7 | 1.5 | 14 | 0 | 2 | 1 | 17 | 5.9 | 1.3
17:50-18:00 | 9 | 0 | 2 | 3 | 14 | 21.4 | 1.7 | 22 | 0 | 2 | 1 | 25 | 4 | 1.9
１時間計 | 41 | 0 | 17 | 10 | 68 | 14.7 | 8.1 | 98 | 0 | 18 | 5 | 121 | 4.1 | 9
18:00-18:10 | 8 | 0 | 2 | 1 | 11 | 9.1 | 1.3 | 14 | 0 | 2 | 0 | 16 | 0 | 1.2
18:10-18:20 | 3 | 0 | 2 | 1 | 6 | 16.7 | 0.7 | 17 | 0 | 5 | 3 | 25 | 12 | 1.9
18:20-18:30 | 5 | 0 | 0 | 0 | 5 | 0 | 0.6 | 19 | 0 | 7 | 1 | 27 | 3.7 | 2
18:30-18:40 | 4 | 0 | 0 | 1 | 5 | 20 | 0.6 | 23 | 0 | 4 | 1 | 28 | 3.6 | 2.1
18:40-18:50 | 12 | 0 | 0 | 2 | 14 | 14.3 | 1.7 | 18 | 0 | 4 | 0 | 22 | 0 | 1.6
18:50-19:00 | 10 | 0 | 1 | 1 | 12 | 8.3 | 1.4 | 16 | 0 | 4 | 0 | 20 | 0 | 1.5
１時間計 | 42 | 0 | 5 | 6 | 53 | 11.3 | 6.3 | 107 | 0 | 26 | 5 | 138 | 3.6 | 10.3
全時間合計 | 566 | 3 | 115 | 156 | 840 | 18.9 | 100 | 1057 | 5 | 201 | 82 | 1345 | 6.5 | 100
方向 | 7 | [6 empty] | 8
種別時間帯 | 乗用車(台) | バ ス(台) | 小 型貨物車(台) | 大 型貨物車(台) | 合 計(台) | 大型車混入率(％) | 時 間係 数(％) | 乗用車(台) | バ ス(台) | 小 型貨物車(台) | 大 型貨物車(台) | 合 計(台) | 大型車混入率(％) | 時 間係 数(％)
7:00- 7:10 | 6 | 1 | 3 | 1 | 11 | 18.2 | 1.6 | 0 | 0 | 0 | 0 | 0 | 0 | 0
7:10- 7:20 | 10 | 0 | 0 | 1 | 11 | 9.1 | 1.6 | 0 | 0 | 0 | 0 | 0 | 0 | 0
7:20- 7:30 | 2 | 1 | 0 | 0 | 3 | 33.3 | 0.4 | 0 | 0 | 0 | 0 | 0 | 0 | 0
7:30- 7:40 | 5 | 0 | 0 | 0 | 5 | 0 | 0.7 | 0 | 0 | 0 | 0 | 0 | 0 | 0
7:40- 7:50 | 6 | 1 | 3 | 1 | 11 | 18.2 | 1.6 | 1 | 0 | 0 | 0 | 1 | 0 | 3
7:50- 8:00 | 6 | 0 | 0 | 1 | 7 | 14.3 | 1 | 0 | 0 | 0 | 0 | 0 | 0 | 0
１時間計 | 35 | 3 | 6 | 4 | 48 | 14.6 | 7.1 | 1 | 0 | 0 | 0 | 1 | 0 | 3
8:00- 8:10 | 0 | 0 | 0 | 0 | 0 | 0 | 0 | 0 | 0 | 0 | 1 | 1 | 100 | 3
8:10- 8:20 | 1 | 1 | 0 | 0 | 2 | 50 | 0.3 | 0 | 0 | 0 | 0 | 0 | 0 | 0
8:20- 8:30 | 4 | 0 | 1 | 0 | 5 | 0 | 0.7 | 0 | 0 | 0 | 0 | 0 | 0 | 0
8:30- 8:40 | 1 | 2 | 0 | 0 | 3 | 66.7 | 0.4 | 0 | 0 | 0 | 0 | 0 | 0 | 0
8:40- 8:50 | 3 | 1 | 0 | 0 | 4 | 25 | 0.6 | 1 | 0 | 0 | 0 | 1 | 0 | 3
8:50- 9:00 | 4 | 1 | 1 | 0 | 6 | 16.7 | 0.9 | 1 | 0 | 0 | 0 | 1 | 0 | 3
１時間計 | 13 | 5 | 2 | 0 | 20 | 25 | 3 | 2 | 0 | 0 | 1 | 3 | 33.3 | 9.1
9:00-10:00 | 6 | 6 | 10 | 2 | 24 | 33.3 | 3.6 | 1 | 0 | 0 | 1 | 2 | 50 | 6.1
10:00-11:00 | 52 | 7 | 7 | 3 | 69 | 14.5 | 10.2 | 4 | 0 | 2 | 1 | 7 | 14.3 | 21.2
11:00-12:00 | 50 | 6 | 9 | 3 | 68 | 13.2 | 10.1 | 2 | 0 | 0 | 2 | 4 | 50 | 12.1
12:00-13:00 | 43 | 2 | 11 | 3 | 59 | 8.5 | 8.7 | 1 | 0 | 0 | 0 | 1 | 0 | 3
13:00-14:00 | 57 | 5 | 6 | 4 | 72 | 12.5 | 10.7 | 4 | 0 | 2 | 0 | 6 | 0 | 18.2
14:00-15:00 | 60 | 6 | 3 | 6 | 75 | 16 | 11.1 | 2 | 0 | 1 | 1 | 4 | 25 | 12.1
15:00-16:00 | 49 | 3 | 0 | 5 | 57 | 14 | 8.4 | 2 | 0 | 0 | 0 | 2 | 0 | 6.1
16:00-17:00 | 49 | 3 | 13 | 2 | 67 | 7.5 | 9.9 | 2 | 0 | 0 | 0 | 2 | 0 | 6.1
17:00-17:10 | 7 | 2 | 1 | 0 | 10 | 20 | 1.5 | 0 | 0 | 0 | 0 | 0 | 0 | 0
17:10-17:20 | 1 | 0 | 2 | 0 | 3 | 0 | 0.4 | 0 | 0 | 0 | 0 | 0 | 0 | 0
17:20-17:30 | 7 | 0 | 2 | 0 | 9 | 0 | 1.3 | 0 | 0 | 0 | 0 | 0 | 0 | 0
17:30-17:40 | 9 | 1 | 1 | 0 | 11 | 9.1 | 1.6 | 0 | 0 | 0 | 0 | 0 | 0 | 0
17:40-17:50 | 13 | 0 | 0 | 0 | 13 | 0 | 1.9 | 0 | 0 | 0 | 0 | 0 | 0 | 0
17:50-18:00 | 6 | 1 | 1 | 0 | 8 | 12.5 | 1.2 | 1 | 0 | 0 | 0 | 1 | 0 | 3
１時間計 | 43 | 4 | 7 | 0 | 54 | 7.4 | 8 | 1 | 0 | 0 | 0 | 1 | 0 | 3
18:00-18:10 | 8 | 0 | 2 | 0 | 10 | 0 | 1.5 | 0 | 0 | 0 | 0 | 0 | 0 | 0
18:10-18:20 | 3 | 0 | 1 | 0 | 4 | 0 | 0.6 | 0 | 0 | 0 | 0 | 0 | 0 | 0
18:20-18:30 | 7 | 1 | 1 | 0 | 9 | 11.1 | 1.3 | 0 | 0 | 0 | 0 | 0 | 0 | 0
18:30-18:40 | 11 | 2 | 2 | 0 | 15 | 13.3 | 2.2 | 0 | 0 | 0 | 0 | 0 | 0 | 0
18:40-18:50 | 10 | 1 | 2 | 1 | 14 | 14.3 | 2.1 | 0 | 0 | 0 | 0 | 0 | 0 | 0
18:50-19:00 | 10 | 1 | 0 | 0 | 11 | 9.1 | 1.6 | 0 | 0 | 0 | 0 | 0 | 0 | 0
１時間計 | 49 | 5 | 8 | 1 | 63 | 9.5 | 9.3 | 0 | 0 | 0 | 0 | 0 | 0 | 0
全時間合計 | 506 | 55 | 82 | 33 | 676 | 13 | 100 | 22 | 0 | 5 | 6 | 33 | 18.2 | 100
方向 | [7 empty] | B 合計 ( 5+ 6+ 7+ 8)
種別時間帯 | 乗用車(台) | バ ス(台) | 小 型貨物車(台) | 大 型貨物車(台) | 合 計(台) | 大型車混入率(％) | 時 間係 数(％) | 乗用車(台) | バ ス(台) | 小 型貨物車(台) | 大 型貨物車(台) | 合 計(台) | 大型車混入率(％) | 時 間係 数(％)
7:00- 7:10 | [7 empty] | 30 | 1 | 5 | 2 | 38 | 7.9 | 1.3
7:10- 7:20 | [7 empty] | 47 | 0 | 2 | 2 | 51 | 3.9 | 1.8
7:20- 7:30 | [7 empty] | 36 | 1 | 1 | 2 | 40 | 7.5 | 1.4
7:30- 7:40 | [7 empty] | 31 | 0 | 3 | 2 | 36 | 5.6 | 1.2
7:40- 7:50 | [7 empty] | 35 | 1 | 9 | 2 | 47 | 6.4 | 1.6
7:50- 8:00 | [7 empty] | 31 | 0 | 6 | 5 | 42 | 11.9 | 1.5
１時間計 | [7 empty] | 210 | 3 | 26 | 15 | 254 | 7.1 | 8.8
8:00- 8:10 | [7 empty] | 22 | 0 | 2 | 1 | 25 | 4 | 0.9
8:10- 8:20 | [7 empty] | 26 | 1 | 1 | 4 | 32 | 15.6 | 1.1
8:20- 8:30 | [7 empty] | 26 | 0 | 3 | 3 | 32 | 9.4 | 1.1
8:30- 8:40 | [7 empty] | 25 | 2 | 3 | 4 | 34 | 17.6 | 1.2
8:40- 8:50 | [7 empty] | 27 | 1 | 3 | 2 | 33 | 9.1 | 1.1
8:50- 9:00 | [7 empty] | 25 | 2 | 3 | 0 | 30 | 6.7 | 1
１時間計 | [7 empty] | 151 | 6 | 15 | 14 | 186 | 10.8 | 6.4
9:00-10:00 | [7 empty] | 128 | 8 | 34 | 28 | 198 | 18.2 | 6.8
10:00-11:00 | [7 empty] | 197 | 7 | 43 | 22 | 269 | 10.8 | 9.3
11:00-12:00 | [7 empty] | 173 | 7 | 41 | 32 | 253 | 15.4 | 8.7
12:00-13:00 | [7 empty] | 177 | 3 | 34 | 22 | 236 | 10.6 | 8.2
13:00-14:00 | [7 empty] | 180 | 5 | 50 | 28 | 263 | 12.5 | 9.1
14:00-15:00 | [7 empty] | 186 | 8 | 16 | 32 | 242 | 16.5 | 8.4
15:00-16:00 | [7 empty] | 186 | 3 | 18 | 35 | 242 | 15.7 | 8.4
16:00-17:00 | [7 empty] | 182 | 4 | 45 | 22 | 253 | 10.3 | 8.7
17:00-17:10 | [7 empty] | 27 | 2 | 5 | 2 | 36 | 11.1 | 1.2
17:10-17:20 | [7 empty] | 18 | 0 | 5 | 2 | 25 | 8 | 0.9
17:20-17:30 | [7 empty] | 35 | 0 | 12 | 3 | 50 | 6 | 1.7
17:30-17:40 | [7 empty] | 31 | 1 | 8 | 2 | 42 | 7.1 | 1.5
17:40-17:50 | [7 empty] | 34 | 0 | 7 | 2 | 43 | 4.7 | 1.5
17:50-18:00 | [7 empty] | 38 | 1 | 5 | 4 | 48 | 10.4 | 1.7
１時間計 | [7 empty] | 183 | 4 | 42 | 15 | 244 | 7.8 | 8.4
18:00-18:10 | [7 empty] | 30 | 0 | 6 | 1 | 37 | 2.7 | 1.3
18:10-18:20 | [7 empty] | 23 | 0 | 8 | 4 | 35 | 11.4 | 1.2
18:20-18:30 | [7 empty] | 31 | 1 | 8 | 1 | 41 | 4.9 | 1.4
18:30-18:40 | [7 empty] | 38 | 2 | 6 | 2 | 48 | 8.3 | 1.7
18:40-18:50 | [7 empty] | 40 | 1 | 6 | 3 | 50 | 8 | 1.7
18:50-19:00 | [7 empty] | 36 | 1 | 5 | 1 | 43 | 4.7 | 1.5
１時間計 | [7 empty] | 198 | 5 | 39 | 12 | 254 | 6.7 | 8.8
全時間合計 | [7 empty] | 2151 | 63 | 403 | 277 | 2894 | 11.7 | 100
方向 | 9 | [6 empty] | 10
種別時間帯 | 乗用車(台) | バ ス(台) | 小 型貨物車(台) | 大 型貨物車(台) | 合 計(台) | 大型車混入率(％) | 時 間係 数(％) | 乗用車(台) | バ ス(台) | 小 型貨物車(台) | 大 型貨物車(台) | 合 計(台) | 大型車混入率(％) | 時 間係 数(％)
7:00- 7:10 | 0 | 0 | 0 | 0 | 0 | 0 | 0 | 12 | 0 | 2 | 0 | 14 | 0 | 2.2
7:10- 7:20 | 0 | 0 | 0 | 0 | 0 | 0 | 0 | 9 | 0 | 0 | 1 | 10 | 10 | 1.6
7:20- 7:30 | 0 | 0 | 1 | 0 | 1 | 0 | 1.2 | 12 | 0 | 5 | 0 | 17 | 0 | 2.7
7:30- 7:40 | 0 | 0 | 0 | 0 | 0 | 0 | 0 | 9 | 0 | 3 | 0 | 12 | 0 | 1.9
7:40- 7:50 | 0 | 0 | 0 | 0 | 0 | 0 | 0 | 11 | 0 | 0 | 0 | 11 | 0 | 1.8
7:50- 8:00 | 0 | 0 | 0 | 0 | 0 | 0 | 0 | 8 | 0 | 0 | 0 | 8 | 0 | 1.3
１時間計 | 0 | 0 | 1 | 0 | 1 | 0 | 1.2 | 61 | 0 | 10 | 1 | 72 | 1.4 | 11.5
8:00- 8:10 | 0 | 0 | 0 | 0 | 0 | 0 | 0 | 13 | 0 | 1 | 0 | 14 | 0 | 2.2
8:10- 8:20 | 0 | 0 | 0 | 0 | 0 | 0 | 0 | 10 | 0 | 3 | 0 | 13 | 0 | 2.1
8:20- 8:30 | 1 | 1 | 0 | 0 | 2 | 50 | 2.5 | 13 | 0 | 4 | 0 | 17 | 0 | 2.7
8:30- 8:40 | 0 | 0 | 0 | 0 | 0 | 0 | 0 | 7 | 0 | 2 | 0 | 9 | 0 | 1.4
8:40- 8:50 | 0 | 0 | 0 | 0 | 0 | 0 | 0 | 7 | 0 | 1 | 0 | 8 | 0 | 1.3
8:50- 9:00 | 1 | 0 | 1 | 0 | 2 | 0 | 2.5 | 9 | 0 | 3 | 0 | 12 | 0 | 1.9
１時間計 | 2 | 1 | 1 | 0 | 4 | 25 | 4.9 | 59 | 0 | 14 | 0 | 73 | 0 | 11.6
9:00-10:00 | 5 | 0 | 4 | 0 | 9 | 0 | 11.1 | 37 | 0 | 12 | 5 | 54 | 9.3 | 8.6
10:00-11:00 | 4 | 0 | 0 | 0 | 4 | 0 | 4.9 | 25 | 0 | 13 | 5 | 43 | 11.6 | 6.8
11:00-12:00 | 9 | 0 | 1 | 1 | 11 | 9.1 | 13.6 | 22 | 0 | 12 | 6 | 40 | 15 | 6.4
12:00-13:00 | 11 | 0 | 4 | 0 | 15 | 0 | 18.5 | 40 | 0 | 3 | 1 | 44 | 2.3 | 7
13:00-14:00 | 4 | 1 | 2 | 0 | 7 | 14.3 | 8.6 | 29 | 0 | 6 | 4 | 39 | 10.3 | 6.2
14:00-15:00 | 3 | 2 | 1 | 0 | 6 | 33.3 | 7.4 | 31 | 0 | 12 | 4 | 47 | 8.5 | 7.5
15:00-16:00 | 6 | 0 | 0 | 0 | 6 | 0 | 7.4 | 36 | 0 | 8 | 8 | 52 | 15.4 | 8.3
16:00-17:00 | 6 | 0 | 1 | 0 | 7 | 0 | 8.6 | 34 | 0 | 10 | 1 | 45 | 2.2 | 7.2
17:00-17:10 | 1 | 0 | 1 | 0 | 2 | 0 | 2.5 | 4 | 0 | 1 | 2 | 7 | 28.6 | 1.1
17:10-17:20 | 4 | 0 | 0 | 0 | 4 | 0 | 4.9 | 4 | 0 | 2 | 0 | 6 | 0 | 1
17:20-17:30 | 0 | 0 | 1 | 1 | 2 | 50 | 2.5 | 4 | 0 | 6 | 0 | 10 | 0 | 1.6
17:30-17:40 | 1 | 0 | 0 | 0 | 1 | 0 | 1.2 | 8 | 0 | 3 | 0 | 11 | 0 | 1.8
17:40-17:50 | 1 | 0 | 0 | 0 | 1 | 0 | 1.2 | 11 | 0 | 3 | 0 | 14 | 0 | 2.2
17:50-18:00 | 0 | 0 | 0 | 0 | 0 | 0 | 0 | 7 | 0 | 0 | 0 | 7 | 0 | 1.1
１時間計 | 7 | 0 | 2 | 1 | 10 | 10 | 12.3 | 38 | 0 | 15 | 2 | 55 | 3.6 | 8.8
18:00-18:10 | 0 | 0 | 0 | 0 | 0 | 0 | 0 | 10 | 0 | 1 | 0 | 11 | 0 | 1.8
18:10-18:20 | 0 | 0 | 0 | 0 | 0 | 0 | 0 | 10 | 0 | 4 | 0 | 14 | 0 | 2.2
18:20-18:30 | 0 | 0 | 0 | 0 | 0 | 0 | 0 | 12 | 0 | 1 | 1 | 14 | 7.1 | 2.2
18:30-18:40 | 1 | 0 | 0 | 0 | 1 | 0 | 1.2 | 6 | 0 | 2 | 0 | 8 | 0 | 1.3
18:40-18:50 | 0 | 0 | 0 | 0 | 0 | 0 | 0 | 7 | 0 | 0 | 0 | 7 | 0 | 1.1
18:50-19:00 | 0 | 0 | 0 | 0 | 0 | 0 | 0 | 10 | 0 | 0 | 0 | 10 | 0 | 1.6
１時間計 | 1 | 0 | 0 | 0 | 1 | 0 | 1.2 | 55 | 0 | 8 | 1 | 64 | 1.6 | 10.2
全時間合計 | 58 | 4 | 17 | 2 | 81 | 7.4 | 100 | 467 | 0 | 123 | 38 | 628 | 6.1 | 100
方向 | 11 | [6 empty] | 12
種別時間帯 | 乗用車(台) | バ ス(台) | 小 型貨物車(台) | 大 型貨物車(台) | 合 計(台) | 大型車混入率(％) | 時 間係 数(％) | 乗用車(台) | バ ス(台) | 小 型貨物車(台) | 大 型貨物車(台) | 合 計(台) | 大型車混入率(％) | 時 間係 数(％)
7:00- 7:10 | 6 | 0 | 1 | 7 | 14 | 50 | 2.4 | 0 | 0 | 1 | 0 | 1 | 0 | 1.2
7:10- 7:20 | 7 | 0 | 0 | 0 | 7 | 0 | 1.2 | 0 | 0 | 0 | 0 | 0 | 0 | 0
7:20- 7:30 | 17 | 0 | 3 | 0 | 20 | 0 | 3.4 | 0 | 0 | 0 | 0 | 0 | 0 | 0
7:30- 7:40 | 14 | 0 | 0 | 1 | 15 | 6.7 | 2.5 | 1 | 0 | 0 | 0 | 1 | 0 | 1.2
7:40- 7:50 | 10 | 0 | 1 | 0 | 11 | 0 | 1.9 | 0 | 0 | 0 | 0 | 0 | 0 | 0
7:50- 8:00 | 10 | 0 | 1 | 1 | 12 | 8.3 | 2 | 2 | 0 | 0 | 0 | 2 | 0 | 2.4
１時間計 | 64 | 0 | 6 | 9 | 79 | 11.4 | 13.3 | 3 | 0 | 1 | 0 | 4 | 0 | 4.9
8:00- 8:10 | 16 | 0 | 1 | 0 | 17 | 0 | 2.9 | 0 | 0 | 0 | 0 | 0 | 0 | 0
8:10- 8:20 | 11 | 0 | 1 | 0 | 12 | 0 | 2 | 0 | 0 | 0 | 0 | 0 | 0 | 0
8:20- 8:30 | 4 | 0 | 3 | 0 | 7 | 0 | 1.2 | 0 | 0 | 0 | 0 | 0 | 0 | 0
8:30- 8:40 | 8 | 0 | 2 | 0 | 10 | 0 | 1.7 | 0 | 0 | 0 | 0 | 0 | 0 | 0
8:40- 8:50 | 8 | 0 | 4 | 1 | 13 | 7.7 | 2.2 | 0 | 0 | 0 | 0 | 0 | 0 | 0
8:50- 9:00 | 5 | 0 | 3 | 1 | 9 | 11.1 | 1.5 | 0 | 0 | 0 | 0 | 0 | 0 | 0
１時間計 | 52 | 0 | 14 | 2 | 68 | 2.9 | 11.5 | 0 | 0 | 0 | 0 | 0 | 0 | 0
9:00-10:00 | 25 | 0 | 10 | 2 | 37 | 5.4 | 6.2 | 2 | 0 | 1 | 0 | 3 | 0 | 3.7
10:00-11:00 | 32 | 0 | 10 | 2 | 44 | 4.5 | 7.4 | 10 | 0 | 1 | 1 | 12 | 8.3 | 14.6
11:00-12:00 | 27 | 0 | 16 | 5 | 48 | 10.4 | 8.1 | 8 | 0 | 0 | 0 | 8 | 0 | 9.8
12:00-13:00 | 31 | 0 | 8 | 0 | 39 | 0 | 6.6 | 6 | 0 | 0 | 1 | 7 | 14.3 | 8.5
13:00-14:00 | 22 | 0 | 8 | 4 | 34 | 11.8 | 5.7 | 3 | 0 | 0 | 1 | 4 | 25 | 4.9
14:00-15:00 | 30 | 0 | 17 | 3 | 50 | 6 | 8.4 | 2 | 0 | 4 | 0 | 6 | 0 | 7.3
15:00-16:00 | 32 | 0 | 9 | 1 | 42 | 2.4 | 7.1 | 8 | 0 | 3 | 0 | 11 | 0 | 13.4
16:00-17:00 | 37 | 0 | 16 | 2 | 55 | 3.6 | 9.3 | 4 | 0 | 1 | 0 | 5 | 0 | 6.1
17:00-17:10 | 4 | 0 | 2 | 0 | 6 | 0 | 1 | 0 | 0 | 1 | 0 | 1 | 0 | 1.2
17:10-17:20 | 2 | 0 | 3 | 0 | 5 | 0 | 0.8 | 1 | 0 | 0 | 0 | 1 | 0 | 1.2
17:20-17:30 | 6 | 0 | 1 | 2 | 9 | 22.2 | 1.5 | 0 | 0 | 0 | 0 | 0 | 0 | 0
17:30-17:40 | 2 | 0 | 1 | 0 | 3 | 0 | 0.5 | 2 | 0 | 0 | 0 | 2 | 0 | 2.4
17:40-17:50 | 5 | 0 | 3 | 1 | 9 | 11.1 | 1.5 | 0 | 0 | 0 | 0 | 0 | 0 | 0
17:50-18:00 | 6 | 0 | 6 | 0 | 12 | 0 | 2 | 2 | 0 | 1 | 0 | 3 | 0 | 3.7
１時間計 | 25 | 0 | 16 | 3 | 44 | 6.8 | 7.4 | 5 | 0 | 2 | 0 | 7 | 0 | 8.5
18:00-18:10 | 8 | 0 | 4 | 0 | 12 | 0 | 2 | 2 | 0 | 1 | 0 | 3 | 0 | 3.7
18:10-18:20 | 6 | 0 | 1 | 0 | 7 | 0 | 1.2 | 1 | 0 | 1 | 0 | 2 | 0 | 2.4
18:20-18:30 | 2 | 0 | 3 | 1 | 6 | 16.7 | 1 | 3 | 0 | 0 | 0 | 3 | 0 | 3.7
18:30-18:40 | 5 | 0 | 3 | 1 | 9 | 11.1 | 1.5 | 2 | 0 | 1 | 0 | 3 | 0 | 3.7
18:40-18:50 | 7 | 0 | 1 | 0 | 8 | 0 | 1.3 | 1 | 0 | 0 | 0 | 1 | 0 | 1.2
18:50-19:00 | 9 | 0 | 1 | 1 | 11 | 9.1 | 1.9 | 2 | 0 | 1 | 0 | 3 | 0 | 3.7
１時間計 | 37 | 0 | 13 | 3 | 53 | 5.7 | 8.9 | 11 | 0 | 4 | 0 | 15 | 0 | 18.3
全時間合計 | 414 | 0 | 143 | 36 | 593 | 6.1 | 100 | 62 | 0 | 17 | 3 | 82 | 3.7 | 100
方向 | [7 empty] | C 合計 ( 9+10+11+12)
種別時間帯 | 乗用車(台) | バ ス(台) | 小 型貨物車(台) | 大 型貨物車(台) | 合 計(台) | 大型車混入率(％) | 時 間係 数(％) | 乗用車(台) | バ ス(台) | 小 型貨物車(台) | 大 型貨物車(台) | 合 計(台) | 大型車混入率(％) | 時 間係 数(％)
7:00- 7:10 | [7 empty] | 18 | 0 | 4 | 7 | 29 | 24.1 | 2.1
7:10- 7:20 | [7 empty] | 16 | 0 | 0 | 1 | 17 | 5.9 | 1.2
7:20- 7:30 | [7 empty] | 29 | 0 | 9 | 0 | 38 | 0 | 2.7
7:30- 7:40 | [7 empty] | 24 | 0 | 3 | 1 | 28 | 3.6 | 2
7:40- 7:50 | [7 empty] | 21 | 0 | 1 | 0 | 22 | 0 | 1.6
7:50- 8:00 | [7 empty] | 20 | 0 | 1 | 1 | 22 | 4.5 | 1.6
１時間計 | [7 empty] | 128 | 0 | 18 | 10 | 156 | 6.4 | 11.3
8:00- 8:10 | [7 empty] | 29 | 0 | 2 | 0 | 31 | 0 | 2.2
8:10- 8:20 | [7 empty] | 21 | 0 | 4 | 0 | 25 | 0 | 1.8
8:20- 8:30 | [7 empty] | 18 | 1 | 7 | 0 | 26 | 3.8 | 1.9
8:30- 8:40 | [7 empty] | 15 | 0 | 4 | 0 | 19 | 0 | 1.4
8:40- 8:50 | [7 empty] | 15 | 0 | 5 | 1 | 21 | 4.8 | 1.5
8:50- 9:00 | [7 empty] | 15 | 0 | 7 | 1 | 23 | 4.3 | 1.7
１時間計 | [7 empty] | 113 | 1 | 29 | 2 | 145 | 2.1 | 10.5
9:00-10:00 | [7 empty] | 69 | 0 | 27 | 7 | 103 | 6.8 | 7.4
10:00-11:00 | [7 empty] | 71 | 0 | 24 | 8 | 103 | 7.8 | 7.4
11:00-12:00 | [7 empty] | 66 | 0 | 29 | 12 | 107 | 11.2 | 7.7
12:00-13:00 | [7 empty] | 88 | 0 | 15 | 2 | 105 | 1.9 | 7.6
13:00-14:00 | [7 empty] | 58 | 1 | 16 | 9 | 84 | 11.9 | 6.1
14:00-15:00 | [7 empty] | 66 | 2 | 34 | 7 | 109 | 8.3 | 7.9
15:00-16:00 | [7 empty] | 82 | 0 | 20 | 9 | 111 | 8.1 | 8
16:00-17:00 | [7 empty] | 81 | 0 | 28 | 3 | 112 | 2.7 | 8.1
17:00-17:10 | [7 empty] | 9 | 0 | 5 | 2 | 16 | 12.5 | 1.2
17:10-17:20 | [7 empty] | 11 | 0 | 5 | 0 | 16 | 0 | 1.2
17:20-17:30 | [7 empty] | 10 | 0 | 8 | 3 | 21 | 14.3 | 1.5
17:30-17:40 | [7 empty] | 13 | 0 | 4 | 0 | 17 | 0 | 1.2
17:40-17:50 | [7 empty] | 17 | 0 | 6 | 1 | 24 | 4.2 | 1.7
17:50-18:00 | [7 empty] | 15 | 0 | 7 | 0 | 22 | 0 | 1.6
１時間計 | [7 empty] | 75 | 0 | 35 | 6 | 116 | 5.2 | 8.4
18:00-18:10 | [7 empty] | 20 | 0 | 6 | 0 | 26 | 0 | 1.9
18:10-18:20 | [7 empty] | 17 | 0 | 6 | 0 | 23 | 0 | 1.7
18:20-18:30 | [7 empty] | 17 | 0 | 4 | 2 | 23 | 8.7 | 1.7
18:30-18:40 | [7 empty] | 14 | 0 | 6 | 1 | 21 | 4.8 | 1.5
18:40-18:50 | [7 empty] | 15 | 0 | 1 | 0 | 16 | 0 | 1.2
18:50-19:00 | [7 empty] | 21 | 0 | 2 | 1 | 24 | 4.2 | 1.7
１時間計 | [7 empty] | 104 | 0 | 25 | 4 | 133 | 3 | 9.6
全時間合計 | [7 empty] | 1001 | 4 | 300 | 79 | 1384 | 6 | 100
方向 | 13 | [6 empty] | 14
種別時間帯 | 乗用車(台) | バ ス(台) | 小 型貨物車(台) | 大 型貨物車(台) | 合 計(台) | 大型車混入率(％) | 時 間係 数(％) | 乗用車(台) | バ ス(台) | 小 型貨物車(台) | 大 型貨物車(台) | 合 計(台) | 大型車混入率(％) | 時 間係 数(％)
7:00- 7:10 | 3 | 0 | 1 | 0 | 4 | 0 | 7.8 | 8 | 2 | 3 | 0 | 13 | 15.4 | 1.1
7:10- 7:20 | 0 | 0 | 0 | 0 | 0 | 0 | 0 | 5 | 1 | 1 | 0 | 7 | 14.3 | 0.6
7:20- 7:30 | 0 | 0 | 0 | 0 | 0 | 0 | 0 | 11 | 0 | 1 | 2 | 14 | 14.3 | 1.2
7:30- 7:40 | 0 | 0 | 0 | 1 | 1 | 100 | 2 | 11 | 0 | 3 | 1 | 15 | 6.7 | 1.3
7:40- 7:50 | 0 | 0 | 1 | 0 | 1 | 0 | 2 | 7 | 2 | 3 | 0 | 12 | 16.7 | 1
7:50- 8:00 | 0 | 0 | 0 | 0 | 0 | 0 | 0 | 4 | 0 | 1 | 1 | 6 | 16.7 | 0.5
１時間計 | 3 | 0 | 2 | 1 | 6 | 16.7 | 11.8 | 46 | 5 | 12 | 4 | 67 | 13.4 | 5.9
8:00- 8:10 | 0 | 0 | 0 | 0 | 0 | 0 | 0 | 14 | 1 | 0 | 0 | 15 | 6.7 | 1.3
8:10- 8:20 | 1 | 0 | 0 | 0 | 1 | 0 | 2 | 6 | 0 | 0 | 1 | 7 | 14.3 | 0.6
8:20- 8:30 | 0 | 0 | 2 | 0 | 2 | 0 | 3.9 | 7 | 1 | 2 | 2 | 12 | 25 | 1
8:30- 8:40 | 0 | 0 | 0 | 0 | 0 | 0 | 0 | 7 | 0 | 3 | 1 | 11 | 9.1 | 1
8:40- 8:50 | 0 | 0 | 0 | 0 | 0 | 0 | 0 | 5 | 0 | 4 | 0 | 9 | 0 | 0.8
8:50- 9:00 | 0 | 0 | 0 | 0 | 0 | 0 | 0 | 10 | 1 | 5 | 2 | 18 | 16.7 | 1.6
１時間計 | 1 | 0 | 2 | 0 | 3 | 0 | 5.9 | 49 | 3 | 14 | 6 | 72 | 12.5 | 6.3
9:00-10:00 | 4 | 0 | 0 | 0 | 4 | 0 | 7.8 | 51 | 4 | 6 | 4 | 65 | 12.3 | 5.7
10:00-11:00 | 1 | 0 | 0 | 1 | 2 | 50 | 3.9 | 61 | 6 | 10 | 4 | 81 | 12.3 | 7.1
11:00-12:00 | 3 | 0 | 4 | 0 | 7 | 0 | 13.7 | 74 | 2 | 17 | 5 | 98 | 7.1 | 8.6
12:00-13:00 | 2 | 0 | 0 | 0 | 2 | 0 | 3.9 | 72 | 3 | 17 | 7 | 99 | 10.1 | 8.7
13:00-14:00 | 4 | 0 | 0 | 2 | 6 | 33.3 | 11.8 | 78 | 8 | 14 | 6 | 106 | 13.2 | 9.3
14:00-15:00 | 8 | 0 | 2 | 0 | 10 | 0 | 19.6 | 103 | 7 | 11 | 1 | 122 | 6.6 | 10.7
15:00-16:00 | 2 | 0 | 0 | 0 | 2 | 0 | 3.9 | 76 | 4 | 13 | 6 | 99 | 10.1 | 8.7
16:00-17:00 | 2 | 0 | 0 | 0 | 2 | 0 | 3.9 | 74 | 4 | 10 | 1 | 89 | 5.6 | 7.8
17:00-17:10 | 0 | 0 | 0 | 0 | 0 | 0 | 0 | 19 | 1 | 2 | 0 | 22 | 4.5 | 1.9
17:10-17:20 | 0 | 1 | 0 | 0 | 1 | 100 | 2 | 22 | 1 | 3 | 0 | 26 | 3.8 | 2.3
17:20-17:30 | 0 | 0 | 0 | 0 | 0 | 0 | 0 | 15 | 1 | 1 | 1 | 18 | 11.1 | 1.6
17:30-17:40 | 1 | 0 | 0 | 0 | 1 | 0 | 2 | 17 | 1 | 1 | 1 | 20 | 10 | 1.7
17:40-17:50 | 0 | 0 | 0 | 0 | 0 | 0 | 0 | 7 | 0 | 3 | 0 | 10 | 0 | 0.9
17:50-18:00 | 0 | 0 | 0 | 0 | 0 | 0 | 0 | 21 | 0 | 0 | 1 | 22 | 4.5 | 1.9
１時間計 | 1 | 1 | 0 | 0 | 2 | 50 | 3.9 | 101 | 4 | 10 | 3 | 118 | 5.9 | 10.3
18:00-18:10 | 1 | 0 | 0 | 0 | 1 | 0 | 2 | 17 | 1 | 2 | 1 | 21 | 9.5 | 1.8
18:10-18:20 | 1 | 0 | 0 | 1 | 2 | 50 | 3.9 | 20 | 2 | 0 | 1 | 23 | 13 | 2
18:20-18:30 | 0 | 0 | 0 | 0 | 0 | 0 | 0 | 19 | 0 | 1 | 3 | 23 | 13 | 2
18:30-18:40 | 1 | 0 | 0 | 0 | 1 | 0 | 2 | 13 | 0 | 0 | 0 | 13 | 0 | 1.1
18:40-18:50 | 0 | 0 | 0 | 0 | 0 | 0 | 0 | 21 | 1 | 1 | 2 | 25 | 12 | 2.2
18:50-19:00 | 1 | 0 | 0 | 0 | 1 | 0 | 2 | 20 | 1 | 2 | 0 | 23 | 4.3 | 2
１時間計 | 4 | 0 | 0 | 1 | 5 | 20 | 9.8 | 110 | 5 | 6 | 7 | 128 | 9.4 | 11.2
全時間合計 | 35 | 1 | 10 | 5 | 51 | 11.8 | 100 | 895 | 55 | 140 | 54 | 1144 | 9.5 | 100
方向 | 15 | [6 empty] | 16
種別時間帯 | 乗用車(台) | バ ス(台) | 小 型貨物車(台) | 大 型貨物車(台) | 合 計(台) | 大型車混入率(％) | 時 間係 数(％) | 乗用車(台) | バ ス(台) | 小 型貨物車(台) | 大 型貨物車(台) | 合 計(台) | 大型車混入率(％) | 時 間係 数(％)
7:00- 7:10 | 180 | 2 | 25 | 35 | 242 | 15.3 | 2 | 9 | 0 | 3 | 0 | 12 | 0 | 1
7:10- 7:20 | 128 | 3 | 24 | 28 | 183 | 16.9 | 1.5 | 3 | 0 | 2 | 0 | 5 | 0 | 0.4
7:20- 7:30 | 156 | 0 | 24 | 52 | 232 | 22.4 | 1.9 | 11 | 0 | 3 | 0 | 14 | 0 | 1.2
7:30- 7:40 | 149 | 5 | 33 | 33 | 220 | 17.3 | 1.8 | 14 | 0 | 2 | 1 | 17 | 5.9 | 1.4
7:40- 7:50 | 98 | 5 | 19 | 27 | 149 | 21.5 | 1.2 | 7 | 0 | 3 | 0 | 10 | 0 | 0.8
7:50- 8:00 | 148 | 2 | 40 | 38 | 228 | 17.5 | 1.9 | 23 | 0 | 1 | 1 | 25 | 4 | 2.1
１時間計 | 859 | 17 | 165 | 213 | 1254 | 18.3 | 10.4 | 67 | 0 | 14 | 2 | 83 | 2.4 | 6.9
8:00- 8:10 | 108 | 2 | 23 | 41 | 174 | 24.7 | 1.4 | 13 | 0 | 1 | 2 | 16 | 12.5 | 1.3
8:10- 8:20 | 85 | 1 | 21 | 29 | 136 | 22.1 | 1.1 | 10 | 0 | 1 | 3 | 14 | 21.4 | 1.2
8:20- 8:30 | 135 | 3 | 25 | 25 | 188 | 14.9 | 1.6 | 14 | 0 | 1 | 0 | 15 | 0 | 1.2
8:30- 8:40 | 86 | 1 | 20 | 33 | 140 | 24.3 | 1.2 | 17 | 0 | 2 | 1 | 20 | 5 | 1.7
8:40- 8:50 | 93 | 2 | 28 | 43 | 166 | 27.1 | 1.4 | 22 | 0 | 2 | 0 | 24 | 0 | 2
8:50- 9:00 | 71 | 5 | 29 | 45 | 150 | 33.3 | 1.2 | 0 | 0 | 0 | 0 | 0 | 0 | 0
１時間計 | 578 | 14 | 146 | 216 | 954 | 24.1 | 7.9 | 76 | 0 | 7 | 6 | 89 | 6.7 | 7.4
9:00-10:00 | 393 | 15 | 137 | 281 | 826 | 35.8 | 6.9 | 39 | 0 | 11 | 3 | 53 | 5.7 | 4.4
10:00-11:00 | 408 | 9 | 121 | 352 | 890 | 40.6 | 7.4 | 56 | 1 | 19 | 8 | 84 | 10.7 | 7
11:00-12:00 | 525 | 12 | 151 | 275 | 963 | 29.8 | 8 | 74 | 0 | 11 | 2 | 87 | 2.3 | 7.2
12:00-13:00 | 588 | 10 | 130 | 229 | 957 | 25 | 8 | 67 | 0 | 20 | 2 | 89 | 2.2 | 7.4
13:00-14:00 | 652 | 26 | 134 | 240 | 1052 | 25.3 | 8.7 | 96 | 1 | 11 | 7 | 115 | 7 | 9.5
14:00-15:00 | 590 | 11 | 162 | 198 | 961 | 21.7 | 8 | 75 | 1 | 23 | 5 | 104 | 5.8 | 8.6
15:00-16:00 | 626 | 19 | 165 | 210 | 1020 | 22.5 | 8.5 | 73 | 1 | 15 | 2 | 91 | 3.3 | 7.5
16:00-17:00 | 650 | 15 | 168 | 202 | 1035 | 21 | 8.6 | 118 | 1 | 14 | 8 | 141 | 6.4 | 11.7
17:00-17:10 | 129 | 3 | 28 | 30 | 190 | 17.4 | 1.6 | 20 | 0 | 0 | 2 | 22 | 9.1 | 1.8
17:10-17:20 | 140 | 5 | 32 | 29 | 206 | 16.5 | 1.7 | 22 | 0 | 1 | 3 | 26 | 11.5 | 2.2
17:20-17:30 | 97 | 2 | 25 | 22 | 146 | 16.4 | 1.2 | 16 | 0 | 1 | 4 | 21 | 19 | 1.7
17:30-17:40 | 136 | 3 | 32 | 23 | 194 | 13.4 | 1.6 | 17 | 0 | 5 | 3 | 25 | 12 | 2.1
17:40-17:50 | 105 | 1 | 16 | 22 | 144 | 16 | 1.2 | 11 | 0 | 1 | 2 | 14 | 14.3 | 1.2
17:50-18:00 | 136 | 3 | 23 | 22 | 184 | 13.6 | 1.5 | 17 | 0 | 5 | 3 | 25 | 12 | 2.1
１時間計 | 743 | 17 | 156 | 148 | 1064 | 15.5 | 8.8 | 103 | 0 | 13 | 17 | 133 | 12.8 | 11
18:00-18:10 | 145 | 2 | 32 | 19 | 198 | 10.6 | 1.6 | 14 | 0 | 4 | 1 | 19 | 5.3 | 1.6
18:10-18:20 | 124 | 0 | 18 | 12 | 154 | 7.8 | 1.3 | 16 | 1 | 5 | 1 | 23 | 8.7 | 1.9
18:20-18:30 | 119 | 0 | 20 | 29 | 168 | 17.3 | 1.4 | 14 | 0 | 0 | 3 | 17 | 17.6 | 1.4
18:30-18:40 | 109 | 0 | 14 | 18 | 141 | 12.8 | 1.2 | 16 | 0 | 2 | 3 | 21 | 14.3 | 1.7
18:40-18:50 | 166 | 1 | 31 | 13 | 211 | 6.6 | 1.8 | 25 | 0 | 3 | 2 | 30 | 6.7 | 2.5
18:50-19:00 | 149 | 2 | 19 | 14 | 184 | 8.7 | 1.5 | 21 | 0 | 5 | 3 | 29 | 10.3 | 2.4
１時間計 | 812 | 5 | 134 | 105 | 1056 | 10.4 | 8.8 | 106 | 1 | 19 | 13 | 139 | 10.1 | 11.5
全時間合計 | 7424 | 170 | 1769 | 2669 | 12032 | 23.6 | 100 | 950 | 6 | 177 | 75 | 1208 | 6.7 | 100
方向 | [7 empty] | D 合計 (13+14+15+16)
種別時間帯 | 乗用車(台) | バ ス(台) | 小 型貨物車(台) | 大 型貨物車(台) | 合 計(台) | 大型車混入率(％) | 時 間係 数(％) | 乗用車(台) | バ ス(台) | 小 型貨物車(台) | 大 型貨物車(台) | 合 計(台) | 大型車混入率(％) | 時 間係 数(％)
7:00- 7:10 | [7 empty] | 200 | 4 | 32 | 35 | 271 | 14.4 | 1.9
7:10- 7:20 | [7 empty] | 136 | 4 | 27 | 28 | 195 | 16.4 | 1.4
7:20- 7:30 | [7 empty] | 178 | 0 | 28 | 54 | 260 | 20.8 | 1.8
7:30- 7:40 | [7 empty] | 174 | 5 | 38 | 36 | 253 | 16.2 | 1.8
7:40- 7:50 | [7 empty] | 112 | 7 | 26 | 27 | 172 | 19.8 | 1.2
7:50- 8:00 | [7 empty] | 175 | 2 | 42 | 40 | 259 | 16.2 | 1.8
１時間計 | [7 empty] | 975 | 22 | 193 | 220 | 1410 | 17.2 | 9.8
8:00- 8:10 | [7 empty] | 135 | 3 | 24 | 43 | 205 | 22.4 | 1.4
8:10- 8:20 | [7 empty] | 102 | 1 | 22 | 33 | 158 | 21.5 | 1.1
8:20- 8:30 | [7 empty] | 156 | 4 | 30 | 27 | 217 | 14.3 | 1.5
8:30- 8:40 | [7 empty] | 110 | 1 | 25 | 35 | 171 | 21.1 | 1.2
8:40- 8:50 | [7 empty] | 120 | 2 | 34 | 43 | 199 | 22.6 | 1.4
8:50- 9:00 | [7 empty] | 81 | 6 | 34 | 47 | 168 | 31.5 | 1.2
１時間計 | [7 empty] | 704 | 17 | 169 | 228 | 1118 | 21.9 | 7.7
9:00-10:00 | [7 empty] | 487 | 19 | 154 | 288 | 948 | 32.4 | 6.6
10:00-11:00 | [7 empty] | 526 | 16 | 150 | 365 | 1057 | 36 | 7.3
11:00-12:00 | [7 empty] | 676 | 14 | 183 | 282 | 1155 | 25.6 | 8
12:00-13:00 | [7 empty] | 729 | 13 | 167 | 238 | 1147 | 21.9 | 7.9
13:00-14:00 | [7 empty] | 830 | 35 | 159 | 255 | 1279 | 22.7 | 8.9
14:00-15:00 | [7 empty] | 776 | 19 | 198 | 204 | 1197 | 18.6 | 8.3
15:00-16:00 | [7 empty] | 777 | 24 | 193 | 218 | 1212 | 20 | 8.4
16:00-17:00 | [7 empty] | 844 | 20 | 192 | 211 | 1267 | 18.2 | 8.8
17:00-17:10 | [7 empty] | 168 | 4 | 30 | 32 | 234 | 15.4 | 1.6
17:10-17:20 | [7 empty] | 184 | 7 | 36 | 32 | 259 | 15.1 | 1.8
17:20-17:30 | [7 empty] | 128 | 3 | 27 | 27 | 185 | 16.2 | 1.3
17:30-17:40 | [7 empty] | 171 | 4 | 38 | 27 | 240 | 12.9 | 1.7
17:40-17:50 | [7 empty] | 123 | 1 | 20 | 24 | 168 | 14.9 | 1.2
17:50-18:00 | [7 empty] | 174 | 3 | 28 | 26 | 231 | 12.6 | 1.6
１時間計 | [7 empty] | 948 | 22 | 179 | 168 | 1317 | 14.4 | 9.1
18:00-18:10 | [7 empty] | 177 | 3 | 38 | 21 | 239 | 10 | 1.7
18:10-18:20 | [7 empty] | 161 | 3 | 23 | 15 | 202 | 8.9 | 1.4
18:20-18:30 | [7 empty] | 152 | 0 | 21 | 35 | 208 | 16.8 | 1.4
18:30-18:40 | [7 empty] | 139 | 0 | 16 | 21 | 176 | 11.9 | 1.2
18:40-18:50 | [7 empty] | 212 | 2 | 35 | 17 | 266 | 7.1 | 1.8
18:50-19:00 | [7 empty] | 191 | 3 | 26 | 17 | 237 | 8.4 | 1.6
１時間計 | [7 empty] | 1032 | 11 | 159 | 126 | 1328 | 10.3 | 9.2
全時間合計 | [7 empty] | 9304 | 232 | 2096 | 2803 | 14435 | 21 | 100
方向 | 17 | [6 empty] | 18
種別時間帯 | 乗用車(台) | バ ス(台) | 小 型貨物車(台) | 大 型貨物車(台) | 合 計(台) | 大型車混入率(％) | 時 間係 数(％) | 乗用車(台) | バ ス(台) | 小 型貨物車(台) | 大 型貨物車(台) | 合 計(台) | 大型車混入率(％) | 時 間係 数(％)
7:00- 7:10 | 2 | 0 | 0 | 0 | 2 | 0 | 0.6 | 4 | 0 | 0 | 0 | 4 | 0 | 1.3
7:10- 7:20 | 3 | 0 | 0 | 0 | 3 | 0 | 0.9 | 7 | 0 | 2 | 0 | 9 | 0 | 2.9
7:20- 7:30 | 3 | 0 | 0 | 0 | 3 | 0 | 0.9 | 1 | 0 | 0 | 0 | 1 | 0 | 0.3
7:30- 7:40 | 1 | 0 | 1 | 1 | 3 | 33.3 | 0.9 | 4 | 0 | 0 | 0 | 4 | 0 | 1.3
7:40- 7:50 | 1 | 0 | 0 | 0 | 1 | 0 | 0.3 | 2 | 0 | 4 | 0 | 6 | 0 | 1.9
7:50- 8:00 | 1 | 0 | 0 | 0 | 1 | 0 | 0.3 | 3 | 0 | 1 | 0 | 4 | 0 | 1.3
１時間計 | 11 | 0 | 1 | 1 | 13 | 7.7 | 3.7 | 21 | 0 | 7 | 0 | 28 | 0 | 8.9
8:00- 8:10 | 4 | 0 | 0 | 0 | 4 | 0 | 1.1 | 2 | 0 | 0 | 0 | 2 | 0 | 0.6
8:10- 8:20 | 1 | 0 | 2 | 0 | 3 | 0 | 0.9 | 2 | 0 | 1 | 0 | 3 | 0 | 1
8:20- 8:30 | 3 | 0 | 1 | 0 | 4 | 0 | 1.1 | 2 | 0 | 1 | 0 | 3 | 0 | 1
8:30- 8:40 | 1 | 0 | 1 | 0 | 2 | 0 | 0.6 | 5 | 0 | 3 | 0 | 8 | 0 | 2.5
8:40- 8:50 | 3 | 0 | 0 | 0 | 3 | 0 | 0.9 | 5 | 0 | 0 | 0 | 5 | 0 | 1.6
8:50- 9:00 | 4 | 0 | 2 | 1 | 7 | 14.3 | 2 | 2 | 0 | 0 | 0 | 2 | 0 | 0.6
１時間計 | 16 | 0 | 6 | 1 | 23 | 4.3 | 6.6 | 18 | 0 | 5 | 0 | 23 | 0 | 7.3
9:00-10:00 | 13 | 0 | 7 | 4 | 24 | 16.7 | 6.8 | 10 | 0 | 4 | 2 | 16 | 12.5 | 5.1
10:00-11:00 | 19 | 0 | 4 | 4 | 27 | 14.8 | 7.7 | 15 | 0 | 3 | 1 | 19 | 5.3 | 6
11:00-12:00 | 29 | 0 | 2 | 4 | 35 | 11.4 | 10 | 25 | 0 | 7 | 1 | 33 | 3 | 10.5
12:00-13:00 | 35 | 0 | 9 | 2 | 46 | 4.3 | 13.1 | 20 | 0 | 6 | 1 | 27 | 3.7 | 8.6
13:00-14:00 | 34 | 0 | 6 | 2 | 42 | 4.8 | 12 | 23 | 0 | 4 | 0 | 27 | 0 | 8.6
14:00-15:00 | 29 | 0 | 2 | 5 | 36 | 13.9 | 10.3 | 22 | 0 | 6 | 0 | 28 | 0 | 8.9
15:00-16:00 | 22 | 0 | 7 | 0 | 29 | 0 | 8.3 | 30 | 0 | 8 | 1 | 39 | 2.6 | 12.4
16:00-17:00 | 27 | 0 | 2 | 1 | 30 | 3.3 | 8.5 | 28 | 0 | 2 | 0 | 30 | 0 | 9.5
17:00-17:10 | 8 | 0 | 0 | 0 | 8 | 0 | 2.3 | 2 | 0 | 3 | 0 | 5 | 0 | 1.6
17:10-17:20 | 1 | 0 | 0 | 0 | 1 | 0 | 0.3 | 4 | 0 | 1 | 0 | 5 | 0 | 1.6
17:20-17:30 | 4 | 0 | 1 | 0 | 5 | 0 | 1.4 | 2 | 0 | 1 | 0 | 3 | 0 | 1
17:30-17:40 | 6 | 0 | 1 | 0 | 7 | 0 | 2 | 2 | 0 | 0 | 0 | 2 | 0 | 0.6
17:40-17:50 | 8 | 0 | 0 | 0 | 8 | 0 | 2.3 | 0 | 0 | 2 | 0 | 2 | 0 | 0.6
17:50-18:00 | 0 | 0 | 0 | 0 | 0 | 0 | 0 | 2 | 0 | 0 | 0 | 2 | 0 | 0.6
１時間計 | 27 | 0 | 2 | 0 | 29 | 0 | 8.3 | 12 | 0 | 7 | 0 | 19 | 0 | 6
18:00-18:10 | 2 | 0 | 0 | 0 | 2 | 0 | 0.6 | 5 | 0 | 0 | 0 | 5 | 0 | 1.6
18:10-18:20 | 2 | 0 | 1 | 0 | 3 | 0 | 0.9 | 1 | 0 | 0 | 0 | 1 | 0 | 0.3
18:20-18:30 | 5 | 0 | 1 | 0 | 6 | 0 | 1.7 | 6 | 0 | 0 | 0 | 6 | 0 | 1.9
18:30-18:40 | 1 | 0 | 0 | 0 | 1 | 0 | 0.3 | 5 | 0 | 1 | 0 | 6 | 0 | 1.9
18:40-18:50 | 0 | 0 | 0 | 0 | 0 | 0 | 0 | 4 | 0 | 0 | 0 | 4 | 0 | 1.3
18:50-19:00 | 4 | 0 | 1 | 0 | 5 | 0 | 1.4 | 4 | 0 | 0 | 0 | 4 | 0 | 1.3
１時間計 | 14 | 0 | 3 | 0 | 17 | 0 | 4.8 | 25 | 0 | 1 | 0 | 26 | 0 | 8.3
全時間合計 | 276 | 0 | 51 | 24 | 351 | 6.8 | 100 | 249 | 0 | 60 | 6 | 315 | 1.9 | 100
方向 | 19 | [6 empty] | 20
種別時間帯 | 乗用車(台) | バ ス(台) | 小 型貨物車(台) | 大 型貨物車(台) | 合 計(台) | 大型車混入率(％) | 時 間係 数(％) | 乗用車(台) | バ ス(台) | 小 型貨物車(台) | 大 型貨物車(台) | 合 計(台) | 大型車混入率(％) | 時 間係 数(％)
7:00- 7:10 | 18 | 0 | 4 | 1 | 23 | 4.3 | 2 | 6 | 0 | 0 | 0 | 6 | 0 | 1.6
7:10- 7:20 | 15 | 0 | 5 | 0 | 20 | 0 | 1.7 | 3 | 0 | 2 | 0 | 5 | 0 | 1.3
7:20- 7:30 | 10 | 0 | 4 | 0 | 14 | 0 | 1.2 | 4 | 0 | 1 | 1 | 6 | 16.7 | 1.6
7:30- 7:40 | 10 | 0 | 0 | 1 | 11 | 9.1 | 1 | 8 | 0 | 3 | 0 | 11 | 0 | 2.9
7:40- 7:50 | 11 | 0 | 6 | 4 | 21 | 19 | 1.8 | 3 | 0 | 3 | 1 | 7 | 14.3 | 1.8
7:50- 8:00 | 14 | 0 | 5 | 0 | 19 | 0 | 1.7 | 4 | 0 | 1 | 0 | 5 | 0 | 1.3
１時間計 | 78 | 0 | 24 | 6 | 108 | 5.6 | 9.4 | 28 | 0 | 10 | 2 | 40 | 5 | 10.4
8:00- 8:10 | 18 | 0 | 3 | 0 | 21 | 0 | 1.8 | 6 | 0 | 2 | 0 | 8 | 0 | 2.1
8:10- 8:20 | 13 | 0 | 2 | 0 | 15 | 0 | 1.3 | 6 | 0 | 2 | 2 | 10 | 20 | 2.6
8:20- 8:30 | 7 | 0 | 3 | 2 | 12 | 16.7 | 1 | 1 | 0 | 2 | 2 | 5 | 40 | 1.3
8:30- 8:40 | 13 | 0 | 1 | 1 | 15 | 6.7 | 1.3 | 3 | 0 | 2 | 4 | 9 | 44.4 | 2.3
8:40- 8:50 | 8 | 0 | 2 | 1 | 11 | 9.1 | 1 | 1 | 0 | 0 | 1 | 2 | 50 | 0.5
8:50- 9:00 | 9 | 0 | 3 | 6 | 18 | 33.3 | 1.6 | 3 | 0 | 1 | 1 | 5 | 20 | 1.3
１時間計 | 68 | 0 | 14 | 10 | 92 | 10.9 | 8 | 20 | 0 | 9 | 10 | 39 | 25.6 | 10.2
9:00-10:00 | 60 | 0 | 13 | 20 | 93 | 21.5 | 8.1 | 15 | 0 | 2 | 10 | 27 | 37 | 7
10:00-11:00 | 87 | 0 | 14 | 5 | 106 | 4.7 | 9.2 | 14 | 0 | 4 | 10 | 28 | 35.7 | 7.3
11:00-12:00 | 63 | 0 | 12 | 6 | 81 | 7.4 | 7 | 12 | 0 | 5 | 11 | 28 | 39.3 | 7.3
12:00-13:00 | 70 | 0 | 12 | 5 | 87 | 5.7 | 7.6 | 14 | 0 | 5 | 8 | 27 | 29.6 | 7
13:00-14:00 | 74 | 0 | 10 | 6 | 90 | 6.7 | 7.8 | 16 | 0 | 7 | 9 | 32 | 28.1 | 8.4
14:00-15:00 | 58 | 0 | 11 | 4 | 73 | 5.5 | 6.3 | 9 | 0 | 9 | 10 | 28 | 35.7 | 7.3
15:00-16:00 | 82 | 0 | 10 | 5 | 97 | 5.2 | 8.4 | 17 | 0 | 7 | 5 | 29 | 17.2 | 7.6
16:00-17:00 | 80 | 0 | 17 | 2 | 99 | 2 | 8.6 | 24 | 0 | 6 | 1 | 31 | 3.2 | 8.1
17:00-17:10 | 20 | 0 | 2 | 0 | 22 | 0 | 1.9 | 6 | 0 | 1 | 0 | 7 | 0 | 1.8
17:10-17:20 | 14 | 0 | 2 | 0 | 16 | 0 | 1.4 | 3 | 0 | 3 | 1 | 7 | 14.3 | 1.8
17:20-17:30 | 21 | 0 | 1 | 1 | 23 | 4.3 | 2 | 3 | 0 | 0 | 1 | 4 | 25 | 1
17:30-17:40 | 15 | 0 | 2 | 0 | 17 | 0 | 1.5 | 4 | 0 | 0 | 0 | 4 | 0 | 1
17:40-17:50 | 14 | 0 | 3 | 0 | 17 | 0 | 1.5 | 7 | 0 | 1 | 2 | 10 | 20 | 2.6
17:50-18:00 | 21 | 0 | 3 | 0 | 24 | 0 | 2.1 | 7 | 0 | 0 | 0 | 7 | 0 | 1.8
１時間計 | 105 | 0 | 13 | 1 | 119 | 0.8 | 10.3 | 30 | 0 | 5 | 4 | 39 | 10.3 | 10.2
18:00-18:10 | 23 | 0 | 1 | 1 | 25 | 4 | 2.2 | 4 | 0 | 0 | 2 | 6 | 33.3 | 1.6
18:10-18:20 | 23 | 0 | 1 | 0 | 24 | 0 | 2.1 | 5 | 0 | 1 | 0 | 6 | 0 | 1.6
18:20-18:30 | 14 | 0 | 3 | 0 | 17 | 0 | 1.5 | 4 | 0 | 0 | 0 | 4 | 0 | 1
18:30-18:40 | 10 | 0 | 0 | 0 | 10 | 0 | 0.9 | 3 | 0 | 0 | 0 | 3 | 0 | 0.8
18:40-18:50 | 16 | 0 | 2 | 1 | 19 | 5.3 | 1.7 | 7 | 0 | 0 | 2 | 9 | 22.2 | 2.3
18:50-19:00 | 8 | 0 | 2 | 1 | 11 | 9.1 | 1 | 5 | 0 | 1 | 1 | 7 | 14.3 | 1.8
１時間計 | 94 | 0 | 9 | 3 | 106 | 2.8 | 9.2 | 28 | 0 | 2 | 5 | 35 | 14.3 | 9.1
全時間合計 | 919 | 0 | 159 | 73 | 1151 | 6.3 | 100 | 227 | 0 | 71 | 85 | 383 | 22.2 | 100
方向 | [7 empty] | E 合計 (17+18+19+20)
種別時間帯 | 乗用車(台) | バ ス(台) | 小 型貨物車(台) | 大 型貨物車(台) | 合 計(台) | 大型車混入率(％) | 時 間係 数(％) | 乗用車(台) | バ ス(台) | 小 型貨物車(台) | 大 型貨物車(台) | 合 計(台) | 大型車混入率(％) | 時 間係 数(％)
7:00- 7:10 | [7 empty] | 30 | 0 | 4 | 1 | 35 | 2.9 | 1.6
7:10- 7:20 | [7 empty] | 28 | 0 | 9 | 0 | 37 | 0 | 1.7
7:20- 7:30 | [7 empty] | 18 | 0 | 5 | 1 | 24 | 4.2 | 1.1
7:30- 7:40 | [7 empty] | 23 | 0 | 4 | 2 | 29 | 6.9 | 1.3
7:40- 7:50 | [7 empty] | 17 | 0 | 13 | 5 | 35 | 14.3 | 1.6
7:50- 8:00 | [7 empty] | 22 | 0 | 7 | 0 | 29 | 0 | 1.3
１時間計 | [7 empty] | 138 | 0 | 42 | 9 | 189 | 4.8 | 8.6
8:00- 8:10 | [7 empty] | 30 | 0 | 5 | 0 | 35 | 0 | 1.6
8:10- 8:20 | [7 empty] | 22 | 0 | 7 | 2 | 31 | 6.5 | 1.4
8:20- 8:30 | [7 empty] | 13 | 0 | 7 | 4 | 24 | 16.7 | 1.1
8:30- 8:40 | [7 empty] | 22 | 0 | 7 | 5 | 34 | 14.7 | 1.5
8:40- 8:50 | [7 empty] | 17 | 0 | 2 | 2 | 21 | 9.5 | 1
8:50- 9:00 | [7 empty] | 18 | 0 | 6 | 8 | 32 | 25 | 1.5
１時間計 | [7 empty] | 122 | 0 | 34 | 21 | 177 | 11.9 | 8
9:00-10:00 | [7 empty] | 98 | 0 | 26 | 36 | 160 | 22.5 | 7.3
10:00-11:00 | [7 empty] | 135 | 0 | 25 | 20 | 180 | 11.1 | 8.2
11:00-12:00 | [7 empty] | 129 | 0 | 26 | 22 | 177 | 12.4 | 8
12:00-13:00 | [7 empty] | 139 | 0 | 32 | 16 | 187 | 8.6 | 8.5
13:00-14:00 | [7 empty] | 147 | 0 | 27 | 17 | 191 | 8.9 | 8.7
14:00-15:00 | [7 empty] | 118 | 0 | 28 | 19 | 165 | 11.5 | 7.5
15:00-16:00 | [7 empty] | 151 | 0 | 32 | 11 | 194 | 5.7 | 8.8
16:00-17:00 | [7 empty] | 159 | 0 | 27 | 4 | 190 | 2.1 | 8.6
17:00-17:10 | [7 empty] | 36 | 0 | 6 | 0 | 42 | 0 | 1.9
17:10-17:20 | [7 empty] | 22 | 0 | 6 | 1 | 29 | 3.4 | 1.3
17:20-17:30 | [7 empty] | 30 | 0 | 3 | 2 | 35 | 5.7 | 1.6
17:30-17:40 | [7 empty] | 27 | 0 | 3 | 0 | 30 | 0 | 1.4
17:40-17:50 | [7 empty] | 29 | 0 | 6 | 2 | 37 | 5.4 | 1.7
17:50-18:00 | [7 empty] | 30 | 0 | 3 | 0 | 33 | 0 | 1.5
１時間計 | [7 empty] | 174 | 0 | 27 | 5 | 206 | 2.4 | 9.4
18:00-18:10 | [7 empty] | 34 | 0 | 1 | 3 | 38 | 7.9 | 1.7
18:10-18:20 | [7 empty] | 31 | 0 | 3 | 0 | 34 | 0 | 1.5
18:20-18:30 | [7 empty] | 29 | 0 | 4 | 0 | 33 | 0 | 1.5
18:30-18:40 | [7 empty] | 19 | 0 | 1 | 0 | 20 | 0 | 0.9
18:40-18:50 | [7 empty] | 27 | 0 | 2 | 3 | 32 | 9.4 | 1.5
18:50-19:00 | [7 empty] | 21 | 0 | 4 | 2 | 27 | 7.4 | 1.2
１時間計 | [7 empty] | 161 | 0 | 15 | 8 | 184 | 4.3 | 8.4
全時間合計 | [7 empty] | 1671 | 0 | 341 | 188 | 2200 | 8.5 | 100
調査年月日：平成27年7月2日（木）
調査時間 ：7時～19時
天 候 ：曇り一時雨
調査地点 ：№2 (仮称)京葉自動車学校入口交差点
調査方向案内図

## 断面別
自 動 車 類 交 通 量 集 計 表
方向 | A 流入部(1+ 2+ 3+ 4) | [6 empty] | A 流出部(5+10+15+20)
種別時間帯 | 乗用車(台) | バ ス(台) | 小 型貨物車(台) | 大 型貨物車(台) | 合 計(台) | 大型車混入率(％) | 時 間係 数(％) | 乗用車(台) | バ ス(台) | 小 型貨物車(台) | 大 型貨物車(台) | 合 計(台) | 大型車混入率(％) | 時 間係 数(％)
7:00- 7:10 | 135 | 2 | 33 | 70 | 240 | 30 | 1.6 | 208 | 2 | 27 | 36 | 273 | 13.9 | 2
7:10- 7:20 | 153 | 3 | 52 | 50 | 258 | 20.5 | 1.8 | 151 | 3 | 26 | 29 | 209 | 15.3 | 1.5
7:20- 7:30 | 143 | 2 | 44 | 43 | 232 | 19.4 | 1.6 | 181 | 0 | 30 | 54 | 265 | 20.4 | 1.9
7:30- 7:40 | 152 | 4 | 39 | 55 | 250 | 23.6 | 1.7 | 170 | 5 | 41 | 35 | 251 | 15.9 | 1.8
7:40- 7:50 | 114 | 1 | 23 | 29 | 167 | 18 | 1.1 | 122 | 5 | 26 | 29 | 182 | 18.7 | 1.3
7:50- 8:00 | 125 | 1 | 27 | 30 | 183 | 16.9 | 1.3 | 169 | 2 | 44 | 41 | 256 | 16.8 | 1.8
１時間計 | 822 | 13 | 218 | 277 | 1330 | 21.8 | 9.1 | 1001 | 17 | 194 | 224 | 1436 | 16.8 | 10.3
8:00- 8:10 | 137 | 4 | 39 | 30 | 210 | 16.2 | 1.4 | 131 | 2 | 26 | 41 | 200 | 21.5 | 1.4
8:10- 8:20 | 126 | 7 | 21 | 30 | 184 | 20.1 | 1.3 | 105 | 1 | 26 | 34 | 166 | 21.1 | 1.2
8:20- 8:30 | 152 | 3 | 27 | 33 | 215 | 16.7 | 1.5 | 154 | 3 | 32 | 30 | 219 | 15.1 | 1.6
8:30- 8:40 | 140 | 3 | 30 | 46 | 219 | 22.4 | 1.5 | 104 | 1 | 24 | 38 | 167 | 23.4 | 1.2
8:40- 8:50 | 102 | 1 | 16 | 35 | 154 | 23.4 | 1.1 | 105 | 2 | 29 | 46 | 182 | 26.4 | 1.3
8:50- 9:00 | 120 | 3 | 41 | 38 | 202 | 20.3 | 1.4 | 94 | 5 | 34 | 46 | 179 | 28.5 | 1.3
１時間計 | 777 | 21 | 174 | 212 | 1184 | 19.7 | 8.1 | 693 | 14 | 171 | 235 | 1113 | 22.4 | 8
9:00-10:00 | 622 | 17 | 176 | 287 | 1102 | 27.6 | 7.5 | 500 | 16 | 160 | 310 | 986 | 33.1 | 7.1
10:00-11:00 | 652 | 10 | 184 | 307 | 1153 | 27.5 | 7.9 | 504 | 9 | 153 | 382 | 1048 | 37.3 | 7.5
11:00-12:00 | 647 | 10 | 164 | 303 | 1124 | 27.8 | 7.7 | 596 | 13 | 182 | 312 | 1103 | 29.5 | 7.9
12:00-13:00 | 746 | 9 | 176 | 323 | 1254 | 26.5 | 8.6 | 688 | 10 | 144 | 250 | 1092 | 23.8 | 7.9
13:00-14:00 | 685 | 14 | 169 | 292 | 1160 | 26.4 | 7.9 | 742 | 26 | 165 | 269 | 1202 | 24.5 | 8.7
14:00-15:00 | 690 | 20 | 175 | 254 | 1139 | 24.1 | 7.8 | 681 | 12 | 184 | 227 | 1104 | 21.6 | 8
15:00-16:00 | 705 | 20 | 216 | 178 | 1119 | 17.7 | 7.7 | 734 | 19 | 187 | 239 | 1179 | 21.9 | 8.5
16:00-17:00 | 875 | 11 | 219 | 162 | 1267 | 13.7 | 8.7 | 756 | 15 | 196 | 219 | 1186 | 19.7 | 8.5
17:00-17:10 | 145 | 2 | 20 | 33 | 200 | 17.5 | 1.4 | 148 | 3 | 33 | 34 | 218 | 17 | 1.6
17:10-17:20 | 177 | 9 | 15 | 25 | 226 | 15 | 1.5 | 154 | 5 | 38 | 31 | 228 | 15.8 | 1.6
17:20-17:30 | 176 | 4 | 10 | 24 | 214 | 13.1 | 1.5 | 109 | 2 | 36 | 25 | 172 | 15.7 | 1.2
17:30-17:40 | 232 | 2 | 18 | 35 | 287 | 12.9 | 2 | 152 | 3 | 36 | 24 | 215 | 12.6 | 1.5
17:40-17:50 | 178 | 0 | 16 | 28 | 222 | 12.6 | 1.5 | 130 | 1 | 25 | 25 | 181 | 14.4 | 1.3
17:50-18:00 | 218 | 2 | 23 | 33 | 276 | 12.7 | 1.9 | 159 | 3 | 25 | 25 | 212 | 13.2 | 1.5
１時間計 | 1126 | 19 | 102 | 178 | 1425 | 13.8 | 9.8 | 852 | 17 | 193 | 164 | 1226 | 14.8 | 8.8
18:00-18:10 | 233 | 1 | 19 | 30 | 283 | 11 | 1.9 | 167 | 2 | 35 | 22 | 226 | 10.6 | 1.6
18:10-18:20 | 107 | 1 | 16 | 17 | 141 | 12.8 | 1 | 142 | 0 | 25 | 13 | 180 | 7.2 | 1.3
18:20-18:30 | 182 | 3 | 18 | 21 | 224 | 10.7 | 1.5 | 140 | 0 | 21 | 30 | 191 | 15.7 | 1.4
18:30-18:40 | 208 | 1 | 31 | 25 | 265 | 9.8 | 1.8 | 122 | 0 | 16 | 19 | 157 | 12.1 | 1.1
18:40-18:50 | 168 | 4 | 28 | 22 | 222 | 11.7 | 1.5 | 192 | 1 | 31 | 17 | 241 | 7.5 | 1.7
18:50-19:00 | 178 | 2 | 16 | 25 | 221 | 12.2 | 1.5 | 174 | 2 | 21 | 16 | 213 | 8.5 | 1.5
１時間計 | 1076 | 12 | 128 | 140 | 1356 | 11.2 | 9.3 | 937 | 5 | 149 | 117 | 1208 | 10.1 | 8.7
全時間合計 | 9423 | 176 | 2101 | 2913 | 14613 | 21.1 | 100 | 8684 | 173 | 2078 | 2948 | 13883 | 22.5 | 100
方向 | [7 empty] | A 合計 ( 1+ 2+ 3+ 4+ 5+10+15+20)
種別時間帯 | 乗用車(台) | バ ス(台) | 小 型貨物車(台) | 大 型貨物車(台) | 合 計(台) | 大型車混入率(％) | 時 間係 数(％) | 乗用車(台) | バ ス(台) | 小 型貨物車(台) | 大 型貨物車(台) | 合 計(台) | 大型車混入率(％) | 時 間係 数(％)
7:00- 7:10 | [7 empty] | 343 | 4 | 60 | 106 | 513 | 21.4 | 1.8
7:10- 7:20 | [7 empty] | 304 | 6 | 78 | 79 | 467 | 18.2 | 1.6
7:20- 7:30 | [7 empty] | 324 | 2 | 74 | 97 | 497 | 19.9 | 1.7
7:30- 7:40 | [7 empty] | 322 | 9 | 80 | 90 | 501 | 19.8 | 1.8
7:40- 7:50 | [7 empty] | 236 | 6 | 49 | 58 | 349 | 18.3 | 1.2
7:50- 8:00 | [7 empty] | 294 | 3 | 71 | 71 | 439 | 16.9 | 1.5
１時間計 | [7 empty] | 1823 | 30 | 412 | 501 | 2766 | 19.2 | 9.7
8:00- 8:10 | [7 empty] | 268 | 6 | 65 | 71 | 410 | 18.8 | 1.4
8:10- 8:20 | [7 empty] | 231 | 8 | 47 | 64 | 350 | 20.6 | 1.2
8:20- 8:30 | [7 empty] | 306 | 6 | 59 | 63 | 434 | 15.9 | 1.5
8:30- 8:40 | [7 empty] | 244 | 4 | 54 | 84 | 386 | 22.8 | 1.4
8:40- 8:50 | [7 empty] | 207 | 3 | 45 | 81 | 336 | 25 | 1.2
8:50- 9:00 | [7 empty] | 214 | 8 | 75 | 84 | 381 | 24.1 | 1.3
１時間計 | [7 empty] | 1470 | 35 | 345 | 447 | 2297 | 21 | 8.1
9:00-10:00 | [7 empty] | 1122 | 33 | 336 | 597 | 2088 | 30.2 | 7.3
10:00-11:00 | [7 empty] | 1156 | 19 | 337 | 689 | 2201 | 32.2 | 7.7
11:00-12:00 | [7 empty] | 1243 | 23 | 346 | 615 | 2227 | 28.6 | 7.8
12:00-13:00 | [7 empty] | 1434 | 19 | 320 | 573 | 2346 | 25.2 | 8.2
13:00-14:00 | [7 empty] | 1427 | 40 | 334 | 561 | 2362 | 25.4 | 8.3
14:00-15:00 | [7 empty] | 1371 | 32 | 359 | 481 | 2243 | 22.9 | 7.9
15:00-16:00 | [7 empty] | 1439 | 39 | 403 | 417 | 2298 | 19.8 | 8.1
16:00-17:00 | [7 empty] | 1631 | 26 | 415 | 381 | 2453 | 16.6 | 8.6
17:00-17:10 | [7 empty] | 293 | 5 | 53 | 67 | 418 | 17.2 | 1.5
17:10-17:20 | [7 empty] | 331 | 14 | 53 | 56 | 454 | 15.4 | 1.6
17:20-17:30 | [7 empty] | 285 | 6 | 46 | 49 | 386 | 14.2 | 1.4
17:30-17:40 | [7 empty] | 384 | 5 | 54 | 59 | 502 | 12.7 | 1.8
17:40-17:50 | [7 empty] | 308 | 1 | 41 | 53 | 403 | 13.4 | 1.4
17:50-18:00 | [7 empty] | 377 | 5 | 48 | 58 | 488 | 12.9 | 1.7
１時間計 | [7 empty] | 1978 | 36 | 295 | 342 | 2651 | 14.3 | 9.3
18:00-18:10 | [7 empty] | 400 | 3 | 54 | 52 | 509 | 10.8 | 1.8
18:10-18:20 | [7 empty] | 249 | 1 | 41 | 30 | 321 | 9.7 | 1.1
18:20-18:30 | [7 empty] | 322 | 3 | 39 | 51 | 415 | 13 | 1.5
18:30-18:40 | [7 empty] | 330 | 1 | 47 | 44 | 422 | 10.7 | 1.5
18:40-18:50 | [7 empty] | 360 | 5 | 59 | 39 | 463 | 9.5 | 1.6
18:50-19:00 | [7 empty] | 352 | 4 | 37 | 41 | 434 | 10.4 | 1.5
１時間計 | [7 empty] | 2013 | 17 | 277 | 257 | 2564 | 10.7 | 9
全時間合計 | [7 empty] | 18107 | 349 | 4179 | 5861 | 28496 | 21.8 | 100
方向 | B 流入部(5+ 6+ 7+ 8) | [6 empty] | B 流出部(4+ 9+14+19)
種別時間帯 | 乗用車(台) | バ ス(台) | 小 型貨物車(台) | 大 型貨物車(台) | 合 計(台) | 大型車混入率(％) | 時 間係 数(％) | 乗用車(台) | バ ス(台) | 小 型貨物車(台) | 大 型貨物車(台) | 合 計(台) | 大型車混入率(％) | 時 間係 数(％)
7:00- 7:10 | 30 | 1 | 5 | 2 | 38 | 7.9 | 1.3 | 48 | 2 | 11 | 5 | 66 | 10.6 | 1.6
7:10- 7:20 | 47 | 0 | 2 | 2 | 51 | 3.9 | 1.8 | 31 | 1 | 14 | 3 | 49 | 8.2 | 1.2
7:20- 7:30 | 36 | 1 | 1 | 2 | 40 | 7.5 | 1.4 | 45 | 0 | 17 | 5 | 67 | 7.5 | 1.6
7:30- 7:40 | 31 | 0 | 3 | 2 | 36 | 5.6 | 1.2 | 54 | 3 | 12 | 10 | 79 | 16.5 | 1.9
7:40- 7:50 | 35 | 1 | 9 | 2 | 47 | 6.4 | 1.6 | 38 | 2 | 13 | 6 | 59 | 13.6 | 1.4
7:50- 8:00 | 31 | 0 | 6 | 5 | 42 | 11.9 | 1.5 | 40 | 0 | 10 | 4 | 54 | 7.4 | 1.3
１時間計 | 210 | 3 | 26 | 15 | 254 | 7.1 | 8.8 | 256 | 8 | 77 | 33 | 374 | 11 | 9.2
8:00- 8:10 | 22 | 0 | 2 | 1 | 25 | 4 | 0.9 | 52 | 1 | 14 | 2 | 69 | 4.3 | 1.7
8:10- 8:20 | 26 | 1 | 1 | 4 | 32 | 15.6 | 1.1 | 37 | 0 | 5 | 1 | 43 | 2.3 | 1.1
8:20- 8:30 | 26 | 0 | 3 | 3 | 32 | 9.4 | 1.1 | 35 | 2 | 8 | 6 | 51 | 15.7 | 1.2
8:30- 8:40 | 25 | 2 | 3 | 4 | 34 | 17.6 | 1.2 | 50 | 0 | 7 | 5 | 62 | 8.1 | 1.5
8:40- 8:50 | 27 | 1 | 3 | 2 | 33 | 9.1 | 1.1 | 30 | 0 | 10 | 4 | 44 | 9.1 | 1.1
8:50- 9:00 | 25 | 2 | 3 | 0 | 30 | 6.7 | 1 | 34 | 1 | 20 | 11 | 66 | 18.2 | 1.6
１時間計 | 151 | 6 | 15 | 14 | 186 | 10.8 | 6.4 | 238 | 4 | 64 | 29 | 335 | 9.9 | 8.2
9:00-10:00 | 128 | 8 | 34 | 28 | 198 | 18.2 | 6.8 | 207 | 7 | 46 | 49 | 309 | 18.1 | 7.6
10:00-11:00 | 197 | 7 | 43 | 22 | 269 | 10.8 | 9.3 | 229 | 6 | 53 | 23 | 311 | 9.3 | 7.6
11:00-12:00 | 173 | 7 | 41 | 32 | 253 | 15.4 | 8.7 | 223 | 2 | 33 | 32 | 290 | 11.7 | 7.1
12:00-13:00 | 177 | 3 | 34 | 22 | 236 | 10.6 | 8.2 | 241 | 3 | 39 | 20 | 303 | 7.6 | 7.4
13:00-14:00 | 180 | 5 | 50 | 28 | 263 | 12.5 | 9.1 | 229 | 10 | 39 | 23 | 301 | 11 | 7.4
14:00-15:00 | 186 | 8 | 16 | 32 | 242 | 16.5 | 8.4 | 246 | 12 | 44 | 26 | 328 | 11.6 | 8
15:00-16:00 | 186 | 3 | 18 | 35 | 242 | 15.7 | 8.4 | 238 | 4 | 48 | 27 | 317 | 9.8 | 7.8
16:00-17:00 | 182 | 4 | 45 | 22 | 253 | 10.3 | 8.7 | 271 | 4 | 57 | 7 | 339 | 3.2 | 8.3
17:00-17:10 | 27 | 2 | 5 | 2 | 36 | 11.1 | 1.2 | 59 | 1 | 7 | 6 | 73 | 9.6 | 1.8
17:10-17:20 | 18 | 0 | 5 | 2 | 25 | 8 | 0.9 | 73 | 2 | 7 | 0 | 82 | 2.4 | 2
17:20-17:30 | 35 | 0 | 12 | 3 | 50 | 6 | 1.7 | 60 | 1 | 3 | 6 | 70 | 10 | 1.7
17:30-17:40 | 31 | 1 | 8 | 2 | 42 | 7.1 | 1.5 | 72 | 1 | 3 | 2 | 78 | 3.8 | 1.9
17:40-17:50 | 34 | 0 | 7 | 2 | 43 | 4.7 | 1.5 | 52 | 0 | 7 | 1 | 60 | 1.7 | 1.5
17:50-18:00 | 38 | 1 | 5 | 4 | 48 | 10.4 | 1.7 | 73 | 0 | 6 | 4 | 83 | 4.8 | 2
１時間計 | 183 | 4 | 42 | 15 | 244 | 7.8 | 8.4 | 389 | 5 | 33 | 19 | 446 | 5.4 | 10.9
18:00-18:10 | 30 | 0 | 6 | 1 | 37 | 2.7 | 1.3 | 75 | 1 | 7 | 4 | 87 | 5.7 | 2.1
18:10-18:20 | 23 | 0 | 8 | 4 | 35 | 11.4 | 1.2 | 60 | 2 | 5 | 2 | 69 | 5.8 | 1.7
18:20-18:30 | 31 | 1 | 8 | 1 | 41 | 4.9 | 1.4 | 66 | 1 | 5 | 6 | 78 | 9 | 1.9
18:30-18:40 | 38 | 2 | 6 | 2 | 48 | 8.3 | 1.7 | 54 | 0 | 2 | 0 | 56 | 0 | 1.4
18:40-18:50 | 40 | 1 | 6 | 3 | 50 | 8 | 1.7 | 65 | 1 | 5 | 3 | 74 | 5.4 | 1.8
18:50-19:00 | 36 | 1 | 5 | 1 | 43 | 4.7 | 1.5 | 54 | 1 | 6 | 3 | 64 | 6.3 | 1.6
１時間計 | 198 | 5 | 39 | 12 | 254 | 6.7 | 8.8 | 374 | 6 | 30 | 18 | 428 | 5.6 | 10.5
全時間合計 | 2151 | 63 | 403 | 277 | 2894 | 11.7 | 100 | 3141 | 71 | 563 | 306 | 4081 | 9.2 | 100
方向 | [7 empty] | B 合計 ( 4+ 5+ 6+ 7+ 8+ 9+14+19)
種別時間帯 | 乗用車(台) | バ ス(台) | 小 型貨物車(台) | 大 型貨物車(台) | 合 計(台) | 大型車混入率(％) | 時 間係 数(％) | 乗用車(台) | バ ス(台) | 小 型貨物車(台) | 大 型貨物車(台) | 合 計(台) | 大型車混入率(％) | 時 間係 数(％)
7:00- 7:10 | [7 empty] | 78 | 3 | 16 | 7 | 104 | 9.6 | 1.5
7:10- 7:20 | [7 empty] | 78 | 1 | 16 | 5 | 100 | 6 | 1.4
7:20- 7:30 | [7 empty] | 81 | 1 | 18 | 7 | 107 | 7.5 | 1.5
7:30- 7:40 | [7 empty] | 85 | 3 | 15 | 12 | 115 | 13 | 1.6
7:40- 7:50 | [7 empty] | 73 | 3 | 22 | 8 | 106 | 10.4 | 1.5
7:50- 8:00 | [7 empty] | 71 | 0 | 16 | 9 | 96 | 9.4 | 1.4
１時間計 | [7 empty] | 466 | 11 | 103 | 48 | 628 | 9.4 | 9
8:00- 8:10 | [7 empty] | 74 | 1 | 16 | 3 | 94 | 4.3 | 1.3
8:10- 8:20 | [7 empty] | 63 | 1 | 6 | 5 | 75 | 8 | 1.1
8:20- 8:30 | [7 empty] | 61 | 2 | 11 | 9 | 83 | 13.3 | 1.2
8:30- 8:40 | [7 empty] | 75 | 2 | 10 | 9 | 96 | 11.5 | 1.4
8:40- 8:50 | [7 empty] | 57 | 1 | 13 | 6 | 77 | 9.1 | 1.1
8:50- 9:00 | [7 empty] | 59 | 3 | 23 | 11 | 96 | 14.6 | 1.4
１時間計 | [7 empty] | 389 | 10 | 79 | 43 | 521 | 10.2 | 7.5
9:00-10:00 | [7 empty] | 335 | 15 | 80 | 77 | 507 | 18.1 | 7.3
10:00-11:00 | [7 empty] | 426 | 13 | 96 | 45 | 580 | 10 | 8.3
11:00-12:00 | [7 empty] | 396 | 9 | 74 | 64 | 543 | 13.4 | 7.8
12:00-13:00 | [7 empty] | 418 | 6 | 73 | 42 | 539 | 8.9 | 7.7
13:00-14:00 | [7 empty] | 409 | 15 | 89 | 51 | 564 | 11.7 | 8.1
14:00-15:00 | [7 empty] | 432 | 20 | 60 | 58 | 570 | 13.7 | 8.2
15:00-16:00 | [7 empty] | 424 | 7 | 66 | 62 | 559 | 12.3 | 8
16:00-17:00 | [7 empty] | 453 | 8 | 102 | 29 | 592 | 6.3 | 8.5
17:00-17:10 | [7 empty] | 86 | 3 | 12 | 8 | 109 | 10.1 | 1.6
17:10-17:20 | [7 empty] | 91 | 2 | 12 | 2 | 107 | 3.7 | 1.5
17:20-17:30 | [7 empty] | 95 | 1 | 15 | 9 | 120 | 8.3 | 1.7
17:30-17:40 | [7 empty] | 103 | 2 | 11 | 4 | 120 | 5 | 1.7
17:40-17:50 | [7 empty] | 86 | 0 | 14 | 3 | 103 | 2.9 | 1.5
17:50-18:00 | [7 empty] | 111 | 1 | 11 | 8 | 131 | 6.9 | 1.9
１時間計 | [7 empty] | 572 | 9 | 75 | 34 | 690 | 6.2 | 9.9
18:00-18:10 | [7 empty] | 105 | 1 | 13 | 5 | 124 | 4.8 | 1.8
18:10-18:20 | [7 empty] | 83 | 2 | 13 | 6 | 104 | 7.7 | 1.5
18:20-18:30 | [7 empty] | 97 | 2 | 13 | 7 | 119 | 7.6 | 1.7
18:30-18:40 | [7 empty] | 92 | 2 | 8 | 2 | 104 | 3.8 | 1.5
18:40-18:50 | [7 empty] | 105 | 2 | 11 | 6 | 124 | 6.5 | 1.8
18:50-19:00 | [7 empty] | 90 | 2 | 11 | 4 | 107 | 5.6 | 1.5
１時間計 | [7 empty] | 572 | 11 | 69 | 30 | 682 | 6 | 9.8
全時間合計 | [7 empty] | 5292 | 134 | 966 | 583 | 6975 | 10.3 | 100
方向 | C 流入部(9+10+11+12) | [6 empty] | C 流出部(3+ 8+13+18)
種別時間帯 | 乗用車(台) | バ ス(台) | 小 型貨物車(台) | 大 型貨物車(台) | 合 計(台) | 大型車混入率(％) | 時 間係 数(％) | 乗用車(台) | バ ス(台) | 小 型貨物車(台) | 大 型貨物車(台) | 合 計(台) | 大型車混入率(％) | 時 間係 数(％)
7:00- 7:10 | 18 | 0 | 4 | 7 | 29 | 24.1 | 2.1 | 17 | 0 | 4 | 1 | 22 | 4.5 | 2
7:10- 7:20 | 16 | 0 | 0 | 1 | 17 | 5.9 | 1.2 | 8 | 0 | 16 | 1 | 25 | 4 | 2.3
7:20- 7:30 | 29 | 0 | 9 | 0 | 38 | 0 | 2.7 | 5 | 0 | 2 | 2 | 9 | 22.2 | 0.8
7:30- 7:40 | 24 | 0 | 3 | 1 | 28 | 3.6 | 2 | 9 | 0 | 2 | 2 | 13 | 15.4 | 1.2
7:40- 7:50 | 21 | 0 | 1 | 0 | 22 | 0 | 1.6 | 10 | 0 | 8 | 0 | 18 | 0 | 1.7
7:50- 8:00 | 20 | 0 | 1 | 1 | 22 | 4.5 | 1.6 | 12 | 0 | 3 | 0 | 15 | 0 | 1.4
１時間計 | 128 | 0 | 18 | 10 | 156 | 6.4 | 11.3 | 61 | 0 | 35 | 6 | 102 | 5.9 | 9.4
8:00- 8:10 | 29 | 0 | 2 | 0 | 31 | 0 | 2.2 | 12 | 0 | 1 | 1 | 14 | 7.1 | 1.3
8:10- 8:20 | 21 | 0 | 4 | 0 | 25 | 0 | 1.8 | 17 | 1 | 4 | 1 | 23 | 8.7 | 2.1
8:20- 8:30 | 18 | 1 | 7 | 0 | 26 | 3.8 | 1.9 | 13 | 0 | 4 | 0 | 17 | 0 | 1.6
8:30- 8:40 | 15 | 0 | 4 | 0 | 19 | 0 | 1.4 | 13 | 0 | 6 | 1 | 20 | 5 | 1.8
8:40- 8:50 | 15 | 0 | 5 | 1 | 21 | 4.8 | 1.5 | 10 | 0 | 2 | 0 | 12 | 0 | 1.1
8:50- 9:00 | 15 | 0 | 7 | 1 | 23 | 4.3 | 1.7 | 11 | 1 | 3 | 0 | 15 | 6.7 | 1.4
１時間計 | 113 | 1 | 29 | 2 | 145 | 2.1 | 10.5 | 76 | 2 | 20 | 3 | 101 | 5 | 9.3
9:00-10:00 | 69 | 0 | 27 | 7 | 103 | 6.8 | 7.4 | 47 | 1 | 16 | 11 | 75 | 16 | 6.9
10:00-11:00 | 71 | 0 | 24 | 8 | 103 | 7.8 | 7.4 | 57 | 0 | 18 | 4 | 79 | 5.1 | 7.2
11:00-12:00 | 66 | 0 | 29 | 12 | 107 | 11.2 | 7.7 | 80 | 0 | 16 | 14 | 110 | 12.7 | 10.1
12:00-13:00 | 88 | 0 | 15 | 2 | 105 | 1.9 | 7.6 | 86 | 0 | 13 | 13 | 112 | 11.6 | 10.3
13:00-14:00 | 58 | 1 | 16 | 9 | 84 | 11.9 | 6.1 | 69 | 1 | 13 | 3 | 86 | 4.7 | 7.9
14:00-15:00 | 66 | 2 | 34 | 7 | 109 | 8.3 | 7.9 | 62 | 1 | 14 | 4 | 81 | 6.2 | 7.4
15:00-16:00 | 82 | 0 | 20 | 9 | 111 | 8.1 | 8 | 64 | 0 | 19 | 1 | 84 | 1.2 | 7.7
16:00-17:00 | 81 | 0 | 28 | 3 | 112 | 2.7 | 8.1 | 80 | 0 | 12 | 1 | 93 | 1.1 | 8.5
17:00-17:10 | 9 | 0 | 5 | 2 | 16 | 12.5 | 1.2 | 4 | 0 | 3 | 1 | 8 | 12.5 | 0.7
17:10-17:20 | 11 | 0 | 5 | 0 | 16 | 0 | 1.2 | 7 | 1 | 1 | 0 | 9 | 11.1 | 0.8
17:20-17:30 | 10 | 0 | 8 | 3 | 21 | 14.3 | 1.5 | 9 | 0 | 1 | 1 | 11 | 9.1 | 1
17:30-17:40 | 13 | 0 | 4 | 0 | 17 | 0 | 1.2 | 10 | 0 | 0 | 1 | 11 | 9.1 | 1
17:40-17:50 | 17 | 0 | 6 | 1 | 24 | 4.2 | 1.7 | 10 | 0 | 2 | 0 | 12 | 0 | 1.1
17:50-18:00 | 15 | 0 | 7 | 0 | 22 | 0 | 1.6 | 11 | 0 | 0 | 1 | 12 | 8.3 | 1.1
１時間計 | 75 | 0 | 35 | 6 | 116 | 5.2 | 8.4 | 51 | 1 | 7 | 4 | 63 | 7.9 | 5.8
18:00-18:10 | 20 | 0 | 6 | 0 | 26 | 0 | 1.9 | 19 | 0 | 2 | 1 | 22 | 4.5 | 2
18:10-18:20 | 17 | 0 | 6 | 0 | 23 | 0 | 1.7 | 7 | 0 | 1 | 7 | 15 | 46.7 | 1.4
18:20-18:30 | 17 | 0 | 4 | 2 | 23 | 8.7 | 1.7 | 10 | 0 | 0 | 0 | 10 | 0 | 0.9
18:30-18:40 | 14 | 0 | 6 | 1 | 21 | 4.8 | 1.5 | 21 | 0 | 3 | 0 | 24 | 0 | 2.2
18:40-18:50 | 15 | 0 | 1 | 0 | 16 | 0 | 1.2 | 12 | 0 | 1 | 9 | 22 | 40.9 | 2
18:50-19:00 | 21 | 0 | 2 | 1 | 24 | 4.2 | 1.7 | 11 | 0 | 0 | 0 | 11 | 0 | 1
１時間計 | 104 | 0 | 25 | 4 | 133 | 3 | 9.6 | 80 | 0 | 7 | 17 | 104 | 16.3 | 9.5
全時間合計 | 1001 | 4 | 300 | 79 | 1384 | 6 | 100 | 813 | 6 | 190 | 81 | 1090 | 8 | 100
方向 | [7 empty] | C 合計 ( 3+ 8+ 9+10+11+12+13+18)
種別時間帯 | 乗用車(台) | バ ス(台) | 小 型貨物車(台) | 大 型貨物車(台) | 合 計(台) | 大型車混入率(％) | 時 間係 数(％) | 乗用車(台) | バ ス(台) | 小 型貨物車(台) | 大 型貨物車(台) | 合 計(台) | 大型車混入率(％) | 時 間係 数(％)
7:00- 7:10 | [7 empty] | 35 | 0 | 8 | 8 | 51 | 15.7 | 2.1
7:10- 7:20 | [7 empty] | 24 | 0 | 16 | 2 | 42 | 4.8 | 1.7
7:20- 7:30 | [7 empty] | 34 | 0 | 11 | 2 | 47 | 4.3 | 1.9
7:30- 7:40 | [7 empty] | 33 | 0 | 5 | 3 | 41 | 7.3 | 1.7
7:40- 7:50 | [7 empty] | 31 | 0 | 9 | 0 | 40 | 0 | 1.6
7:50- 8:00 | [7 empty] | 32 | 0 | 4 | 1 | 37 | 2.7 | 1.5
１時間計 | [7 empty] | 189 | 0 | 53 | 16 | 258 | 6.2 | 10.4
8:00- 8:10 | [7 empty] | 41 | 0 | 3 | 1 | 45 | 2.2 | 1.8
8:10- 8:20 | [7 empty] | 38 | 1 | 8 | 1 | 48 | 4.2 | 1.9
8:20- 8:30 | [7 empty] | 31 | 1 | 11 | 0 | 43 | 2.3 | 1.7
8:30- 8:40 | [7 empty] | 28 | 0 | 10 | 1 | 39 | 2.6 | 1.6
8:40- 8:50 | [7 empty] | 25 | 0 | 7 | 1 | 33 | 3 | 1.3
8:50- 9:00 | [7 empty] | 26 | 1 | 10 | 1 | 38 | 5.3 | 1.5
１時間計 | [7 empty] | 189 | 3 | 49 | 5 | 246 | 3.3 | 9.9
9:00-10:00 | [7 empty] | 116 | 1 | 43 | 18 | 178 | 10.7 | 7.2
10:00-11:00 | [7 empty] | 128 | 0 | 42 | 12 | 182 | 6.6 | 7.4
11:00-12:00 | [7 empty] | 146 | 0 | 45 | 26 | 217 | 12 | 8.8
12:00-13:00 | [7 empty] | 174 | 0 | 28 | 15 | 217 | 6.9 | 8.8
13:00-14:00 | [7 empty] | 127 | 2 | 29 | 12 | 170 | 8.2 | 6.9
14:00-15:00 | [7 empty] | 128 | 3 | 48 | 11 | 190 | 7.4 | 7.7
15:00-16:00 | [7 empty] | 146 | 0 | 39 | 10 | 195 | 5.1 | 7.9
16:00-17:00 | [7 empty] | 161 | 0 | 40 | 4 | 205 | 2 | 8.3
17:00-17:10 | [7 empty] | 13 | 0 | 8 | 3 | 24 | 12.5 | 1
17:10-17:20 | [7 empty] | 18 | 1 | 6 | 0 | 25 | 4 | 1
17:20-17:30 | [7 empty] | 19 | 0 | 9 | 4 | 32 | 12.5 | 1.3
17:30-17:40 | [7 empty] | 23 | 0 | 4 | 1 | 28 | 3.6 | 1.1
17:40-17:50 | [7 empty] | 27 | 0 | 8 | 1 | 36 | 2.8 | 1.5
17:50-18:00 | [7 empty] | 26 | 0 | 7 | 1 | 34 | 2.9 | 1.4
１時間計 | [7 empty] | 126 | 1 | 42 | 10 | 179 | 6.1 | 7.2
18:00-18:10 | [7 empty] | 39 | 0 | 8 | 1 | 48 | 2.1 | 1.9
18:10-18:20 | [7 empty] | 24 | 0 | 7 | 7 | 38 | 18.4 | 1.5
18:20-18:30 | [7 empty] | 27 | 0 | 4 | 2 | 33 | 6.1 | 1.3
18:30-18:40 | [7 empty] | 35 | 0 | 9 | 1 | 45 | 2.2 | 1.8
18:40-18:50 | [7 empty] | 27 | 0 | 2 | 9 | 38 | 23.7 | 1.5
18:50-19:00 | [7 empty] | 32 | 0 | 2 | 1 | 35 | 2.9 | 1.4
１時間計 | [7 empty] | 184 | 0 | 32 | 21 | 237 | 8.9 | 9.6
全時間合計 | [7 empty] | 1814 | 10 | 490 | 160 | 2474 | 6.9 | 100
方向 | D 流入部(13+14+15+16) | [6 empty] | D 流出部(2+ 7+12+17)
種別時間帯 | 乗用車(台) | バ ス(台) | 小 型貨物車(台) | 大 型貨物車(台) | 合 計(台) | 大型車混入率(％) | 時 間係 数(％) | 乗用車(台) | バ ス(台) | 小 型貨物車(台) | 大 型貨物車(台) | 合 計(台) | 大型車混入率(％) | 時 間係 数(％)
7:00- 7:10 | 200 | 4 | 32 | 35 | 271 | 14.4 | 1.9 | 109 | 3 | 29 | 64 | 205 | 32.7 | 1.6
7:10- 7:20 | 136 | 4 | 27 | 28 | 195 | 16.4 | 1.4 | 143 | 3 | 30 | 46 | 222 | 22.1 | 1.8
7:20- 7:30 | 178 | 0 | 28 | 54 | 260 | 20.8 | 1.8 | 112 | 3 | 30 | 32 | 177 | 19.8 | 1.4
7:30- 7:40 | 174 | 5 | 38 | 36 | 253 | 16.2 | 1.8 | 109 | 1 | 27 | 46 | 183 | 25.7 | 1.5
7:40- 7:50 | 112 | 7 | 26 | 27 | 172 | 19.8 | 1.2 | 88 | 2 | 19 | 22 | 131 | 18.3 | 1
7:50- 8:00 | 175 | 2 | 42 | 40 | 259 | 16.2 | 1.8 | 91 | 1 | 20 | 28 | 140 | 20.7 | 1.1
１時間計 | 975 | 22 | 193 | 220 | 1410 | 17.2 | 9.8 | 652 | 13 | 155 | 238 | 1058 | 23.7 | 8.4
8:00- 8:10 | 135 | 3 | 24 | 43 | 205 | 22.4 | 1.4 | 101 | 4 | 26 | 27 | 158 | 19.6 | 1.3
8:10- 8:20 | 102 | 1 | 22 | 33 | 158 | 21.5 | 1.1 | 87 | 7 | 16 | 28 | 138 | 25.4 | 1.1
8:20- 8:30 | 156 | 4 | 30 | 27 | 217 | 14.3 | 1.5 | 120 | 3 | 24 | 29 | 176 | 18.2 | 1.4
8:30- 8:40 | 110 | 1 | 25 | 35 | 171 | 21.1 | 1.2 | 98 | 5 | 23 | 42 | 168 | 28 | 1.3
8:40- 8:50 | 120 | 2 | 34 | 43 | 199 | 22.6 | 1.4 | 81 | 2 | 10 | 30 | 123 | 26 | 1
8:50- 9:00 | 81 | 6 | 34 | 47 | 168 | 31.5 | 1.2 | 103 | 3 | 30 | 36 | 172 | 22.7 | 1.4
１時間計 | 704 | 17 | 169 | 228 | 1118 | 21.9 | 7.7 | 590 | 24 | 129 | 192 | 935 | 23.1 | 7.4
9:00-10:00 | 487 | 19 | 154 | 288 | 948 | 32.4 | 6.6 | 492 | 19 | 147 | 241 | 899 | 28.9 | 7.1
10:00-11:00 | 526 | 16 | 150 | 365 | 1057 | 36 | 7.3 | 595 | 17 | 143 | 283 | 1038 | 28.9 | 8.2
11:00-12:00 | 676 | 14 | 183 | 282 | 1155 | 25.6 | 8 | 579 | 16 | 163 | 265 | 1023 | 27.5 | 8.1
12:00-13:00 | 729 | 13 | 167 | 238 | 1147 | 21.9 | 7.9 | 623 | 11 | 174 | 281 | 1089 | 26.8 | 8.7
13:00-14:00 | 830 | 35 | 159 | 255 | 1279 | 22.7 | 8.9 | 638 | 16 | 150 | 275 | 1079 | 27 | 8.6
14:00-15:00 | 776 | 19 | 198 | 204 | 1197 | 18.6 | 8.3 | 640 | 22 | 148 | 234 | 1044 | 24.5 | 8.3
15:00-16:00 | 777 | 24 | 193 | 218 | 1212 | 20 | 8.4 | 655 | 23 | 175 | 162 | 1015 | 18.2 | 8.1
16:00-17:00 | 844 | 20 | 192 | 211 | 1267 | 18.2 | 8.8 | 749 | 14 | 185 | 151 | 1099 | 15 | 8.7
17:00-17:10 | 168 | 4 | 30 | 32 | 234 | 15.4 | 1.6 | 138 | 4 | 20 | 23 | 185 | 14.6 | 1.5
17:10-17:20 | 184 | 7 | 36 | 32 | 259 | 15.1 | 1.8 | 135 | 8 | 14 | 24 | 181 | 17.7 | 1.4
17:20-17:30 | 128 | 3 | 27 | 27 | 185 | 16.2 | 1.3 | 146 | 4 | 12 | 15 | 177 | 10.7 | 1.4
17:30-17:40 | 171 | 4 | 38 | 27 | 240 | 12.9 | 1.7 | 194 | 3 | 18 | 32 | 247 | 14.2 | 2
17:40-17:50 | 123 | 1 | 20 | 24 | 168 | 14.9 | 1.2 | 156 | 0 | 15 | 25 | 196 | 12.8 | 1.6
17:50-18:00 | 174 | 3 | 28 | 26 | 231 | 12.6 | 1.6 | 174 | 3 | 22 | 26 | 225 | 12.9 | 1.8
１時間計 | 948 | 22 | 179 | 168 | 1317 | 14.4 | 9.1 | 943 | 22 | 101 | 145 | 1211 | 13.8 | 9.6
18:00-18:10 | 177 | 3 | 38 | 21 | 239 | 10 | 1.7 | 172 | 1 | 14 | 24 | 211 | 11.8 | 1.7
18:10-18:20 | 161 | 3 | 23 | 15 | 202 | 8.9 | 1.4 | 87 | 1 | 13 | 8 | 109 | 8.3 | 0.9
18:20-18:30 | 152 | 0 | 21 | 35 | 208 | 16.8 | 1.4 | 152 | 3 | 17 | 16 | 188 | 10.1 | 1.5
18:30-18:40 | 139 | 0 | 16 | 21 | 176 | 11.9 | 1.2 | 164 | 3 | 26 | 25 | 218 | 12.8 | 1.7
18:40-18:50 | 212 | 2 | 35 | 17 | 266 | 7.1 | 1.8 | 138 | 5 | 24 | 14 | 181 | 10.5 | 1.4
18:50-19:00 | 191 | 3 | 26 | 17 | 237 | 8.4 | 1.6 | 154 | 3 | 14 | 20 | 191 | 12 | 1.5
１時間計 | 1032 | 11 | 159 | 126 | 1328 | 10.3 | 9.2 | 867 | 16 | 108 | 107 | 1098 | 11.2 | 8.7
全時間合計 | 9304 | 232 | 2096 | 2803 | 14435 | 21 | 100 | 8023 | 213 | 1778 | 2574 | 12588 | 22.1 | 100
方向 | [7 empty] | D 合計 ( 2+ 7+12+13+14+15+16+17)
種別時間帯 | 乗用車(台) | バ ス(台) | 小 型貨物車(台) | 大 型貨物車(台) | 合 計(台) | 大型車混入率(％) | 時 間係 数(％) | 乗用車(台) | バ ス(台) | 小 型貨物車(台) | 大 型貨物車(台) | 合 計(台) | 大型車混入率(％) | 時 間係 数(％)
7:00- 7:10 | [7 empty] | 309 | 7 | 61 | 99 | 476 | 22.3 | 1.8
7:10- 7:20 | [7 empty] | 279 | 7 | 57 | 74 | 417 | 19.4 | 1.5
7:20- 7:30 | [7 empty] | 290 | 3 | 58 | 86 | 437 | 20.4 | 1.6
7:30- 7:40 | [7 empty] | 283 | 6 | 65 | 82 | 436 | 20.2 | 1.6
7:40- 7:50 | [7 empty] | 200 | 9 | 45 | 49 | 303 | 19.1 | 1.1
7:50- 8:00 | [7 empty] | 266 | 3 | 62 | 68 | 399 | 17.8 | 1.5
１時間計 | [7 empty] | 1627 | 35 | 348 | 458 | 2468 | 20 | 9.1
8:00- 8:10 | [7 empty] | 236 | 7 | 50 | 70 | 363 | 21.2 | 1.3
8:10- 8:20 | [7 empty] | 189 | 8 | 38 | 61 | 296 | 23.3 | 1.1
8:20- 8:30 | [7 empty] | 276 | 7 | 54 | 56 | 393 | 16 | 1.5
8:30- 8:40 | [7 empty] | 208 | 6 | 48 | 77 | 339 | 24.5 | 1.3
8:40- 8:50 | [7 empty] | 201 | 4 | 44 | 73 | 322 | 23.9 | 1.2
8:50- 9:00 | [7 empty] | 184 | 9 | 64 | 83 | 340 | 27.1 | 1.3
１時間計 | [7 empty] | 1294 | 41 | 298 | 420 | 2053 | 22.5 | 7.6
9:00-10:00 | [7 empty] | 979 | 38 | 301 | 529 | 1847 | 30.7 | 6.8
10:00-11:00 | [7 empty] | 1121 | 33 | 293 | 648 | 2095 | 32.5 | 7.8
11:00-12:00 | [7 empty] | 1255 | 30 | 346 | 547 | 2178 | 26.5 | 8.1
12:00-13:00 | [7 empty] | 1352 | 24 | 341 | 519 | 2236 | 24.3 | 8.3
13:00-14:00 | [7 empty] | 1468 | 51 | 309 | 530 | 2358 | 24.6 | 8.7
14:00-15:00 | [7 empty] | 1416 | 41 | 346 | 438 | 2241 | 21.4 | 8.3
15:00-16:00 | [7 empty] | 1432 | 47 | 368 | 380 | 2227 | 19.2 | 8.2
16:00-17:00 | [7 empty] | 1593 | 34 | 377 | 362 | 2366 | 16.7 | 8.8
17:00-17:10 | [7 empty] | 306 | 8 | 50 | 55 | 419 | 15 | 1.6
17:10-17:20 | [7 empty] | 319 | 15 | 50 | 56 | 440 | 16.1 | 1.6
17:20-17:30 | [7 empty] | 274 | 7 | 39 | 42 | 362 | 13.5 | 1.3
17:30-17:40 | [7 empty] | 365 | 7 | 56 | 59 | 487 | 13.6 | 1.8
17:40-17:50 | [7 empty] | 279 | 1 | 35 | 49 | 364 | 13.7 | 1.3
17:50-18:00 | [7 empty] | 348 | 6 | 50 | 52 | 456 | 12.7 | 1.7
１時間計 | [7 empty] | 1891 | 44 | 280 | 313 | 2528 | 14.1 | 9.4
18:00-18:10 | [7 empty] | 349 | 4 | 52 | 45 | 450 | 10.9 | 1.7
18:10-18:20 | [7 empty] | 248 | 4 | 36 | 23 | 311 | 8.7 | 1.2
18:20-18:30 | [7 empty] | 304 | 3 | 38 | 51 | 396 | 13.6 | 1.5
18:30-18:40 | [7 empty] | 303 | 3 | 42 | 46 | 394 | 12.4 | 1.5
18:40-18:50 | [7 empty] | 350 | 7 | 59 | 31 | 447 | 8.5 | 1.7
18:50-19:00 | [7 empty] | 345 | 6 | 40 | 37 | 428 | 10 | 1.6
１時間計 | [7 empty] | 1899 | 27 | 267 | 233 | 2426 | 10.7 | 9
全時間合計 | [7 empty] | 17327 | 445 | 3874 | 5377 | 27023 | 21.5 | 100
方向 | E 流入部(17+18+19+20) | [6 empty] | E 流出部(1+ 6+11+16)
種別時間帯 | 乗用車(台) | バ ス(台) | 小 型貨物車(台) | 大 型貨物車(台) | 合 計(台) | 大型車混入率(％) | 時 間係 数(％) | 乗用車(台) | バ ス(台) | 小 型貨物車(台) | 大 型貨物車(台) | 合 計(台) | 大型車混入率(％) | 時 間係 数(％)
7:00- 7:10 | 30 | 0 | 4 | 1 | 35 | 2.9 | 1.6 | 31 | 0 | 7 | 9 | 47 | 19.1 | 1.2
7:10- 7:20 | 28 | 0 | 9 | 0 | 37 | 0 | 1.7 | 47 | 0 | 4 | 2 | 53 | 3.8 | 1.4
7:20- 7:30 | 18 | 0 | 5 | 1 | 24 | 4.2 | 1.1 | 61 | 0 | 8 | 7 | 76 | 9.2 | 2
7:30- 7:40 | 23 | 0 | 4 | 2 | 29 | 6.9 | 1.3 | 62 | 0 | 5 | 3 | 70 | 4.3 | 1.8
7:40- 7:50 | 17 | 0 | 13 | 5 | 35 | 14.3 | 1.6 | 41 | 0 | 6 | 6 | 53 | 11.3 | 1.4
7:50- 8:00 | 22 | 0 | 7 | 0 | 29 | 0 | 1.3 | 61 | 0 | 6 | 3 | 70 | 4.3 | 1.8
１時間計 | 138 | 0 | 42 | 9 | 189 | 4.8 | 8.6 | 303 | 0 | 36 | 30 | 369 | 8.1 | 9.5
8:00- 8:10 | 30 | 0 | 5 | 0 | 35 | 0 | 1.6 | 57 | 0 | 5 | 3 | 65 | 4.6 | 1.7
8:10- 8:20 | 22 | 0 | 7 | 2 | 31 | 6.5 | 1.4 | 51 | 0 | 4 | 5 | 60 | 8.3 | 1.5
8:20- 8:30 | 13 | 0 | 7 | 4 | 24 | 16.7 | 1.1 | 43 | 0 | 6 | 2 | 51 | 3.9 | 1.3
8:30- 8:40 | 22 | 0 | 7 | 5 | 34 | 14.7 | 1.5 | 47 | 0 | 9 | 4 | 60 | 6.7 | 1.5
8:40- 8:50 | 17 | 0 | 2 | 2 | 21 | 9.5 | 1 | 55 | 0 | 9 | 3 | 67 | 4.5 | 1.7
8:50- 9:00 | 18 | 0 | 6 | 8 | 32 | 25 | 1.5 | 17 | 1 | 4 | 1 | 23 | 8.7 | 0.6
１時間計 | 122 | 0 | 34 | 21 | 177 | 11.9 | 8 | 270 | 1 | 37 | 18 | 326 | 5.8 | 8.4
9:00-10:00 | 98 | 0 | 26 | 36 | 160 | 22.5 | 7.3 | 158 | 1 | 48 | 35 | 242 | 14.9 | 6.2
10:00-11:00 | 135 | 0 | 25 | 20 | 180 | 11.1 | 8.2 | 196 | 1 | 59 | 30 | 286 | 10.8 | 7.4
11:00-12:00 | 129 | 0 | 26 | 22 | 177 | 12.4 | 8 | 213 | 0 | 49 | 28 | 290 | 9.7 | 7.5
12:00-13:00 | 139 | 0 | 32 | 16 | 187 | 8.6 | 8.5 | 241 | 1 | 54 | 37 | 333 | 11.4 | 8.6
13:00-14:00 | 147 | 0 | 27 | 17 | 191 | 8.9 | 8.7 | 222 | 2 | 54 | 31 | 309 | 10.7 | 8
14:00-15:00 | 118 | 0 | 28 | 19 | 165 | 11.5 | 7.5 | 207 | 2 | 61 | 25 | 295 | 9.2 | 7.6
15:00-16:00 | 151 | 0 | 32 | 11 | 194 | 5.7 | 8.8 | 210 | 1 | 50 | 22 | 283 | 8.1 | 7.3
16:00-17:00 | 159 | 0 | 27 | 4 | 190 | 2.1 | 8.6 | 285 | 2 | 61 | 24 | 372 | 7 | 9.6
17:00-17:10 | 36 | 0 | 6 | 0 | 42 | 0 | 1.9 | 36 | 0 | 3 | 5 | 44 | 11.4 | 1.1
17:10-17:20 | 22 | 0 | 6 | 1 | 29 | 3.4 | 1.3 | 43 | 0 | 7 | 5 | 55 | 9.1 | 1.4
17:20-17:30 | 30 | 0 | 3 | 2 | 35 | 5.7 | 1.6 | 55 | 0 | 8 | 12 | 75 | 16 | 1.9
17:30-17:40 | 27 | 0 | 3 | 0 | 30 | 0 | 1.4 | 46 | 0 | 14 | 5 | 65 | 7.7 | 1.7
17:40-17:50 | 29 | 0 | 6 | 2 | 37 | 5.4 | 1.7 | 33 | 0 | 6 | 6 | 45 | 13.3 | 1.2
17:50-18:00 | 30 | 0 | 3 | 0 | 33 | 0 | 1.5 | 58 | 0 | 13 | 7 | 78 | 9 | 2
１時間計 | 174 | 0 | 27 | 5 | 206 | 2.4 | 9.4 | 271 | 0 | 51 | 40 | 362 | 11 | 9.3
18:00-18:10 | 34 | 0 | 1 | 3 | 38 | 7.9 | 1.7 | 61 | 0 | 12 | 4 | 77 | 5.2 | 2
18:10-18:20 | 31 | 0 | 3 | 0 | 34 | 0 | 1.5 | 43 | 1 | 12 | 6 | 62 | 11.3 | 1.6
18:20-18:30 | 29 | 0 | 4 | 0 | 33 | 0 | 1.5 | 43 | 0 | 12 | 7 | 62 | 11.3 | 1.6
18:30-18:40 | 19 | 0 | 1 | 0 | 20 | 0 | 0.9 | 57 | 0 | 13 | 5 | 75 | 6.7 | 1.9
18:40-18:50 | 27 | 0 | 2 | 3 | 32 | 9.4 | 1.5 | 55 | 0 | 11 | 2 | 68 | 2.9 | 1.8
18:50-19:00 | 21 | 0 | 4 | 2 | 27 | 7.4 | 1.2 | 54 | 0 | 12 | 7 | 73 | 9.6 | 1.9
１時間計 | 161 | 0 | 15 | 8 | 184 | 4.3 | 8.4 | 313 | 1 | 72 | 31 | 417 | 7.7 | 10.7
全時間合計 | 1671 | 0 | 341 | 188 | 2200 | 8.5 | 100 | 2889 | 12 | 632 | 351 | 3884 | 9.3 | 100
方向 | [7 empty] | E 合計 ( 1+ 6+11+16+17+18+19+20)
種別時間帯 | 乗用車(台) | バ ス(台) | 小 型貨物車(台) | 大 型貨物車(台) | 合 計(台) | 大型車混入率(％) | 時 間係 数(％) | 乗用車(台) | バ ス(台) | 小 型貨物車(台) | 大 型貨物車(台) | 合 計(台) | 大型車混入率(％) | 時 間係 数(％)
7:00- 7:10 | [7 empty] | 61 | 0 | 11 | 10 | 82 | 12.2 | 1.3
7:10- 7:20 | [7 empty] | 75 | 0 | 13 | 2 | 90 | 2.2 | 1.5
7:20- 7:30 | [7 empty] | 79 | 0 | 13 | 8 | 100 | 8 | 1.6
7:30- 7:40 | [7 empty] | 85 | 0 | 9 | 5 | 99 | 5.1 | 1.6
7:40- 7:50 | [7 empty] | 58 | 0 | 19 | 11 | 88 | 12.5 | 1.4
7:50- 8:00 | [7 empty] | 83 | 0 | 13 | 3 | 99 | 3 | 1.6
１時間計 | [7 empty] | 441 | 0 | 78 | 39 | 558 | 7 | 9.2
8:00- 8:10 | [7 empty] | 87 | 0 | 10 | 3 | 100 | 3 | 1.6
8:10- 8:20 | [7 empty] | 73 | 0 | 11 | 7 | 91 | 7.7 | 1.5
8:20- 8:30 | [7 empty] | 56 | 0 | 13 | 6 | 75 | 8 | 1.2
8:30- 8:40 | [7 empty] | 69 | 0 | 16 | 9 | 94 | 9.6 | 1.5
8:40- 8:50 | [7 empty] | 72 | 0 | 11 | 5 | 88 | 5.7 | 1.4
8:50- 9:00 | [7 empty] | 35 | 1 | 10 | 9 | 55 | 18.2 | 0.9
１時間計 | [7 empty] | 392 | 1 | 71 | 39 | 503 | 8 | 8.3
9:00-10:00 | [7 empty] | 256 | 1 | 74 | 71 | 402 | 17.9 | 6.6
10:00-11:00 | [7 empty] | 331 | 1 | 84 | 50 | 466 | 10.9 | 7.7
11:00-12:00 | [7 empty] | 342 | 0 | 75 | 50 | 467 | 10.7 | 7.7
12:00-13:00 | [7 empty] | 380 | 1 | 86 | 53 | 520 | 10.4 | 8.5
13:00-14:00 | [7 empty] | 369 | 2 | 81 | 48 | 500 | 10 | 8.2
14:00-15:00 | [7 empty] | 325 | 2 | 89 | 44 | 460 | 10 | 7.6
15:00-16:00 | [7 empty] | 361 | 1 | 82 | 33 | 477 | 7.1 | 7.8
16:00-17:00 | [7 empty] | 444 | 2 | 88 | 28 | 562 | 5.3 | 9.2
17:00-17:10 | [7 empty] | 72 | 0 | 9 | 5 | 86 | 5.8 | 1.4
17:10-17:20 | [7 empty] | 65 | 0 | 13 | 6 | 84 | 7.1 | 1.4
17:20-17:30 | [7 empty] | 85 | 0 | 11 | 14 | 110 | 12.7 | 1.8
17:30-17:40 | [7 empty] | 73 | 0 | 17 | 5 | 95 | 5.3 | 1.6
17:40-17:50 | [7 empty] | 62 | 0 | 12 | 8 | 82 | 9.8 | 1.3
17:50-18:00 | [7 empty] | 88 | 0 | 16 | 7 | 111 | 6.3 | 1.8
１時間計 | [7 empty] | 445 | 0 | 78 | 45 | 568 | 7.9 | 9.3
18:00-18:10 | [7 empty] | 95 | 0 | 13 | 7 | 115 | 6.1 | 1.9
18:10-18:20 | [7 empty] | 74 | 1 | 15 | 6 | 96 | 7.3 | 1.6
18:20-18:30 | [7 empty] | 72 | 0 | 16 | 7 | 95 | 7.4 | 1.6
18:30-18:40 | [7 empty] | 76 | 0 | 14 | 5 | 95 | 5.3 | 1.6
18:40-18:50 | [7 empty] | 82 | 0 | 13 | 5 | 100 | 5 | 1.6
18:50-19:00 | [7 empty] | 75 | 0 | 16 | 9 | 100 | 9 | 1.6
１時間計 | [7 empty] | 474 | 1 | 87 | 39 | 601 | 6.7 | 9.9
全時間合計 | [7 empty] | 4560 | 12 | 973 | 539 | 6084 | 9.1 | 100
調査年月日：平成27年7月2日（木）
調査時間 ：7時～19時
天 候 ：曇り一時雨
調査地点 ：№2 (仮称)京葉自動車学校入口交差点
調査方向案内図

## 変動図_A
自 動 車 交 通 量 時 間 変 動 図 | [13 empty] | 2 | 7 2233
[15 empty] | A 流入部(1+ 2+ 3+ 4) |  |  | A 流出部(5+10+15+20) |  |  | A 合計 ( 1+ 2+ 3+ 4+ 5+10+15+20)
[14 empty] | 7 | 1330 | 290 | 21.8 | 1436 | 241 | 16.8 | 2766 | 531 | 19.2
[14 empty] | 8 | 1184 | 233 | 19.7 | 1113 | 249 | 22.4 | 2297 | 482 | 21
[14 empty] | 9 | 1102 | 304 | 27.6 | 986 | 326 | 33.1 | 2088 | 630 | 30.2
[14 empty] | 10 | 1153 | 317 | 27.5 | 1048 | 391 | 37.3 | 2201 | 708 | 32.2
[14 empty] | 11 | 1124 | 313 | 27.8 | 1103 | 325 | 29.5 | 2227 | 638 | 28.6
[14 empty] | 12 | 1254 | 332 | 26.5 | 1092 | 260 | 23.8 | 2346 | 592 | 25.2
[14 empty] | 13 | 1160 | 306 | 26.4 | 1202 | 295 | 24.5 | 2362 | 601 | 25.4
[14 empty] | 14 | 1139 | 274 | 24.1 | 1104 | 239 | 21.6 | 2243 | 513 | 22.9
[14 empty] | 15 | 1119 | 198 | 17.7 | 1179 | 258 | 21.9 | 2298 | 456 | 19.8
[14 empty] | 16 | 1267 | 173 | 13.7 | 1186 | 234 | 19.7 | 2453 | 407 | 16.6
凡 例 | [13 empty] | 17 | 1425 | 197 | 13.8 | 1226 | 181 | 14.8 | 2651 | 378 | 14.3
| 小型車 | [12 empty] | 18 | 1356 | 152 | 11.2 | 1208 | 122 | 10.1 | 2564 | 274 | 10.7
大型車
大型車混入率
時間帯 | 7 | 8 | 9 | 10 | 11 | 12 | 13 | 14 | 15 | 16 | 17 | 18 | 計
全車合計 | 1330 | 1184 | 1102 | 1153 | 1124 | 1254 | 1160 | 1139 | 1119 | 1267 | 1425 | 1356 | 14613
小型車 | 1040 | 951 | 798 | 836 | 811 | 922 | 854 | 865 | 921 | 1094 | 1228 | 1204 | 11524
大型車 | 290 | 233 | 304 | 317 | 313 | 332 | 306 | 274 | 198 | 173 | 197 | 152 | 3089
大型車混入率 | 21.8 | 19.7 | 27.6 | 27.5 | 27.8 | 26.5 | 26.4 | 24.1 | 17.7 | 13.7 | 13.8 | 11.2 | 21.1387
時間帯 | 7 | 8 | 9 | 10 | 11 | 12 | 13 | 14 | 15 | 16 | 17 | 18 | 計
全車合計 | 1436 | 1113 | 986 | 1048 | 1103 | 1092 | 1202 | 1104 | 1179 | 1186 | 1226 | 1208 | 13883
小型車 | 1195 | 864 | 660 | 657 | 778 | 832 | 907 | 865 | 921 | 952 | 1045 | 1086 | 10762
大型車 | 241 | 249 | 326 | 391 | 325 | 260 | 295 | 239 | 258 | 234 | 181 | 122 | 3121
大型車混入率 | 16.8 | 22.4 | 33.1 | 37.3 | 29.5 | 23.8 | 24.5 | 21.6 | 21.9 | 19.7 | 14.8 | 10.1 | 22.4807
時間帯 | 7 | 8 | 9 | 10 | 11 | 12 | 13 | 14 | 15 | 16 | 17 | 18 | 計
全車合計 | 2766 | 2297 | 2088 | 2201 | 2227 | 2346 | 2362 | 2243 | 2298 | 2453 | 2651 | 2564 | 28496
小型車 | 2235 | 1815 | 1458 | 1493 | 1589 | 1754 | 1761 | 1730 | 1842 | 2046 | 2273 | 2290 | 22286
大型車 | 531 | 482 | 630 | 708 | 638 | 592 | 601 | 513 | 456 | 407 | 378 | 274 | 6210
大型車混入率 | 19.2 | 21 | 30.2 | 32.2 | 28.6 | 25.2 | 25.4 | 22.9 | 19.8 | 16.6 | 14.3 | 10.7 | 21.7925
調査年月日：平成27年7月2日（木）
調査時間 ：7時～19時
天 候 ：曇り一時雨
調査地点 ：№2 (仮称)京葉自動車学校入口交差点

## 変動図_B
自 動 車 交 通 量 時 間 変 動 図 | [13 empty] | 2 | 7 2233
[15 empty] | B 流入部(5+ 6+ 7+ 8) |  |  | B 流出部(4+ 9+14+19) |  |  | B 合計 ( 4+ 5+ 6+ 7+ 8+ 9+14+19)
[14 empty] | 7 | 254 | 18 | 7.1 | 374 | 41 | 11 | 628 | 59 | 9.4
[14 empty] | 8 | 186 | 20 | 10.8 | 335 | 33 | 9.9 | 521 | 53 | 10.2
[14 empty] | 9 | 198 | 36 | 18.2 | 309 | 56 | 18.1 | 507 | 92 | 18.1
[14 empty] | 10 | 269 | 29 | 10.8 | 311 | 29 | 9.3 | 580 | 58 | 10
[14 empty] | 11 | 253 | 39 | 15.4 | 290 | 34 | 11.7 | 543 | 73 | 13.4
[14 empty] | 12 | 236 | 25 | 10.6 | 303 | 23 | 7.6 | 539 | 48 | 8.9
[14 empty] | 13 | 263 | 33 | 12.5 | 301 | 33 | 11 | 564 | 66 | 11.7
[14 empty] | 14 | 242 | 40 | 16.5 | 328 | 38 | 11.6 | 570 | 78 | 13.7
[14 empty] | 15 | 242 | 38 | 15.7 | 317 | 31 | 9.8 | 559 | 69 | 12.3
[14 empty] | 16 | 253 | 26 | 10.3 | 339 | 11 | 3.2 | 592 | 37 | 6.3
凡 例 | [13 empty] | 17 | 244 | 19 | 7.8 | 446 | 24 | 5.4 | 690 | 43 | 6.2
| 小型車 | [12 empty] | 18 | 254 | 17 | 6.7 | 428 | 24 | 5.6 | 682 | 41 | 6
大型車
大型車混入率
時間帯 | 7 | 8 | 9 | 10 | 11 | 12 | 13 | 14 | 15 | 16 | 17 | 18 | 計
全車合計 | 254 | 186 | 198 | 269 | 253 | 236 | 263 | 242 | 242 | 253 | 244 | 254 | 2894
小型車 | 236 | 166 | 162 | 240 | 214 | 211 | 230 | 202 | 204 | 227 | 225 | 237 | 2554
大型車 | 18 | 20 | 36 | 29 | 39 | 25 | 33 | 40 | 38 | 26 | 19 | 17 | 340
大型車混入率 | 7.1 | 10.8 | 18.2 | 10.8 | 15.4 | 10.6 | 12.5 | 16.5 | 15.7 | 10.3 | 7.8 | 6.7 | 11.7484
時間帯 | 7 | 8 | 9 | 10 | 11 | 12 | 13 | 14 | 15 | 16 | 17 | 18 | 計
全車合計 | 374 | 335 | 309 | 311 | 290 | 303 | 301 | 328 | 317 | 339 | 446 | 428 | 4081
小型車 | 333 | 302 | 253 | 282 | 256 | 280 | 268 | 290 | 286 | 328 | 422 | 404 | 3704
大型車 | 41 | 33 | 56 | 29 | 34 | 23 | 33 | 38 | 31 | 11 | 24 | 24 | 377
大型車混入率 | 11 | 9.9 | 18.1 | 9.3 | 11.7 | 7.6 | 11 | 11.6 | 9.8 | 3.2 | 5.4 | 5.6 | 9.2379
時間帯 | 7 | 8 | 9 | 10 | 11 | 12 | 13 | 14 | 15 | 16 | 17 | 18 | 計
全車合計 | 628 | 521 | 507 | 580 | 543 | 539 | 564 | 570 | 559 | 592 | 690 | 682 | 6975
小型車 | 569 | 468 | 415 | 522 | 470 | 491 | 498 | 492 | 490 | 555 | 647 | 641 | 6258
大型車 | 59 | 53 | 92 | 58 | 73 | 48 | 66 | 78 | 69 | 37 | 43 | 41 | 717
大型車混入率 | 9.4 | 10.2 | 18.1 | 10 | 13.4 | 8.9 | 11.7 | 13.7 | 12.3 | 6.3 | 6.2 | 6 | 10.2796
調査年月日：平成27年7月2日（木）
調査時間 ：7時～19時
天 候 ：曇り一時雨
調査地点 ：№2 (仮称)京葉自動車学校入口交差点

## 変動図_C
自 動 車 交 通 量 時 間 変 動 図 | [13 empty] | 2 | 7 2233
[15 empty] | C 流入部(9+10+11+12) |  |  | C 流出部(3+ 8+13+18) |  |  | C 合計 ( 3+ 8+ 9+10+11+12+13+18)
[14 empty] | 7 | 156 | 10 | 6.4 | 102 | 6 | 5.9 | 258 | 16 | 6.2
[14 empty] | 8 | 145 | 3 | 2.1 | 101 | 5 | 5 | 246 | 8 | 3.3
[14 empty] | 9 | 103 | 7 | 6.8 | 75 | 12 | 16 | 178 | 19 | 10.7
[14 empty] | 10 | 103 | 8 | 7.8 | 79 | 4 | 5.1 | 182 | 12 | 6.6
[14 empty] | 11 | 107 | 12 | 11.2 | 110 | 14 | 12.7 | 217 | 26 | 12
[14 empty] | 12 | 105 | 2 | 1.9 | 112 | 13 | 11.6 | 217 | 15 | 6.9
[14 empty] | 13 | 84 | 10 | 11.9 | 86 | 4 | 4.7 | 170 | 14 | 8.2
[14 empty] | 14 | 109 | 9 | 8.3 | 81 | 5 | 6.2 | 190 | 14 | 7.4
[14 empty] | 15 | 111 | 9 | 8.1 | 84 | 1 | 1.2 | 195 | 10 | 5.1
[14 empty] | 16 | 112 | 3 | 2.7 | 93 | 1 | 1.1 | 205 | 4 | 2
凡 例 | [13 empty] | 17 | 116 | 6 | 5.2 | 63 | 5 | 7.9 | 179 | 11 | 6.1
| 小型車 | [12 empty] | 18 | 133 | 4 | 3 | 104 | 17 | 16.3 | 237 | 21 | 8.9
大型車
大型車混入率
時間帯 | 7 | 8 | 9 | 10 | 11 | 12 | 13 | 14 | 15 | 16 | 17 | 18 | 計
全車合計 | 156 | 145 | 103 | 103 | 107 | 105 | 84 | 109 | 111 | 112 | 116 | 133 | 1384
小型車 | 146 | 142 | 96 | 95 | 95 | 103 | 74 | 100 | 102 | 109 | 110 | 129 | 1301
大型車 | 10 | 3 | 7 | 8 | 12 | 2 | 10 | 9 | 9 | 3 | 6 | 4 | 83
大型車混入率 | 6.4 | 2.1 | 6.8 | 7.8 | 11.2 | 1.9 | 11.9 | 8.3 | 8.1 | 2.7 | 5.2 | 3 | 5.9971
時間帯 | 7 | 8 | 9 | 10 | 11 | 12 | 13 | 14 | 15 | 16 | 17 | 18 | 計
全車合計 | 102 | 101 | 75 | 79 | 110 | 112 | 86 | 81 | 84 | 93 | 63 | 104 | 1090
小型車 | 96 | 96 | 63 | 75 | 96 | 99 | 82 | 76 | 83 | 92 | 58 | 87 | 1003
大型車 | 6 | 5 | 12 | 4 | 14 | 13 | 4 | 5 | 1 | 1 | 5 | 17 | 87
大型車混入率 | 5.9 | 5 | 16 | 5.1 | 12.7 | 11.6 | 4.7 | 6.2 | 1.2 | 1.1 | 7.9 | 16.3 | 7.9817
時間帯 | 7 | 8 | 9 | 10 | 11 | 12 | 13 | 14 | 15 | 16 | 17 | 18 | 計
全車合計 | 258 | 246 | 178 | 182 | 217 | 217 | 170 | 190 | 195 | 205 | 179 | 237 | 2474
小型車 | 242 | 238 | 159 | 170 | 191 | 202 | 156 | 176 | 185 | 201 | 168 | 216 | 2304
大型車 | 16 | 8 | 19 | 12 | 26 | 15 | 14 | 14 | 10 | 4 | 11 | 21 | 170
大型車混入率 | 6.2 | 3.3 | 10.7 | 6.6 | 12 | 6.9 | 8.2 | 7.4 | 5.1 | 2 | 6.1 | 8.9 | 6.8715
調査年月日：平成27年7月2日（木）
調査時間 ：7時～19時
天 候 ：曇り一時雨
調査地点 ：№2 (仮称)京葉自動車学校入口交差点

## 変動図_D
自 動 車 交 通 量 時 間 変 動 図 | [13 empty] | 2 | 7 2233
[15 empty] | D 流入部(13+14+15+16) |  |  | D 流出部(2+ 7+12+17) |  |  | D 合計 ( 2+ 7+12+13+14+15+16+17)
[14 empty] | 7 | 1410 | 242 | 17.2 | 1058 | 251 | 23.7 | 2468 | 493 | 20
[14 empty] | 8 | 1118 | 245 | 21.9 | 935 | 216 | 23.1 | 2053 | 461 | 22.5
[14 empty] | 9 | 948 | 307 | 32.4 | 899 | 260 | 28.9 | 1847 | 567 | 30.7
[14 empty] | 10 | 1057 | 381 | 36 | 1038 | 300 | 28.9 | 2095 | 681 | 32.5
[14 empty] | 11 | 1155 | 296 | 25.6 | 1023 | 281 | 27.5 | 2178 | 577 | 26.5
[14 empty] | 12 | 1147 | 251 | 21.9 | 1089 | 292 | 26.8 | 2236 | 543 | 24.3
[14 empty] | 13 | 1279 | 290 | 22.7 | 1079 | 291 | 27 | 2358 | 581 | 24.6
[14 empty] | 14 | 1197 | 223 | 18.6 | 1044 | 256 | 24.5 | 2241 | 479 | 21.4
[14 empty] | 15 | 1212 | 242 | 20 | 1015 | 185 | 18.2 | 2227 | 427 | 19.2
[14 empty] | 16 | 1267 | 231 | 18.2 | 1099 | 165 | 15 | 2366 | 396 | 16.7
凡 例 | [13 empty] | 17 | 1317 | 190 | 14.4 | 1211 | 167 | 13.8 | 2528 | 357 | 14.1
| 小型車 | [12 empty] | 18 | 1328 | 137 | 10.3 | 1098 | 123 | 11.2 | 2426 | 260 | 10.7
大型車
大型車混入率
時間帯 | 7 | 8 | 9 | 10 | 11 | 12 | 13 | 14 | 15 | 16 | 17 | 18 | 計
全車合計 | 1410 | 1118 | 948 | 1057 | 1155 | 1147 | 1279 | 1197 | 1212 | 1267 | 1317 | 1328 | 14435
小型車 | 1168 | 873 | 641 | 676 | 859 | 896 | 989 | 974 | 970 | 1036 | 1127 | 1191 | 11400
大型車 | 242 | 245 | 307 | 381 | 296 | 251 | 290 | 223 | 242 | 231 | 190 | 137 | 3035
大型車混入率 | 17.2 | 21.9 | 32.4 | 36 | 25.6 | 21.9 | 22.7 | 18.6 | 20 | 18.2 | 14.4 | 10.3 | 21.0253
時間帯 | 7 | 8 | 9 | 10 | 11 | 12 | 13 | 14 | 15 | 16 | 17 | 18 | 計
全車合計 | 1058 | 935 | 899 | 1038 | 1023 | 1089 | 1079 | 1044 | 1015 | 1099 | 1211 | 1098 | 12588
小型車 | 807 | 719 | 639 | 738 | 742 | 797 | 788 | 788 | 830 | 934 | 1044 | 975 | 9801
大型車 | 251 | 216 | 260 | 300 | 281 | 292 | 291 | 256 | 185 | 165 | 167 | 123 | 2787
大型車混入率 | 23.7 | 23.1 | 28.9 | 28.9 | 27.5 | 26.8 | 27 | 24.5 | 18.2 | 15 | 13.8 | 11.2 | 22.1401
時間帯 | 7 | 8 | 9 | 10 | 11 | 12 | 13 | 14 | 15 | 16 | 17 | 18 | 計
全車合計 | 2468 | 2053 | 1847 | 2095 | 2178 | 2236 | 2358 | 2241 | 2227 | 2366 | 2528 | 2426 | 27023
小型車 | 1975 | 1592 | 1280 | 1414 | 1601 | 1693 | 1777 | 1762 | 1800 | 1970 | 2171 | 2166 | 21201
大型車 | 493 | 461 | 567 | 681 | 577 | 543 | 581 | 479 | 427 | 396 | 357 | 260 | 5822
大型車混入率 | 20 | 22.5 | 30.7 | 32.5 | 26.5 | 24.3 | 24.6 | 21.4 | 19.2 | 16.7 | 14.1 | 10.7 | 21.5446
調査年月日：平成27年7月2日（木）
調査時間 ：7時～19時
天 候 ：曇り一時雨
調査地点 ：№2 (仮称)京葉自動車学校入口交差点

## 変動図_E
自 動 車 交 通 量 時 間 変 動 図 | [13 empty] | 2 | 7 2233
[15 empty] | E 流入部(17+18+19+20) |  |  | E 流出部(1+ 6+11+16) |  |  | E 合計 ( 1+ 6+11+16+17+18+19+20)
[14 empty] | 7 | 189 | 9 | 4.8 | 369 | 30 | 8.1 | 558 | 39 | 7
[14 empty] | 8 | 177 | 21 | 11.9 | 326 | 19 | 5.8 | 503 | 40 | 8
[14 empty] | 9 | 160 | 36 | 22.5 | 242 | 36 | 14.9 | 402 | 72 | 17.9
[14 empty] | 10 | 180 | 20 | 11.1 | 286 | 31 | 10.8 | 466 | 51 | 10.9
[14 empty] | 11 | 177 | 22 | 12.4 | 290 | 28 | 9.7 | 467 | 50 | 10.7
[14 empty] | 12 | 187 | 16 | 8.6 | 333 | 38 | 11.4 | 520 | 54 | 10.4
[14 empty] | 13 | 191 | 17 | 8.9 | 309 | 33 | 10.7 | 500 | 50 | 10
[14 empty] | 14 | 165 | 19 | 11.5 | 295 | 27 | 9.2 | 460 | 46 | 10
[14 empty] | 15 | 194 | 11 | 5.7 | 283 | 23 | 8.1 | 477 | 34 | 7.1
[14 empty] | 16 | 190 | 4 | 2.1 | 372 | 26 | 7 | 562 | 30 | 5.3
凡 例 | [13 empty] | 17 | 206 | 5 | 2.4 | 362 | 40 | 11 | 568 | 45 | 7.9
| 小型車 | [12 empty] | 18 | 184 | 8 | 4.3 | 417 | 32 | 7.7 | 601 | 40 | 6.7
大型車
大型車混入率
時間帯 | 7 | 8 | 9 | 10 | 11 | 12 | 13 | 14 | 15 | 16 | 17 | 18 | 計
全車合計 | 189 | 177 | 160 | 180 | 177 | 187 | 191 | 165 | 194 | 190 | 206 | 184 | 2200
小型車 | 180 | 156 | 124 | 160 | 155 | 171 | 174 | 146 | 183 | 186 | 201 | 176 | 2012
大型車 | 9 | 21 | 36 | 20 | 22 | 16 | 17 | 19 | 11 | 4 | 5 | 8 | 188
大型車混入率 | 4.8 | 11.9 | 22.5 | 11.1 | 12.4 | 8.6 | 8.9 | 11.5 | 5.7 | 2.1 | 2.4 | 4.3 | 8.5455
時間帯 | 7 | 8 | 9 | 10 | 11 | 12 | 13 | 14 | 15 | 16 | 17 | 18 | 計
全車合計 | 369 | 326 | 242 | 286 | 290 | 333 | 309 | 295 | 283 | 372 | 362 | 417 | 3884
小型車 | 339 | 307 | 206 | 255 | 262 | 295 | 276 | 268 | 260 | 346 | 322 | 385 | 3521
大型車 | 30 | 19 | 36 | 31 | 28 | 38 | 33 | 27 | 23 | 26 | 40 | 32 | 363
大型車混入率 | 8.1 | 5.8 | 14.9 | 10.8 | 9.7 | 11.4 | 10.7 | 9.2 | 8.1 | 7 | 11 | 7.7 | 9.346
時間帯 | 7 | 8 | 9 | 10 | 11 | 12 | 13 | 14 | 15 | 16 | 17 | 18 | 計
全車合計 | 558 | 503 | 402 | 466 | 467 | 520 | 500 | 460 | 477 | 562 | 568 | 601 | 6084
小型車 | 519 | 463 | 330 | 415 | 417 | 466 | 450 | 414 | 443 | 532 | 523 | 561 | 5533
大型車 | 39 | 40 | 72 | 51 | 50 | 54 | 50 | 46 | 34 | 30 | 45 | 40 | 551
大型車混入率 | 7 | 8 | 17.9 | 10.9 | 10.7 | 10.4 | 10 | 10 | 7.1 | 5.3 | 7.9 | 6.7 | 9.0565
調査年月日：平成27年7月2日（木）
調査時間 ：7時～19時
天 候 ：曇り一時雨
調査地点 ：№2 (仮称)京葉自動車学校入口交差点

## 渋滞長_ a
渋滞長調査結果集計表
方向 ａ
時間帯 | 滞留長 （ｍ） | 渋滞長 （ｍ） | 通過時間 （分:秒） | 最長 渋滞車線 | 信号待ち 回数 | 渋滞原因
7:00- 7:10 | 100 | 10 | 0:02 | 1 | 1 | 6,7
7:10- 7:20 | 150 | 0 | 0:01 | 0 | 0
7:20- 7:30 | 90 | 0 | 0:01 | 0 | 0
7:30- 7:40 | 90 | 50 | 0:05 | 3 | 2 | 5,7
7:40- 7:50 | 60 | 10 | 0:03 | 3 | 1 | 5
7:50- 8:00 | 90 | 30 | 0:03 | 3 | 1 | 5
8:00- 8:10 | 80 | 40 | 0:06 | 3 | 2 | 5
8:10- 8:20 | 80 | 0 | 0:01 | 0 | 0
8:20- 8:30 | 70 | 20 | 0:03 | 3 | 1 | 5
8:30- 8:40 | 90 | 0 | 0:01 | 0 | 0
8:40- 8:50 | 100 | 0 | 0:01 | 0 | 0
8:50- 9:00 | 80 | 0 | 0:01 | 0 | 0
9:00-10:00 | 90 | 0 | 0:01 | 0 | 0
10:00-11:00 | 80 | 0 | 0:01 | 0 | 0
11:00-12:00 | 100 | 0 | 0:01 | 0 | 0
12:00-13:00 | 110 | 0 | 0:01 | 0 | 0
13:00-14:00 | 110 | 0 | 0:01 | 0 | 0
14:00-15:00 | 90 | 0 | 0:01 | 0 | 0
15:00-16:00 | 100 | 0 | 0:01 | 0 | 0
16:00-17:00 | 80 | 0 | 0:01 | 0 | 0
17:00-17:10 | 90 | 0 | 0:01 | 0 | 0
17:10-17:20 | 90 | 10 | 0:03 | 3 | 1 | 5
17:20-17:30 | 90 | 30 | 0:03 | 3 | 1 | 5
17:30-17:40 | 100 | 30 | 0:03 | 3 | 1 | 5,7
17:40-17:50 | 100 | 20 | 0:03 | 3 | 1 | 5
17:50-18:00 | 120 | 10 | 0:03 | 3 | 1 | 5,7
18:00-18:10 | 100 | 0 | 0:01 | 0 | 0
18:10-18:20 | 80 | 0 | 0:01 | 0 | 0
18:20-18:30 | 80 | 0 | 0:01 | 0 | 0
18:30-18:40 | 90 | 0 | 0:01 | 0 | 0
18:40-18:50 | 90 | 0 | 0:01 | 0 | 0
18:50-19:00 | 80 | 0 | 0:01 | 0 | 0
最 大 | 150 | 50 | 0:06 | 3 | 2 | -
渋滞原因 | １：車線減少 ２：信号現示不適 ３：踏切 ４：橋梁 ５：右折、対向直進 ６：左折車
７：大型車 ８：二輪車 ９：歩行者 10：駐車車両 11：バス停、バスレーン 12：工事中、事故
13：沿道出入車両 14：道路線形 15：交差点形状 16：先詰まり 17：右折先詰まり 18：左折先詰まり
19：その他
調査年月日：平成27年7月2日（木）
調査方向案内図
調査時間 ：7時～19時
天 候 ：曇り一時雨
調査地点 ：№2 (仮称)京葉自動車学校入口交差点

## 渋滞長_ b
渋滞長調査結果集計表
方向 ｂ
時間帯 | 滞留長 （ｍ） | 渋滞長 （ｍ） | 通過時間 （分:秒） | 最長 渋滞車線 | 信号待ち 回数 | 渋滞原因
7:00- 7:10 | 150 | 50 | 0:02 | 1 | 1 | 15
7:10- 7:20 | 180 | 70 | 0:04 | 1 | 2 | 15
7:20- 7:30 | 80 | 30 | 0:02 | 1 | 1 | 15
7:30- 7:40 | 70 | 10 | 0:02 | 1 | 1 | 15
7:40- 7:50 | 140 | 30 | 0:02 | 1 | 1 | 15
7:50- 8:00 | 140 | 30 | 0:02 | 1 | 1 | 6,9
8:00- 8:10 | 150 | 40 | 0:02 | 1 | 1 | 6,9
8:10- 8:20 | 200 | 130 | 0:07 | 1 | 3 | 6,9
8:20- 8:30 | 190 | 140 | 0:07 | 1 | 3 | 6,9
8:30- 8:40 | 150 | 30 | 0:02 | 1 | 1 | 6,9
8:40- 8:50 | 50 | 0 | 0:00 | 0 | 0
8:50- 9:00 | 60 | 0 | 0:00 | 0 | 0
9:00-10:00 | 70 | 10 | 0:02 | 1 | 1 | 15
10:00-11:00 | 90 | 20 | 0:02 | 1 | 1 | 15
11:00-12:00 | 70 | 30 | 0:02 | 1 | 1 | 15
12:00-13:00 | 90 | 40 | 0:03 | 1 | 1 | 6,9
13:00-14:00 | 170 | 70 | 0:05 | 1 | 2 | 6,9
14:00-15:00 | 90 | 40 | 0:02 | 1 | 1 | 6,9
15:00-16:00 | 140 | 50 | 0:04 | 1 | 2 | 6,9
16:00-17:00 | 170 | 80 | 0:05 | 1 | 2 | 6,9
17:00-17:10 | 70 | 30 | 0:03 | 1 | 1 | 15
17:10-17:20 | 90 | 50 | 0:02 | 1 | 1 | 15
17:20-17:30 | 90 | 20 | 0:02 | 1 | 1 | 15
17:30-17:40 | 70 | 30 | 0:02 | 1 | 1 | 15
17:40-17:50 | 80 | 30 | 0:02 | 1 | 1 | 15
17:50-18:00 | 70 | 20 | 0:02 | 1 | 1 | 15
18:00-18:10 | 60 | 0 | 0:00 | 0 | 0
18:10-18:20 | 180 | 70 | 0:05 | 1 | 2 | 15
18:20-18:30 | 170 | 70 | 0:07 | 1 | 3 | 13,15
18:30-18:40 | 190 | 130 | 0:07 | 1 | 3 | 13,15
18:40-18:50 | 100 | 30 | 0:02 | 1 | 1 | 15
18:50-19:00 | 120 | 20 | 0:02 | 1 | 1 | 15
最 大 | 200 | 140 | 0:07 | 1 | 3 | -
渋滞原因 | １：車線減少 ２：信号現示不適 ３：踏切 ４：橋梁 ５：右折、対向直進 ６：左折車
７：大型車 ８：二輪車 ９：歩行者 10：駐車車両 11：バス停、バスレーン 12：工事中、事故
13：沿道出入車両 14：道路線形 15：交差点形状 16：先詰まり 17：右折先詰まり 18：左折先詰まり
| 19：その他 |  |  | ※13：イオンタウンからの出入り
調査年月日：平成27年7月2日（木）
調査方向案内図
調査時間 ：7時～19時
天 候 ：曇り一時雨
調査地点 ：№2 (仮称)京葉自動車学校入口交差点

## 渋滞長 c
渋滞長調査結果集計表
方向 ｃ
時間帯 | 滞留長 （ｍ） | 渋滞長 （ｍ） | 通過時間 （分:秒） | 最長 渋滞車線 | 信号待ち 回数 | 渋滞原因
7:00- 7:10 | 60 | 0 | 0:00 | 0 | 0
7:10- 7:20 | 80 | 20 | 0:02 | 1 | 1 | 15
7:20- 7:30 | 50 | 0 | 0:00 | 0 | 0
7:30- 7:40 | 60 | 0 | 0:00 | 0 | 0
7:40- 7:50 | 70 | 20 | 0:02 | 1 | 1 | 15
7:50- 8:00 | 80 | 20 | 0:02 | 1 | 1 | 15
8:00- 8:10 | 70 | 10 | 0:02 | 1 | 1 | 15
8:10- 8:20 | 50 | 0 | 0:00 | 0 | 0
8:20- 8:30 | 60 | 0 | 0:00 | 0 | 0
8:30- 8:40 | 30 | 0 | 0:00 | 0 | 0
8:40- 8:50 | 20 | 0 | 0:00 | 0 | 0
8:50- 9:00 | 70 | 10 | 0:02 | 1 | 1 | 15
9:00-10:00 | 50 | 0 | 0:00 | 0 | 0
10:00-11:00 | 40 | 0 | 0:00 | 0 | 0
11:00-12:00 | 60 | 0 | 0:00 | 0 | 0
12:00-13:00 | 50 | 0 | 0:00 | 0 | 0
13:00-14:00 | 70 | 20 | 0:02 | 1 | 1 | 15
14:00-15:00 | 40 | 0 | 0:00 | 0 | 0
15:00-16:00 | 50 | 0 | 0:00 | 0 | 0
16:00-17:00 | 80 | 40 | 0:02 | 1 | 1 | 15
17:00-17:10 | 30 | 0 | 0:00 | 0 | 0
17:10-17:20 | 40 | 0 | 0:00 | 0 | 0
17:20-17:30 | 30 | 0 | 0:00 | 0 | 0
17:30-17:40 | 80 | 20 | 0:02 | 1 | 1 | 15
17:40-17:50 | 90 | 30 | 0:02 | 1 | 1 | 15
17:50-18:00 | 90 | 40 | 0:02 | 1 | 1 | 15
18:00-18:10 | 50 | 0 | 0:00 | 0 | 0
18:10-18:20 | 60 | 0 | 0:00 | 0 | 0
18:20-18:30 | 50 | 0 | 0:00 | 0 | 0
18:30-18:40 | 70 | 10 | 0:02 | 1 | 1 | 15
18:40-18:50 | 80 | 30 | 0:02 | 1 | 1 | 15
18:50-19:00 | 80 | 20 | 0:02 | 1 | 1 | 15
最 大 | 90 | 40 | 0:02 | 1 | 1 | -
渋滞原因 | １：車線減少 ２：信号現示不適 ３：踏切 ４：橋梁 ５：右折、対向直進 ６：左折車
７：大型車 ８：二輪車 ９：歩行者 10：駐車車両 11：バス停、バスレーン 12：工事中、事故
13：沿道出入車両 14：道路線形 15：交差点形状 16：先詰まり 17：右折先詰まり 18：左折先詰まり
19：その他
調査年月日：平成27年7月2日（木）
調査方向案内図
調査時間 ：7時～19時
天 候 ：曇り一時雨
調査地点 ：№2 (仮称)京葉自動車学校入口交差点

## 渋滞長_ d
渋滞長調査結果集計表
方向 ｄ
時間帯 | 滞留長 （ｍ） | 渋滞長 （ｍ） | 通過時間 （分:秒） | 最長 渋滞車線 | 信号待ち 回数 | 渋滞原因
7:00- 7:10 | 220 | 20 | 0:02 | 1 | 1 | 7,11
7:10- 7:20 | 190 | 0 | 0:01 | 0 | 0
7:20- 7:30 | 170 | 0 | 0:01 | 0 | 0
7:30- 7:40 | 150 | 0 | 0:01 | 0 | 0
7:40- 7:50 | 330 | 110 | 0:03 | 1 | 1 | 7,11
7:50- 8:00 | 140 | 0 | 0:01 | 0 | 0
8:00- 8:10 | 140 | 0 | 0:01 | 0 | 0
8:10- 8:20 | 140 | 0 | 0:01 | 0 | 0
8:20- 8:30 | 150 | 10 | 0:02 | 1 | 1 | 11
8:30- 8:40 | 130 | 0 | 0:01 | 0 | 0
8:40- 8:50 | 100 | 0 | 0:01 | 0 | 0
8:50- 9:00 | 120 | 0 | 0:01 | 0 | 0
9:00-10:00 | 120 | 0 | 0:01 | 0 | 0
10:00-11:00 | 100 | 0 | 0:01 | 0 | 0
11:00-12:00 | 150 | 0 | 0:01 | 0 | 0
12:00-13:00 | 140 | 0 | 0:01 | 0 | 0
13:00-14:00 | 150 | 10 | 0:02 | 1 | 1 | 11
14:00-15:00 | 100 | 0 | 0:01 | 0 | 0
15:00-16:00 | 180 | 10 | 0:02 | 1 | 1 | 11
16:00-17:00 | 150 | 0 | 0:01 | 0 | 0
17:00-17:10 | 160 | 0 | 0:01 | 0 | 0
17:10-17:20 | 150 | 0 | 0:01 | 0 | 0
17:20-17:30 | 120 | 0 | 0:01 | 0 | 0
17:30-17:40 | 110 | 0 | 0:01 | 0 | 0
17:40-17:50 | 130 | 0 | 0:01 | 0 | 0
17:50-18:00 | 140 | 0 | 0:01 | 0 | 0
18:00-18:10 | 120 | 0 | 0:01 | 0 | 0
18:10-18:20 | 130 | 0 | 0:01 | 0 | 0
18:20-18:30 | 140 | 0 | 0:01 | 0 | 0
18:30-18:40 | 120 | 0 | 0:01 | 0 | 0
18:40-18:50 | 180 | 0 | 0:01 | 0 | 0
18:50-19:00 | 80 | 0 | 0:01 | 0 | 0
最 大 | 330 | 110 | 0:03 | 1 | 1 | -
渋滞原因 | １：車線減少 ２：信号現示不適 ３：踏切 ４：橋梁 ５：右折、対向直進 ６：左折車
７：大型車 ８：二輪車 ９：歩行者 10：駐車車両 11：バス停、バスレーン 12：工事中、事故
13：沿道出入車両 14：道路線形 15：交差点形状 16：先詰まり 17：右折先詰まり 18：左折先詰まり
19：その他
調査年月日：平成27年7月2日（木）
調査方向案内図
調査時間 ：7時～19時
天 候 ：曇り一時雨
調査地点 ：№2 (仮称)京葉自動車学校入口交差点

## 渋滞長_ e
渋滞長調査結果集計表
方向 ｅ
時間帯 | 滞留長 （ｍ） | 渋滞長 （ｍ） | 通過時間 （分:秒） | 最長 渋滞車線 | 信号待ち 回数 | 渋滞原因
7:00- 7:10 | 80 | 20 | 0:03 | 1 | 1 | 5,15
7:10- 7:20 | 90 | 20 | 0:02 | 1 | 1 | 5,15
7:20- 7:30 | 200 | 160 | 0:07 | 1 | 3 | 5,15
7:30- 7:40 | 160 | 130 | 0:07 | 1 | 3 | 5,15
7:40- 7:50 | 160 | 100 | 0:04 | 1 | 2 | 5,15
7:50- 8:00 | 170 | 110 | 0:05 | 1 | 2 | 5,15
8:00- 8:10 | 130 | 70 | 0:04 | 1 | 2 | 5,15
8:10- 8:20 | 150 | 80 | 0:07 | 1 | 3 | 5,15
8:20- 8:30 | 150 | 90 | 0:05 | 1 | 2 | 5,15
8:30- 8:40 | 190 | 120 | 0:07 | 1 | 3 | 5,7,15
8:40- 8:50 | 150 | 70 | 0:05 | 1 | 2 | 5,7,15
8:50- 9:00 | 180 | 100 | 0:07 | 1 | 3 | 5,7,15
9:00-10:00 | 220 | 160 | 0:09 | 1 | 4 | 7,13,15
10:00-11:00 | 170 | 110 | 0:05 | 1 | 2 | 5,13,15
11:00-12:00 | 160 | 80 | 0:05 | 1 | 2 | 13,15,16
12:00-13:00 | 160 | 80 | 0:04 | 1 | 2 | 5,15
13:00-14:00 | 140 | 70 | 0:05 | 1 | 2 | 5,15
14:00-15:00 | 120 | 60 | 0:04 | 1 | 2 | 5,15
15:00-16:00 | 180 | 110 | 0:06 | 1 | 3 | 5,15
16:00-17:00 | 240 | 180 | 0:09 | 1 | 4 | 5,13,15
17:00-17:10 | 110 | 80 | 0:04 | 1 | 2 | 13,15
17:10-17:20 | 110 | 70 | 0:04 | 1 | 2 | 13,15
17:20-17:30 | 240 | 160 | 0:07 | 1 | 3 | 5,13,15
17:30-17:40 | 200 | 170 | 0:07 | 1 | 3 | 5,13,15
17:40-17:50 | 220 | 160 | 0:07 | 1 | 3 | 5,13,15
17:50-18:00 | 240 | 160 | 0:07 | 1 | 3 | 5,13,15
18:00-18:10 | 160 | 90 | 0:05 | 1 | 2 | 5,13,15
18:10-18:20 | 110 | 60 | 0:04 | 1 | 2 | 5,13,15
18:20-18:30 | 50 | 10 | 0:02 | 1 | 1 | 5,15
18:30-18:40 | 50 | 10 | 0:02 | 1 | 1 | 5,15
18:40-18:50 | 220 | 190 | 0:07 | 1 | 3 | 5,13,15
18:50-19:00 | 190 | 160 | 0:09 | 1 | 4 | 5,13,15
最 大 | 240 | 190 | 0:09 | 1 | 4 | -
渋滞原因 | １：車線減少 ２：信号現示不適 ３：踏切 ４：橋梁 ５：右折、対向直進 ６：左折車
７：大型車 ８：二輪車 ９：歩行者 10：駐車車両 11：バス停、バスレーン 12：工事中、事故
13：沿道出入車両 14：道路線形 15：交差点形状 16：先詰まり 17：右折先詰まり 18：左折先詰まり
| 19：その他 |  |  | ※13：パルシステムからの出入り
調査年月日：平成27年7月2日（木）
調査方向案内図
調査時間 ：7時～19時
天 候 ：曇り一時雨
調査地点 ：№2 (仮称)京葉自動車学校入口交差点

## 歩行者・自転車(1)
歩 行 者 ・ 自 転 車 通 行 量 集 計 表
方向 | ｱ |  |  |  | ｲ |  |  |  | 合計
種別時間帯 | 歩行者(人) | 自転車(台) | 合 計(人･台) | 時 間係 数(％) | 歩行者(人) | 自転車(台) | 合 計(人･台) | 時 間係 数(％) | 歩行者(人) | 自転車(台) | 合 計(人･台) | 時 間係 数(％)
7:00- 7:10 | 4 | 2 | 6 | 1 | 12 | 3 | 15 | 2.2 | 16 | 5 | 21 | 1.6
7:10- 7:20 | 3 | 3 | 6 | 1 | 3 | 3 | 6 | 0.9 | 6 | 6 | 12 | 0.9
7:20- 7:30 | 0 | 7 | 7 | 1.1 | 6 | 3 | 9 | 1.3 | 6 | 10 | 16 | 1.2
7:30- 7:40 | 4 | 12 | 16 | 2.6 | 3 | 6 | 9 | 1.3 | 7 | 18 | 25 | 1.9
7:40- 7:50 | 0 | 7 | 7 | 1.1 | 29 | 7 | 36 | 5.3 | 29 | 14 | 43 | 3.3
7:50- 8:00 | 1 | 6 | 7 | 1.1 | 0 | 16 | 16 | 2.4 | 1 | 22 | 23 | 1.8
１時間計 | 12 | 37 | 49 | 8 | 53 | 38 | 91 | 13.4 | 65 | 75 | 140 | 10.9
8:00- 8:10 | 1 | 14 | 15 | 2.5 | 44 | 39 | 83 | 12.3 | 45 | 53 | 98 | 7.6
8:10- 8:20 | 2 | 4 | 6 | 1 | 3 | 63 | 66 | 9.7 | 5 | 67 | 72 | 5.6
8:20- 8:30 | 2 | 10 | 12 | 2 | 6 | 75 | 81 | 12 | 8 | 85 | 93 | 7.2
8:30- 8:40 | 2 | 6 | 8 | 1.3 | 0 | 7 | 7 | 1 | 2 | 13 | 15 | 1.2
8:40- 8:50 | 2 | 6 | 8 | 1.3 | 1 | 3 | 4 | 0.6 | 3 | 9 | 12 | 0.9
8:50- 9:00 | 2 | 8 | 10 | 1.6 | 2 | 1 | 3 | 0.4 | 4 | 9 | 13 | 1
１時間計 | 11 | 48 | 59 | 9.6 | 56 | 188 | 244 | 36 | 67 | 236 | 303 | 23.5
9:00-10:00 | 7 | 7 | 14 | 2.3 | 12 | 4 | 16 | 2.4 | 19 | 11 | 30 | 2.3
10:00-11:00 | 6 | 3 | 9 | 1.5 | 7 | 2 | 9 | 1.3 | 13 | 5 | 18 | 1.4
11:00-12:00 | 11 | 5 | 16 | 2.6 | 18 | 10 | 28 | 4.1 | 29 | 15 | 44 | 3.4
12:00-13:00 | 24 | 26 | 50 | 8.2 | 16 | 14 | 30 | 4.4 | 40 | 40 | 80 | 6.2
13:00-14:00 | 17 | 156 | 173 | 28.3 | 15 | 18 | 33 | 4.9 | 32 | 174 | 206 | 16
14:00-15:00 | 15 | 33 | 48 | 7.8 | 12 | 16 | 28 | 4.1 | 27 | 49 | 76 | 5.9
15:00-16:00 | 19 | 34 | 53 | 8.7 | 18 | 24 | 42 | 6.2 | 37 | 58 | 95 | 7.4
16:00-17:00 | 19 | 29 | 48 | 7.8 | 21 | 40 | 61 | 9 | 40 | 69 | 109 | 8.5
17:00-17:10 | 2 | 3 | 5 | 0.8 | 2 | 1 | 3 | 0.4 | 4 | 4 | 8 | 0.6
17:10-17:20 | 6 | 7 | 13 | 2.1 | 6 | 7 | 13 | 1.9 | 12 | 14 | 26 | 2
17:20-17:30 | 1 | 4 | 5 | 0.8 | 2 | 3 | 5 | 0.7 | 3 | 7 | 10 | 0.8
17:30-17:40 | 0 | 8 | 8 | 1.3 | 3 | 6 | 9 | 1.3 | 3 | 14 | 17 | 1.3
17:40-17:50 | 3 | 7 | 10 | 1.6 | 4 | 6 | 10 | 1.5 | 7 | 13 | 20 | 1.6
17:50-18:00 | 6 | 5 | 11 | 1.8 | 2 | 5 | 7 | 1 | 8 | 10 | 18 | 1.4
１時間計 | 18 | 34 | 52 | 8.5 | 19 | 28 | 47 | 6.9 | 37 | 62 | 99 | 7.7
18:00-18:10 | 2 | 4 | 6 | 1 | 3 | 11 | 14 | 2.1 | 5 | 15 | 20 | 1.6
18:10-18:20 | 1 | 5 | 6 | 1 | 2 | 2 | 4 | 0.6 | 3 | 7 | 10 | 0.8
18:20-18:30 | 0 | 3 | 3 | 0.5 | 3 | 8 | 11 | 1.6 | 3 | 11 | 14 | 1.1
18:30-18:40 | 2 | 8 | 10 | 1.6 | 3 | 7 | 10 | 1.5 | 5 | 15 | 20 | 1.6
18:40-18:50 | 2 | 2 | 4 | 0.7 | 2 | 3 | 5 | 0.7 | 4 | 5 | 9 | 0.7
18:50-19:00 | 7 | 5 | 12 | 2 | 2 | 2 | 4 | 0.6 | 9 | 7 | 16 | 1.2
１時間計 | 14 | 27 | 41 | 6.7 | 15 | 33 | 48 | 7.1 | 29 | 60 | 89 | 6.9
全時間合計 | 173 | 439 | 612 | 100 | 262 | 415 | 677 | 100 | 435 | 854 | 1289 | 100
調査年月日：平成27年7月2日（木）
調査時間 ：7時～19時
天 候 ：曇り一時雨
調査地点 ：№2 (仮称)京葉自動車学校入口交差点
調査方向案内図

## 歩行者・自転車(2)
歩 行 者 ・ 自 転 車 通 行 量 集 計 表
方向 | ｳ |  |  |  | ｴ |  |  |  | 合計
種別時間帯 | 歩行者(人) | 自転車(台) | 合 計(人･台) | 時 間係 数(％) | 歩行者(人) | 自転車(台) | 合 計(人･台) | 時 間係 数(％) | 歩行者(人) | 自転車(台) | 合 計(人･台) | 時 間係 数(％)
7:00- 7:10 | 1 | 0 | 1 | 0.2 | 4 | 0 | 4 | 1.2 | 5 | 0 | 5 | 0.7
7:10- 7:20 | 3 | 5 | 8 | 1.9 | 2 | 0 | 2 | 0.6 | 5 | 5 | 10 | 1.3
7:20- 7:30 | 2 | 8 | 10 | 2.4 | 0 | 3 | 3 | 0.9 | 2 | 11 | 13 | 1.7
7:30- 7:40 | 5 | 11 | 16 | 3.8 | 0 | 2 | 2 | 0.6 | 5 | 13 | 18 | 2.4
7:40- 7:50 | 0 | 10 | 10 | 2.4 | 1 | 4 | 5 | 1.5 | 1 | 14 | 15 | 2
7:50- 8:00 | 2 | 14 | 16 | 3.8 | 0 | 4 | 4 | 1.2 | 2 | 18 | 20 | 2.7
１時間計 | 13 | 48 | 61 | 14.5 | 7 | 13 | 20 | 6.2 | 20 | 61 | 81 | 10.9
8:00- 8:10 | 0 | 7 | 7 | 1.7 | 1 | 7 | 8 | 2.5 | 1 | 14 | 15 | 2
8:10- 8:20 | 4 | 52 | 56 | 13.3 | 0 | 2 | 2 | 0.6 | 4 | 54 | 58 | 7.8
8:20- 8:30 | 1 | 12 | 13 | 3.1 | 2 | 2 | 4 | 1.2 | 3 | 14 | 17 | 2.3
8:30- 8:40 | 0 | 3 | 3 | 0.7 | 1 | 2 | 3 | 0.9 | 1 | 5 | 6 | 0.8
8:40- 8:50 | 1 | 6 | 7 | 1.7 | 2 | 2 | 4 | 1.2 | 3 | 8 | 11 | 1.5
8:50- 9:00 | 1 | 0 | 1 | 0.2 | 0 | 0 | 0 | 0 | 1 | 0 | 1 | 0.1
１時間計 | 7 | 80 | 87 | 20.7 | 6 | 15 | 21 | 6.5 | 13 | 95 | 108 | 14.5
9:00-10:00 | 10 | 9 | 19 | 4.5 | 10 | 4 | 14 | 4.3 | 20 | 13 | 33 | 4.4
10:00-11:00 | 3 | 1 | 4 | 1 | 3 | 1 | 4 | 1.2 | 6 | 2 | 8 | 1.1
11:00-12:00 | 7 | 1 | 8 | 1.9 | 6 | 4 | 10 | 3.1 | 13 | 5 | 18 | 2.4
12:00-13:00 | 8 | 8 | 16 | 3.8 | 3 | 15 | 18 | 5.6 | 11 | 23 | 34 | 4.6
13:00-14:00 | 13 | 33 | 46 | 11 | 15 | 33 | 48 | 14.9 | 28 | 66 | 94 | 12.7
14:00-15:00 | 8 | 13 | 21 | 5 | 10 | 20 | 30 | 9.3 | 18 | 33 | 51 | 6.9
15:00-16:00 | 19 | 35 | 54 | 12.9 | 8 | 31 | 39 | 12.1 | 27 | 66 | 93 | 12.5
16:00-17:00 | 7 | 15 | 22 | 5.2 | 14 | 26 | 40 | 12.4 | 21 | 41 | 62 | 8.3
17:00-17:10 | 1 | 7 | 8 | 1.9 | 1 | 0 | 1 | 0.3 | 2 | 7 | 9 | 1.2
17:10-17:20 | 0 | 2 | 2 | 0.5 | 0 | 8 | 8 | 2.5 | 0 | 10 | 10 | 1.3
17:20-17:30 | 2 | 6 | 8 | 1.9 | 1 | 3 | 4 | 1.2 | 3 | 9 | 12 | 1.6
17:30-17:40 | 1 | 5 | 6 | 1.4 | 2 | 8 | 10 | 3.1 | 3 | 13 | 16 | 2.2
17:40-17:50 | 5 | 5 | 10 | 2.4 | 3 | 7 | 10 | 3.1 | 8 | 12 | 20 | 2.7
17:50-18:00 | 0 | 0 | 0 | 0 | 2 | 6 | 8 | 2.5 | 2 | 6 | 8 | 1.1
１時間計 | 9 | 25 | 34 | 8.1 | 9 | 32 | 41 | 12.7 | 18 | 57 | 75 | 10.1
18:00-18:10 | 1 | 7 | 8 | 1.9 | 0 | 4 | 4 | 1.2 | 1 | 11 | 12 | 1.6
18:10-18:20 | 0 | 10 | 10 | 2.4 | 5 | 9 | 14 | 4.3 | 5 | 19 | 24 | 3.2
18:20-18:30 | 1 | 4 | 5 | 1.2 | 2 | 2 | 4 | 1.2 | 3 | 6 | 9 | 1.2
18:30-18:40 | 5 | 3 | 8 | 1.9 | 1 | 5 | 6 | 1.9 | 6 | 8 | 14 | 1.9
18:40-18:50 | 0 | 5 | 5 | 1.2 | 3 | 5 | 8 | 2.5 | 3 | 10 | 13 | 1.7
18:50-19:00 | 0 | 12 | 12 | 2.9 | 1 | 1 | 2 | 0.6 | 1 | 13 | 14 | 1.9
１時間計 | 7 | 41 | 48 | 11.4 | 12 | 26 | 38 | 11.8 | 19 | 67 | 86 | 11.6
全時間合計 | 111 | 309 | 420 | 100 | 103 | 220 | 323 | 100 | 214 | 529 | 743 | 100
調査年月日：平成27年7月2日（木）
調査時間 ：7時～19時
天 候 ：曇り一時雨
調査地点 ：№2 (仮称)京葉自動車学校入口交差点
調査方向案内図

## 歩行者・自転車(3)
歩 行 者 ・ 自 転 車 通 行 量 集 計 表
方向 | ｵ |  |  |  | ｶ |  |  |  | 合計
種別時間帯 | 歩行者(人) | 自転車(台) | 合 計(人･台) | 時 間係 数(％) | 歩行者(人) | 自転車(台) | 合 計(人･台) | 時 間係 数(％) | 歩行者(人) | 自転車(台) | 合 計(人･台) | 時 間係 数(％)
7:00- 7:10 | 2 | 0 | 2 | 0.5 | 6 | 0 | 6 | 1.5 | 8 | 0 | 8 | 1
7:10- 7:20 | 3 | 6 | 9 | 2.4 | 3 | 1 | 4 | 1 | 6 | 7 | 13 | 1.7
7:20- 7:30 | 2 | 7 | 9 | 2.4 | 1 | 4 | 5 | 1.2 | 3 | 11 | 14 | 1.8
7:30- 7:40 | 5 | 9 | 14 | 3.7 | 0 | 2 | 2 | 0.5 | 5 | 11 | 16 | 2
7:40- 7:50 | 1 | 8 | 9 | 2.4 | 2 | 6 | 8 | 2 | 3 | 14 | 17 | 2.2
7:50- 8:00 | 3 | 16 | 19 | 5 | 0 | 5 | 5 | 1.2 | 3 | 21 | 24 | 3.1
１時間計 | 16 | 46 | 62 | 16.2 | 12 | 18 | 30 | 7.4 | 28 | 64 | 92 | 11.7
8:00- 8:10 | 3 | 32 | 35 | 9.2 | 0 | 3 | 3 | 0.7 | 3 | 35 | 38 | 4.8
8:10- 8:20 | 2 | 62 | 64 | 16.8 | 4 | 2 | 6 | 1.5 | 6 | 64 | 70 | 8.9
8:20- 8:30 | 4 | 12 | 16 | 4.2 | 1 | 2 | 3 | 0.7 | 5 | 14 | 19 | 2.4
8:30- 8:40 | 1 | 3 | 4 | 1 | 1 | 2 | 3 | 0.7 | 2 | 5 | 7 | 0.9
8:40- 8:50 | 1 | 4 | 5 | 1.3 | 1 | 1 | 2 | 0.5 | 2 | 5 | 7 | 0.9
8:50- 9:00 | 1 | 0 | 1 | 0.3 | 0 | 0 | 0 | 0 | 1 | 0 | 1 | 0.1
１時間計 | 12 | 113 | 125 | 32.7 | 7 | 10 | 17 | 4.2 | 19 | 123 | 142 | 18.1
9:00-10:00 | 6 | 7 | 13 | 3.4 | 12 | 5 | 17 | 4.2 | 18 | 12 | 30 | 3.8
10:00-11:00 | 3 | 2 | 5 | 1.3 | 2 | 1 | 3 | 0.7 | 5 | 3 | 8 | 1
11:00-12:00 | 7 | 2 | 9 | 2.4 | 7 | 5 | 12 | 3 | 14 | 7 | 21 | 2.7
12:00-13:00 | 5 | 4 | 9 | 2.4 | 33 | 17 | 50 | 12.4 | 38 | 21 | 59 | 7.5
13:00-14:00 | 7 | 12 | 19 | 5 | 56 | 49 | 105 | 26 | 63 | 61 | 124 | 15.8
14:00-15:00 | 1 | 11 | 12 | 3.1 | 6 | 19 | 25 | 6.2 | 7 | 30 | 37 | 4.7
15:00-16:00 | 15 | 19 | 34 | 8.9 | 9 | 28 | 37 | 9.2 | 24 | 47 | 71 | 9
16:00-17:00 | 5 | 9 | 14 | 3.7 | 16 | 24 | 40 | 9.9 | 21 | 33 | 54 | 6.9
17:00-17:10 | 2 | 4 | 6 | 1.6 | 2 | 0 | 2 | 0.5 | 4 | 4 | 8 | 1
17:10-17:20 | 1 | 1 | 2 | 0.5 | 0 | 5 | 5 | 1.2 | 1 | 6 | 7 | 0.9
17:20-17:30 | 2 | 5 | 7 | 1.8 | 2 | 3 | 5 | 1.2 | 4 | 8 | 12 | 1.5
17:30-17:40 | 1 | 5 | 6 | 1.6 | 1 | 5 | 6 | 1.5 | 2 | 10 | 12 | 1.5
17:40-17:50 | 3 | 4 | 7 | 1.8 | 3 | 6 | 9 | 2.2 | 6 | 10 | 16 | 2
17:50-18:00 | 0 | 0 | 0 | 0 | 2 | 5 | 7 | 1.7 | 2 | 5 | 7 | 0.9
１時間計 | 9 | 19 | 28 | 7.3 | 10 | 24 | 34 | 8.4 | 19 | 43 | 62 | 7.9
18:00-18:10 | 2 | 8 | 10 | 2.6 | 1 | 4 | 5 | 1.2 | 3 | 12 | 15 | 1.9
18:10-18:20 | 0 | 9 | 9 | 2.4 | 4 | 7 | 11 | 2.7 | 4 | 16 | 20 | 2.5
18:20-18:30 | 1 | 5 | 6 | 1.6 | 4 | 1 | 5 | 1.2 | 5 | 6 | 11 | 1.4
18:30-18:40 | 5 | 5 | 10 | 2.6 | 1 | 5 | 6 | 1.5 | 6 | 10 | 16 | 2
18:40-18:50 | 0 | 4 | 4 | 1 | 1 | 4 | 5 | 1.2 | 1 | 8 | 9 | 1.1
18:50-19:00 | 1 | 12 | 13 | 3.4 | 0 | 2 | 2 | 0.5 | 1 | 14 | 15 | 1.9
１時間計 | 9 | 43 | 52 | 13.6 | 11 | 23 | 34 | 8.4 | 20 | 66 | 86 | 10.9
全時間合計 | 95 | 287 | 382 | 100 | 181 | 223 | 404 | 100 | 276 | 510 | 786 | 100
調査年月日：平成27年7月2日（木）
調査時間 ：7時～19時
天 候 ：曇り一時雨
調査地点 ：№2 (仮称)京葉自動車学校入口交差点
調査方向案内図

## 歩行者・自転車(4)
歩 行 者 ・ 自 転 車 通 行 量 集 計 表
方向 | ｷ |  |  |  | ｸ |  |  |  | 合計
種別時間帯 | 歩行者(人) | 自転車(台) | 合 計(人･台) | 時 間係 数(％) | 歩行者(人) | 自転車(台) | 合 計(人･台) | 時 間係 数(％) | 歩行者(人) | 自転車(台) | 合 計(人･台) | 時 間係 数(％)
7:00- 7:10 | 1 | 0 | 1 | 1.1 | 0 | 0 | 0 | 0 | 1 | 0 | 1 | 0.5
7:10- 7:20 | 0 | 0 | 0 | 0 | 1 | 0 | 1 | 0.9 | 1 | 0 | 1 | 0.5
7:20- 7:30 | 1 | 0 | 1 | 1.1 | 0 | 0 | 0 | 0 | 1 | 0 | 1 | 0.5
7:30- 7:40 | 1 | 0 | 1 | 1.1 | 2 | 2 | 4 | 3.4 | 3 | 2 | 5 | 2.4
7:40- 7:50 | 1 | 0 | 1 | 1.1 | 1 | 1 | 2 | 1.7 | 2 | 1 | 3 | 1.4
7:50- 8:00 | 0 | 0 | 0 | 0 | 0 | 0 | 0 | 0 | 0 | 0 | 0 | 0
１時間計 | 4 | 0 | 4 | 4.2 | 4 | 3 | 7 | 6 | 8 | 3 | 11 | 5.2
8:00- 8:10 | 2 | 0 | 2 | 2.1 | 3 | 2 | 5 | 4.3 | 5 | 2 | 7 | 3.3
8:10- 8:20 | 0 | 0 | 0 | 0 | 0 | 0 | 0 | 0 | 0 | 0 | 0 | 0
8:20- 8:30 | 0 | 1 | 1 | 1.1 | 3 | 2 | 5 | 4.3 | 3 | 3 | 6 | 2.8
8:30- 8:40 | 0 | 0 | 0 | 0 | 1 | 0 | 1 | 0.9 | 1 | 0 | 1 | 0.5
8:40- 8:50 | 0 | 0 | 0 | 0 | 0 | 0 | 0 | 0 | 0 | 0 | 0 | 0
8:50- 9:00 | 0 | 0 | 0 | 0 | 1 | 0 | 1 | 0.9 | 1 | 0 | 1 | 0.5
１時間計 | 2 | 1 | 3 | 3.2 | 8 | 4 | 12 | 10.3 | 10 | 5 | 15 | 7.1
9:00-10:00 | 3 | 3 | 6 | 6.3 | 7 | 3 | 10 | 8.5 | 10 | 6 | 16 | 7.5
10:00-11:00 | 4 | 1 | 5 | 5.3 | 1 | 1 | 2 | 1.7 | 5 | 2 | 7 | 3.3
11:00-12:00 | 0 | 0 | 0 | 0 | 0 | 0 | 0 | 0 | 0 | 0 | 0 | 0
12:00-13:00 | 0 | 0 | 0 | 0 | 0 | 0 | 0 | 0 | 0 | 0 | 0 | 0
13:00-14:00 | 1 | 0 | 1 | 1.1 | 4 | 0 | 4 | 3.4 | 5 | 0 | 5 | 2.4
14:00-15:00 | 3 | 1 | 4 | 4.2 | 1 | 0 | 1 | 0.9 | 4 | 1 | 5 | 2.4
15:00-16:00 | 15 | 19 | 34 | 35.8 | 6 | 25 | 31 | 26.5 | 21 | 44 | 65 | 30.7
16:00-17:00 | 9 | 27 | 36 | 37.9 | 21 | 26 | 47 | 40.2 | 30 | 53 | 83 | 39.2
17:00-17:10 | 0 | 0 | 0 | 0 | 2 | 0 | 2 | 1.7 | 2 | 0 | 2 | 0.9
17:10-17:20 | 0 | 0 | 0 | 0 | 0 | 0 | 0 | 0 | 0 | 0 | 0 | 0
17:20-17:30 | 1 | 0 | 1 | 1.1 | 0 | 0 | 0 | 0 | 1 | 0 | 1 | 0.5
17:30-17:40 | 0 | 0 | 0 | 0 | 0 | 0 | 0 | 0 | 0 | 0 | 0 | 0
17:40-17:50 | 0 | 0 | 0 | 0 | 0 | 0 | 0 | 0 | 0 | 0 | 0 | 0
17:50-18:00 | 0 | 0 | 0 | 0 | 1 | 0 | 1 | 0.9 | 1 | 0 | 1 | 0.5
１時間計 | 1 | 0 | 1 | 1.1 | 3 | 0 | 3 | 2.6 | 4 | 0 | 4 | 1.9
18:00-18:10 | 0 | 0 | 0 | 0 | 0 | 0 | 0 | 0 | 0 | 0 | 0 | 0
18:10-18:20 | 0 | 0 | 0 | 0 | 0 | 0 | 0 | 0 | 0 | 0 | 0 | 0
18:20-18:30 | 0 | 0 | 0 | 0 | 0 | 0 | 0 | 0 | 0 | 0 | 0 | 0
18:30-18:40 | 0 | 0 | 0 | 0 | 0 | 0 | 0 | 0 | 0 | 0 | 0 | 0
18:40-18:50 | 1 | 0 | 1 | 1.1 | 0 | 0 | 0 | 0 | 1 | 0 | 1 | 0.5
18:50-19:00 | 0 | 0 | 0 | 0 | 0 | 0 | 0 | 0 | 0 | 0 | 0 | 0
１時間計 | 1 | 0 | 1 | 1.1 | 0 | 0 | 0 | 0 | 1 | 0 | 1 | 0.5
全時間合計 | 43 | 52 | 95 | 100 | 55 | 62 | 117 | 100 | 98 | 114 | 212 | 100
※キ⇔クの自転車通行量は、車道部を斜め横断した通行量である。
調査年月日：平成27年7月2日（木）
調査時間 ：7時～19時
天 候 ：曇り一時雨
調査地点 ：№2 (仮称)京葉自動車学校入口交差点
調査方向案内図

## 歩行者・自転車(5)
歩 行 者 ・ 自 転 車 通 行 量 集 計 表
方向 | ｹ |  |  |  | ｺ |  |  |  | 合計
種別時間帯 | 歩行者(人) | 自転車(台) | 合 計(人･台) | 時 間係 数(％) | 歩行者(人) | 自転車(台) | 合 計(人･台) | 時 間係 数(％) | 歩行者(人) | 自転車(台) | 合 計(人･台) | 時 間係 数(％)
7:00- 7:10 | 0 | 1 | 1 | 0.4 | 0 | 1 | 1 | 0.5 | 0 | 2 | 2 | 0.5
7:10- 7:20 | 0 | 2 | 2 | 0.8 | 0 | 1 | 1 | 0.5 | 0 | 3 | 3 | 0.7
7:20- 7:30 | 0 | 7 | 7 | 2.9 | 2 | 2 | 4 | 2 | 2 | 9 | 11 | 2.5
7:30- 7:40 | 1 | 3 | 4 | 1.7 | 2 | 6 | 8 | 4 | 3 | 9 | 12 | 2.7
7:40- 7:50 | 0 | 7 | 7 | 2.9 | 2 | 3 | 5 | 2.5 | 2 | 10 | 12 | 2.7
7:50- 8:00 | 3 | 11 | 14 | 5.8 | 0 | 2 | 2 | 1 | 3 | 13 | 16 | 3.6
１時間計 | 4 | 31 | 35 | 14.6 | 6 | 15 | 21 | 10.5 | 10 | 46 | 56 | 12.7
8:00- 8:10 | 3 | 4 | 7 | 2.9 | 0 | 12 | 12 | 6 | 3 | 16 | 19 | 4.3
8:10- 8:20 | 0 | 4 | 4 | 1.7 | 1 | 8 | 9 | 4.5 | 1 | 12 | 13 | 3
8:20- 8:30 | 1 | 3 | 4 | 1.7 | 2 | 4 | 6 | 3 | 3 | 7 | 10 | 2.3
8:30- 8:40 | 0 | 3 | 3 | 1.3 | 2 | 1 | 3 | 1.5 | 2 | 4 | 6 | 1.4
8:40- 8:50 | 3 | 1 | 4 | 1.7 | 2 | 2 | 4 | 2 | 5 | 3 | 8 | 1.8
8:50- 9:00 | 0 | 2 | 2 | 0.8 | 0 | 0 | 0 | 0 | 0 | 2 | 2 | 0.5
１時間計 | 7 | 17 | 24 | 10 | 7 | 27 | 34 | 17 | 14 | 44 | 58 | 13.2
9:00-10:00 | 3 | 6 | 9 | 3.8 | 1 | 2 | 3 | 1.5 | 4 | 8 | 12 | 2.7
10:00-11:00 | 2 | 0 | 2 | 0.8 | 2 | 0 | 2 | 1 | 4 | 0 | 4 | 0.9
11:00-12:00 | 4 | 5 | 9 | 3.8 | 7 | 3 | 10 | 5 | 11 | 8 | 19 | 4.3
12:00-13:00 | 3 | 12 | 15 | 6.3 | 9 | 8 | 17 | 8.5 | 12 | 20 | 32 | 7.3
13:00-14:00 | 6 | 37 | 43 | 17.9 | 6 | 8 | 14 | 7 | 12 | 45 | 57 | 13
14:00-15:00 | 3 | 15 | 18 | 7.5 | 2 | 23 | 25 | 12.5 | 5 | 38 | 43 | 9.8
15:00-16:00 | 5 | 9 | 14 | 5.8 | 6 | 15 | 21 | 10.5 | 11 | 24 | 35 | 8
16:00-17:00 | 1 | 3 | 4 | 1.7 | 0 | 4 | 4 | 2 | 1 | 7 | 8 | 1.8
17:00-17:10 | 1 | 3 | 4 | 1.7 | 0 | 5 | 5 | 2.5 | 1 | 8 | 9 | 2
17:10-17:20 | 0 | 4 | 4 | 1.7 | 0 | 1 | 1 | 0.5 | 0 | 5 | 5 | 1.1
17:20-17:30 | 3 | 3 | 6 | 2.5 | 0 | 3 | 3 | 1.5 | 3 | 6 | 9 | 2
17:30-17:40 | 1 | 5 | 6 | 2.5 | 0 | 1 | 1 | 0.5 | 1 | 6 | 7 | 1.6
17:40-17:50 | 2 | 11 | 13 | 5.4 | 2 | 5 | 7 | 3.5 | 4 | 16 | 20 | 4.5
17:50-18:00 | 2 | 3 | 5 | 2.1 | 1 | 3 | 4 | 2 | 3 | 6 | 9 | 2
１時間計 | 9 | 29 | 38 | 15.8 | 3 | 18 | 21 | 10.5 | 12 | 47 | 59 | 13.4
18:00-18:10 | 2 | 7 | 9 | 3.8 | 0 | 4 | 4 | 2 | 2 | 11 | 13 | 3
18:10-18:20 | 1 | 7 | 8 | 3.3 | 1 | 5 | 6 | 3 | 2 | 12 | 14 | 3.2
18:20-18:30 | 0 | 1 | 1 | 0.4 | 0 | 9 | 9 | 4.5 | 0 | 10 | 10 | 2.3
18:30-18:40 | 2 | 2 | 4 | 1.7 | 1 | 2 | 3 | 1.5 | 3 | 4 | 7 | 1.6
18:40-18:50 | 1 | 2 | 3 | 1.3 | 1 | 4 | 5 | 2.5 | 2 | 6 | 8 | 1.8
18:50-19:00 | 1 | 3 | 4 | 1.7 | 1 | 0 | 1 | 0.5 | 2 | 3 | 5 | 1.1
１時間計 | 7 | 22 | 29 | 12.1 | 4 | 24 | 28 | 14 | 11 | 46 | 57 | 13
全時間合計 | 54 | 186 | 240 | 100 | 53 | 147 | 200 | 100 | 107 | 333 | 440 | 100
調査年月日：平成27年7月2日（木）
調査時間 ：7時～19時
天 候 ：曇り一時雨
調査地点 ：№2 (仮称)京葉自動車学校入口交差点
調査方向案内図

## 歩行者変動図_1
歩 行 者 通 行 量 時 間 変 動 図 | [13 empty] | 2 | 7 2233
[15 empty] | 方 向(ｱ) |  |  | 方 向(ｲ) |  |  | 合計 ( ｱ+ ｲ)
[14 empty] | 7 | 49 | 37 | 12 | 91 | 38 | 53 | 140 | 75 | 65
[14 empty] | 8 | 59 | 48 | 11 | 244 | 188 | 56 | 303 | 236 | 67
[14 empty] | 9 | 14 | 7 | 7 | 16 | 4 | 12 | 30 | 11 | 19
[14 empty] | 10 | 9 | 3 | 6 | 9 | 2 | 7 | 18 | 5 | 13
[14 empty] | 11 | 16 | 5 | 11 | 28 | 10 | 18 | 44 | 15 | 29
[14 empty] | 12 | 50 | 26 | 24 | 30 | 14 | 16 | 80 | 40 | 40
[14 empty] | 13 | 173 | 156 | 17 | 33 | 18 | 15 | 206 | 174 | 32
[14 empty] | 14 | 48 | 33 | 15 | 28 | 16 | 12 | 76 | 49 | 27
[14 empty] | 15 | 53 | 34 | 19 | 42 | 24 | 18 | 95 | 58 | 37
[14 empty] | 16 | 48 | 29 | 19 | 61 | 40 | 21 | 109 | 69 | 40
凡 例 | [13 empty] | 17 | 52 | 34 | 18 | 47 | 28 | 19 | 99 | 62 | 37
| 歩行者 | [12 empty] | 18 | 41 | 27 | 14 | 48 | 33 | 15 | 89 | 60 | 29
自転車
時間帯 | 7 | 8 | 9 | 10 | 11 | 12 | 13 | 14 | 15 | 16 | 17 | 18 | 計
合計人数 | 49 | 59 | 14 | 9 | 16 | 50 | 173 | 48 | 53 | 48 | 52 | 41 | 612
歩行者 | 12 | 11 | 7 | 6 | 11 | 24 | 17 | 15 | 19 | 19 | 18 | 14 | 173
自転車 | 37 | 48 | 7 | 3 | 5 | 26 | 156 | 33 | 34 | 29 | 34 | 27 | 439
時間帯 | 7 | 8 | 9 | 10 | 11 | 12 | 13 | 14 | 15 | 16 | 17 | 18 | 計
合計人数 | 91 | 244 | 16 | 9 | 28 | 30 | 33 | 28 | 42 | 61 | 47 | 48 | 677
歩行者 | 53 | 56 | 12 | 7 | 18 | 16 | 15 | 12 | 18 | 21 | 19 | 15 | 262
自転車 | 38 | 188 | 4 | 2 | 10 | 14 | 18 | 16 | 24 | 40 | 28 | 33 | 415
時間帯 | 7 | 8 | 9 | 10 | 11 | 12 | 13 | 14 | 15 | 16 | 17 | 18 | 計
合計人数 | 140 | 303 | 30 | 18 | 44 | 80 | 206 | 76 | 95 | 109 | 99 | 89 | 1289
歩行者 | 65 | 67 | 19 | 13 | 29 | 40 | 32 | 27 | 37 | 40 | 37 | 29 | 435
自転車 | 75 | 236 | 11 | 5 | 15 | 40 | 174 | 49 | 58 | 69 | 62 | 60 | 854
調査年月日：平成27年7月2日（木）
調査時間 ：7時～19時
天 候 ：曇り一時雨
調査地点 ：№2 (仮称)京葉自動車学校入口交差点

## 歩行者変動図_2
歩 行 者 通 行 量 時 間 変 動 図 | [13 empty] | 2 | 7 2233
[15 empty] | 方 向(ｳ) |  |  | 方 向(ｴ) |  |  | 合計 ( ｳ+ ｴ)
[14 empty] | 7 | 61 | 48 | 13 | 20 | 13 | 7 | 81 | 61 | 20
[14 empty] | 8 | 87 | 80 | 7 | 21 | 15 | 6 | 108 | 95 | 13
[14 empty] | 9 | 19 | 9 | 10 | 14 | 4 | 10 | 33 | 13 | 20
[14 empty] | 10 | 4 | 1 | 3 | 4 | 1 | 3 | 8 | 2 | 6
[14 empty] | 11 | 8 | 1 | 7 | 10 | 4 | 6 | 18 | 5 | 13
[14 empty] | 12 | 16 | 8 | 8 | 18 | 15 | 3 | 34 | 23 | 11
[14 empty] | 13 | 46 | 33 | 13 | 48 | 33 | 15 | 94 | 66 | 28
[14 empty] | 14 | 21 | 13 | 8 | 30 | 20 | 10 | 51 | 33 | 18
[14 empty] | 15 | 54 | 35 | 19 | 39 | 31 | 8 | 93 | 66 | 27
[14 empty] | 16 | 22 | 15 | 7 | 40 | 26 | 14 | 62 | 41 | 21
凡 例 | [13 empty] | 17 | 34 | 25 | 9 | 41 | 32 | 9 | 75 | 57 | 18
| 歩行者 | [12 empty] | 18 | 48 | 41 | 7 | 38 | 26 | 12 | 86 | 67 | 19
自転車
時間帯 | 7 | 8 | 9 | 10 | 11 | 12 | 13 | 14 | 15 | 16 | 17 | 18 | 計
合計人数 | 61 | 87 | 19 | 4 | 8 | 16 | 46 | 21 | 54 | 22 | 34 | 48 | 420
歩行者 | 13 | 7 | 10 | 3 | 7 | 8 | 13 | 8 | 19 | 7 | 9 | 7 | 111
自転車 | 48 | 80 | 9 | 1 | 1 | 8 | 33 | 13 | 35 | 15 | 25 | 41 | 309
時間帯 | 7 | 8 | 9 | 10 | 11 | 12 | 13 | 14 | 15 | 16 | 17 | 18 | 計
合計人数 | 20 | 21 | 14 | 4 | 10 | 18 | 48 | 30 | 39 | 40 | 41 | 38 | 323
歩行者 | 7 | 6 | 10 | 3 | 6 | 3 | 15 | 10 | 8 | 14 | 9 | 12 | 103
自転車 | 13 | 15 | 4 | 1 | 4 | 15 | 33 | 20 | 31 | 26 | 32 | 26 | 220
時間帯 | 7 | 8 | 9 | 10 | 11 | 12 | 13 | 14 | 15 | 16 | 17 | 18 | 計
合計人数 | 81 | 108 | 33 | 8 | 18 | 34 | 94 | 51 | 93 | 62 | 75 | 86 | 743
歩行者 | 20 | 13 | 20 | 6 | 13 | 11 | 28 | 18 | 27 | 21 | 18 | 19 | 214
自転車 | 61 | 95 | 13 | 2 | 5 | 23 | 66 | 33 | 66 | 41 | 57 | 67 | 529
調査年月日：平成27年7月2日（木）
調査時間 ：7時～19時
天 候 ：曇り一時雨
調査地点 ：№2 (仮称)京葉自動車学校入口交差点

## 歩行者変動図_3
歩 行 者 通 行 量 時 間 変 動 図 | [13 empty] | 2 | 7 2233
[15 empty] | 方 向(ｵ) |  |  | 方 向(ｶ) |  |  | 合計 ( ｵ+ ｶ)
[14 empty] | 7 | 62 | 46 | 16 | 30 | 18 | 12 | 92 | 64 | 28
[14 empty] | 8 | 125 | 113 | 12 | 17 | 10 | 7 | 142 | 123 | 19
[14 empty] | 9 | 13 | 7 | 6 | 17 | 5 | 12 | 30 | 12 | 18
[14 empty] | 10 | 5 | 2 | 3 | 3 | 1 | 2 | 8 | 3 | 5
[14 empty] | 11 | 9 | 2 | 7 | 12 | 5 | 7 | 21 | 7 | 14
[14 empty] | 12 | 9 | 4 | 5 | 50 | 17 | 33 | 59 | 21 | 38
[14 empty] | 13 | 19 | 12 | 7 | 105 | 49 | 56 | 124 | 61 | 63
[14 empty] | 14 | 12 | 11 | 1 | 25 | 19 | 6 | 37 | 30 | 7
[14 empty] | 15 | 34 | 19 | 15 | 37 | 28 | 9 | 71 | 47 | 24
[14 empty] | 16 | 14 | 9 | 5 | 40 | 24 | 16 | 54 | 33 | 21
凡 例 | [13 empty] | 17 | 28 | 19 | 9 | 34 | 24 | 10 | 62 | 43 | 19
| 歩行者 | [12 empty] | 18 | 52 | 43 | 9 | 34 | 23 | 11 | 86 | 66 | 20
自転車
時間帯 | 7 | 8 | 9 | 10 | 11 | 12 | 13 | 14 | 15 | 16 | 17 | 18 | 計
合計人数 | 62 | 125 | 13 | 5 | 9 | 9 | 19 | 12 | 34 | 14 | 28 | 52 | 382
歩行者 | 16 | 12 | 6 | 3 | 7 | 5 | 7 | 1 | 15 | 5 | 9 | 9 | 95
自転車 | 46 | 113 | 7 | 2 | 2 | 4 | 12 | 11 | 19 | 9 | 19 | 43 | 287
時間帯 | 7 | 8 | 9 | 10 | 11 | 12 | 13 | 14 | 15 | 16 | 17 | 18 | 計
合計人数 | 30 | 17 | 17 | 3 | 12 | 50 | 105 | 25 | 37 | 40 | 34 | 34 | 404
歩行者 | 12 | 7 | 12 | 2 | 7 | 33 | 56 | 6 | 9 | 16 | 10 | 11 | 181
自転車 | 18 | 10 | 5 | 1 | 5 | 17 | 49 | 19 | 28 | 24 | 24 | 23 | 223
時間帯 | 7 | 8 | 9 | 10 | 11 | 12 | 13 | 14 | 15 | 16 | 17 | 18 | 計
合計人数 | 92 | 142 | 30 | 8 | 21 | 59 | 124 | 37 | 71 | 54 | 62 | 86 | 786
歩行者 | 28 | 19 | 18 | 5 | 14 | 38 | 63 | 7 | 24 | 21 | 19 | 20 | 276
自転車 | 64 | 123 | 12 | 3 | 7 | 21 | 61 | 30 | 47 | 33 | 43 | 66 | 510
調査年月日：平成27年7月2日（木）
調査時間 ：7時～19時
天 候 ：曇り一時雨
調査地点 ：№2 (仮称)京葉自動車学校入口交差点

## 歩行者変動図_4
歩 行 者 通 行 量 時 間 変 動 図 | [13 empty] | 2 | 7 2233
[15 empty] | 方 向(ｷ) |  |  | 方 向(ｸ) |  |  | 合計 ( ｷ+ ｸ)
[14 empty] | 7 | 4 | 0 | 4 | 7 | 3 | 4 | 11 | 3 | 8
[14 empty] | 8 | 3 | 1 | 2 | 12 | 4 | 8 | 15 | 5 | 10
[14 empty] | 9 | 6 | 3 | 3 | 10 | 3 | 7 | 16 | 6 | 10
[14 empty] | 10 | 5 | 1 | 4 | 2 | 1 | 1 | 7 | 2 | 5
[14 empty] | 11 | 0 | 0 | 0 | 0 | 0 | 0 | 0 | 0 | 0
[14 empty] | 12 | 0 | 0 | 0 | 0 | 0 | 0 | 0 | 0 | 0
[14 empty] | 13 | 1 | 0 | 1 | 4 | 0 | 4 | 5 | 0 | 5
[14 empty] | 14 | 4 | 1 | 3 | 1 | 0 | 1 | 5 | 1 | 4
[14 empty] | 15 | 34 | 19 | 15 | 31 | 25 | 6 | 65 | 44 | 21
[14 empty] | 16 | 36 | 27 | 9 | 47 | 26 | 21 | 83 | 53 | 30
凡 例 | [13 empty] | 17 | 1 | 0 | 1 | 3 | 0 | 3 | 4 | 0 | 4
| 歩行者 | [12 empty] | 18 | 1 | 0 | 1 | 0 | 0 | 0 | 1 | 0 | 1
自転車
時間帯 | 7 | 8 | 9 | 10 | 11 | 12 | 13 | 14 | 15 | 16 | 17 | 18 | 計
合計人数 | 4 | 3 | 6 | 5 | 0 | 0 | 1 | 4 | 34 | 36 | 1 | 1 | 95
歩行者 | 4 | 2 | 3 | 4 | 0 | 0 | 1 | 3 | 15 | 9 | 1 | 1 | 43
自転車 | 0 | 1 | 3 | 1 | 0 | 0 | 0 | 1 | 19 | 27 | 0 | 0 | 52
時間帯 | 7 | 8 | 9 | 10 | 11 | 12 | 13 | 14 | 15 | 16 | 17 | 18 | 計
合計人数 | 7 | 12 | 10 | 2 | 0 | 0 | 4 | 1 | 31 | 47 | 3 | 0 | 117
歩行者 | 4 | 8 | 7 | 1 | 0 | 0 | 4 | 1 | 6 | 21 | 3 | 0 | 55
自転車 | 3 | 4 | 3 | 1 | 0 | 0 | 0 | 0 | 25 | 26 | 0 | 0 | 62
時間帯 | 7 | 8 | 9 | 10 | 11 | 12 | 13 | 14 | 15 | 16 | 17 | 18 | 計
合計人数 | 11 | 15 | 16 | 7 | 0 | 0 | 5 | 5 | 65 | 83 | 4 | 1 | 212
歩行者 | 8 | 10 | 10 | 5 | 0 | 0 | 5 | 4 | 21 | 30 | 4 | 1 | 98
自転車 | 3 | 5 | 6 | 2 | 0 | 0 | 0 | 1 | 44 | 53 | 0 | 0 | 114
※キ⇔クの自転車通行量は、車道部を斜め横断した通行量である。
調査年月日：平成27年7月2日（木）
調査時間 ：7時～19時
天 候 ：曇り一時雨
調査地点 ：№2 (仮称)京葉自動車学校入口交差点

## 歩行者変動図_5
歩 行 者 通 行 量 時 間 変 動 図 | [13 empty] | 2 | 7 2233
[15 empty] | 方 向(ｹ) |  |  | 方 向(ｺ) |  |  | 合計 ( ｹ+ ｺ)
[14 empty] | 7 | 35 | 31 | 4 | 21 | 15 | 6 | 56 | 46 | 10
[14 empty] | 8 | 24 | 17 | 7 | 34 | 27 | 7 | 58 | 44 | 14
[14 empty] | 9 | 9 | 6 | 3 | 3 | 2 | 1 | 12 | 8 | 4
[14 empty] | 10 | 2 | 0 | 2 | 2 | 0 | 2 | 4 | 0 | 4
[14 empty] | 11 | 9 | 5 | 4 | 10 | 3 | 7 | 19 | 8 | 11
[14 empty] | 12 | 15 | 12 | 3 | 17 | 8 | 9 | 32 | 20 | 12
[14 empty] | 13 | 43 | 37 | 6 | 14 | 8 | 6 | 57 | 45 | 12
[14 empty] | 14 | 18 | 15 | 3 | 25 | 23 | 2 | 43 | 38 | 5
[14 empty] | 15 | 14 | 9 | 5 | 21 | 15 | 6 | 35 | 24 | 11
[14 empty] | 16 | 4 | 3 | 1 | 4 | 4 | 0 | 8 | 7 | 1
凡 例 | [13 empty] | 17 | 38 | 29 | 9 | 21 | 18 | 3 | 59 | 47 | 12
| 歩行者 | [12 empty] | 18 | 29 | 22 | 7 | 28 | 24 | 4 | 57 | 46 | 11
自転車
時間帯 | 7 | 8 | 9 | 10 | 11 | 12 | 13 | 14 | 15 | 16 | 17 | 18 | 計
合計人数 | 35 | 24 | 9 | 2 | 9 | 15 | 43 | 18 | 14 | 4 | 38 | 29 | 240
歩行者 | 4 | 7 | 3 | 2 | 4 | 3 | 6 | 3 | 5 | 1 | 9 | 7 | 54
自転車 | 31 | 17 | 6 | 0 | 5 | 12 | 37 | 15 | 9 | 3 | 29 | 22 | 186
時間帯 | 7 | 8 | 9 | 10 | 11 | 12 | 13 | 14 | 15 | 16 | 17 | 18 | 計
合計人数 | 21 | 34 | 3 | 2 | 10 | 17 | 14 | 25 | 21 | 4 | 21 | 28 | 200
歩行者 | 6 | 7 | 1 | 2 | 7 | 9 | 6 | 2 | 6 | 0 | 3 | 4 | 53
自転車 | 15 | 27 | 2 | 0 | 3 | 8 | 8 | 23 | 15 | 4 | 18 | 24 | 147
時間帯 | 7 | 8 | 9 | 10 | 11 | 12 | 13 | 14 | 15 | 16 | 17 | 18 | 計
合計人数 | 56 | 58 | 12 | 4 | 19 | 32 | 57 | 43 | 35 | 8 | 59 | 57 | 440
歩行者 | 10 | 14 | 4 | 4 | 11 | 12 | 12 | 5 | 11 | 1 | 12 | 11 | 107
自転車 | 46 | 44 | 8 | 0 | 8 | 20 | 45 | 38 | 24 | 7 | 47 | 46 | 333
調査年月日：平成27年7月2日（木）
調査時間 ：7時～19時
天 候 ：曇り一時雨
調査地点 ：№2 (仮称)京葉自動車学校入口交差点