## 方向別(1)
方 向 別 自 動 車 交 通 量 調 査 表
調査地点 ：№8 メッセ大橋交差点
調査年月日：令和 3年10月21日(木) 天候:晴れのち曇り
方向 | 1 | [6 empty] | 2
種別時間帯 | 乗用車(台) | バ ス(台) | 小 型貨物車(台) | 大 型貨物車(台) | 合 計(台) | 大型車混入率(％) | 時 間係 数(％) | 乗用車(台) | バ ス(台) | 小 型貨物車(台) | 大 型貨物車(台) | 合 計(台) | 大型車混入率(％) | 時 間係 数(％)
7:00- 7:10 | 42 | 0 | 9 | 6 | 57 | 10.5 | 2.1 | 3 | 4 | 1 | 0 | 8 | 50 | 1.1
7:10- 7:20 | 34 | 0 | 1 | 4 | 39 | 10.3 | 1.4 | 11 | 3 | 7 | 1 | 22 | 18.2 | 3
7:20- 7:30 | 40 | 0 | 8 | 3 | 51 | 5.9 | 1.9 | 6 | 2 | 0 | 2 | 10 | 40 | 1.3
7:30- 7:40 | 55 | 0 | 5 | 8 | 68 | 11.8 | 2.5 | 11 | 4 | 0 | 5 | 20 | 45 | 2.7
7:40- 7:50 | 33 | 0 | 5 | 6 | 44 | 13.6 | 1.6 | 9 | 0 | 1 | 0 | 10 | 0 | 1.3
7:50- 8:00 | 61 | 1 | 14 | 10 | 86 | 12.8 | 3.1 | 18 | 0 | 1 | 1 | 20 | 5 | 2.7
１時間計 | 265 | 1 | 42 | 37 | 345 | 11 | 12.6 | 58 | 13 | 10 | 9 | 90 | 24.4 | 12.1
8:00- 8:10 | 48 | 0 | 11 | 7 | 66 | 10.6 | 2.4 | 16 | 2 | 2 | 1 | 21 | 14.3 | 2.8
8:10- 8:20 | 40 | 1 | 7 | 6 | 54 | 13 | 2 | 13 | 3 | 1 | 2 | 19 | 26.3 | 2.6
8:20- 8:30 | 48 | 2 | 5 | 6 | 61 | 13.1 | 2.2 | 19 | 4 | 2 | 3 | 28 | 25 | 3.8
8:30- 8:40 | 34 | 1 | 5 | 4 | 44 | 11.4 | 1.6 | 13 | 2 | 1 | 1 | 17 | 17.6 | 2.3
8:40- 8:50 | 36 | 1 | 5 | 7 | 49 | 16.3 | 1.8 | 8 | 1 | 0 | 2 | 11 | 27.3 | 1.5
8:50- 9:00 | 45 | 0 | 5 | 6 | 56 | 10.7 | 2 | 9 | 0 | 1 | 3 | 13 | 23.1 | 1.8
１時間計 | 251 | 5 | 38 | 36 | 330 | 12.4 | 12 | 78 | 12 | 7 | 12 | 109 | 22 | 14.7
9:00-10:00 | 120 | 0 | 22 | 46 | 188 | 24.5 | 6.8 | 47 | 1 | 14 | 21 | 83 | 26.5 | 11.2
10:00-11:00 | 107 | 0 | 19 | 43 | 169 | 25.4 | 6.2 | 35 | 0 | 12 | 21 | 68 | 30.9 | 9.2
11:00-12:00 | 119 | 1 | 28 | 56 | 204 | 27.9 | 7.4 | 30 | 0 | 9 | 18 | 57 | 31.6 | 7.7
12:00-13:00 | 152 | 0 | 14 | 76 | 242 | 31.4 | 8.8 | 34 | 0 | 9 | 14 | 57 | 24.6 | 7.7
13:00-14:00 | 153 | 0 | 22 | 56 | 231 | 24.2 | 8.4 | 33 | 0 | 10 | 7 | 50 | 14 | 6.7
14:00-15:00 | 164 | 3 | 27 | 35 | 229 | 16.6 | 8.3 | 32 | 0 | 12 | 9 | 53 | 17 | 7.2
15:00-16:00 | 171 | 1 | 17 | 28 | 217 | 13.4 | 7.9 | 35 | 1 | 8 | 5 | 49 | 12.2 | 6.6
16:00-17:00 | 197 | 0 | 22 | 25 | 244 | 10.2 | 8.9 | 40 | 5 | 7 | 3 | 55 | 14.5 | 7.4
17:00-17:10 | 31 | 0 | 2 | 2 | 35 | 5.7 | 1.3 | 4 | 0 | 0 | 2 | 6 | 33.3 | 0.8
17:10-17:20 | 22 | 0 | 1 | 2 | 25 | 8 | 0.9 | 6 | 0 | 2 | 0 | 8 | 0 | 1.1
17:20-17:30 | 31 | 0 | 3 | 2 | 36 | 5.6 | 1.3 | 2 | 2 | 1 | 0 | 5 | 40 | 0.7
17:30-17:40 | 27 | 0 | 3 | 1 | 31 | 3.2 | 1.1 | 4 | 3 | 0 | 1 | 8 | 50 | 1.1
17:40-17:50 | 21 | 0 | 0 | 4 | 25 | 16 | 0.9 | 0 | 4 | 2 | 0 | 6 | 66.7 | 0.8
17:50-18:00 | 37 | 1 | 1 | 3 | 42 | 9.5 | 1.5 | 4 | 1 | 0 | 1 | 6 | 33.3 | 0.8
１時間計 | 169 | 1 | 10 | 14 | 194 | 7.7 | 7.1 | 20 | 10 | 5 | 4 | 39 | 35.9 | 5.3
18:00-18:10 | 25 | 0 | 2 | 5 | 32 | 15.6 | 1.2 | 3 | 0 | 1 | 0 | 4 | 0 | 0.5
18:10-18:20 | 16 | 0 | 1 | 3 | 20 | 15 | 0.7 | 1 | 0 | 0 | 0 | 1 | 0 | 0.1
18:20-18:30 | 29 | 0 | 1 | 1 | 31 | 3.2 | 1.1 | 10 | 0 | 1 | 0 | 11 | 0 | 1.5
18:30-18:40 | 20 | 0 | 1 | 0 | 21 | 0 | 0.8 | 6 | 1 | 0 | 1 | 8 | 25 | 1.1
18:40-18:50 | 23 | 0 | 4 | 3 | 30 | 10 | 1.1 | 1 | 1 | 0 | 0 | 2 | 50 | 0.3
18:50-19:00 | 17 | 0 | 1 | 1 | 19 | 5.3 | 0.7 | 3 | 1 | 0 | 1 | 5 | 40 | 0.7
１時間計 | 130 | 0 | 10 | 13 | 153 | 8.5 | 5.6 | 24 | 3 | 2 | 2 | 31 | 16.1 | 4.2
全時間合計 | 1998 | 12 | 271 | 465 | 2746 | 17.4 | 100 | 466 | 45 | 105 | 125 | 741 | 22.9 | 100

## 方向別(2)
方 向 別 自 動 車 交 通 量 調 査 表
調査地点 ：№8 メッセ大橋交差点
調査年月日：令和 3年10月21日(木) 天候:晴れのち曇り
方向 | [7 empty] | A 合計 ( 1+ 2)
種別時間帯 | 乗用車(台) | バ ス(台) | 小 型貨物車(台) | 大 型貨物車(台) | 合 計(台) | 大型車混入率(％) | 時 間係 数(％) | 乗用車(台) | バ ス(台) | 小 型貨物車(台) | 大 型貨物車(台) | 合 計(台) | 大型車混入率(％) | 時 間係 数(％)
7:00- 7:10 | [7 empty] | 45 | 4 | 10 | 6 | 65 | 15.4 | 1.9
7:10- 7:20 | [7 empty] | 45 | 3 | 8 | 5 | 61 | 13.1 | 1.7
7:20- 7:30 | [7 empty] | 46 | 2 | 8 | 5 | 61 | 11.5 | 1.7
7:30- 7:40 | [7 empty] | 66 | 4 | 5 | 13 | 88 | 19.3 | 2.5
7:40- 7:50 | [7 empty] | 42 | 0 | 6 | 6 | 54 | 11.1 | 1.5
7:50- 8:00 | [7 empty] | 79 | 1 | 15 | 11 | 106 | 11.3 | 3
１時間計 | [7 empty] | 323 | 14 | 52 | 46 | 435 | 13.8 | 12.5
8:00- 8:10 | [7 empty] | 64 | 2 | 13 | 8 | 87 | 11.5 | 2.5
8:10- 8:20 | [7 empty] | 53 | 4 | 8 | 8 | 73 | 16.4 | 2.1
8:20- 8:30 | [7 empty] | 67 | 6 | 7 | 9 | 89 | 16.9 | 2.6
8:30- 8:40 | [7 empty] | 47 | 3 | 6 | 5 | 61 | 13.1 | 1.7
8:40- 8:50 | [7 empty] | 44 | 2 | 5 | 9 | 60 | 18.3 | 1.7
8:50- 9:00 | [7 empty] | 54 | 0 | 6 | 9 | 69 | 13 | 2
１時間計 | [7 empty] | 329 | 17 | 45 | 48 | 439 | 14.8 | 12.6
9:00-10:00 | [7 empty] | 167 | 1 | 36 | 67 | 271 | 25.1 | 7.8
10:00-11:00 | [7 empty] | 142 | 0 | 31 | 64 | 237 | 27 | 6.8
11:00-12:00 | [7 empty] | 149 | 1 | 37 | 74 | 261 | 28.7 | 7.5
12:00-13:00 | [7 empty] | 186 | 0 | 23 | 90 | 299 | 30.1 | 8.6
13:00-14:00 | [7 empty] | 186 | 0 | 32 | 63 | 281 | 22.4 | 8.1
14:00-15:00 | [7 empty] | 196 | 3 | 39 | 44 | 282 | 16.7 | 8.1
15:00-16:00 | [7 empty] | 206 | 2 | 25 | 33 | 266 | 13.2 | 7.6
16:00-17:00 | [7 empty] | 237 | 5 | 29 | 28 | 299 | 11 | 8.6
17:00-17:10 | [7 empty] | 35 | 0 | 2 | 4 | 41 | 9.8 | 1.2
17:10-17:20 | [7 empty] | 28 | 0 | 3 | 2 | 33 | 6.1 | 0.9
17:20-17:30 | [7 empty] | 33 | 2 | 4 | 2 | 41 | 9.8 | 1.2
17:30-17:40 | [7 empty] | 31 | 3 | 3 | 2 | 39 | 12.8 | 1.1
17:40-17:50 | [7 empty] | 21 | 4 | 2 | 4 | 31 | 25.8 | 0.9
17:50-18:00 | [7 empty] | 41 | 2 | 1 | 4 | 48 | 12.5 | 1.4
１時間計 | [7 empty] | 189 | 11 | 15 | 18 | 233 | 12.4 | 6.7
18:00-18:10 | [7 empty] | 28 | 0 | 3 | 5 | 36 | 13.9 | 1
18:10-18:20 | [7 empty] | 17 | 0 | 1 | 3 | 21 | 14.3 | 0.6
18:20-18:30 | [7 empty] | 39 | 0 | 2 | 1 | 42 | 2.4 | 1.2
18:30-18:40 | [7 empty] | 26 | 1 | 1 | 1 | 29 | 6.9 | 0.8
18:40-18:50 | [7 empty] | 24 | 1 | 4 | 3 | 32 | 12.5 | 0.9
18:50-19:00 | [7 empty] | 20 | 1 | 1 | 2 | 24 | 12.5 | 0.7
１時間計 | [7 empty] | 154 | 3 | 12 | 15 | 184 | 9.8 | 5.3
全時間合計 | [7 empty] | 2464 | 57 | 376 | 590 | 3487 | 18.6 | 100

## 方向別(3)
方 向 別 自 動 車 交 通 量 調 査 表
調査地点 ：№8 メッセ大橋交差点
調査年月日：令和 3年10月21日(木) 天候:晴れのち曇り
方向 | 3 | [6 empty] | 4
種別時間帯 | 乗用車(台) | バ ス(台) | 小 型貨物車(台) | 大 型貨物車(台) | 合 計(台) | 大型車混入率(％) | 時 間係 数(％) | 乗用車(台) | バ ス(台) | 小 型貨物車(台) | 大 型貨物車(台) | 合 計(台) | 大型車混入率(％) | 時 間係 数(％)
7:00- 7:10 | 2 | 1 | 1 | 1 | 5 | 40 | 0.5 | 75 | 1 | 8 | 18 | 102 | 18.6 | 1.3
7:10- 7:20 | 3 | 4 | 1 | 2 | 10 | 60 | 1.1 | 60 | 3 | 17 | 23 | 103 | 25.2 | 1.3
7:20- 7:30 | 3 | 2 | 0 | 1 | 6 | 50 | 0.7 | 80 | 0 | 20 | 26 | 126 | 20.6 | 1.6
7:30- 7:40 | 4 | 2 | 2 | 1 | 9 | 33.3 | 1 | 68 | 1 | 18 | 28 | 115 | 25.2 | 1.5
7:40- 7:50 | 2 | 2 | 3 | 0 | 7 | 28.6 | 0.8 | 82 | 1 | 13 | 22 | 118 | 19.5 | 1.5
7:50- 8:00 | 2 | 2 | 1 | 1 | 6 | 50 | 0.7 | 67 | 1 | 13 | 17 | 98 | 18.4 | 1.2
１時間計 | 16 | 13 | 8 | 6 | 43 | 44.2 | 4.7 | 432 | 7 | 89 | 134 | 662 | 21.3 | 8.4
8:00- 8:10 | 5 | 3 | 1 | 2 | 11 | 45.5 | 1.2 | 104 | 1 | 17 | 18 | 140 | 13.6 | 1.8
8:10- 8:20 | 4 | 3 | 1 | 1 | 9 | 44.4 | 1 | 61 | 0 | 15 | 20 | 96 | 20.8 | 1.2
8:20- 8:30 | 3 | 0 | 0 | 1 | 4 | 25 | 0.4 | 69 | 5 | 22 | 27 | 123 | 26 | 1.6
8:30- 8:40 | 2 | 1 | 4 | 6 | 13 | 53.8 | 1.4 | 62 | 3 | 15 | 24 | 104 | 26 | 1.3
8:40- 8:50 | 5 | 1 | 3 | 3 | 12 | 33.3 | 1.3 | 46 | 2 | 11 | 30 | 89 | 36 | 1.1
8:50- 9:00 | 3 | 2 | 3 | 2 | 10 | 40 | 1.1 | 61 | 0 | 18 | 43 | 122 | 35.2 | 1.6
１時間計 | 22 | 10 | 12 | 15 | 59 | 42.4 | 6.4 | 403 | 11 | 98 | 162 | 674 | 25.7 | 8.6
9:00-10:00 | 20 | 7 | 16 | 17 | 60 | 40 | 6.6 | 268 | 11 | 77 | 187 | 543 | 36.5 | 6.9
10:00-11:00 | 30 | 3 | 12 | 17 | 62 | 32.3 | 6.8 | 245 | 9 | 77 | 223 | 554 | 41.9 | 7
11:00-12:00 | 35 | 6 | 11 | 15 | 67 | 31.3 | 7.3 | 267 | 2 | 78 | 162 | 509 | 32.2 | 6.5
12:00-13:00 | 49 | 3 | 8 | 8 | 68 | 16.2 | 7.4 | 303 | 4 | 70 | 176 | 553 | 32.5 | 7
13:00-14:00 | 51 | 5 | 16 | 11 | 83 | 19.3 | 9.1 | 353 | 7 | 74 | 176 | 610 | 30 | 7.8
14:00-15:00 | 71 | 3 | 11 | 14 | 99 | 17.2 | 10.8 | 341 | 8 | 78 | 139 | 566 | 26 | 7.2
15:00-16:00 | 49 | 1 | 12 | 7 | 69 | 11.6 | 7.5 | 363 | 6 | 72 | 134 | 575 | 24.3 | 7.3
16:00-17:00 | 59 | 5 | 14 | 10 | 88 | 17 | 9.6 | 546 | 8 | 96 | 108 | 758 | 15.3 | 9.6
17:00-17:10 | 16 | 0 | 5 | 3 | 24 | 12.5 | 2.6 | 103 | 3 | 12 | 21 | 139 | 17.3 | 1.8
17:10-17:20 | 16 | 1 | 4 | 1 | 22 | 9.1 | 2.4 | 79 | 1 | 19 | 20 | 119 | 17.6 | 1.5
17:20-17:30 | 27 | 2 | 3 | 1 | 33 | 9.1 | 3.6 | 130 | 3 | 10 | 10 | 153 | 8.5 | 1.9
17:30-17:40 | 18 | 0 | 3 | 1 | 22 | 4.5 | 2.4 | 128 | 5 | 13 | 12 | 158 | 10.8 | 2
17:40-17:50 | 17 | 1 | 4 | 0 | 22 | 4.5 | 2.4 | 146 | 3 | 7 | 24 | 180 | 15 | 2.3
17:50-18:00 | 11 | 0 | 2 | 3 | 16 | 18.8 | 1.7 | 140 | 0 | 9 | 12 | 161 | 7.5 | 2
１時間計 | 105 | 4 | 21 | 9 | 139 | 9.4 | 15.2 | 726 | 15 | 70 | 99 | 910 | 12.5 | 11.6
18:00-18:10 | 11 | 0 | 2 | 1 | 14 | 7.1 | 1.5 | 138 | 0 | 7 | 21 | 166 | 12.7 | 2.1
18:10-18:20 | 12 | 0 | 1 | 0 | 13 | 0 | 1.4 | 130 | 0 | 5 | 12 | 147 | 8.2 | 1.9
18:20-18:30 | 10 | 0 | 1 | 0 | 11 | 0 | 1.2 | 124 | 4 | 9 | 14 | 151 | 11.9 | 1.9
18:30-18:40 | 15 | 0 | 2 | 2 | 19 | 10.5 | 2.1 | 153 | 2 | 9 | 11 | 175 | 7.4 | 2.2
18:40-18:50 | 9 | 1 | 0 | 1 | 11 | 18.2 | 1.2 | 159 | 0 | 9 | 15 | 183 | 8.2 | 2.3
18:50-19:00 | 9 | 0 | 2 | 0 | 11 | 0 | 1.2 | 120 | 0 | 1 | 11 | 132 | 8.3 | 1.7
１時間計 | 66 | 1 | 8 | 4 | 79 | 6.3 | 8.6 | 824 | 6 | 40 | 84 | 954 | 9.4 | 12.1
全時間合計 | 573 | 61 | 149 | 133 | 916 | 21.2 | 100 | 5071 | 94 | 919 | 1784 | 7868 | 23.9 | 100

## 方向別(4)
方 向 別 自 動 車 交 通 量 調 査 表
調査地点 ：№8 メッセ大橋交差点
調査年月日：令和 3年10月21日(木) 天候:晴れのち曇り
方向 | [7 empty] | B 合計 ( 3+ 4)
種別時間帯 | 乗用車(台) | バ ス(台) | 小 型貨物車(台) | 大 型貨物車(台) | 合 計(台) | 大型車混入率(％) | 時 間係 数(％) | 乗用車(台) | バ ス(台) | 小 型貨物車(台) | 大 型貨物車(台) | 合 計(台) | 大型車混入率(％) | 時 間係 数(％)
7:00- 7:10 | [7 empty] | 77 | 2 | 9 | 19 | 107 | 19.6 | 1.2
7:10- 7:20 | [7 empty] | 63 | 7 | 18 | 25 | 113 | 28.3 | 1.3
7:20- 7:30 | [7 empty] | 83 | 2 | 20 | 27 | 132 | 22 | 1.5
7:30- 7:40 | [7 empty] | 72 | 3 | 20 | 29 | 124 | 25.8 | 1.4
7:40- 7:50 | [7 empty] | 84 | 3 | 16 | 22 | 125 | 20 | 1.4
7:50- 8:00 | [7 empty] | 69 | 3 | 14 | 18 | 104 | 20.2 | 1.2
１時間計 | [7 empty] | 448 | 20 | 97 | 140 | 705 | 22.7 | 8
8:00- 8:10 | [7 empty] | 109 | 4 | 18 | 20 | 151 | 15.9 | 1.7
8:10- 8:20 | [7 empty] | 65 | 3 | 16 | 21 | 105 | 22.9 | 1.2
8:20- 8:30 | [7 empty] | 72 | 5 | 22 | 28 | 127 | 26 | 1.4
8:30- 8:40 | [7 empty] | 64 | 4 | 19 | 30 | 117 | 29.1 | 1.3
8:40- 8:50 | [7 empty] | 51 | 3 | 14 | 33 | 101 | 35.6 | 1.1
8:50- 9:00 | [7 empty] | 64 | 2 | 21 | 45 | 132 | 35.6 | 1.5
１時間計 | [7 empty] | 425 | 21 | 110 | 177 | 733 | 27 | 8.3
9:00-10:00 | [7 empty] | 288 | 18 | 93 | 204 | 603 | 36.8 | 6.9
10:00-11:00 | [7 empty] | 275 | 12 | 89 | 240 | 616 | 40.9 | 7
11:00-12:00 | [7 empty] | 302 | 8 | 89 | 177 | 576 | 32.1 | 6.6
12:00-13:00 | [7 empty] | 352 | 7 | 78 | 184 | 621 | 30.8 | 7.1
13:00-14:00 | [7 empty] | 404 | 12 | 90 | 187 | 693 | 28.7 | 7.9
14:00-15:00 | [7 empty] | 412 | 11 | 89 | 153 | 665 | 24.7 | 7.6
15:00-16:00 | [7 empty] | 412 | 7 | 84 | 141 | 644 | 23 | 7.3
16:00-17:00 | [7 empty] | 605 | 13 | 110 | 118 | 846 | 15.5 | 9.6
17:00-17:10 | [7 empty] | 119 | 3 | 17 | 24 | 163 | 16.6 | 1.9
17:10-17:20 | [7 empty] | 95 | 2 | 23 | 21 | 141 | 16.3 | 1.6
17:20-17:30 | [7 empty] | 157 | 5 | 13 | 11 | 186 | 8.6 | 2.1
17:30-17:40 | [7 empty] | 146 | 5 | 16 | 13 | 180 | 10 | 2
17:40-17:50 | [7 empty] | 163 | 4 | 11 | 24 | 202 | 13.9 | 2.3
17:50-18:00 | [7 empty] | 151 | 0 | 11 | 15 | 177 | 8.5 | 2
１時間計 | [7 empty] | 831 | 19 | 91 | 108 | 1049 | 12.1 | 11.9
18:00-18:10 | [7 empty] | 149 | 0 | 9 | 22 | 180 | 12.2 | 2
18:10-18:20 | [7 empty] | 142 | 0 | 6 | 12 | 160 | 7.5 | 1.8
18:20-18:30 | [7 empty] | 134 | 4 | 10 | 14 | 162 | 11.1 | 1.8
18:30-18:40 | [7 empty] | 168 | 2 | 11 | 13 | 194 | 7.7 | 2.2
18:40-18:50 | [7 empty] | 168 | 1 | 9 | 16 | 194 | 8.8 | 2.2
18:50-19:00 | [7 empty] | 129 | 0 | 3 | 11 | 143 | 7.7 | 1.6
１時間計 | [7 empty] | 890 | 7 | 48 | 88 | 1033 | 9.2 | 11.8
全時間合計 | [7 empty] | 5644 | 155 | 1068 | 1917 | 8784 | 23.6 | 100

## 方向別(5)
方 向 別 自 動 車 交 通 量 調 査 表
調査地点 ：№8 メッセ大橋交差点
調査年月日：令和 3年10月21日(木) 天候:晴れのち曇り
方向 | 5 | [6 empty] | 6
種別時間帯 | 乗用車(台) | バ ス(台) | 小 型貨物車(台) | 大 型貨物車(台) | 合 計(台) | 大型車混入率(％) | 時 間係 数(％) | 乗用車(台) | バ ス(台) | 小 型貨物車(台) | 大 型貨物車(台) | 合 計(台) | 大型車混入率(％) | 時 間係 数(％)
7:00- 7:10 | 105 | 0 | 19 | 18 | 142 | 12.7 | 1.9 | 21 | 0 | 1 | 4 | 26 | 15.4 | 0.9
7:10- 7:20 | 113 | 0 | 19 | 12 | 144 | 8.3 | 2 | 9 | 0 | 0 | 3 | 12 | 25 | 0.4
7:20- 7:30 | 122 | 1 | 23 | 21 | 167 | 13.2 | 2.3 | 11 | 0 | 2 | 8 | 21 | 38.1 | 0.7
7:30- 7:40 | 145 | 0 | 21 | 13 | 179 | 7.3 | 2.4 | 28 | 1 | 1 | 5 | 35 | 17.1 | 1.2
7:40- 7:50 | 103 | 0 | 13 | 18 | 134 | 13.4 | 1.8 | 25 | 1 | 4 | 5 | 35 | 17.1 | 1.2
7:50- 8:00 | 89 | 0 | 11 | 18 | 118 | 15.3 | 1.6 | 23 | 0 | 5 | 3 | 31 | 9.7 | 1.1
１時間計 | 677 | 1 | 106 | 100 | 884 | 11.4 | 12 | 117 | 2 | 13 | 28 | 160 | 18.8 | 5.6
8:00- 8:10 | 77 | 0 | 14 | 15 | 106 | 14.2 | 1.4 | 19 | 0 | 4 | 6 | 29 | 20.7 | 1
8:10- 8:20 | 81 | 0 | 11 | 14 | 106 | 13.2 | 1.4 | 15 | 1 | 5 | 6 | 27 | 25.9 | 0.9
8:20- 8:30 | 88 | 1 | 12 | 24 | 125 | 20 | 1.7 | 16 | 1 | 8 | 6 | 31 | 22.6 | 1.1
8:30- 8:40 | 97 | 0 | 14 | 29 | 140 | 20.7 | 1.9 | 30 | 0 | 4 | 5 | 39 | 12.8 | 1.4
8:40- 8:50 | 74 | 0 | 15 | 25 | 114 | 21.9 | 1.6 | 27 | 0 | 0 | 6 | 33 | 18.2 | 1.2
8:50- 9:00 | 71 | 2 | 12 | 25 | 110 | 24.5 | 1.5 | 23 | 0 | 2 | 4 | 29 | 13.8 | 1
１時間計 | 488 | 3 | 78 | 132 | 701 | 19.3 | 9.6 | 130 | 2 | 23 | 33 | 188 | 18.6 | 6.6
9:00-10:00 | 383 | 1 | 76 | 169 | 629 | 27 | 8.6 | 142 | 0 | 41 | 55 | 238 | 23.1 | 8.3
10:00-11:00 | 444 | 6 | 68 | 191 | 709 | 27.8 | 9.7 | 158 | 3 | 29 | 58 | 248 | 24.6 | 8.7
11:00-12:00 | 404 | 3 | 73 | 184 | 664 | 28.2 | 9 | 183 | 2 | 27 | 71 | 283 | 25.8 | 9.9
12:00-13:00 | 349 | 4 | 52 | 127 | 532 | 24.6 | 7.2 | 210 | 0 | 19 | 52 | 281 | 18.5 | 9.8
13:00-14:00 | 343 | 5 | 65 | 124 | 537 | 24 | 7.3 | 171 | 2 | 28 | 53 | 254 | 21.7 | 8.9
14:00-15:00 | 395 | 4 | 78 | 157 | 634 | 25.4 | 8.6 | 146 | 3 | 40 | 43 | 232 | 19.8 | 8.1
15:00-16:00 | 364 | 3 | 62 | 108 | 537 | 20.7 | 7.3 | 149 | 0 | 23 | 45 | 217 | 20.7 | 7.6
16:00-17:00 | 380 | 4 | 70 | 100 | 554 | 18.8 | 7.5 | 194 | 1 | 26 | 19 | 240 | 8.3 | 8.4
17:00-17:10 | 44 | 1 | 2 | 9 | 56 | 17.9 | 0.8 | 36 | 0 | 4 | 5 | 45 | 11.1 | 1.6
17:10-17:20 | 61 | 0 | 5 | 12 | 78 | 15.4 | 1.1 | 37 | 0 | 2 | 6 | 45 | 13.3 | 1.6
17:20-17:30 | 52 | 1 | 5 | 9 | 67 | 14.9 | 0.9 | 38 | 0 | 10 | 4 | 52 | 7.7 | 1.8
17:30-17:40 | 65 | 1 | 10 | 10 | 86 | 12.8 | 1.2 | 27 | 0 | 3 | 1 | 31 | 3.2 | 1.1
17:40-17:50 | 65 | 0 | 7 | 12 | 84 | 14.3 | 1.1 | 45 | 0 | 8 | 3 | 56 | 5.4 | 2
17:50-18:00 | 63 | 0 | 6 | 10 | 79 | 12.7 | 1.1 | 45 | 0 | 3 | 5 | 53 | 9.4 | 1.9
１時間計 | 350 | 3 | 35 | 62 | 450 | 14.4 | 6.1 | 228 | 0 | 30 | 24 | 282 | 8.5 | 9.8
18:00-18:10 | 80 | 0 | 9 | 12 | 101 | 11.9 | 1.4 | 25 | 0 | 0 | 2 | 27 | 7.4 | 0.9
18:10-18:20 | 83 | 1 | 9 | 12 | 105 | 12.4 | 1.4 | 47 | 0 | 4 | 4 | 55 | 7.3 | 1.9
18:20-18:30 | 74 | 0 | 3 | 4 | 81 | 4.9 | 1.1 | 27 | 0 | 4 | 4 | 35 | 11.4 | 1.2
18:30-18:40 | 58 | 2 | 5 | 6 | 71 | 11.3 | 1 | 37 | 0 | 8 | 5 | 50 | 10 | 1.7
18:40-18:50 | 79 | 0 | 4 | 15 | 98 | 15.3 | 1.3 | 28 | 0 | 0 | 5 | 33 | 15.2 | 1.2
18:50-19:00 | 43 | 1 | 2 | 5 | 51 | 11.8 | 0.7 | 37 | 0 | 1 | 3 | 41 | 7.3 | 1.4
１時間計 | 417 | 4 | 32 | 54 | 507 | 11.4 | 6.9 | 201 | 0 | 17 | 23 | 241 | 9.5 | 8.4
全時間合計 | 4994 | 41 | 795 | 1508 | 7338 | 21.1 | 100 | 2029 | 15 | 316 | 504 | 2864 | 18.1 | 100

## 方向別(6)
方 向 別 自 動 車 交 通 量 調 査 表
調査地点 ：№8 メッセ大橋交差点
調査年月日：令和 3年10月21日(木) 天候:晴れのち曇り
方向 | [7 empty] | C 合計 ( 5+ 6)
種別時間帯 | 乗用車(台) | バ ス(台) | 小 型貨物車(台) | 大 型貨物車(台) | 合 計(台) | 大型車混入率(％) | 時 間係 数(％) | 乗用車(台) | バ ス(台) | 小 型貨物車(台) | 大 型貨物車(台) | 合 計(台) | 大型車混入率(％) | 時 間係 数(％)
7:00- 7:10 | [7 empty] | 126 | 0 | 20 | 22 | 168 | 13.1 | 1.6
7:10- 7:20 | [7 empty] | 122 | 0 | 19 | 15 | 156 | 9.6 | 1.5
7:20- 7:30 | [7 empty] | 133 | 1 | 25 | 29 | 188 | 16 | 1.8
7:30- 7:40 | [7 empty] | 173 | 1 | 22 | 18 | 214 | 8.9 | 2.1
7:40- 7:50 | [7 empty] | 128 | 1 | 17 | 23 | 169 | 14.2 | 1.7
7:50- 8:00 | [7 empty] | 112 | 0 | 16 | 21 | 149 | 14.1 | 1.5
１時間計 | [7 empty] | 794 | 3 | 119 | 128 | 1044 | 12.5 | 10.2
8:00- 8:10 | [7 empty] | 96 | 0 | 18 | 21 | 135 | 15.6 | 1.3
8:10- 8:20 | [7 empty] | 96 | 1 | 16 | 20 | 133 | 15.8 | 1.3
8:20- 8:30 | [7 empty] | 104 | 2 | 20 | 30 | 156 | 20.5 | 1.5
8:30- 8:40 | [7 empty] | 127 | 0 | 18 | 34 | 179 | 19 | 1.8
8:40- 8:50 | [7 empty] | 101 | 0 | 15 | 31 | 147 | 21.1 | 1.4
8:50- 9:00 | [7 empty] | 94 | 2 | 14 | 29 | 139 | 22.3 | 1.4
１時間計 | [7 empty] | 618 | 5 | 101 | 165 | 889 | 19.1 | 8.7
9:00-10:00 | [7 empty] | 525 | 1 | 117 | 224 | 867 | 26 | 8.5
10:00-11:00 | [7 empty] | 602 | 9 | 97 | 249 | 957 | 27 | 9.4
11:00-12:00 | [7 empty] | 587 | 5 | 100 | 255 | 947 | 27.5 | 9.3
12:00-13:00 | [7 empty] | 559 | 4 | 71 | 179 | 813 | 22.5 | 8
13:00-14:00 | [7 empty] | 514 | 7 | 93 | 177 | 791 | 23.3 | 7.8
14:00-15:00 | [7 empty] | 541 | 7 | 118 | 200 | 866 | 23.9 | 8.5
15:00-16:00 | [7 empty] | 513 | 3 | 85 | 153 | 754 | 20.7 | 7.4
16:00-17:00 | [7 empty] | 574 | 5 | 96 | 119 | 794 | 15.6 | 7.8
17:00-17:10 | [7 empty] | 80 | 1 | 6 | 14 | 101 | 14.9 | 1
17:10-17:20 | [7 empty] | 98 | 0 | 7 | 18 | 123 | 14.6 | 1.2
17:20-17:30 | [7 empty] | 90 | 1 | 15 | 13 | 119 | 11.8 | 1.2
17:30-17:40 | [7 empty] | 92 | 1 | 13 | 11 | 117 | 10.3 | 1.1
17:40-17:50 | [7 empty] | 110 | 0 | 15 | 15 | 140 | 10.7 | 1.4
17:50-18:00 | [7 empty] | 108 | 0 | 9 | 15 | 132 | 11.4 | 1.3
１時間計 | [7 empty] | 578 | 3 | 65 | 86 | 732 | 12.2 | 7.2
18:00-18:10 | [7 empty] | 105 | 0 | 9 | 14 | 128 | 10.9 | 1.3
18:10-18:20 | [7 empty] | 130 | 1 | 13 | 16 | 160 | 10.6 | 1.6
18:20-18:30 | [7 empty] | 101 | 0 | 7 | 8 | 116 | 6.9 | 1.1
18:30-18:40 | [7 empty] | 95 | 2 | 13 | 11 | 121 | 10.7 | 1.2
18:40-18:50 | [7 empty] | 107 | 0 | 4 | 20 | 131 | 15.3 | 1.3
18:50-19:00 | [7 empty] | 80 | 1 | 3 | 8 | 92 | 9.8 | 0.9
１時間計 | [7 empty] | 618 | 4 | 49 | 77 | 748 | 10.8 | 7.3
全時間合計 | [7 empty] | 7023 | 56 | 1111 | 2012 | 10202 | 20.3 | 100

## 断面別(1)
断 面 別 自 動 車 交 通 量 調 査 表
調査地点 ：№8 メッセ大橋交差点
調査年月日：令和 3年10月21日(木) 天候:晴れのち曇り
方向 | A 流入部(1+ 2) | [6 empty] | A 流出部(3+ 6)
種別時間帯 | 乗用車(台) | バ ス(台) | 小 型貨物車(台) | 大 型貨物車(台) | 合 計(台) | 大型車混入率(％) | 時 間係 数(％) | 乗用車(台) | バ ス(台) | 小 型貨物車(台) | 大 型貨物車(台) | 合 計(台) | 大型車混入率(％) | 時 間係 数(％)
7:00- 7:10 | 45 | 4 | 10 | 6 | 65 | 15.4 | 1.9 | 23 | 1 | 2 | 5 | 31 | 19.4 | 0.8
7:10- 7:20 | 45 | 3 | 8 | 5 | 61 | 13.1 | 1.7 | 12 | 4 | 1 | 5 | 22 | 40.9 | 0.6
7:20- 7:30 | 46 | 2 | 8 | 5 | 61 | 11.5 | 1.7 | 14 | 2 | 2 | 9 | 27 | 40.7 | 0.7
7:30- 7:40 | 66 | 4 | 5 | 13 | 88 | 19.3 | 2.5 | 32 | 3 | 3 | 6 | 44 | 20.5 | 1.2
7:40- 7:50 | 42 | 0 | 6 | 6 | 54 | 11.1 | 1.5 | 27 | 3 | 7 | 5 | 42 | 19 | 1.1
7:50- 8:00 | 79 | 1 | 15 | 11 | 106 | 11.3 | 3 | 25 | 2 | 6 | 4 | 37 | 16.2 | 1
１時間計 | 323 | 14 | 52 | 46 | 435 | 13.8 | 12.5 | 133 | 15 | 21 | 34 | 203 | 24.1 | 5.4
8:00- 8:10 | 64 | 2 | 13 | 8 | 87 | 11.5 | 2.5 | 24 | 3 | 5 | 8 | 40 | 27.5 | 1.1
8:10- 8:20 | 53 | 4 | 8 | 8 | 73 | 16.4 | 2.1 | 19 | 4 | 6 | 7 | 36 | 30.6 | 1
8:20- 8:30 | 67 | 6 | 7 | 9 | 89 | 16.9 | 2.6 | 19 | 1 | 8 | 7 | 35 | 22.9 | 0.9
8:30- 8:40 | 47 | 3 | 6 | 5 | 61 | 13.1 | 1.7 | 32 | 1 | 8 | 11 | 52 | 23.1 | 1.4
8:40- 8:50 | 44 | 2 | 5 | 9 | 60 | 18.3 | 1.7 | 32 | 1 | 3 | 9 | 45 | 22.2 | 1.2
8:50- 9:00 | 54 | 0 | 6 | 9 | 69 | 13 | 2 | 26 | 2 | 5 | 6 | 39 | 20.5 | 1
１時間計 | 329 | 17 | 45 | 48 | 439 | 14.8 | 12.6 | 152 | 12 | 35 | 48 | 247 | 24.3 | 6.5
9:00-10:00 | 167 | 1 | 36 | 67 | 271 | 25.1 | 7.8 | 162 | 7 | 57 | 72 | 298 | 26.5 | 7.9
10:00-11:00 | 142 | 0 | 31 | 64 | 237 | 27 | 6.8 | 188 | 6 | 41 | 75 | 310 | 26.1 | 8.2
11:00-12:00 | 149 | 1 | 37 | 74 | 261 | 28.7 | 7.5 | 218 | 8 | 38 | 86 | 350 | 26.9 | 9.3
12:00-13:00 | 186 | 0 | 23 | 90 | 299 | 30.1 | 8.6 | 259 | 3 | 27 | 60 | 349 | 18.1 | 9.2
13:00-14:00 | 186 | 0 | 32 | 63 | 281 | 22.4 | 8.1 | 222 | 7 | 44 | 64 | 337 | 21.1 | 8.9
14:00-15:00 | 196 | 3 | 39 | 44 | 282 | 16.7 | 8.1 | 217 | 6 | 51 | 57 | 331 | 19 | 8.8
15:00-16:00 | 206 | 2 | 25 | 33 | 266 | 13.2 | 7.6 | 198 | 1 | 35 | 52 | 286 | 18.5 | 7.6
16:00-17:00 | 237 | 5 | 29 | 28 | 299 | 11 | 8.6 | 253 | 6 | 40 | 29 | 328 | 10.7 | 8.7
17:00-17:10 | 35 | 0 | 2 | 4 | 41 | 9.8 | 1.2 | 52 | 0 | 9 | 8 | 69 | 11.6 | 1.8
17:10-17:20 | 28 | 0 | 3 | 2 | 33 | 6.1 | 0.9 | 53 | 1 | 6 | 7 | 67 | 11.9 | 1.8
17:20-17:30 | 33 | 2 | 4 | 2 | 41 | 9.8 | 1.2 | 65 | 2 | 13 | 5 | 85 | 8.2 | 2.2
17:30-17:40 | 31 | 3 | 3 | 2 | 39 | 12.8 | 1.1 | 45 | 0 | 6 | 2 | 53 | 3.8 | 1.4
17:40-17:50 | 21 | 4 | 2 | 4 | 31 | 25.8 | 0.9 | 62 | 1 | 12 | 3 | 78 | 5.1 | 2.1
17:50-18:00 | 41 | 2 | 1 | 4 | 48 | 12.5 | 1.4 | 56 | 0 | 5 | 8 | 69 | 11.6 | 1.8
１時間計 | 189 | 11 | 15 | 18 | 233 | 12.4 | 6.7 | 333 | 4 | 51 | 33 | 421 | 8.8 | 11.1
18:00-18:10 | 28 | 0 | 3 | 5 | 36 | 13.9 | 1 | 36 | 0 | 2 | 3 | 41 | 7.3 | 1.1
18:10-18:20 | 17 | 0 | 1 | 3 | 21 | 14.3 | 0.6 | 59 | 0 | 5 | 4 | 68 | 5.9 | 1.8
18:20-18:30 | 39 | 0 | 2 | 1 | 42 | 2.4 | 1.2 | 37 | 0 | 5 | 4 | 46 | 8.7 | 1.2
18:30-18:40 | 26 | 1 | 1 | 1 | 29 | 6.9 | 0.8 | 52 | 0 | 10 | 7 | 69 | 10.1 | 1.8
18:40-18:50 | 24 | 1 | 4 | 3 | 32 | 12.5 | 0.9 | 37 | 1 | 0 | 6 | 44 | 15.9 | 1.2
18:50-19:00 | 20 | 1 | 1 | 2 | 24 | 12.5 | 0.7 | 46 | 0 | 3 | 3 | 52 | 5.8 | 1.4
１時間計 | 154 | 3 | 12 | 15 | 184 | 9.8 | 5.3 | 267 | 1 | 25 | 27 | 320 | 8.8 | 8.5
全時間合計 | 2464 | 57 | 376 | 590 | 3487 | 18.6 | 100 | 2602 | 76 | 465 | 637 | 3780 | 18.9 | 100

## 断面別(2)
断 面 別 自 動 車 交 通 量 調 査 表
調査地点 ：№8 メッセ大橋交差点
調査年月日：令和 3年10月21日(木) 天候:晴れのち曇り
方向 | [7 empty] | A 合計 ( 1+ 2+ 3+ 6)
種別時間帯 | 乗用車(台) | バ ス(台) | 小 型貨物車(台) | 大 型貨物車(台) | 合 計(台) | 大型車混入率(％) | 時 間係 数(％) | 乗用車(台) | バ ス(台) | 小 型貨物車(台) | 大 型貨物車(台) | 合 計(台) | 大型車混入率(％) | 時 間係 数(％)
7:00- 7:10 | [7 empty] | 68 | 5 | 12 | 11 | 96 | 16.7 | 1.3
7:10- 7:20 | [7 empty] | 57 | 7 | 9 | 10 | 83 | 20.5 | 1.1
7:20- 7:30 | [7 empty] | 60 | 4 | 10 | 14 | 88 | 20.5 | 1.2
7:30- 7:40 | [7 empty] | 98 | 7 | 8 | 19 | 132 | 19.7 | 1.8
7:40- 7:50 | [7 empty] | 69 | 3 | 13 | 11 | 96 | 14.6 | 1.3
7:50- 8:00 | [7 empty] | 104 | 3 | 21 | 15 | 143 | 12.6 | 2
１時間計 | [7 empty] | 456 | 29 | 73 | 80 | 638 | 17.1 | 8.8
8:00- 8:10 | [7 empty] | 88 | 5 | 18 | 16 | 127 | 16.5 | 1.7
8:10- 8:20 | [7 empty] | 72 | 8 | 14 | 15 | 109 | 21.1 | 1.5
8:20- 8:30 | [7 empty] | 86 | 7 | 15 | 16 | 124 | 18.5 | 1.7
8:30- 8:40 | [7 empty] | 79 | 4 | 14 | 16 | 113 | 17.7 | 1.6
8:40- 8:50 | [7 empty] | 76 | 3 | 8 | 18 | 105 | 20 | 1.4
8:50- 9:00 | [7 empty] | 80 | 2 | 11 | 15 | 108 | 15.7 | 1.5
１時間計 | [7 empty] | 481 | 29 | 80 | 96 | 686 | 18.2 | 9.4
9:00-10:00 | [7 empty] | 329 | 8 | 93 | 139 | 569 | 25.8 | 7.8
10:00-11:00 | [7 empty] | 330 | 6 | 72 | 139 | 547 | 26.5 | 7.5
11:00-12:00 | [7 empty] | 367 | 9 | 75 | 160 | 611 | 27.7 | 8.4
12:00-13:00 | [7 empty] | 445 | 3 | 50 | 150 | 648 | 23.6 | 8.9
13:00-14:00 | [7 empty] | 408 | 7 | 76 | 127 | 618 | 21.7 | 8.5
14:00-15:00 | [7 empty] | 413 | 9 | 90 | 101 | 613 | 17.9 | 8.4
15:00-16:00 | [7 empty] | 404 | 3 | 60 | 85 | 552 | 15.9 | 7.6
16:00-17:00 | [7 empty] | 490 | 11 | 69 | 57 | 627 | 10.8 | 8.6
17:00-17:10 | [7 empty] | 87 | 0 | 11 | 12 | 110 | 10.9 | 1.5
17:10-17:20 | [7 empty] | 81 | 1 | 9 | 9 | 100 | 10 | 1.4
17:20-17:30 | [7 empty] | 98 | 4 | 17 | 7 | 126 | 8.7 | 1.7
17:30-17:40 | [7 empty] | 76 | 3 | 9 | 4 | 92 | 7.6 | 1.3
17:40-17:50 | [7 empty] | 83 | 5 | 14 | 7 | 109 | 11 | 1.5
17:50-18:00 | [7 empty] | 97 | 2 | 6 | 12 | 117 | 12 | 1.6
１時間計 | [7 empty] | 522 | 15 | 66 | 51 | 654 | 10.1 | 9
18:00-18:10 | [7 empty] | 64 | 0 | 5 | 8 | 77 | 10.4 | 1.1
18:10-18:20 | [7 empty] | 76 | 0 | 6 | 7 | 89 | 7.9 | 1.2
18:20-18:30 | [7 empty] | 76 | 0 | 7 | 5 | 88 | 5.7 | 1.2
18:30-18:40 | [7 empty] | 78 | 1 | 11 | 8 | 98 | 9.2 | 1.3
18:40-18:50 | [7 empty] | 61 | 2 | 4 | 9 | 76 | 14.5 | 1
18:50-19:00 | [7 empty] | 66 | 1 | 4 | 5 | 76 | 7.9 | 1
１時間計 | [7 empty] | 421 | 4 | 37 | 42 | 504 | 9.1 | 6.9
全時間合計 | [7 empty] | 5066 | 133 | 841 | 1227 | 7267 | 18.7 | 100

## 断面別(3)
断 面 別 自 動 車 交 通 量 調 査 表
調査地点 ：№8 メッセ大橋交差点
調査年月日：令和 3年10月21日(木) 天候:晴れのち曇り
方向 | B 流入部(3+ 4) | [6 empty] | B 流出部(2+ 5)
種別時間帯 | 乗用車(台) | バ ス(台) | 小 型貨物車(台) | 大 型貨物車(台) | 合 計(台) | 大型車混入率(％) | 時 間係 数(％) | 乗用車(台) | バ ス(台) | 小 型貨物車(台) | 大 型貨物車(台) | 合 計(台) | 大型車混入率(％) | 時 間係 数(％)
7:00- 7:10 | 77 | 2 | 9 | 19 | 107 | 19.6 | 1.2 | 108 | 4 | 20 | 18 | 150 | 14.7 | 1.9
7:10- 7:20 | 63 | 7 | 18 | 25 | 113 | 28.3 | 1.3 | 124 | 3 | 26 | 13 | 166 | 9.6 | 2.1
7:20- 7:30 | 83 | 2 | 20 | 27 | 132 | 22 | 1.5 | 128 | 3 | 23 | 23 | 177 | 14.7 | 2.2
7:30- 7:40 | 72 | 3 | 20 | 29 | 124 | 25.8 | 1.4 | 156 | 4 | 21 | 18 | 199 | 11.1 | 2.5
7:40- 7:50 | 84 | 3 | 16 | 22 | 125 | 20 | 1.4 | 112 | 0 | 14 | 18 | 144 | 12.5 | 1.8
7:50- 8:00 | 69 | 3 | 14 | 18 | 104 | 20.2 | 1.2 | 107 | 0 | 12 | 19 | 138 | 13.8 | 1.7
１時間計 | 448 | 20 | 97 | 140 | 705 | 22.7 | 8 | 735 | 14 | 116 | 109 | 974 | 12.6 | 12.1
8:00- 8:10 | 109 | 4 | 18 | 20 | 151 | 15.9 | 1.7 | 93 | 2 | 16 | 16 | 127 | 14.2 | 1.6
8:10- 8:20 | 65 | 3 | 16 | 21 | 105 | 22.9 | 1.2 | 94 | 3 | 12 | 16 | 125 | 15.2 | 1.5
8:20- 8:30 | 72 | 5 | 22 | 28 | 127 | 26 | 1.4 | 107 | 5 | 14 | 27 | 153 | 20.9 | 1.9
8:30- 8:40 | 64 | 4 | 19 | 30 | 117 | 29.1 | 1.3 | 110 | 2 | 15 | 30 | 157 | 20.4 | 1.9
8:40- 8:50 | 51 | 3 | 14 | 33 | 101 | 35.6 | 1.1 | 82 | 1 | 15 | 27 | 125 | 22.4 | 1.5
8:50- 9:00 | 64 | 2 | 21 | 45 | 132 | 35.6 | 1.5 | 80 | 2 | 13 | 28 | 123 | 24.4 | 1.5
１時間計 | 425 | 21 | 110 | 177 | 733 | 27 | 8.3 | 566 | 15 | 85 | 144 | 810 | 19.6 | 10
9:00-10:00 | 288 | 18 | 93 | 204 | 603 | 36.8 | 6.9 | 430 | 2 | 90 | 190 | 712 | 27 | 8.8
10:00-11:00 | 275 | 12 | 89 | 240 | 616 | 40.9 | 7 | 479 | 6 | 80 | 212 | 777 | 28.1 | 9.6
11:00-12:00 | 302 | 8 | 89 | 177 | 576 | 32.1 | 6.6 | 434 | 3 | 82 | 202 | 721 | 28.4 | 8.9
12:00-13:00 | 352 | 7 | 78 | 184 | 621 | 30.8 | 7.1 | 383 | 4 | 61 | 141 | 589 | 24.6 | 7.3
13:00-14:00 | 404 | 12 | 90 | 187 | 693 | 28.7 | 7.9 | 376 | 5 | 75 | 131 | 587 | 23.2 | 7.3
14:00-15:00 | 412 | 11 | 89 | 153 | 665 | 24.7 | 7.6 | 427 | 4 | 90 | 166 | 687 | 24.7 | 8.5
15:00-16:00 | 412 | 7 | 84 | 141 | 644 | 23 | 7.3 | 399 | 4 | 70 | 113 | 586 | 20 | 7.3
16:00-17:00 | 605 | 13 | 110 | 118 | 846 | 15.5 | 9.6 | 420 | 9 | 77 | 103 | 609 | 18.4 | 7.5
17:00-17:10 | 119 | 3 | 17 | 24 | 163 | 16.6 | 1.9 | 48 | 1 | 2 | 11 | 62 | 19.4 | 0.8
17:10-17:20 | 95 | 2 | 23 | 21 | 141 | 16.3 | 1.6 | 67 | 0 | 7 | 12 | 86 | 14 | 1.1
17:20-17:30 | 157 | 5 | 13 | 11 | 186 | 8.6 | 2.1 | 54 | 3 | 6 | 9 | 72 | 16.7 | 0.9
17:30-17:40 | 146 | 5 | 16 | 13 | 180 | 10 | 2 | 69 | 4 | 10 | 11 | 94 | 16 | 1.2
17:40-17:50 | 163 | 4 | 11 | 24 | 202 | 13.9 | 2.3 | 65 | 4 | 9 | 12 | 90 | 17.8 | 1.1
17:50-18:00 | 151 | 0 | 11 | 15 | 177 | 8.5 | 2 | 67 | 1 | 6 | 11 | 85 | 14.1 | 1.1
１時間計 | 831 | 19 | 91 | 108 | 1049 | 12.1 | 11.9 | 370 | 13 | 40 | 66 | 489 | 16.2 | 6.1
18:00-18:10 | 149 | 0 | 9 | 22 | 180 | 12.2 | 2 | 83 | 0 | 10 | 12 | 105 | 11.4 | 1.3
18:10-18:20 | 142 | 0 | 6 | 12 | 160 | 7.5 | 1.8 | 84 | 1 | 9 | 12 | 106 | 12.3 | 1.3
18:20-18:30 | 134 | 4 | 10 | 14 | 162 | 11.1 | 1.8 | 84 | 0 | 4 | 4 | 92 | 4.3 | 1.1
18:30-18:40 | 168 | 2 | 11 | 13 | 194 | 7.7 | 2.2 | 64 | 3 | 5 | 7 | 79 | 12.7 | 1
18:40-18:50 | 168 | 1 | 9 | 16 | 194 | 8.8 | 2.2 | 80 | 1 | 4 | 15 | 100 | 16 | 1.2
18:50-19:00 | 129 | 0 | 3 | 11 | 143 | 7.7 | 1.6 | 46 | 2 | 2 | 6 | 56 | 14.3 | 0.7
１時間計 | 890 | 7 | 48 | 88 | 1033 | 9.2 | 11.8 | 441 | 7 | 34 | 56 | 538 | 11.7 | 6.7
全時間合計 | 5644 | 155 | 1068 | 1917 | 8784 | 23.6 | 100 | 5460 | 86 | 900 | 1633 | 8079 | 21.3 | 100

## 断面別(4)
断 面 別 自 動 車 交 通 量 調 査 表
調査地点 ：№8 メッセ大橋交差点
調査年月日：令和 3年10月21日(木) 天候:晴れのち曇り
方向 | [7 empty] | B 合計 ( 2+ 3+ 4+ 5)
種別時間帯 | 乗用車(台) | バ ス(台) | 小 型貨物車(台) | 大 型貨物車(台) | 合 計(台) | 大型車混入率(％) | 時 間係 数(％) | 乗用車(台) | バ ス(台) | 小 型貨物車(台) | 大 型貨物車(台) | 合 計(台) | 大型車混入率(％) | 時 間係 数(％)
7:00- 7:10 | [7 empty] | 185 | 6 | 29 | 37 | 257 | 16.7 | 1.5
7:10- 7:20 | [7 empty] | 187 | 10 | 44 | 38 | 279 | 17.2 | 1.7
7:20- 7:30 | [7 empty] | 211 | 5 | 43 | 50 | 309 | 17.8 | 1.8
7:30- 7:40 | [7 empty] | 228 | 7 | 41 | 47 | 323 | 16.7 | 1.9
7:40- 7:50 | [7 empty] | 196 | 3 | 30 | 40 | 269 | 16 | 1.6
7:50- 8:00 | [7 empty] | 176 | 3 | 26 | 37 | 242 | 16.5 | 1.4
１時間計 | [7 empty] | 1183 | 34 | 213 | 249 | 1679 | 16.9 | 10
8:00- 8:10 | [7 empty] | 202 | 6 | 34 | 36 | 278 | 15.1 | 1.6
8:10- 8:20 | [7 empty] | 159 | 6 | 28 | 37 | 230 | 18.7 | 1.4
8:20- 8:30 | [7 empty] | 179 | 10 | 36 | 55 | 280 | 23.2 | 1.7
8:30- 8:40 | [7 empty] | 174 | 6 | 34 | 60 | 274 | 24.1 | 1.6
8:40- 8:50 | [7 empty] | 133 | 4 | 29 | 60 | 226 | 28.3 | 1.3
8:50- 9:00 | [7 empty] | 144 | 4 | 34 | 73 | 255 | 30.2 | 1.5
１時間計 | [7 empty] | 991 | 36 | 195 | 321 | 1543 | 23.1 | 9.2
9:00-10:00 | [7 empty] | 718 | 20 | 183 | 394 | 1315 | 31.5 | 7.8
10:00-11:00 | [7 empty] | 754 | 18 | 169 | 452 | 1393 | 33.7 | 8.3
11:00-12:00 | [7 empty] | 736 | 11 | 171 | 379 | 1297 | 30.1 | 7.7
12:00-13:00 | [7 empty] | 735 | 11 | 139 | 325 | 1210 | 27.8 | 7.2
13:00-14:00 | [7 empty] | 780 | 17 | 165 | 318 | 1280 | 26.2 | 7.6
14:00-15:00 | [7 empty] | 839 | 15 | 179 | 319 | 1352 | 24.7 | 8
15:00-16:00 | [7 empty] | 811 | 11 | 154 | 254 | 1230 | 21.5 | 7.3
16:00-17:00 | [7 empty] | 1025 | 22 | 187 | 221 | 1455 | 16.7 | 8.6
17:00-17:10 | [7 empty] | 167 | 4 | 19 | 35 | 225 | 17.3 | 1.3
17:10-17:20 | [7 empty] | 162 | 2 | 30 | 33 | 227 | 15.4 | 1.3
17:20-17:30 | [7 empty] | 211 | 8 | 19 | 20 | 258 | 10.9 | 1.5
17:30-17:40 | [7 empty] | 215 | 9 | 26 | 24 | 274 | 12 | 1.6
17:40-17:50 | [7 empty] | 228 | 8 | 20 | 36 | 292 | 15.1 | 1.7
17:50-18:00 | [7 empty] | 218 | 1 | 17 | 26 | 262 | 10.3 | 1.6
１時間計 | [7 empty] | 1201 | 32 | 131 | 174 | 1538 | 13.4 | 9.1
18:00-18:10 | [7 empty] | 232 | 0 | 19 | 34 | 285 | 11.9 | 1.7
18:10-18:20 | [7 empty] | 226 | 1 | 15 | 24 | 266 | 9.4 | 1.6
18:20-18:30 | [7 empty] | 218 | 4 | 14 | 18 | 254 | 8.7 | 1.5
18:30-18:40 | [7 empty] | 232 | 5 | 16 | 20 | 273 | 9.2 | 1.6
18:40-18:50 | [7 empty] | 248 | 2 | 13 | 31 | 294 | 11.2 | 1.7
18:50-19:00 | [7 empty] | 175 | 2 | 5 | 17 | 199 | 9.5 | 1.2
１時間計 | [7 empty] | 1331 | 14 | 82 | 144 | 1571 | 10.1 | 9.3
全時間合計 | [7 empty] | 11104 | 241 | 1968 | 3550 | 16863 | 22.5 | 100

## 断面別(5)
断 面 別 自 動 車 交 通 量 調 査 表
調査地点 ：№8 メッセ大橋交差点
調査年月日：令和 3年10月21日(木) 天候:晴れのち曇り
方向 | C 流入部(5+ 6) | [6 empty] | C 流出部(1+ 4)
種別時間帯 | 乗用車(台) | バ ス(台) | 小 型貨物車(台) | 大 型貨物車(台) | 合 計(台) | 大型車混入率(％) | 時 間係 数(％) | 乗用車(台) | バ ス(台) | 小 型貨物車(台) | 大 型貨物車(台) | 合 計(台) | 大型車混入率(％) | 時 間係 数(％)
7:00- 7:10 | 126 | 0 | 20 | 22 | 168 | 13.1 | 1.6 | 117 | 1 | 17 | 24 | 159 | 15.7 | 1.5
7:10- 7:20 | 122 | 0 | 19 | 15 | 156 | 9.6 | 1.5 | 94 | 3 | 18 | 27 | 142 | 21.1 | 1.3
7:20- 7:30 | 133 | 1 | 25 | 29 | 188 | 16 | 1.8 | 120 | 0 | 28 | 29 | 177 | 16.4 | 1.7
7:30- 7:40 | 173 | 1 | 22 | 18 | 214 | 8.9 | 2.1 | 123 | 1 | 23 | 36 | 183 | 20.2 | 1.7
7:40- 7:50 | 128 | 1 | 17 | 23 | 169 | 14.2 | 1.7 | 115 | 1 | 18 | 28 | 162 | 17.9 | 1.5
7:50- 8:00 | 112 | 0 | 16 | 21 | 149 | 14.1 | 1.5 | 128 | 2 | 27 | 27 | 184 | 15.8 | 1.7
１時間計 | 794 | 3 | 119 | 128 | 1044 | 12.5 | 10.2 | 697 | 8 | 131 | 171 | 1007 | 17.8 | 9.5
8:00- 8:10 | 96 | 0 | 18 | 21 | 135 | 15.6 | 1.3 | 152 | 1 | 28 | 25 | 206 | 12.6 | 1.9
8:10- 8:20 | 96 | 1 | 16 | 20 | 133 | 15.8 | 1.3 | 101 | 1 | 22 | 26 | 150 | 18 | 1.4
8:20- 8:30 | 104 | 2 | 20 | 30 | 156 | 20.5 | 1.5 | 117 | 7 | 27 | 33 | 184 | 21.7 | 1.7
8:30- 8:40 | 127 | 0 | 18 | 34 | 179 | 19 | 1.8 | 96 | 4 | 20 | 28 | 148 | 21.6 | 1.4
8:40- 8:50 | 101 | 0 | 15 | 31 | 147 | 21.1 | 1.4 | 82 | 3 | 16 | 37 | 138 | 29 | 1.3
8:50- 9:00 | 94 | 2 | 14 | 29 | 139 | 22.3 | 1.4 | 106 | 0 | 23 | 49 | 178 | 27.5 | 1.7
１時間計 | 618 | 5 | 101 | 165 | 889 | 19.1 | 8.7 | 654 | 16 | 136 | 198 | 1004 | 21.3 | 9.5
9:00-10:00 | 525 | 1 | 117 | 224 | 867 | 26 | 8.5 | 388 | 11 | 99 | 233 | 731 | 33.4 | 6.9
10:00-11:00 | 602 | 9 | 97 | 249 | 957 | 27 | 9.4 | 352 | 9 | 96 | 266 | 723 | 38 | 6.8
11:00-12:00 | 587 | 5 | 100 | 255 | 947 | 27.5 | 9.3 | 386 | 3 | 106 | 218 | 713 | 31 | 6.7
12:00-13:00 | 559 | 4 | 71 | 179 | 813 | 22.5 | 8 | 455 | 4 | 84 | 252 | 795 | 32.2 | 7.5
13:00-14:00 | 514 | 7 | 93 | 177 | 791 | 23.3 | 7.8 | 506 | 7 | 96 | 232 | 841 | 28.4 | 7.9
14:00-15:00 | 541 | 7 | 118 | 200 | 866 | 23.9 | 8.5 | 505 | 11 | 105 | 174 | 795 | 23.3 | 7.5
15:00-16:00 | 513 | 3 | 85 | 153 | 754 | 20.7 | 7.4 | 534 | 7 | 89 | 162 | 792 | 21.3 | 7.5
16:00-17:00 | 574 | 5 | 96 | 119 | 794 | 15.6 | 7.8 | 743 | 8 | 118 | 133 | 1002 | 14.1 | 9.4
17:00-17:10 | 80 | 1 | 6 | 14 | 101 | 14.9 | 1 | 134 | 3 | 14 | 23 | 174 | 14.9 | 1.6
17:10-17:20 | 98 | 0 | 7 | 18 | 123 | 14.6 | 1.2 | 101 | 1 | 20 | 22 | 144 | 16 | 1.4
17:20-17:30 | 90 | 1 | 15 | 13 | 119 | 11.8 | 1.2 | 161 | 3 | 13 | 12 | 189 | 7.9 | 1.8
17:30-17:40 | 92 | 1 | 13 | 11 | 117 | 10.3 | 1.1 | 155 | 5 | 16 | 13 | 189 | 9.5 | 1.8
17:40-17:50 | 110 | 0 | 15 | 15 | 140 | 10.7 | 1.4 | 167 | 3 | 7 | 28 | 205 | 15.1 | 1.9
17:50-18:00 | 108 | 0 | 9 | 15 | 132 | 11.4 | 1.3 | 177 | 1 | 10 | 15 | 203 | 7.9 | 1.9
１時間計 | 578 | 3 | 65 | 86 | 732 | 12.2 | 7.2 | 895 | 16 | 80 | 113 | 1104 | 11.7 | 10.4
18:00-18:10 | 105 | 0 | 9 | 14 | 128 | 10.9 | 1.3 | 163 | 0 | 9 | 26 | 198 | 13.1 | 1.9
18:10-18:20 | 130 | 1 | 13 | 16 | 160 | 10.6 | 1.6 | 146 | 0 | 6 | 15 | 167 | 9 | 1.6
18:20-18:30 | 101 | 0 | 7 | 8 | 116 | 6.9 | 1.1 | 153 | 4 | 10 | 15 | 182 | 10.4 | 1.7
18:30-18:40 | 95 | 2 | 13 | 11 | 121 | 10.7 | 1.2 | 173 | 2 | 10 | 11 | 196 | 6.6 | 1.8
18:40-18:50 | 107 | 0 | 4 | 20 | 131 | 15.3 | 1.3 | 182 | 0 | 13 | 18 | 213 | 8.5 | 2
18:50-19:00 | 80 | 1 | 3 | 8 | 92 | 9.8 | 0.9 | 137 | 0 | 2 | 12 | 151 | 7.9 | 1.4
１時間計 | 618 | 4 | 49 | 77 | 748 | 10.8 | 7.3 | 954 | 6 | 50 | 97 | 1107 | 9.3 | 10.4
全時間合計 | 7023 | 56 | 1111 | 2012 | 10202 | 20.3 | 100 | 7069 | 106 | 1190 | 2249 | 10614 | 22.2 | 100

## 断面別(6)
断 面 別 自 動 車 交 通 量 調 査 表
調査地点 ：№8 メッセ大橋交差点
調査年月日：令和 3年10月21日(木) 天候:晴れのち曇り
方向 | [7 empty] | C 合計 ( 1+ 4+ 5+ 6)
種別時間帯 | 乗用車(台) | バ ス(台) | 小 型貨物車(台) | 大 型貨物車(台) | 合 計(台) | 大型車混入率(％) | 時 間係 数(％) | 乗用車(台) | バ ス(台) | 小 型貨物車(台) | 大 型貨物車(台) | 合 計(台) | 大型車混入率(％) | 時 間係 数(％)
7:00- 7:10 | [7 empty] | 243 | 1 | 37 | 46 | 327 | 14.4 | 1.6
7:10- 7:20 | [7 empty] | 216 | 3 | 37 | 42 | 298 | 15.1 | 1.4
7:20- 7:30 | [7 empty] | 253 | 1 | 53 | 58 | 365 | 16.2 | 1.8
7:30- 7:40 | [7 empty] | 296 | 2 | 45 | 54 | 397 | 14.1 | 1.9
7:40- 7:50 | [7 empty] | 243 | 2 | 35 | 51 | 331 | 16 | 1.6
7:50- 8:00 | [7 empty] | 240 | 2 | 43 | 48 | 333 | 15 | 1.6
１時間計 | [7 empty] | 1491 | 11 | 250 | 299 | 2051 | 15.1 | 9.9
8:00- 8:10 | [7 empty] | 248 | 1 | 46 | 46 | 341 | 13.8 | 1.6
8:10- 8:20 | [7 empty] | 197 | 2 | 38 | 46 | 283 | 17 | 1.4
8:20- 8:30 | [7 empty] | 221 | 9 | 47 | 63 | 340 | 21.2 | 1.6
8:30- 8:40 | [7 empty] | 223 | 4 | 38 | 62 | 327 | 20.2 | 1.6
8:40- 8:50 | [7 empty] | 183 | 3 | 31 | 68 | 285 | 24.9 | 1.4
8:50- 9:00 | [7 empty] | 200 | 2 | 37 | 78 | 317 | 25.2 | 1.5
１時間計 | [7 empty] | 1272 | 21 | 237 | 363 | 1893 | 20.3 | 9.1
9:00-10:00 | [7 empty] | 913 | 12 | 216 | 457 | 1598 | 29.3 | 7.7
10:00-11:00 | [7 empty] | 954 | 18 | 193 | 515 | 1680 | 31.7 | 8.1
11:00-12:00 | [7 empty] | 973 | 8 | 206 | 473 | 1660 | 29 | 8
12:00-13:00 | [7 empty] | 1014 | 8 | 155 | 431 | 1608 | 27.3 | 7.7
13:00-14:00 | [7 empty] | 1020 | 14 | 189 | 409 | 1632 | 25.9 | 7.8
14:00-15:00 | [7 empty] | 1046 | 18 | 223 | 374 | 1661 | 23.6 | 8
15:00-16:00 | [7 empty] | 1047 | 10 | 174 | 315 | 1546 | 21 | 7.4
16:00-17:00 | [7 empty] | 1317 | 13 | 214 | 252 | 1796 | 14.8 | 8.6
17:00-17:10 | [7 empty] | 214 | 4 | 20 | 37 | 275 | 14.9 | 1.3
17:10-17:20 | [7 empty] | 199 | 1 | 27 | 40 | 267 | 15.4 | 1.3
17:20-17:30 | [7 empty] | 251 | 4 | 28 | 25 | 308 | 9.4 | 1.5
17:30-17:40 | [7 empty] | 247 | 6 | 29 | 24 | 306 | 9.8 | 1.5
17:40-17:50 | [7 empty] | 277 | 3 | 22 | 43 | 345 | 13.3 | 1.7
17:50-18:00 | [7 empty] | 285 | 1 | 19 | 30 | 335 | 9.3 | 1.6
１時間計 | [7 empty] | 1473 | 19 | 145 | 199 | 1836 | 11.9 | 8.8
18:00-18:10 | [7 empty] | 268 | 0 | 18 | 40 | 326 | 12.3 | 1.6
18:10-18:20 | [7 empty] | 276 | 1 | 19 | 31 | 327 | 9.8 | 1.6
18:20-18:30 | [7 empty] | 254 | 4 | 17 | 23 | 298 | 9.1 | 1.4
18:30-18:40 | [7 empty] | 268 | 4 | 23 | 22 | 317 | 8.2 | 1.5
18:40-18:50 | [7 empty] | 289 | 0 | 17 | 38 | 344 | 11 | 1.7
18:50-19:00 | [7 empty] | 217 | 1 | 5 | 20 | 243 | 8.6 | 1.2
１時間計 | [7 empty] | 1572 | 10 | 99 | 174 | 1855 | 9.9 | 8.9
全時間合計 | [7 empty] | 14092 | 162 | 2301 | 4261 | 20816 | 21.2 | 100

## 歩行者(1)
歩 行 者 通 行 量 調 査 表
調査地点 ：№8 メッセ大橋交差点
調査年月日：令和 3年10月21日(木) 天候:晴れのち曇り
方向 | ｱ |  |  |  | ｲ |  |  |  | 合計
種別時間帯 | 歩行者(人) | 自転車(台) | 合 計(人･台) | 時 間係 数(％) | 歩行者(人) | 自転車(台) | 合 計(人･台) | 時 間係 数(％) | 歩行者(人) | 自転車(台) | 合 計(人･台) | 時 間係 数(％)
7:00- 7:10 | 0 | 1 | 1 | 20 | 0 | 0 | 0 | 0 | 0 | 1 | 1 | 16.7
7:10- 7:20 | 0 | 1 | 1 | 20 | 0 | 0 | 0 | 0 | 0 | 1 | 1 | 16.7
7:20- 7:30 | 0 | 0 | 0 | 0 | 0 | 0 | 0 | 0 | 0 | 0 | 0 | 0
7:30- 7:40 | 0 | 0 | 0 | 0 | 0 | 0 | 0 | 0 | 0 | 0 | 0 | 0
7:40- 7:50 | 0 | 0 | 0 | 0 | 0 | 0 | 0 | 0 | 0 | 0 | 0 | 0
7:50- 8:00 | 0 | 0 | 0 | 0 | 0 | 0 | 0 | 0 | 0 | 0 | 0 | 0
１時間計 | 0 | 2 | 2 | 40 | 0 | 0 | 0 | 0 | 0 | 2 | 2 | 33.3
8:00- 8:10 | 0 | 0 | 0 | 0 | 0 | 0 | 0 | 0 | 0 | 0 | 0 | 0
8:10- 8:20 | 0 | 0 | 0 | 0 | 0 | 0 | 0 | 0 | 0 | 0 | 0 | 0
8:20- 8:30 | 0 | 1 | 1 | 20 | 0 | 0 | 0 | 0 | 0 | 1 | 1 | 16.7
8:30- 8:40 | 0 | 0 | 0 | 0 | 0 | 0 | 0 | 0 | 0 | 0 | 0 | 0
8:40- 8:50 | 0 | 0 | 0 | 0 | 0 | 0 | 0 | 0 | 0 | 0 | 0 | 0
8:50- 9:00 | 0 | 0 | 0 | 0 | 0 | 0 | 0 | 0 | 0 | 0 | 0 | 0
１時間計 | 0 | 1 | 1 | 20 | 0 | 0 | 0 | 0 | 0 | 1 | 1 | 16.7
9:00-10:00 | 0 | 0 | 0 | 0 | 0 | 0 | 0 | 0 | 0 | 0 | 0 | 0
10:00-11:00 | 0 | 2 | 2 | 40 | 0 | 0 | 0 | 0 | 0 | 2 | 2 | 33.3
11:00-12:00 | 0 | 0 | 0 | 0 | 0 | 0 | 0 | 0 | 0 | 0 | 0 | 0
12:00-13:00 | 0 | 0 | 0 | 0 | 0 | 0 | 0 | 0 | 0 | 0 | 0 | 0
13:00-14:00 | 0 | 0 | 0 | 0 | 0 | 0 | 0 | 0 | 0 | 0 | 0 | 0
14:00-15:00 | 0 | 0 | 0 | 0 | 0 | 0 | 0 | 0 | 0 | 0 | 0 | 0
15:00-16:00 | 0 | 0 | 0 | 0 | 0 | 0 | 0 | 0 | 0 | 0 | 0 | 0
16:00-17:00 | 0 | 0 | 0 | 0 | 0 | 0 | 0 | 0 | 0 | 0 | 0 | 0
17:00-17:10 | 0 | 0 | 0 | 0 | 0 | 0 | 0 | 0 | 0 | 0 | 0 | 0
17:10-17:20 | 0 | 0 | 0 | 0 | 0 | 0 | 0 | 0 | 0 | 0 | 0 | 0
17:20-17:30 | 0 | 0 | 0 | 0 | 0 | 0 | 0 | 0 | 0 | 0 | 0 | 0
17:30-17:40 | 0 | 0 | 0 | 0 | 0 | 0 | 0 | 0 | 0 | 0 | 0 | 0
17:40-17:50 | 0 | 0 | 0 | 0 | 0 | 0 | 0 | 0 | 0 | 0 | 0 | 0
17:50-18:00 | 0 | 0 | 0 | 0 | 0 | 0 | 0 | 0 | 0 | 0 | 0 | 0
１時間計 | 0 | 0 | 0 | 0 | 0 | 0 | 0 | 0 | 0 | 0 | 0 | 0
18:00-18:10 | 0 | 0 | 0 | 0 | 0 | 0 | 0 | 0 | 0 | 0 | 0 | 0
18:10-18:20 | 0 | 0 | 0 | 0 | 0 | 1 | 1 | 100 | 0 | 1 | 1 | 16.7
18:20-18:30 | 0 | 0 | 0 | 0 | 0 | 0 | 0 | 0 | 0 | 0 | 0 | 0
18:30-18:40 | 0 | 0 | 0 | 0 | 0 | 0 | 0 | 0 | 0 | 0 | 0 | 0
18:40-18:50 | 0 | 0 | 0 | 0 | 0 | 0 | 0 | 0 | 0 | 0 | 0 | 0
18:50-19:00 | 0 | 0 | 0 | 0 | 0 | 0 | 0 | 0 | 0 | 0 | 0 | 0
１時間計 | 0 | 0 | 0 | 0 | 0 | 1 | 1 | 100 | 0 | 1 | 1 | 16.7
全時間合計 | 0 | 5 | 5 | 100 | 0 | 1 | 1 | 100 | 0 | 6 | 6 | 100

## 歩行者(2)
歩 行 者 通 行 量 調 査 表
調査地点 ：№8 メッセ大橋交差点
調査年月日：令和 3年10月21日(木) 天候:晴れのち曇り
方向 | ｳ |  |  |  | ｴ |  |  |  | 合計
種別時間帯 | 歩行者(人) | 自転車(台) | 合 計(人･台) | 時 間係 数(％) | 歩行者(人) | 自転車(台) | 合 計(人･台) | 時 間係 数(％) | 歩行者(人) | 自転車(台) | 合 計(人･台) | 時 間係 数(％)
7:00- 7:10 | 0 | 0 | 0 | 0 | 0 | 1 | 1 | 3 | 0 | 1 | 1 | 2.9
7:10- 7:20 | 0 | 0 | 0 | 0 | 0 | 0 | 0 | 0 | 0 | 0 | 0 | 0
7:20- 7:30 | 0 | 0 | 0 | 0 | 0 | 0 | 0 | 0 | 0 | 0 | 0 | 0
7:30- 7:40 | 0 | 0 | 0 | 0 | 0 | 0 | 0 | 0 | 0 | 0 | 0 | 0
7:40- 7:50 | 0 | 0 | 0 | 0 | 0 | 0 | 0 | 0 | 0 | 0 | 0 | 0
7:50- 8:00 | 0 | 0 | 0 | 0 | 0 | 0 | 0 | 0 | 0 | 0 | 0 | 0
１時間計 | 0 | 0 | 0 | 0 | 0 | 1 | 1 | 3 | 0 | 1 | 1 | 2.9
8:00- 8:10 | 0 | 0 | 0 | 0 | 0 | 0 | 0 | 0 | 0 | 0 | 0 | 0
8:10- 8:20 | 0 | 0 | 0 | 0 | 0 | 0 | 0 | 0 | 0 | 0 | 0 | 0
8:20- 8:30 | 0 | 0 | 0 | 0 | 0 | 1 | 1 | 3 | 0 | 1 | 1 | 2.9
8:30- 8:40 | 0 | 0 | 0 | 0 | 0 | 0 | 0 | 0 | 0 | 0 | 0 | 0
8:40- 8:50 | 0 | 0 | 0 | 0 | 0 | 1 | 1 | 3 | 0 | 1 | 1 | 2.9
8:50- 9:00 | 0 | 0 | 0 | 0 | 0 | 0 | 0 | 0 | 0 | 0 | 0 | 0
１時間計 | 0 | 0 | 0 | 0 | 0 | 2 | 2 | 6.1 | 0 | 2 | 2 | 5.9
9:00-10:00 | 0 | 0 | 0 | 0 | 0 | 2 | 2 | 6.1 | 0 | 2 | 2 | 5.9
10:00-11:00 | 0 | 1 | 1 | 100 | 0 | 6 | 6 | 18.2 | 0 | 7 | 7 | 20.6
11:00-12:00 | 0 | 0 | 0 | 0 | 0 | 2 | 2 | 6.1 | 0 | 2 | 2 | 5.9
12:00-13:00 | 0 | 0 | 0 | 0 | 0 | 1 | 1 | 3 | 0 | 1 | 1 | 2.9
13:00-14:00 | 0 | 0 | 0 | 0 | 0 | 3 | 3 | 9.1 | 0 | 3 | 3 | 8.8
14:00-15:00 | 0 | 0 | 0 | 0 | 0 | 2 | 2 | 6.1 | 0 | 2 | 2 | 5.9
15:00-16:00 | 0 | 0 | 0 | 0 | 0 | 4 | 4 | 12.1 | 0 | 4 | 4 | 11.8
16:00-17:00 | 0 | 0 | 0 | 0 | 0 | 4 | 4 | 12.1 | 0 | 4 | 4 | 11.8
17:00-17:10 | 0 | 0 | 0 | 0 | 0 | 0 | 0 | 0 | 0 | 0 | 0 | 0
17:10-17:20 | 0 | 0 | 0 | 0 | 0 | 0 | 0 | 0 | 0 | 0 | 0 | 0
17:20-17:30 | 0 | 0 | 0 | 0 | 0 | 1 | 1 | 3 | 0 | 1 | 1 | 2.9
17:30-17:40 | 0 | 0 | 0 | 0 | 0 | 0 | 0 | 0 | 0 | 0 | 0 | 0
17:40-17:50 | 0 | 0 | 0 | 0 | 0 | 0 | 0 | 0 | 0 | 0 | 0 | 0
17:50-18:00 | 0 | 0 | 0 | 0 | 0 | 0 | 0 | 0 | 0 | 0 | 0 | 0
１時間計 | 0 | 0 | 0 | 0 | 0 | 1 | 1 | 3 | 0 | 1 | 1 | 2.9
18:00-18:10 | 0 | 0 | 0 | 0 | 0 | 1 | 1 | 3 | 0 | 1 | 1 | 2.9
18:10-18:20 | 0 | 0 | 0 | 0 | 0 | 1 | 1 | 3 | 0 | 1 | 1 | 2.9
18:20-18:30 | 0 | 0 | 0 | 0 | 0 | 0 | 0 | 0 | 0 | 0 | 0 | 0
18:30-18:40 | 0 | 0 | 0 | 0 | 0 | 1 | 1 | 3 | 0 | 1 | 1 | 2.9
18:40-18:50 | 0 | 0 | 0 | 0 | 0 | 0 | 0 | 0 | 0 | 0 | 0 | 0
18:50-19:00 | 0 | 0 | 0 | 0 | 0 | 2 | 2 | 6.1 | 0 | 2 | 2 | 5.9
１時間計 | 0 | 0 | 0 | 0 | 0 | 5 | 5 | 15.2 | 0 | 5 | 5 | 14.7
全時間合計 | 0 | 1 | 1 | 100 | 0 | 33 | 33 | 100 | 0 | 34 | 34 | 100

## 歩行者(3)
歩 行 者 通 行 量 調 査 表
調査地点 ：№8 メッセ大橋交差点
調査年月日：令和 3年10月21日(木) 天候:晴れのち曇り
方向 | ｵ |  |  |  | ｶ |  |  |  | 合計
種別時間帯 | 歩行者(人) | 自転車(台) | 合 計(人･台) | 時 間係 数(％) | 歩行者(人) | 自転車(台) | 合 計(人･台) | 時 間係 数(％) | 歩行者(人) | 自転車(台) | 合 計(人･台) | 時 間係 数(％)
7:00- 7:10 | 0 | 0 | 0 | 0 | 0 | 0 | 0 | 0 | 0 | 0 | 0 | 0
7:10- 7:20 | 0 | 0 | 0 | 0 | 0 | 0 | 0 | 0 | 0 | 0 | 0 | 0
7:20- 7:30 | 0 | 0 | 0 | 0 | 0 | 0 | 0 | 0 | 0 | 0 | 0 | 0
7:30- 7:40 | 0 | 0 | 0 | 0 | 0 | 0 | 0 | 0 | 0 | 0 | 0 | 0
7:40- 7:50 | 0 | 1 | 1 | 2.9 | 0 | 0 | 0 | 0 | 0 | 1 | 1 | 2.9
7:50- 8:00 | 0 | 1 | 1 | 2.9 | 0 | 0 | 0 | 0 | 0 | 1 | 1 | 2.9
１時間計 | 0 | 2 | 2 | 5.7 | 0 | 0 | 0 | 0 | 0 | 2 | 2 | 5.7
8:00- 8:10 | 0 | 0 | 0 | 0 | 0 | 0 | 0 | 0 | 0 | 0 | 0 | 0
8:10- 8:20 | 0 | 0 | 0 | 0 | 0 | 0 | 0 | 0 | 0 | 0 | 0 | 0
8:20- 8:30 | 0 | 0 | 0 | 0 | 0 | 0 | 0 | 0 | 0 | 0 | 0 | 0
8:30- 8:40 | 0 | 2 | 2 | 5.7 | 0 | 0 | 0 | 0 | 0 | 2 | 2 | 5.7
8:40- 8:50 | 0 | 1 | 1 | 2.9 | 0 | 0 | 0 | 0 | 0 | 1 | 1 | 2.9
8:50- 9:00 | 0 | 0 | 0 | 0 | 0 | 0 | 0 | 0 | 0 | 0 | 0 | 0
１時間計 | 0 | 3 | 3 | 8.6 | 0 | 0 | 0 | 0 | 0 | 3 | 3 | 8.6
9:00-10:00 | 0 | 2 | 2 | 5.7 | 0 | 0 | 0 | 0 | 0 | 2 | 2 | 5.7
10:00-11:00 | 0 | 3 | 3 | 8.6 | 0 | 0 | 0 | 0 | 0 | 3 | 3 | 8.6
11:00-12:00 | 0 | 4 | 4 | 11.4 | 0 | 0 | 0 | 0 | 0 | 4 | 4 | 11.4
12:00-13:00 | 0 | 7 | 7 | 20 | 0 | 0 | 0 | 0 | 0 | 7 | 7 | 20
13:00-14:00 | 0 | 0 | 0 | 0 | 0 | 0 | 0 | 0 | 0 | 0 | 0 | 0
14:00-15:00 | 0 | 3 | 3 | 8.6 | 0 | 0 | 0 | 0 | 0 | 3 | 3 | 8.6
15:00-16:00 | 0 | 2 | 2 | 5.7 | 0 | 0 | 0 | 0 | 0 | 2 | 2 | 5.7
16:00-17:00 | 0 | 5 | 5 | 14.3 | 0 | 0 | 0 | 0 | 0 | 5 | 5 | 14.3
17:00-17:10 | 0 | 1 | 1 | 2.9 | 0 | 0 | 0 | 0 | 0 | 1 | 1 | 2.9
17:10-17:20 | 0 | 1 | 1 | 2.9 | 0 | 0 | 0 | 0 | 0 | 1 | 1 | 2.9
17:20-17:30 | 0 | 0 | 0 | 0 | 0 | 0 | 0 | 0 | 0 | 0 | 0 | 0
17:30-17:40 | 0 | 1 | 1 | 2.9 | 0 | 0 | 0 | 0 | 0 | 1 | 1 | 2.9
17:40-17:50 | 0 | 0 | 0 | 0 | 0 | 0 | 0 | 0 | 0 | 0 | 0 | 0
17:50-18:00 | 0 | 0 | 0 | 0 | 0 | 0 | 0 | 0 | 0 | 0 | 0 | 0
１時間計 | 0 | 3 | 3 | 8.6 | 0 | 0 | 0 | 0 | 0 | 3 | 3 | 8.6
18:00-18:10 | 0 | 1 | 1 | 2.9 | 0 | 0 | 0 | 0 | 0 | 1 | 1 | 2.9
18:10-18:20 | 0 | 0 | 0 | 0 | 0 | 0 | 0 | 0 | 0 | 0 | 0 | 0
18:20-18:30 | 0 | 0 | 0 | 0 | 0 | 0 | 0 | 0 | 0 | 0 | 0 | 0
18:30-18:40 | 0 | 0 | 0 | 0 | 0 | 0 | 0 | 0 | 0 | 0 | 0 | 0
18:40-18:50 | 0 | 0 | 0 | 0 | 0 | 0 | 0 | 0 | 0 | 0 | 0 | 0
18:50-19:00 | 0 | 0 | 0 | 0 | 0 | 0 | 0 | 0 | 0 | 0 | 0 | 0
１時間計 | 0 | 1 | 1 | 2.9 | 0 | 0 | 0 | 0 | 0 | 1 | 1 | 2.9
全時間合計 | 0 | 35 | 35 | 100 | 0 | 0 | 0 | 0 | 0 | 35 | 35 | 100

## 渋滞長
滞留長・渋滞長・通過時間調査表
調査地点 ：№8 メッセ大橋交差点
調査年月日：令和 3年10月21日(木) 天候:晴れのち曇り
※13時10分頃に交差点内で車両事故が発生（C方向右折車とB方向直進車） →14時過ぎには通常交通
１：車線減少 ２：信号現示不適（現示不足） ３：信号現示不適（系統性） ４：踏切
渋滞原因凡例 | ５：橋梁 ６：右折、対向直進 ７：左折車 ８：大型車 ９：二輪車 10：歩行者・自転車
11：駐車車両 12：バス停 13：工事、事故 14：沿道出入車両 15：道路線形 16：交差点形状
17：直進先詰まり 18：右折先詰まり 19：左折先詰まり 20：その他
| 方向 ａ |  |  |  | 方向 ｂ |  |  |  | 方向 ｃ
観測時間 | 滞留長 (m) | 渋滞長 (m) | 通過 時間 (分:秒) | 渋滞 原因 | 滞留長 (m) | 渋滞長 (m) | 通過 時間 (分:秒) | 渋滞 原因 | 滞留長 (m) | 渋滞長 (m) | 通過 時間 (分:秒) | 渋滞 原因 | 滞留長 (m) | 渋滞長 (m) | 通過 時間 (分:秒) | 渋滞 原因
7:00- 7:10 | 40 | 0 | 0:00 |  | 40 | 0 | 0:00 |  | 30 | 0 | 0:00
7:10- 7:20 | 40 | 0 | 0:00 |  | 80 | 0 | 0:00 |  | 100 | 0 | 0:00
7:20- 7:30 | 100 | 0 | 0:01 |  | 20 | 0 | 0:00 |  | 60 | 0 | 0:00
7:30- 7:40 | 70 | 0 | 0:00 |  | 20 | 0 | 0:00 |  | 50 | 0 | 0:00
7:40- 7:50 | 60 | 0 | 0:00 |  | 50 | 0 | 0:00 |  | 30 | 0 | 0:00
7:50- 8:00 | 60 | 0 | 0:00 |  | 50 | 0 | 0:00 |  | 60 | 0 | 0:00
8:00- 8:10 | 30 | 0 | 0:00 |  | 30 | 0 | 0:00 |  | 30 | 0 | 0:00
8:10- 8:20 | 30 | 0 | 0:00 |  | 30 | 0 | 0:00 |  | 40 | 0 | 0:00
8:20- 8:30 | 40 | 0 | 0:00 |  | 40 | 0 | 0:00 |  | 30 | 0 | 0:00
8:30- 8:40 | 40 | 0 | 0:00 |  | 50 | 0 | 0:00 |  | 60 | 0 | 0:00
8:40- 8:50 | 40 | 0 | 0:00 |  | 20 | 0 | 0:00 |  | 50 | 0 | 0:00
8:50- 9:00 | 30 | 0 | 0:00 |  | 80 | 0 | 0:00 |  | 30 | 0 | 0:00
9:00-10:00 | 30 | 0 | 0:00 |  | 50 | 0 | 0:00 |  | 50 | 0 | 0:00
10:00-11:00 | 40 | 0 | 0:00 |  | 80 | 0 | 0:00 |  | 150 | 0 | 0:01
11:00-12:00 | 30 | 0 | 0:00 |  | 130 | 0 | 0:01 |  | 70 | 0 | 0:00
12:00-13:00 | 30 | 0 | 0:00 |  | 60 | 0 | 0:00 |  | 60 | 0 | 0:00
13:00-14:00 | 30 | 0 | 0:00 |  | 60 | 0 | 0:01 |  | 120 | 0 | 0:01
14:00-15:00 | 40 | 0 | 0:00 |  | 80 | 0 | 0:01 |  | 50 | 0 | 0:00
15:00-16:00 | 60 | 0 | 0:00 |  | 110 | 0 | 0:01 |  | 60 | 0 | 0:01
16:00-17:00 | 50 | 0 | 0:00 |  | 80 | 0 | 0:01 |  | 60 | 0 | 0:01
17:00-17:10 | 30 | 0 | 0:00 |  | 50 | 0 | 0:00 |  | 80 | 0 | 0:00
17:10-17:20 | 70 | 0 | 0:00 |  | 50 | 0 | 0:00 |  | 50 | 0 | 0:00
17:20-17:30 | 40 | 0 | 0:00 |  | 50 | 0 | 0:00 |  | 100 | 0 | 0:01
17:30-17:40 | 40 | 0 | 0:00 |  | 30 | 0 | 0:00 |  | 120 | 0 | 0:01
17:40-17:50 | 60 | 0 | 0:01 |  | 50 | 0 | 0:00 |  | 60 | 0 | 0:00
17:50-18:00 | 30 | 0 | 0:00 |  | 80 | 0 | 0:00 |  | 150 | 0 | 0:01
18:00-18:10 | 20 | 0 | 0:00 |  | 100 | 0 | 0:01 |  | 40 | 0 | 0:00
18:10-18:20 | 40 | 0 | 0:00 |  | 50 | 0 | 0:00 |  | 30 | 0 | 0:00
18:20-18:30 | 20 | 0 | 0:00 |  | 20 | 0 | 0:00 |  | 120 | 0 | 0:01
18:30-18:40 | 40 | 0 | 0:00 |  | 50 | 0 | 0:00 |  | 40 | 0 | 0:00
18:40-18:50 | 30 | 0 | 0:00 |  | 30 | 0 | 0:00 |  | 60 | 0 | 0:00
18:50-19:00 | 20 | 0 | 0:00 |  | 50 | 0 | 0:00 |  | 60 | 0 | 0:00

## 信号現示
信 号 現 示 調 査 表 | [15 empty] | 表示する凡例をダブルクリック
調査地点 ：№8 メッセ大橋交差点
調査年月日：令和3年10月21日（木）
現示 | １φ |  |  | ２φ |  |  |  | ３φ
灯器 階梯 | １ | ２ | ３ | ４ | ５ | ６ | ７ | ８ | ９ | １０ | １１ | １２ | １３ | １４ | 合計
Ａ
Ｂ |  |  |  | 黄信号
Ｃ
朝 | 85 | 3 | 3 | 3 | 3 | 3 | 3 | 21 | 3 | 3 |  |  |  |  | 130
昼 | 85 | 3 | 3 | 3 | 3 | 3 | 3 | 21 | 3 | 3 |  |  |  |  | 130
夕 | 92 | 3 | 3 | 3 | 3 | 3 | 3 | 21 | 3 | 3 |  |  |  |  | 137
単位：秒
| １φ |  |  | ２φ |  |  | ３φ
現 示