## 方向別(1)
方 向 別 自 動 車 交 通 量 調 査 表
調査地点 ：№11 千葉みなと駅交差点
調査年月日：令和 3年10月21日(木) 天候:晴れのち曇り
方向 | 1 | [6 empty] | 2
種別時間帯 | 乗用車(台) | バ ス(台) | 小 型貨物車(台) | 大 型貨物車(台) | 合 計(台) | 大型車混入率(％) | 時 間係 数(％) | 乗用車(台) | バ ス(台) | 小 型貨物車(台) | 大 型貨物車(台) | 合 計(台) | 大型車混入率(％) | 時 間係 数(％)
7:00- 7:10 | 8 | 0 | 0 | 0 | 8 | 0 | 0.8 | 9 | 0 | 1 | 1 | 11 | 9.1 | 0.3
7:10- 7:20 | 7 | 1 | 2 | 2 | 12 | 25 | 1.3 | 27 | 0 | 3 | 6 | 36 | 16.7 | 1
7:20- 7:30 | 14 | 1 | 0 | 0 | 15 | 6.7 | 1.6 | 47 | 1 | 4 | 5 | 57 | 10.5 | 1.5
7:30- 7:40 | 6 | 1 | 0 | 0 | 7 | 14.3 | 0.7 | 30 | 1 | 4 | 0 | 35 | 2.9 | 0.9
7:40- 7:50 | 8 | 1 | 0 | 0 | 9 | 11.1 | 0.9 | 51 | 0 | 4 | 2 | 57 | 3.5 | 1.5
7:50- 8:00 | 9 | 1 | 1 | 1 | 12 | 16.7 | 1.3 | 37 | 0 | 1 | 3 | 41 | 7.3 | 1.1
１時間計 | 52 | 5 | 3 | 3 | 63 | 12.7 | 6.6 | 201 | 2 | 17 | 17 | 237 | 8 | 6.4
8:00- 8:10 | 13 | 0 | 1 | 0 | 14 | 0 | 1.5 | 72 | 1 | 4 | 1 | 78 | 2.6 | 2.1
8:10- 8:20 | 14 | 1 | 0 | 1 | 16 | 12.5 | 1.7 | 68 | 2 | 2 | 4 | 76 | 7.9 | 2.1
8:20- 8:30 | 16 | 1 | 3 | 0 | 20 | 5 | 2.1 | 59 | 1 | 1 | 1 | 62 | 3.2 | 1.7
8:30- 8:40 | 17 | 0 | 1 | 0 | 18 | 0 | 1.9 | 69 | 0 | 2 | 3 | 74 | 4.1 | 2
8:40- 8:50 | 13 | 0 | 2 | 0 | 15 | 0 | 1.6 | 44 | 0 | 3 | 2 | 49 | 4.1 | 1.3
8:50- 9:00 | 6 | 1 | 3 | 0 | 10 | 10 | 1.1 | 48 | 0 | 6 | 2 | 56 | 3.6 | 1.5
１時間計 | 79 | 3 | 10 | 1 | 93 | 4.3 | 9.8 | 360 | 4 | 18 | 13 | 395 | 4.3 | 10.7
9:00-10:00 | 61 | 2 | 10 | 9 | 82 | 13.4 | 8.6 | 274 | 1 | 37 | 21 | 333 | 6.6 | 9
10:00-11:00 | 67 | 1 | 5 | 5 | 78 | 7.7 | 8.2 | 217 | 0 | 37 | 23 | 277 | 8.3 | 7.5
11:00-12:00 | 76 | 3 | 8 | 4 | 91 | 7.7 | 9.6 | 207 | 1 | 32 | 19 | 259 | 7.7 | 7
12:00-13:00 | 67 | 3 | 6 | 2 | 78 | 6.4 | 8.2 | 216 | 2 | 40 | 21 | 279 | 8.2 | 7.5
13:00-14:00 | 58 | 2 | 11 | 2 | 73 | 5.5 | 7.7 | 255 | 1 | 37 | 17 | 310 | 5.8 | 8.4
14:00-15:00 | 85 | 2 | 12 | 2 | 101 | 4 | 10.6 | 222 | 0 | 29 | 21 | 272 | 7.7 | 7.4
15:00-16:00 | 63 | 2 | 6 | 4 | 75 | 8 | 7.9 | 268 | 3 | 33 | 13 | 317 | 5 | 8.6
16:00-17:00 | 73 | 4 | 6 | 2 | 85 | 7.1 | 9 | 313 | 2 | 56 | 15 | 386 | 4.4 | 10.4
17:00-17:10 | 7 | 0 | 0 | 0 | 7 | 0 | 0.7 | 50 | 0 | 9 | 2 | 61 | 3.3 | 1.6
17:10-17:20 | 8 | 1 | 0 | 0 | 9 | 11.1 | 0.9 | 50 | 0 | 9 | 3 | 62 | 4.8 | 1.7
17:20-17:30 | 11 | 1 | 0 | 0 | 12 | 8.3 | 1.3 | 37 | 2 | 16 | 2 | 57 | 7 | 1.5
17:30-17:40 | 9 | 1 | 1 | 0 | 11 | 9.1 | 1.2 | 45 | 1 | 7 | 2 | 55 | 5.5 | 1.5
17:40-17:50 | 13 | 1 | 2 | 1 | 17 | 11.8 | 1.8 | 64 | 0 | 14 | 2 | 80 | 2.5 | 2.2
17:50-18:00 | 4 | 1 | 0 | 0 | 5 | 20 | 0.5 | 38 | 0 | 11 | 1 | 50 | 2 | 1.4
１時間計 | 52 | 5 | 3 | 1 | 61 | 9.8 | 6.4 | 284 | 3 | 66 | 12 | 365 | 4.1 | 9.9
18:00-18:10 | 15 | 0 | 2 | 0 | 17 | 0 | 1.8 | 38 | 1 | 9 | 3 | 51 | 7.8 | 1.4
18:10-18:20 | 13 | 1 | 1 | 0 | 15 | 6.7 | 1.6 | 39 | 0 | 6 | 2 | 47 | 4.3 | 1.3
18:20-18:30 | 11 | 0 | 0 | 0 | 11 | 0 | 1.2 | 36 | 0 | 6 | 0 | 42 | 0 | 1.1
18:30-18:40 | 11 | 0 | 1 | 0 | 12 | 0 | 1.3 | 37 | 0 | 4 | 2 | 43 | 4.7 | 1.2
18:40-18:50 | 7 | 0 | 0 | 0 | 7 | 0 | 0.7 | 27 | 0 | 9 | 2 | 38 | 5.3 | 1
18:50-19:00 | 6 | 1 | 0 | 0 | 7 | 14.3 | 0.7 | 38 | 1 | 5 | 2 | 46 | 6.5 | 1.2
１時間計 | 63 | 2 | 4 | 0 | 69 | 2.9 | 7.3 | 215 | 2 | 39 | 11 | 267 | 4.9 | 7.2
全時間合計 | 796 | 34 | 84 | 35 | 949 | 7.3 | 100 | 3032 | 21 | 441 | 203 | 3697 | 6.1 | 100

## 方向別(2)
方 向 別 自 動 車 交 通 量 調 査 表
調査地点 ：№11 千葉みなと駅交差点
調査年月日：令和 3年10月21日(木) 天候:晴れのち曇り
方向 | 3 | [6 empty] | A 合計 ( 1+ 2+ 3)
種別時間帯 | 乗用車(台) | バ ス(台) | 小 型貨物車(台) | 大 型貨物車(台) | 合 計(台) | 大型車混入率(％) | 時 間係 数(％) | 乗用車(台) | バ ス(台) | 小 型貨物車(台) | 大 型貨物車(台) | 合 計(台) | 大型車混入率(％) | 時 間係 数(％)
7:00- 7:10 | 5 | 0 | 3 | 0 | 8 | 0 | 1.1 | 22 | 0 | 4 | 1 | 27 | 3.7 | 0.5
7:10- 7:20 | 3 | 0 | 1 | 0 | 4 | 0 | 0.6 | 37 | 1 | 6 | 8 | 52 | 17.3 | 1
7:20- 7:30 | 4 | 0 | 0 | 0 | 4 | 0 | 0.6 | 65 | 2 | 4 | 5 | 76 | 9.2 | 1.4
7:30- 7:40 | 7 | 0 | 0 | 0 | 7 | 0 | 1 | 43 | 2 | 4 | 0 | 49 | 4.1 | 0.9
7:40- 7:50 | 12 | 0 | 0 | 0 | 12 | 0 | 1.7 | 71 | 1 | 4 | 2 | 78 | 3.8 | 1.5
7:50- 8:00 | 15 | 0 | 1 | 0 | 16 | 0 | 2.2 | 61 | 1 | 3 | 4 | 69 | 7.2 | 1.3
１時間計 | 46 | 0 | 5 | 0 | 51 | 0 | 7.1 | 299 | 7 | 25 | 20 | 351 | 7.7 | 6.5
8:00- 8:10 | 11 | 0 | 1 | 0 | 12 | 0 | 1.7 | 96 | 1 | 6 | 1 | 104 | 1.9 | 1.9
8:10- 8:20 | 9 | 0 | 1 | 1 | 11 | 9.1 | 1.5 | 91 | 3 | 3 | 6 | 103 | 8.7 | 1.9
8:20- 8:30 | 19 | 0 | 1 | 1 | 21 | 4.8 | 2.9 | 94 | 2 | 5 | 2 | 103 | 3.9 | 1.9
8:30- 8:40 | 12 | 0 | 1 | 1 | 14 | 7.1 | 1.9 | 98 | 0 | 4 | 4 | 106 | 3.8 | 2
8:40- 8:50 | 12 | 1 | 0 | 0 | 13 | 7.7 | 1.8 | 69 | 1 | 5 | 2 | 77 | 3.9 | 1.4
8:50- 9:00 | 4 | 0 | 1 | 0 | 5 | 0 | 0.7 | 58 | 1 | 10 | 2 | 71 | 4.2 | 1.3
１時間計 | 67 | 1 | 5 | 3 | 76 | 5.3 | 10.6 | 506 | 8 | 33 | 17 | 564 | 4.4 | 10.5
9:00-10:00 | 50 | 1 | 2 | 0 | 53 | 1.9 | 7.4 | 385 | 4 | 49 | 30 | 468 | 7.3 | 8.7
10:00-11:00 | 50 | 1 | 4 | 5 | 60 | 10 | 8.4 | 334 | 2 | 46 | 33 | 415 | 8.4 | 7.7
11:00-12:00 | 40 | 1 | 6 | 2 | 49 | 6.1 | 6.8 | 323 | 5 | 46 | 25 | 399 | 7.5 | 7.4
12:00-13:00 | 58 | 0 | 5 | 1 | 64 | 1.6 | 8.9 | 341 | 5 | 51 | 24 | 421 | 6.9 | 7.8
13:00-14:00 | 41 | 1 | 6 | 4 | 52 | 9.6 | 7.2 | 354 | 4 | 54 | 23 | 435 | 6.2 | 8.1
14:00-15:00 | 53 | 0 | 4 | 2 | 59 | 3.4 | 8.2 | 360 | 2 | 45 | 25 | 432 | 6.3 | 8.1
15:00-16:00 | 56 | 1 | 5 | 1 | 63 | 3.2 | 8.8 | 387 | 6 | 44 | 18 | 455 | 5.3 | 8.5
16:00-17:00 | 51 | 2 | 8 | 0 | 61 | 3.3 | 8.5 | 437 | 8 | 70 | 17 | 532 | 4.7 | 9.9
17:00-17:10 | 15 | 0 | 1 | 0 | 16 | 0 | 2.2 | 72 | 0 | 10 | 2 | 84 | 2.4 | 1.6
17:10-17:20 | 11 | 0 | 0 | 0 | 11 | 0 | 1.5 | 69 | 1 | 9 | 3 | 82 | 4.9 | 1.5
17:20-17:30 | 7 | 0 | 0 | 0 | 7 | 0 | 1 | 55 | 3 | 16 | 2 | 76 | 6.6 | 1.4
17:30-17:40 | 5 | 0 | 0 | 1 | 6 | 16.7 | 0.8 | 59 | 2 | 8 | 3 | 72 | 6.9 | 1.3
17:40-17:50 | 9 | 0 | 0 | 0 | 9 | 0 | 1.3 | 86 | 1 | 16 | 3 | 106 | 3.8 | 2
17:50-18:00 | 15 | 1 | 0 | 0 | 16 | 6.3 | 2.2 | 57 | 2 | 11 | 1 | 71 | 4.2 | 1.3
１時間計 | 62 | 1 | 1 | 1 | 65 | 3.1 | 9.1 | 398 | 9 | 70 | 14 | 491 | 4.7 | 9.2
18:00-18:10 | 18 | 1 | 0 | 0 | 19 | 5.3 | 2.6 | 71 | 2 | 11 | 3 | 87 | 5.7 | 1.6
18:10-18:20 | 11 | 1 | 0 | 0 | 12 | 8.3 | 1.7 | 63 | 2 | 7 | 2 | 74 | 5.4 | 1.4
18:20-18:30 | 8 | 0 | 0 | 0 | 8 | 0 | 1.1 | 55 | 0 | 6 | 0 | 61 | 0 | 1.1
18:30-18:40 | 10 | 0 | 3 | 1 | 14 | 7.1 | 1.9 | 58 | 0 | 8 | 3 | 69 | 4.3 | 1.3
18:40-18:50 | 3 | 0 | 0 | 0 | 3 | 0 | 0.4 | 37 | 0 | 9 | 2 | 48 | 4.2 | 0.9
18:50-19:00 | 7 | 0 | 2 | 0 | 9 | 0 | 1.3 | 51 | 2 | 7 | 2 | 62 | 6.5 | 1.2
１時間計 | 57 | 2 | 5 | 1 | 65 | 4.6 | 9.1 | 335 | 6 | 48 | 12 | 401 | 4.5 | 7.5
全時間合計 | 631 | 11 | 56 | 20 | 718 | 4.3 | 100 | 4459 | 66 | 581 | 258 | 5364 | 6 | 100

## 方向別(3)
方 向 別 自 動 車 交 通 量 調 査 表
調査地点 ：№11 千葉みなと駅交差点
調査年月日：令和 3年10月21日(木) 天候:晴れのち曇り
方向 | 4 | [6 empty] | 5
種別時間帯 | 乗用車(台) | バ ス(台) | 小 型貨物車(台) | 大 型貨物車(台) | 合 計(台) | 大型車混入率(％) | 時 間係 数(％) | 乗用車(台) | バ ス(台) | 小 型貨物車(台) | 大 型貨物車(台) | 合 計(台) | 大型車混入率(％) | 時 間係 数(％)
7:00- 7:10 | 3 | 1 | 1 | 1 | 6 | 33.3 | 1.2 | 12 | 4 | 3 | 3 | 22 | 31.8 | 0.9
7:10- 7:20 | 18 | 1 | 2 | 3 | 24 | 16.7 | 4.8 | 9 | 3 | 3 | 4 | 19 | 36.8 | 0.8
7:20- 7:30 | 6 | 0 | 0 | 0 | 6 | 0 | 1.2 | 14 | 2 | 3 | 2 | 21 | 19 | 0.8
7:30- 7:40 | 3 | 0 | 2 | 0 | 5 | 0 | 1 | 13 | 2 | 3 | 4 | 22 | 27.3 | 0.9
7:40- 7:50 | 2 | 1 | 0 | 0 | 3 | 33.3 | 0.6 | 15 | 0 | 0 | 1 | 16 | 6.3 | 0.6
7:50- 8:00 | 2 | 0 | 1 | 0 | 3 | 0 | 0.6 | 15 | 0 | 3 | 3 | 21 | 14.3 | 0.8
１時間計 | 34 | 3 | 6 | 4 | 47 | 14.9 | 9.4 | 78 | 11 | 15 | 17 | 121 | 23.1 | 4.8
8:00- 8:10 | 3 | 0 | 0 | 0 | 3 | 0 | 0.6 | 25 | 0 | 7 | 10 | 42 | 23.8 | 1.7
8:10- 8:20 | 5 | 0 | 0 | 0 | 5 | 0 | 1 | 15 | 1 | 6 | 7 | 29 | 27.6 | 1.2
8:20- 8:30 | 6 | 1 | 1 | 0 | 8 | 12.5 | 1.6 | 16 | 1 | 8 | 7 | 32 | 25 | 1.3
8:30- 8:40 | 4 | 0 | 1 | 2 | 7 | 28.6 | 1.4 | 12 | 2 | 5 | 11 | 30 | 43.3 | 1.2
8:40- 8:50 | 2 | 1 | 2 | 0 | 5 | 20 | 1 | 15 | 1 | 5 | 9 | 30 | 33.3 | 1.2
8:50- 9:00 | 3 | 1 | 0 | 0 | 4 | 25 | 0.8 | 20 | 0 | 6 | 15 | 41 | 36.6 | 1.6
１時間計 | 23 | 3 | 4 | 2 | 32 | 15.6 | 6.4 | 103 | 5 | 37 | 59 | 204 | 31.4 | 8.2
9:00-10:00 | 29 | 1 | 5 | 4 | 39 | 12.8 | 7.8 | 79 | 0 | 32 | 33 | 144 | 22.9 | 5.8
10:00-11:00 | 43 | 4 | 6 | 9 | 62 | 21 | 12.4 | 111 | 0 | 31 | 33 | 175 | 18.9 | 7
11:00-12:00 | 20 | 1 | 7 | 3 | 31 | 12.9 | 6.2 | 145 | 1 | 34 | 23 | 203 | 11.8 | 8.1
12:00-13:00 | 27 | 1 | 3 | 0 | 31 | 3.2 | 6.2 | 161 | 0 | 27 | 18 | 206 | 8.7 | 8.2
13:00-14:00 | 27 | 0 | 4 | 1 | 32 | 3.1 | 6.4 | 139 | 2 | 36 | 30 | 207 | 15.5 | 8.3
14:00-15:00 | 22 | 2 | 2 | 3 | 29 | 17.2 | 5.8 | 173 | 0 | 40 | 34 | 247 | 13.8 | 9.9
15:00-16:00 | 32 | 1 | 5 | 1 | 39 | 5.1 | 7.8 | 167 | 3 | 31 | 14 | 215 | 7.9 | 8.6
16:00-17:00 | 52 | 1 | 5 | 2 | 60 | 5 | 12 | 208 | 2 | 19 | 13 | 242 | 6.2 | 9.7
17:00-17:10 | 15 | 0 | 0 | 0 | 15 | 0 | 3 | 37 | 0 | 4 | 0 | 41 | 0 | 1.6
17:10-17:20 | 8 | 0 | 0 | 2 | 10 | 20 | 2 | 46 | 1 | 3 | 2 | 52 | 5.8 | 2.1
17:20-17:30 | 10 | 0 | 1 | 1 | 12 | 8.3 | 2.4 | 39 | 0 | 1 | 2 | 42 | 4.8 | 1.7
17:30-17:40 | 10 | 0 | 0 | 0 | 10 | 0 | 2 | 40 | 0 | 4 | 0 | 44 | 0 | 1.8
17:40-17:50 | 10 | 1 | 1 | 0 | 12 | 8.3 | 2.4 | 42 | 0 | 2 | 1 | 45 | 2.2 | 1.8
17:50-18:00 | 10 | 0 | 1 | 0 | 11 | 0 | 2.2 | 30 | 0 | 3 | 1 | 34 | 2.9 | 1.4
１時間計 | 63 | 1 | 3 | 3 | 70 | 5.7 | 14 | 234 | 1 | 17 | 6 | 258 | 2.7 | 10.3
18:00-18:10 | 6 | 0 | 0 | 0 | 6 | 0 | 1.2 | 56 | 0 | 1 | 0 | 57 | 0 | 2.3
18:10-18:20 | 4 | 0 | 0 | 0 | 4 | 0 | 0.8 | 49 | 0 | 0 | 1 | 50 | 2 | 2
18:20-18:30 | 3 | 0 | 0 | 0 | 3 | 0 | 0.6 | 57 | 0 | 2 | 0 | 59 | 0 | 2.4
18:30-18:40 | 6 | 0 | 0 | 0 | 6 | 0 | 1.2 | 45 | 1 | 1 | 0 | 47 | 2.1 | 1.9
18:40-18:50 | 4 | 0 | 0 | 0 | 4 | 0 | 0.8 | 37 | 1 | 1 | 0 | 39 | 2.6 | 1.6
18:50-19:00 | 5 | 1 | 0 | 0 | 6 | 16.7 | 1.2 | 22 | 0 | 1 | 0 | 23 | 0 | 0.9
１時間計 | 28 | 1 | 0 | 0 | 29 | 3.4 | 5.8 | 266 | 2 | 6 | 1 | 275 | 1.1 | 11
全時間合計 | 400 | 19 | 50 | 32 | 501 | 10.2 | 100 | 1864 | 27 | 325 | 281 | 2497 | 12.3 | 100

## 方向別(4)
方 向 別 自 動 車 交 通 量 調 査 表
調査地点 ：№11 千葉みなと駅交差点
調査年月日：令和 3年10月21日(木) 天候:晴れのち曇り
方向 | 6 | [6 empty] | B 合計 ( 4+ 5+ 6)
種別時間帯 | 乗用車(台) | バ ス(台) | 小 型貨物車(台) | 大 型貨物車(台) | 合 計(台) | 大型車混入率(％) | 時 間係 数(％) | 乗用車(台) | バ ス(台) | 小 型貨物車(台) | 大 型貨物車(台) | 合 計(台) | 大型車混入率(％) | 時 間係 数(％)
7:00- 7:10 | 2 | 0 | 1 | 0 | 3 | 0 | 0.4 | 17 | 5 | 5 | 4 | 31 | 29 | 0.8
7:10- 7:20 | 0 | 0 | 0 | 0 | 0 | 0 | 0 | 27 | 4 | 5 | 7 | 43 | 25.6 | 1.1
7:20- 7:30 | 1 | 0 | 0 | 0 | 1 | 0 | 0.1 | 21 | 2 | 3 | 2 | 28 | 14.3 | 0.7
7:30- 7:40 | 7 | 0 | 0 | 1 | 8 | 12.5 | 1 | 23 | 2 | 5 | 5 | 35 | 20 | 0.9
7:40- 7:50 | 5 | 0 | 1 | 0 | 6 | 0 | 0.7 | 22 | 1 | 1 | 1 | 25 | 8 | 0.7
7:50- 8:00 | 2 | 0 | 0 | 1 | 3 | 33.3 | 0.4 | 19 | 0 | 4 | 4 | 27 | 14.8 | 0.7
１時間計 | 17 | 0 | 2 | 2 | 21 | 9.5 | 2.6 | 129 | 14 | 23 | 23 | 189 | 19.6 | 5
8:00- 8:10 | 3 | 0 | 2 | 1 | 6 | 16.7 | 0.7 | 31 | 0 | 9 | 11 | 51 | 21.6 | 1.3
8:10- 8:20 | 4 | 0 | 0 | 0 | 4 | 0 | 0.5 | 24 | 1 | 6 | 7 | 38 | 21.1 | 1
8:20- 8:30 | 6 | 0 | 1 | 1 | 8 | 12.5 | 1 | 28 | 2 | 10 | 8 | 48 | 20.8 | 1.3
8:30- 8:40 | 9 | 0 | 2 | 1 | 12 | 8.3 | 1.5 | 25 | 2 | 8 | 14 | 49 | 32.7 | 1.3
8:40- 8:50 | 2 | 0 | 2 | 0 | 4 | 0 | 0.5 | 19 | 2 | 9 | 9 | 39 | 28.2 | 1
8:50- 9:00 | 7 | 0 | 0 | 1 | 8 | 12.5 | 1 | 30 | 1 | 6 | 16 | 53 | 32.1 | 1.4
１時間計 | 31 | 0 | 7 | 4 | 42 | 9.5 | 5.1 | 157 | 8 | 48 | 65 | 278 | 26.3 | 7.3
9:00-10:00 | 46 | 1 | 18 | 7 | 72 | 11.1 | 8.8 | 154 | 2 | 55 | 44 | 255 | 18 | 6.7
10:00-11:00 | 52 | 0 | 15 | 10 | 77 | 13 | 9.4 | 206 | 4 | 52 | 52 | 314 | 17.8 | 8.2
11:00-12:00 | 58 | 0 | 23 | 9 | 90 | 10 | 11 | 223 | 2 | 64 | 35 | 324 | 11.4 | 8.5
12:00-13:00 | 56 | 2 | 25 | 21 | 104 | 22.1 | 12.7 | 244 | 3 | 55 | 39 | 341 | 12.3 | 8.9
13:00-14:00 | 57 | 0 | 15 | 10 | 82 | 12.2 | 10 | 223 | 2 | 55 | 41 | 321 | 13.4 | 8.4
14:00-15:00 | 75 | 0 | 11 | 6 | 92 | 6.5 | 11.2 | 270 | 2 | 53 | 43 | 368 | 12.2 | 9.6
15:00-16:00 | 56 | 1 | 5 | 5 | 67 | 9 | 8.2 | 255 | 5 | 41 | 20 | 321 | 7.8 | 8.4
16:00-17:00 | 57 | 3 | 5 | 7 | 72 | 13.9 | 8.8 | 317 | 6 | 29 | 22 | 374 | 7.5 | 9.8
17:00-17:10 | 7 | 0 | 1 | 0 | 8 | 0 | 1 | 59 | 0 | 5 | 0 | 64 | 0 | 1.7
17:10-17:20 | 7 | 0 | 2 | 0 | 9 | 0 | 1.1 | 61 | 1 | 5 | 4 | 71 | 7 | 1.9
17:20-17:30 | 6 | 0 | 0 | 0 | 6 | 0 | 0.7 | 55 | 0 | 2 | 3 | 60 | 5 | 1.6
17:30-17:40 | 5 | 0 | 0 | 0 | 5 | 0 | 0.6 | 55 | 0 | 4 | 0 | 59 | 0 | 1.5
17:40-17:50 | 11 | 0 | 1 | 1 | 13 | 7.7 | 1.6 | 63 | 1 | 4 | 2 | 70 | 4.3 | 1.8
17:50-18:00 | 2 | 0 | 1 | 0 | 3 | 0 | 0.4 | 42 | 0 | 5 | 1 | 48 | 2.1 | 1.3
１時間計 | 38 | 0 | 5 | 1 | 44 | 2.3 | 5.4 | 335 | 2 | 25 | 10 | 372 | 3.2 | 9.7
18:00-18:10 | 10 | 0 | 1 | 1 | 12 | 8.3 | 1.5 | 72 | 0 | 2 | 1 | 75 | 1.3 | 2
18:10-18:20 | 7 | 0 | 0 | 0 | 7 | 0 | 0.9 | 60 | 0 | 0 | 1 | 61 | 1.6 | 1.6
18:20-18:30 | 6 | 0 | 0 | 0 | 6 | 0 | 0.7 | 66 | 0 | 2 | 0 | 68 | 0 | 1.8
18:30-18:40 | 11 | 1 | 0 | 0 | 12 | 8.3 | 1.5 | 62 | 2 | 1 | 0 | 65 | 3.1 | 1.7
18:40-18:50 | 6 | 0 | 2 | 0 | 8 | 0 | 1 | 47 | 1 | 3 | 0 | 51 | 2 | 1.3
18:50-19:00 | 9 | 0 | 0 | 1 | 10 | 10 | 1.2 | 36 | 1 | 1 | 1 | 39 | 5.1 | 1
１時間計 | 49 | 1 | 3 | 2 | 55 | 5.5 | 6.7 | 343 | 4 | 9 | 3 | 359 | 1.9 | 9.4
全時間合計 | 592 | 8 | 134 | 84 | 818 | 11.2 | 100 | 2856 | 54 | 509 | 397 | 3816 | 11.8 | 100

## 方向別(5)
方 向 別 自 動 車 交 通 量 調 査 表
調査地点 ：№11 千葉みなと駅交差点
調査年月日：令和 3年10月21日(木) 天候:晴れのち曇り
方向 | 7 | [6 empty] | 8
種別時間帯 | 乗用車(台) | バ ス(台) | 小 型貨物車(台) | 大 型貨物車(台) | 合 計(台) | 大型車混入率(％) | 時 間係 数(％) | 乗用車(台) | バ ス(台) | 小 型貨物車(台) | 大 型貨物車(台) | 合 計(台) | 大型車混入率(％) | 時 間係 数(％)
7:00- 7:10 | 5 | 0 | 0 | 0 | 5 | 0 | 1.4 | 38 | 1 | 11 | 6 | 56 | 12.5 | 1.4
7:10- 7:20 | 5 | 0 | 1 | 0 | 6 | 0 | 1.7 | 86 | 1 | 12 | 5 | 104 | 5.8 | 2.7
7:20- 7:30 | 3 | 0 | 0 | 0 | 3 | 0 | 0.8 | 74 | 2 | 4 | 1 | 81 | 3.7 | 2.1
7:30- 7:40 | 2 | 0 | 0 | 0 | 2 | 0 | 0.6 | 53 | 3 | 3 | 2 | 61 | 8.2 | 1.6
7:40- 7:50 | 7 | 0 | 0 | 0 | 7 | 0 | 1.9 | 53 | 0 | 2 | 7 | 62 | 11.3 | 1.6
7:50- 8:00 | 3 | 0 | 1 | 1 | 5 | 20 | 1.4 | 35 | 0 | 4 | 2 | 41 | 4.9 | 1
１時間計 | 25 | 0 | 2 | 1 | 28 | 3.6 | 7.8 | 339 | 7 | 36 | 23 | 405 | 7.4 | 10.4
8:00- 8:10 | 17 | 0 | 1 | 0 | 18 | 0 | 5 | 63 | 2 | 6 | 2 | 73 | 5.5 | 1.9
8:10- 8:20 | 7 | 0 | 0 | 0 | 7 | 0 | 1.9 | 46 | 0 | 6 | 4 | 56 | 7.1 | 1.4
8:20- 8:30 | 1 | 0 | 2 | 1 | 4 | 25 | 1.1 | 56 | 0 | 5 | 9 | 70 | 12.9 | 1.8
8:30- 8:40 | 4 | 0 | 0 | 1 | 5 | 20 | 1.4 | 44 | 1 | 5 | 4 | 54 | 9.3 | 1.4
8:40- 8:50 | 6 | 0 | 0 | 0 | 6 | 0 | 1.7 | 41 | 1 | 8 | 6 | 56 | 12.5 | 1.4
8:50- 9:00 | 2 | 0 | 1 | 0 | 3 | 0 | 0.8 | 33 | 1 | 7 | 3 | 44 | 9.1 | 1.1
１時間計 | 37 | 0 | 4 | 2 | 43 | 4.7 | 11.9 | 283 | 5 | 37 | 28 | 353 | 9.3 | 9
9:00-10:00 | 24 | 0 | 7 | 3 | 34 | 8.8 | 9.4 | 215 | 3 | 27 | 45 | 290 | 16.6 | 7.4
10:00-11:00 | 17 | 0 | 8 | 5 | 30 | 16.7 | 8.3 | 222 | 0 | 35 | 28 | 285 | 9.8 | 7.3
11:00-12:00 | 20 | 0 | 7 | 6 | 33 | 18.2 | 9.2 | 218 | 1 | 27 | 36 | 282 | 13.1 | 7.2
12:00-13:00 | 24 | 0 | 6 | 1 | 31 | 3.2 | 8.6 | 190 | 1 | 26 | 33 | 250 | 13.6 | 6.4
13:00-14:00 | 19 | 0 | 3 | 3 | 25 | 12 | 6.9 | 228 | 1 | 24 | 18 | 271 | 7 | 6.9
14:00-15:00 | 25 | 0 | 2 | 2 | 29 | 6.9 | 8.1 | 239 | 5 | 28 | 24 | 296 | 9.8 | 7.6
15:00-16:00 | 17 | 0 | 6 | 1 | 24 | 4.2 | 6.7 | 246 | 4 | 19 | 30 | 299 | 11.4 | 7.6
16:00-17:00 | 28 | 0 | 2 | 3 | 33 | 9.1 | 9.2 | 264 | 1 | 18 | 16 | 299 | 5.7 | 7.6
17:00-17:10 | 6 | 0 | 0 | 2 | 8 | 25 | 2.2 | 81 | 0 | 4 | 5 | 90 | 5.6 | 2.3
17:10-17:20 | 0 | 0 | 0 | 0 | 0 | 0 | 0 | 54 | 1 | 6 | 0 | 61 | 1.6 | 1.6
17:20-17:30 | 4 | 0 | 0 | 0 | 4 | 0 | 1.1 | 84 | 2 | 1 | 3 | 90 | 5.6 | 2.3
17:30-17:40 | 2 | 0 | 1 | 0 | 3 | 0 | 0.8 | 54 | 1 | 7 | 6 | 68 | 10.3 | 1.7
17:40-17:50 | 2 | 0 | 0 | 0 | 2 | 0 | 0.6 | 63 | 1 | 0 | 4 | 68 | 7.4 | 1.7
17:50-18:00 | 4 | 0 | 0 | 0 | 4 | 0 | 1.1 | 33 | 1 | 4 | 2 | 40 | 7.5 | 1
１時間計 | 18 | 0 | 1 | 2 | 21 | 9.5 | 5.8 | 369 | 6 | 22 | 20 | 417 | 6.2 | 10.7
18:00-18:10 | 6 | 0 | 0 | 0 | 6 | 0 | 1.7 | 58 | 1 | 1 | 5 | 65 | 9.2 | 1.7
18:10-18:20 | 3 | 0 | 1 | 0 | 4 | 0 | 1.1 | 97 | 0 | 4 | 1 | 102 | 1 | 2.6
18:20-18:30 | 2 | 0 | 0 | 1 | 3 | 33.3 | 0.8 | 83 | 1 | 1 | 3 | 88 | 4.5 | 2.2
18:30-18:40 | 3 | 0 | 2 | 0 | 5 | 0 | 1.4 | 78 | 0 | 4 | 2 | 84 | 2.4 | 2.1
18:40-18:50 | 4 | 0 | 1 | 0 | 5 | 0 | 1.4 | 61 | 0 | 1 | 0 | 62 | 0 | 1.6
18:50-19:00 | 6 | 0 | 0 | 0 | 6 | 0 | 1.7 | 63 | 1 | 0 | 1 | 65 | 3.1 | 1.7
１時間計 | 24 | 0 | 4 | 1 | 29 | 3.4 | 8.1 | 440 | 3 | 11 | 12 | 466 | 3.2 | 11.9
全時間合計 | 278 | 0 | 52 | 30 | 360 | 8.3 | 100 | 3253 | 37 | 310 | 313 | 3913 | 8.9 | 100

## 方向別(6)
方 向 別 自 動 車 交 通 量 調 査 表
調査地点 ：№11 千葉みなと駅交差点
調査年月日：令和 3年10月21日(木) 天候:晴れのち曇り
方向 | 9 | [6 empty] | C 合計 ( 7+ 8+ 9)
種別時間帯 | 乗用車(台) | バ ス(台) | 小 型貨物車(台) | 大 型貨物車(台) | 合 計(台) | 大型車混入率(％) | 時 間係 数(％) | 乗用車(台) | バ ス(台) | 小 型貨物車(台) | 大 型貨物車(台) | 合 計(台) | 大型車混入率(％) | 時 間係 数(％)
7:00- 7:10 | 2 | 0 | 0 | 1 | 3 | 33.3 | 1.7 | 45 | 1 | 11 | 7 | 64 | 12.5 | 1.4
7:10- 7:20 | 1 | 0 | 0 | 0 | 1 | 0 | 0.6 | 92 | 1 | 13 | 5 | 111 | 5.4 | 2.5
7:20- 7:30 | 0 | 0 | 0 | 0 | 0 | 0 | 0 | 77 | 2 | 4 | 1 | 84 | 3.6 | 1.9
7:30- 7:40 | 1 | 0 | 1 | 0 | 2 | 0 | 1.1 | 56 | 3 | 4 | 2 | 65 | 7.7 | 1.5
7:40- 7:50 | 0 | 0 | 0 | 0 | 0 | 0 | 0 | 60 | 0 | 2 | 7 | 69 | 10.1 | 1.5
7:50- 8:00 | 0 | 0 | 0 | 1 | 1 | 100 | 0.6 | 38 | 0 | 5 | 4 | 47 | 8.5 | 1.1
１時間計 | 4 | 0 | 1 | 2 | 7 | 28.6 | 3.9 | 368 | 7 | 39 | 26 | 440 | 7.5 | 9.9
8:00- 8:10 | 0 | 0 | 1 | 1 | 2 | 50 | 1.1 | 80 | 2 | 8 | 3 | 93 | 5.4 | 2.1
8:10- 8:20 | 1 | 0 | 0 | 0 | 1 | 0 | 0.6 | 54 | 0 | 6 | 4 | 64 | 6.3 | 1.4
8:20- 8:30 | 3 | 0 | 0 | 0 | 3 | 0 | 1.7 | 60 | 0 | 7 | 10 | 77 | 13 | 1.7
8:30- 8:40 | 3 | 0 | 0 | 0 | 3 | 0 | 1.7 | 51 | 1 | 5 | 5 | 62 | 9.7 | 1.4
8:40- 8:50 | 3 | 0 | 1 | 0 | 4 | 0 | 2.2 | 50 | 1 | 9 | 6 | 66 | 10.6 | 1.5
8:50- 9:00 | 3 | 0 | 0 | 0 | 3 | 0 | 1.7 | 38 | 1 | 8 | 3 | 50 | 8 | 1.1
１時間計 | 13 | 0 | 2 | 1 | 16 | 6.3 | 8.8 | 333 | 5 | 43 | 31 | 412 | 8.7 | 9.3
9:00-10:00 | 18 | 0 | 4 | 0 | 22 | 0 | 12.2 | 257 | 3 | 38 | 48 | 346 | 14.7 | 7.8
10:00-11:00 | 17 | 0 | 4 | 0 | 21 | 0 | 11.6 | 256 | 0 | 47 | 33 | 336 | 9.8 | 7.5
11:00-12:00 | 15 | 0 | 3 | 0 | 18 | 0 | 9.9 | 253 | 1 | 37 | 42 | 333 | 12.9 | 7.5
12:00-13:00 | 15 | 0 | 1 | 1 | 17 | 5.9 | 9.4 | 229 | 1 | 33 | 35 | 298 | 12.1 | 6.7
13:00-14:00 | 9 | 0 | 2 | 1 | 12 | 8.3 | 6.6 | 256 | 1 | 29 | 22 | 308 | 7.5 | 6.9
14:00-15:00 | 16 | 0 | 3 | 0 | 19 | 0 | 10.5 | 280 | 5 | 33 | 26 | 344 | 9 | 7.7
15:00-16:00 | 7 | 0 | 2 | 2 | 11 | 18.2 | 6.1 | 270 | 4 | 27 | 33 | 334 | 11.1 | 7.5
16:00-17:00 | 7 | 0 | 1 | 0 | 8 | 0 | 4.4 | 299 | 1 | 21 | 19 | 340 | 5.9 | 7.6
17:00-17:10 | 2 | 0 | 0 | 0 | 2 | 0 | 1.1 | 89 | 0 | 4 | 7 | 100 | 7 | 2.2
17:10-17:20 | 1 | 0 | 0 | 0 | 1 | 0 | 0.6 | 55 | 1 | 6 | 0 | 62 | 1.6 | 1.4
17:20-17:30 | 1 | 0 | 0 | 1 | 2 | 50 | 1.1 | 89 | 2 | 1 | 4 | 96 | 6.3 | 2.2
17:30-17:40 | 4 | 0 | 0 | 1 | 5 | 20 | 2.8 | 60 | 1 | 8 | 7 | 76 | 10.5 | 1.7
17:40-17:50 | 1 | 0 | 0 | 0 | 1 | 0 | 0.6 | 66 | 1 | 0 | 4 | 71 | 7 | 1.6
17:50-18:00 | 2 | 0 | 1 | 0 | 3 | 0 | 1.7 | 39 | 1 | 5 | 2 | 47 | 6.4 | 1.1
１時間計 | 11 | 0 | 1 | 2 | 14 | 14.3 | 7.7 | 398 | 6 | 24 | 24 | 452 | 6.6 | 10.1
18:00-18:10 | 3 | 0 | 0 | 0 | 3 | 0 | 1.7 | 67 | 1 | 1 | 5 | 74 | 8.1 | 1.7
18:10-18:20 | 3 | 0 | 0 | 0 | 3 | 0 | 1.7 | 103 | 0 | 5 | 1 | 109 | 0.9 | 2.4
18:20-18:30 | 2 | 0 | 0 | 0 | 2 | 0 | 1.1 | 87 | 1 | 1 | 4 | 93 | 5.4 | 2.1
18:30-18:40 | 5 | 0 | 0 | 0 | 5 | 0 | 2.8 | 86 | 0 | 6 | 2 | 94 | 2.1 | 2.1
18:40-18:50 | 1 | 0 | 0 | 0 | 1 | 0 | 0.6 | 66 | 0 | 2 | 0 | 68 | 0 | 1.5
18:50-19:00 | 2 | 0 | 0 | 0 | 2 | 0 | 1.1 | 71 | 1 | 0 | 1 | 73 | 2.7 | 1.6
１時間計 | 16 | 0 | 0 | 0 | 16 | 0 | 8.8 | 480 | 3 | 15 | 13 | 511 | 3.1 | 11.5
全時間合計 | 148 | 0 | 24 | 9 | 181 | 5 | 100 | 3679 | 37 | 386 | 352 | 4454 | 8.7 | 100

## 方向別(7)
方 向 別 自 動 車 交 通 量 調 査 表
調査地点 ：№11 千葉みなと駅交差点
調査年月日：令和 3年10月21日(木) 天候:晴れのち曇り
方向 | 10 | [6 empty] | 11
種別時間帯 | 乗用車(台) | バ ス(台) | 小 型貨物車(台) | 大 型貨物車(台) | 合 計(台) | 大型車混入率(％) | 時 間係 数(％) | 乗用車(台) | バ ス(台) | 小 型貨物車(台) | 大 型貨物車(台) | 合 計(台) | 大型車混入率(％) | 時 間係 数(％)
7:00- 7:10 | 3 | 0 | 1 | 0 | 4 | 0 | 1 | 32 | 0 | 3 | 0 | 35 | 0 | 1.7
7:10- 7:20 | 3 | 1 | 1 | 1 | 6 | 33.3 | 1.5 | 29 | 0 | 1 | 0 | 30 | 0 | 1.5
7:20- 7:30 | 2 | 0 | 0 | 2 | 4 | 50 | 1 | 30 | 0 | 0 | 3 | 33 | 9.1 | 1.6
7:30- 7:40 | 4 | 0 | 0 | 1 | 5 | 20 | 1.2 | 35 | 0 | 0 | 2 | 37 | 5.4 | 1.8
7:40- 7:50 | 9 | 0 | 0 | 1 | 10 | 10 | 2.5 | 36 | 0 | 3 | 2 | 41 | 4.9 | 2
7:50- 8:00 | 5 | 0 | 2 | 0 | 7 | 0 | 1.7 | 55 | 0 | 6 | 3 | 64 | 4.7 | 3.1
１時間計 | 26 | 1 | 4 | 5 | 36 | 16.7 | 8.8 | 217 | 0 | 13 | 10 | 240 | 4.2 | 11.7
8:00- 8:10 | 3 | 1 | 2 | 1 | 7 | 28.6 | 1.7 | 38 | 0 | 0 | 3 | 41 | 7.3 | 2
8:10- 8:20 | 5 | 0 | 1 | 1 | 7 | 14.3 | 1.7 | 19 | 0 | 1 | 1 | 21 | 4.8 | 1
8:20- 8:30 | 6 | 1 | 0 | 0 | 7 | 14.3 | 1.7 | 24 | 0 | 1 | 1 | 26 | 3.8 | 1.3
8:30- 8:40 | 5 | 0 | 1 | 1 | 7 | 14.3 | 1.7 | 31 | 0 | 3 | 1 | 35 | 2.9 | 1.7
8:40- 8:50 | 7 | 0 | 1 | 0 | 8 | 0 | 2 | 22 | 0 | 1 | 2 | 25 | 8 | 1.2
8:50- 9:00 | 5 | 0 | 0 | 1 | 6 | 16.7 | 1.5 | 17 | 0 | 3 | 2 | 22 | 9.1 | 1.1
１時間計 | 31 | 2 | 5 | 4 | 42 | 14.3 | 10.3 | 151 | 0 | 9 | 10 | 170 | 5.9 | 8.3
9:00-10:00 | 30 | 0 | 8 | 3 | 41 | 7.3 | 10 | 140 | 1 | 18 | 16 | 175 | 9.7 | 8.5
10:00-11:00 | 28 | 1 | 10 | 2 | 41 | 7.3 | 10 | 115 | 1 | 27 | 30 | 173 | 17.9 | 8.4
11:00-12:00 | 28 | 0 | 5 | 1 | 34 | 2.9 | 8.3 | 112 | 3 | 33 | 26 | 174 | 16.7 | 8.5
12:00-13:00 | 20 | 0 | 4 | 1 | 25 | 4 | 6.1 | 131 | 0 | 21 | 26 | 178 | 14.6 | 8.7
13:00-14:00 | 34 | 0 | 6 | 1 | 41 | 2.4 | 10 | 110 | 2 | 24 | 27 | 163 | 17.8 | 7.9
14:00-15:00 | 32 | 0 | 5 | 2 | 39 | 5.1 | 9.6 | 130 | 6 | 18 | 23 | 177 | 16.4 | 8.6
15:00-16:00 | 26 | 0 | 4 | 0 | 30 | 0 | 7.4 | 137 | 2 | 16 | 19 | 174 | 12.1 | 8.5
16:00-17:00 | 35 | 0 | 6 | 1 | 42 | 2.4 | 10.3 | 100 | 3 | 17 | 23 | 143 | 18.2 | 7
17:00-17:10 | 0 | 0 | 0 | 0 | 0 | 0 | 0 | 26 | 1 | 2 | 2 | 31 | 9.7 | 1.5
17:10-17:20 | 4 | 0 | 3 | 0 | 7 | 0 | 1.7 | 21 | 1 | 2 | 3 | 27 | 14.8 | 1.3
17:20-17:30 | 2 | 0 | 0 | 0 | 2 | 0 | 0.5 | 25 | 0 | 1 | 4 | 30 | 13.3 | 1.5
17:30-17:40 | 3 | 0 | 0 | 0 | 3 | 0 | 0.7 | 14 | 1 | 1 | 1 | 17 | 11.8 | 0.8
17:40-17:50 | 3 | 0 | 1 | 0 | 4 | 0 | 1 | 24 | 1 | 4 | 2 | 31 | 9.7 | 1.5
17:50-18:00 | 4 | 0 | 0 | 0 | 4 | 0 | 1 | 25 | 2 | 1 | 3 | 31 | 16.1 | 1.5
１時間計 | 16 | 0 | 4 | 0 | 20 | 0 | 4.9 | 135 | 6 | 11 | 15 | 167 | 12.6 | 8.1
18:00-18:10 | 2 | 0 | 0 | 1 | 3 | 33.3 | 0.7 | 21 | 2 | 1 | 2 | 26 | 15.4 | 1.3
18:10-18:20 | 2 | 0 | 0 | 0 | 2 | 0 | 0.5 | 11 | 3 | 2 | 2 | 18 | 27.8 | 0.9
18:20-18:30 | 1 | 0 | 1 | 0 | 2 | 0 | 0.5 | 18 | 0 | 2 | 3 | 23 | 13 | 1.1
18:30-18:40 | 1 | 1 | 0 | 0 | 2 | 50 | 0.5 | 19 | 1 | 1 | 1 | 22 | 9.1 | 1.1
18:40-18:50 | 5 | 0 | 0 | 0 | 5 | 0 | 1.2 | 9 | 0 | 3 | 3 | 15 | 20 | 0.7
18:50-19:00 | 3 | 0 | 0 | 0 | 3 | 0 | 0.7 | 9 | 0 | 1 | 3 | 13 | 23.1 | 0.6
１時間計 | 14 | 1 | 1 | 1 | 17 | 11.8 | 4.2 | 87 | 6 | 10 | 14 | 117 | 17.1 | 5.7
全時間合計 | 320 | 5 | 62 | 21 | 408 | 6.4 | 100 | 1565 | 30 | 217 | 239 | 2051 | 13.1 | 100

## 方向別(8)
方 向 別 自 動 車 交 通 量 調 査 表
調査地点 ：№11 千葉みなと駅交差点
調査年月日：令和 3年10月21日(木) 天候:晴れのち曇り
方向 | 12 | [6 empty] | D 合計 (10+11+12)
種別時間帯 | 乗用車(台) | バ ス(台) | 小 型貨物車(台) | 大 型貨物車(台) | 合 計(台) | 大型車混入率(％) | 時 間係 数(％) | 乗用車(台) | バ ス(台) | 小 型貨物車(台) | 大 型貨物車(台) | 合 計(台) | 大型車混入率(％) | 時 間係 数(％)
7:00- 7:10 | 9 | 0 | 1 | 1 | 11 | 9.1 | 1.1 | 44 | 0 | 5 | 1 | 50 | 2 | 1.4
7:10- 7:20 | 16 | 0 | 2 | 3 | 21 | 14.3 | 2 | 48 | 1 | 4 | 4 | 57 | 8.8 | 1.6
7:20- 7:30 | 13 | 0 | 0 | 2 | 15 | 13.3 | 1.5 | 45 | 0 | 0 | 7 | 52 | 13.5 | 1.5
7:30- 7:40 | 5 | 0 | 0 | 0 | 5 | 0 | 0.5 | 44 | 0 | 0 | 3 | 47 | 6.4 | 1.3
7:40- 7:50 | 9 | 1 | 0 | 1 | 11 | 18.2 | 1.1 | 54 | 1 | 3 | 4 | 62 | 8.1 | 1.8
7:50- 8:00 | 13 | 1 | 1 | 3 | 18 | 22.2 | 1.7 | 73 | 1 | 9 | 6 | 89 | 7.9 | 2.6
１時間計 | 65 | 2 | 4 | 10 | 81 | 14.8 | 7.9 | 308 | 3 | 21 | 25 | 357 | 7.8 | 10.2
8:00- 8:10 | 11 | 0 | 1 | 1 | 13 | 7.7 | 1.3 | 52 | 1 | 3 | 5 | 61 | 9.8 | 1.7
8:10- 8:20 | 14 | 1 | 2 | 2 | 19 | 15.8 | 1.8 | 38 | 1 | 4 | 4 | 47 | 10.6 | 1.3
8:20- 8:30 | 4 | 1 | 1 | 1 | 7 | 28.6 | 0.7 | 34 | 2 | 2 | 2 | 40 | 10 | 1.1
8:30- 8:40 | 17 | 0 | 2 | 0 | 19 | 0 | 1.8 | 53 | 0 | 6 | 2 | 61 | 3.3 | 1.7
8:40- 8:50 | 18 | 0 | 1 | 0 | 19 | 0 | 1.8 | 47 | 0 | 3 | 2 | 52 | 3.8 | 1.5
8:50- 9:00 | 8 | 0 | 1 | 0 | 9 | 0 | 0.9 | 30 | 0 | 4 | 3 | 37 | 8.1 | 1.1
１時間計 | 72 | 2 | 8 | 4 | 86 | 7 | 8.3 | 254 | 4 | 22 | 18 | 298 | 7.4 | 8.5
9:00-10:00 | 58 | 1 | 20 | 5 | 84 | 7.1 | 8.1 | 228 | 2 | 46 | 24 | 300 | 8.7 | 8.6
10:00-11:00 | 46 | 3 | 12 | 6 | 67 | 13.4 | 6.5 | 189 | 5 | 49 | 38 | 281 | 15.3 | 8.1
11:00-12:00 | 75 | 7 | 15 | 5 | 102 | 11.8 | 9.9 | 215 | 10 | 53 | 32 | 310 | 13.5 | 8.9
12:00-13:00 | 56 | 3 | 12 | 2 | 73 | 6.8 | 7.1 | 207 | 3 | 37 | 29 | 276 | 11.6 | 7.9
13:00-14:00 | 70 | 2 | 12 | 3 | 87 | 5.7 | 8.4 | 214 | 4 | 42 | 31 | 291 | 12 | 8.3
14:00-15:00 | 73 | 6 | 5 | 2 | 86 | 9.3 | 8.3 | 235 | 12 | 28 | 27 | 302 | 12.9 | 8.7
15:00-16:00 | 72 | 3 | 5 | 2 | 82 | 6.1 | 8 | 235 | 5 | 25 | 21 | 286 | 9.1 | 8.2
16:00-17:00 | 72 | 5 | 4 | 0 | 81 | 6.2 | 7.9 | 207 | 8 | 27 | 24 | 266 | 12 | 7.6
17:00-17:10 | 27 | 1 | 3 | 0 | 31 | 3.2 | 3 | 53 | 2 | 5 | 2 | 62 | 6.5 | 1.8
17:10-17:20 | 12 | 2 | 0 | 0 | 14 | 14.3 | 1.4 | 37 | 3 | 5 | 3 | 48 | 12.5 | 1.4
17:20-17:30 | 23 | 1 | 0 | 1 | 25 | 8 | 2.4 | 50 | 1 | 1 | 5 | 57 | 10.5 | 1.6
17:30-17:40 | 18 | 2 | 1 | 2 | 23 | 17.4 | 2.2 | 35 | 3 | 2 | 3 | 43 | 14 | 1.2
17:40-17:50 | 18 | 0 | 1 | 0 | 19 | 0 | 1.8 | 45 | 1 | 6 | 2 | 54 | 5.6 | 1.5
17:50-18:00 | 10 | 1 | 1 | 0 | 12 | 8.3 | 1.2 | 39 | 3 | 2 | 3 | 47 | 12.8 | 1.3
１時間計 | 108 | 7 | 6 | 3 | 124 | 8.1 | 12 | 259 | 13 | 21 | 18 | 311 | 10 | 8.9
18:00-18:10 | 8 | 0 | 0 | 0 | 8 | 0 | 0.8 | 31 | 2 | 1 | 3 | 37 | 13.5 | 1.1
18:10-18:20 | 14 | 1 | 1 | 2 | 18 | 16.7 | 1.7 | 27 | 4 | 3 | 4 | 38 | 21.1 | 1.1
18:20-18:30 | 16 | 0 | 4 | 0 | 20 | 0 | 1.9 | 35 | 0 | 7 | 3 | 45 | 6.7 | 1.3
18:30-18:40 | 11 | 2 | 0 | 0 | 13 | 15.4 | 1.3 | 31 | 4 | 1 | 1 | 37 | 13.5 | 1.1
18:40-18:50 | 6 | 0 | 0 | 0 | 6 | 0 | 0.6 | 20 | 0 | 3 | 3 | 26 | 11.5 | 0.7
18:50-19:00 | 11 | 1 | 1 | 0 | 13 | 7.7 | 1.3 | 23 | 1 | 2 | 3 | 29 | 13.8 | 0.8
１時間計 | 66 | 4 | 6 | 2 | 78 | 7.7 | 7.6 | 167 | 11 | 17 | 17 | 212 | 13.2 | 6.1
全時間合計 | 833 | 45 | 109 | 44 | 1031 | 8.6 | 100 | 2718 | 80 | 388 | 304 | 3490 | 11 | 100

## 断面別(1)
断 面 別 自 動 車 交 通 量 調 査 表
調査地点 ：№11 千葉みなと駅交差点
調査年月日：令和 3年10月21日(木) 天候:晴れのち曇り
方向 | A 流入部(1+ 2+ 3) | [6 empty] | A 流出部(4+ 8+12)
種別時間帯 | 乗用車(台) | バ ス(台) | 小 型貨物車(台) | 大 型貨物車(台) | 合 計(台) | 大型車混入率(％) | 時 間係 数(％) | 乗用車(台) | バ ス(台) | 小 型貨物車(台) | 大 型貨物車(台) | 合 計(台) | 大型車混入率(％) | 時 間係 数(％)
7:00- 7:10 | 22 | 0 | 4 | 1 | 27 | 3.7 | 0.5 | 50 | 2 | 13 | 8 | 73 | 13.7 | 1.3
7:10- 7:20 | 37 | 1 | 6 | 8 | 52 | 17.3 | 1 | 120 | 2 | 16 | 11 | 149 | 8.7 | 2.7
7:20- 7:30 | 65 | 2 | 4 | 5 | 76 | 9.2 | 1.4 | 93 | 2 | 4 | 3 | 102 | 4.9 | 1.9
7:30- 7:40 | 43 | 2 | 4 | 0 | 49 | 4.1 | 0.9 | 61 | 3 | 5 | 2 | 71 | 7 | 1.3
7:40- 7:50 | 71 | 1 | 4 | 2 | 78 | 3.8 | 1.5 | 64 | 2 | 2 | 8 | 76 | 13.2 | 1.4
7:50- 8:00 | 61 | 1 | 3 | 4 | 69 | 7.2 | 1.3 | 50 | 1 | 6 | 5 | 62 | 9.7 | 1.1
１時間計 | 299 | 7 | 25 | 20 | 351 | 7.7 | 6.5 | 438 | 12 | 46 | 37 | 533 | 9.2 | 9.8
8:00- 8:10 | 96 | 1 | 6 | 1 | 104 | 1.9 | 1.9 | 77 | 2 | 7 | 3 | 89 | 5.6 | 1.6
8:10- 8:20 | 91 | 3 | 3 | 6 | 103 | 8.7 | 1.9 | 65 | 1 | 8 | 6 | 80 | 8.8 | 1.5
8:20- 8:30 | 94 | 2 | 5 | 2 | 103 | 3.9 | 1.9 | 66 | 2 | 7 | 10 | 85 | 14.1 | 1.6
8:30- 8:40 | 98 | 0 | 4 | 4 | 106 | 3.8 | 2 | 65 | 1 | 8 | 6 | 80 | 8.8 | 1.5
8:40- 8:50 | 69 | 1 | 5 | 2 | 77 | 3.9 | 1.4 | 61 | 2 | 11 | 6 | 80 | 10 | 1.5
8:50- 9:00 | 58 | 1 | 10 | 2 | 71 | 4.2 | 1.3 | 44 | 2 | 8 | 3 | 57 | 8.8 | 1
１時間計 | 506 | 8 | 33 | 17 | 564 | 4.4 | 10.5 | 378 | 10 | 49 | 34 | 471 | 9.3 | 8.7
9:00-10:00 | 385 | 4 | 49 | 30 | 468 | 7.3 | 8.7 | 302 | 5 | 52 | 54 | 413 | 14.3 | 7.6
10:00-11:00 | 334 | 2 | 46 | 33 | 415 | 8.4 | 7.7 | 311 | 7 | 53 | 43 | 414 | 12.1 | 7.6
11:00-12:00 | 323 | 5 | 46 | 25 | 399 | 7.5 | 7.4 | 313 | 9 | 49 | 44 | 415 | 12.8 | 7.6
12:00-13:00 | 341 | 5 | 51 | 24 | 421 | 6.9 | 7.8 | 273 | 5 | 41 | 35 | 354 | 11.3 | 6.5
13:00-14:00 | 354 | 4 | 54 | 23 | 435 | 6.2 | 8.1 | 325 | 3 | 40 | 22 | 390 | 6.4 | 7.2
14:00-15:00 | 360 | 2 | 45 | 25 | 432 | 6.3 | 8.1 | 334 | 13 | 35 | 29 | 411 | 10.2 | 7.5
15:00-16:00 | 387 | 6 | 44 | 18 | 455 | 5.3 | 8.5 | 350 | 8 | 29 | 33 | 420 | 9.8 | 7.7
16:00-17:00 | 437 | 8 | 70 | 17 | 532 | 4.7 | 9.9 | 388 | 7 | 27 | 18 | 440 | 5.7 | 8.1
17:00-17:10 | 72 | 0 | 10 | 2 | 84 | 2.4 | 1.6 | 123 | 1 | 7 | 5 | 136 | 4.4 | 2.5
17:10-17:20 | 69 | 1 | 9 | 3 | 82 | 4.9 | 1.5 | 74 | 3 | 6 | 2 | 85 | 5.9 | 1.6
17:20-17:30 | 55 | 3 | 16 | 2 | 76 | 6.6 | 1.4 | 117 | 3 | 2 | 5 | 127 | 6.3 | 2.3
17:30-17:40 | 59 | 2 | 8 | 3 | 72 | 6.9 | 1.3 | 82 | 3 | 8 | 8 | 101 | 10.9 | 1.9
17:40-17:50 | 86 | 1 | 16 | 3 | 106 | 3.8 | 2 | 91 | 2 | 2 | 4 | 99 | 6.1 | 1.8
17:50-18:00 | 57 | 2 | 11 | 1 | 71 | 4.2 | 1.3 | 53 | 2 | 6 | 2 | 63 | 6.3 | 1.2
１時間計 | 398 | 9 | 70 | 14 | 491 | 4.7 | 9.2 | 540 | 14 | 31 | 26 | 611 | 6.5 | 11.2
18:00-18:10 | 71 | 2 | 11 | 3 | 87 | 5.7 | 1.6 | 72 | 1 | 1 | 5 | 79 | 7.6 | 1.5
18:10-18:20 | 63 | 2 | 7 | 2 | 74 | 5.4 | 1.4 | 115 | 1 | 5 | 3 | 124 | 3.2 | 2.3
18:20-18:30 | 55 | 0 | 6 | 0 | 61 | 0 | 1.1 | 102 | 1 | 5 | 3 | 111 | 3.6 | 2
18:30-18:40 | 58 | 0 | 8 | 3 | 69 | 4.3 | 1.3 | 95 | 2 | 4 | 2 | 103 | 3.9 | 1.9
18:40-18:50 | 37 | 0 | 9 | 2 | 48 | 4.2 | 0.9 | 71 | 0 | 1 | 0 | 72 | 0 | 1.3
18:50-19:00 | 51 | 2 | 7 | 2 | 62 | 6.5 | 1.2 | 79 | 3 | 1 | 1 | 84 | 4.8 | 1.5
１時間計 | 335 | 6 | 48 | 12 | 401 | 4.5 | 7.5 | 534 | 8 | 17 | 14 | 573 | 3.8 | 10.5
全時間合計 | 4459 | 66 | 581 | 258 | 5364 | 6 | 100 | 4486 | 101 | 469 | 389 | 5445 | 9 | 100

## 断面別(2)
断 面 別 自 動 車 交 通 量 調 査 表
調査地点 ：№11 千葉みなと駅交差点
調査年月日：令和 3年10月21日(木) 天候:晴れのち曇り
方向 | [7 empty] | A 合計 ( 1+ 2+ 3+ 4+ 8+12)
種別時間帯 | 乗用車(台) | バ ス(台) | 小 型貨物車(台) | 大 型貨物車(台) | 合 計(台) | 大型車混入率(％) | 時 間係 数(％) | 乗用車(台) | バ ス(台) | 小 型貨物車(台) | 大 型貨物車(台) | 合 計(台) | 大型車混入率(％) | 時 間係 数(％)
7:00- 7:10 | [7 empty] | 72 | 2 | 17 | 9 | 100 | 11 | 0.9
7:10- 7:20 | [7 empty] | 157 | 3 | 22 | 19 | 201 | 10.9 | 1.9
7:20- 7:30 | [7 empty] | 158 | 4 | 8 | 8 | 178 | 6.7 | 1.6
7:30- 7:40 | [7 empty] | 104 | 5 | 9 | 2 | 120 | 5.8 | 1.1
7:40- 7:50 | [7 empty] | 135 | 3 | 6 | 10 | 154 | 8.4 | 1.4
7:50- 8:00 | [7 empty] | 111 | 2 | 9 | 9 | 131 | 8.4 | 1.2
１時間計 | [7 empty] | 737 | 19 | 71 | 57 | 884 | 8.6 | 8.2
8:00- 8:10 | [7 empty] | 173 | 3 | 13 | 4 | 193 | 3.6 | 1.8
8:10- 8:20 | [7 empty] | 156 | 4 | 11 | 12 | 183 | 8.7 | 1.7
8:20- 8:30 | [7 empty] | 160 | 4 | 12 | 12 | 188 | 8.5 | 1.7
8:30- 8:40 | [7 empty] | 163 | 1 | 12 | 10 | 186 | 5.9 | 1.7
8:40- 8:50 | [7 empty] | 130 | 3 | 16 | 8 | 157 | 7 | 1.5
8:50- 9:00 | [7 empty] | 102 | 3 | 18 | 5 | 128 | 6.3 | 1.2
１時間計 | [7 empty] | 884 | 18 | 82 | 51 | 1035 | 6.7 | 9.6
9:00-10:00 | [7 empty] | 687 | 9 | 101 | 84 | 881 | 10.6 | 8.2
10:00-11:00 | [7 empty] | 645 | 9 | 99 | 76 | 829 | 10.3 | 7.7
11:00-12:00 | [7 empty] | 636 | 14 | 95 | 69 | 814 | 10.2 | 7.5
12:00-13:00 | [7 empty] | 614 | 10 | 92 | 59 | 775 | 8.9 | 7.2
13:00-14:00 | [7 empty] | 679 | 7 | 94 | 45 | 825 | 6.3 | 7.6
14:00-15:00 | [7 empty] | 694 | 15 | 80 | 54 | 843 | 8.2 | 7.8
15:00-16:00 | [7 empty] | 737 | 14 | 73 | 51 | 875 | 7.4 | 8.1
16:00-17:00 | [7 empty] | 825 | 15 | 97 | 35 | 972 | 5.1 | 9
17:00-17:10 | [7 empty] | 195 | 1 | 17 | 7 | 220 | 3.6 | 2
17:10-17:20 | [7 empty] | 143 | 4 | 15 | 5 | 167 | 5.4 | 1.5
17:20-17:30 | [7 empty] | 172 | 6 | 18 | 7 | 203 | 6.4 | 1.9
17:30-17:40 | [7 empty] | 141 | 5 | 16 | 11 | 173 | 9.2 | 1.6
17:40-17:50 | [7 empty] | 177 | 3 | 18 | 7 | 205 | 4.9 | 1.9
17:50-18:00 | [7 empty] | 110 | 4 | 17 | 3 | 134 | 5.2 | 1.2
１時間計 | [7 empty] | 938 | 23 | 101 | 40 | 1102 | 5.7 | 10.2
18:00-18:10 | [7 empty] | 143 | 3 | 12 | 8 | 166 | 6.6 | 1.5
18:10-18:20 | [7 empty] | 178 | 3 | 12 | 5 | 198 | 4 | 1.8
18:20-18:30 | [7 empty] | 157 | 1 | 11 | 3 | 172 | 2.3 | 1.6
18:30-18:40 | [7 empty] | 153 | 2 | 12 | 5 | 172 | 4.1 | 1.6
18:40-18:50 | [7 empty] | 108 | 0 | 10 | 2 | 120 | 1.7 | 1.1
18:50-19:00 | [7 empty] | 130 | 5 | 8 | 3 | 146 | 5.5 | 1.4
１時間計 | [7 empty] | 869 | 14 | 65 | 26 | 974 | 4.1 | 9
全時間合計 | [7 empty] | 8945 | 167 | 1050 | 647 | 10809 | 7.5 | 100

## 断面別(3)
断 面 別 自 動 車 交 通 量 調 査 表
調査地点 ：№11 千葉みなと駅交差点
調査年月日：令和 3年10月21日(木) 天候:晴れのち曇り
方向 | B 流入部(4+ 5+ 6) | [6 empty] | B 流出部(3+ 7+11)
種別時間帯 | 乗用車(台) | バ ス(台) | 小 型貨物車(台) | 大 型貨物車(台) | 合 計(台) | 大型車混入率(％) | 時 間係 数(％) | 乗用車(台) | バ ス(台) | 小 型貨物車(台) | 大 型貨物車(台) | 合 計(台) | 大型車混入率(％) | 時 間係 数(％)
7:00- 7:10 | 17 | 5 | 5 | 4 | 31 | 29 | 0.8 | 42 | 0 | 6 | 0 | 48 | 0 | 1.5
7:10- 7:20 | 27 | 4 | 5 | 7 | 43 | 25.6 | 1.1 | 37 | 0 | 3 | 0 | 40 | 0 | 1.3
7:20- 7:30 | 21 | 2 | 3 | 2 | 28 | 14.3 | 0.7 | 37 | 0 | 0 | 3 | 40 | 7.5 | 1.3
7:30- 7:40 | 23 | 2 | 5 | 5 | 35 | 20 | 0.9 | 44 | 0 | 0 | 2 | 46 | 4.3 | 1.5
7:40- 7:50 | 22 | 1 | 1 | 1 | 25 | 8 | 0.7 | 55 | 0 | 3 | 2 | 60 | 3.3 | 1.9
7:50- 8:00 | 19 | 0 | 4 | 4 | 27 | 14.8 | 0.7 | 73 | 0 | 8 | 4 | 85 | 4.7 | 2.7
１時間計 | 129 | 14 | 23 | 23 | 189 | 19.6 | 5 | 288 | 0 | 20 | 11 | 319 | 3.4 | 10.2
8:00- 8:10 | 31 | 0 | 9 | 11 | 51 | 21.6 | 1.3 | 66 | 0 | 2 | 3 | 71 | 4.2 | 2.3
8:10- 8:20 | 24 | 1 | 6 | 7 | 38 | 21.1 | 1 | 35 | 0 | 2 | 2 | 39 | 5.1 | 1.2
8:20- 8:30 | 28 | 2 | 10 | 8 | 48 | 20.8 | 1.3 | 44 | 0 | 4 | 3 | 51 | 5.9 | 1.6
8:30- 8:40 | 25 | 2 | 8 | 14 | 49 | 32.7 | 1.3 | 47 | 0 | 4 | 3 | 54 | 5.6 | 1.7
8:40- 8:50 | 19 | 2 | 9 | 9 | 39 | 28.2 | 1 | 40 | 1 | 1 | 2 | 44 | 6.8 | 1.4
8:50- 9:00 | 30 | 1 | 6 | 16 | 53 | 32.1 | 1.4 | 23 | 0 | 5 | 2 | 30 | 6.7 | 1
１時間計 | 157 | 8 | 48 | 65 | 278 | 26.3 | 7.3 | 255 | 1 | 18 | 15 | 289 | 5.5 | 9.2
9:00-10:00 | 154 | 2 | 55 | 44 | 255 | 18 | 6.7 | 214 | 2 | 27 | 19 | 262 | 8 | 8.4
10:00-11:00 | 206 | 4 | 52 | 52 | 314 | 17.8 | 8.2 | 182 | 2 | 39 | 40 | 263 | 16 | 8.4
11:00-12:00 | 223 | 2 | 64 | 35 | 324 | 11.4 | 8.5 | 172 | 4 | 46 | 34 | 256 | 14.8 | 8.2
12:00-13:00 | 244 | 3 | 55 | 39 | 341 | 12.3 | 8.9 | 213 | 0 | 32 | 28 | 273 | 10.3 | 8.7
13:00-14:00 | 223 | 2 | 55 | 41 | 321 | 13.4 | 8.4 | 170 | 3 | 33 | 34 | 240 | 15.4 | 7.7
14:00-15:00 | 270 | 2 | 53 | 43 | 368 | 12.2 | 9.6 | 208 | 6 | 24 | 27 | 265 | 12.5 | 8.5
15:00-16:00 | 255 | 5 | 41 | 20 | 321 | 7.8 | 8.4 | 210 | 3 | 27 | 21 | 261 | 9.2 | 8.3
16:00-17:00 | 317 | 6 | 29 | 22 | 374 | 7.5 | 9.8 | 179 | 5 | 27 | 26 | 237 | 13.1 | 7.6
17:00-17:10 | 59 | 0 | 5 | 0 | 64 | 0 | 1.7 | 47 | 1 | 3 | 4 | 55 | 9.1 | 1.8
17:10-17:20 | 61 | 1 | 5 | 4 | 71 | 7 | 1.9 | 32 | 1 | 2 | 3 | 38 | 10.5 | 1.2
17:20-17:30 | 55 | 0 | 2 | 3 | 60 | 5 | 1.6 | 36 | 0 | 1 | 4 | 41 | 9.8 | 1.3
17:30-17:40 | 55 | 0 | 4 | 0 | 59 | 0 | 1.5 | 21 | 1 | 2 | 2 | 26 | 11.5 | 0.8
17:40-17:50 | 63 | 1 | 4 | 2 | 70 | 4.3 | 1.8 | 35 | 1 | 4 | 2 | 42 | 7.1 | 1.3
17:50-18:00 | 42 | 0 | 5 | 1 | 48 | 2.1 | 1.3 | 44 | 3 | 1 | 3 | 51 | 11.8 | 1.6
１時間計 | 335 | 2 | 25 | 10 | 372 | 3.2 | 9.7 | 215 | 7 | 13 | 18 | 253 | 9.9 | 8.1
18:00-18:10 | 72 | 0 | 2 | 1 | 75 | 1.3 | 2 | 45 | 3 | 1 | 2 | 51 | 9.8 | 1.6
18:10-18:20 | 60 | 0 | 0 | 1 | 61 | 1.6 | 1.6 | 25 | 4 | 3 | 2 | 34 | 17.6 | 1.1
18:20-18:30 | 66 | 0 | 2 | 0 | 68 | 0 | 1.8 | 28 | 0 | 2 | 4 | 34 | 11.8 | 1.1
18:30-18:40 | 62 | 2 | 1 | 0 | 65 | 3.1 | 1.7 | 32 | 1 | 6 | 2 | 41 | 7.3 | 1.3
18:40-18:50 | 47 | 1 | 3 | 0 | 51 | 2 | 1.3 | 16 | 0 | 4 | 3 | 23 | 13 | 0.7
18:50-19:00 | 36 | 1 | 1 | 1 | 39 | 5.1 | 1 | 22 | 0 | 3 | 3 | 28 | 10.7 | 0.9
１時間計 | 343 | 4 | 9 | 3 | 359 | 1.9 | 9.4 | 168 | 8 | 19 | 16 | 211 | 11.4 | 6.7
全時間合計 | 2856 | 54 | 509 | 397 | 3816 | 11.8 | 100 | 2474 | 41 | 325 | 289 | 3129 | 10.5 | 100

## 断面別(4)
断 面 別 自 動 車 交 通 量 調 査 表
調査地点 ：№11 千葉みなと駅交差点
調査年月日：令和 3年10月21日(木) 天候:晴れのち曇り
方向 | [7 empty] | B 合計 ( 3+ 4+ 5+ 6+ 7+11)
種別時間帯 | 乗用車(台) | バ ス(台) | 小 型貨物車(台) | 大 型貨物車(台) | 合 計(台) | 大型車混入率(％) | 時 間係 数(％) | 乗用車(台) | バ ス(台) | 小 型貨物車(台) | 大 型貨物車(台) | 合 計(台) | 大型車混入率(％) | 時 間係 数(％)
7:00- 7:10 | [7 empty] | 59 | 5 | 11 | 4 | 79 | 11.4 | 1.1
7:10- 7:20 | [7 empty] | 64 | 4 | 8 | 7 | 83 | 13.3 | 1.2
7:20- 7:30 | [7 empty] | 58 | 2 | 3 | 5 | 68 | 10.3 | 1
7:30- 7:40 | [7 empty] | 67 | 2 | 5 | 7 | 81 | 11.1 | 1.2
7:40- 7:50 | [7 empty] | 77 | 1 | 4 | 3 | 85 | 4.7 | 1.2
7:50- 8:00 | [7 empty] | 92 | 0 | 12 | 8 | 112 | 7.1 | 1.6
１時間計 | [7 empty] | 417 | 14 | 43 | 34 | 508 | 9.4 | 7.3
8:00- 8:10 | [7 empty] | 97 | 0 | 11 | 14 | 122 | 11.5 | 1.8
8:10- 8:20 | [7 empty] | 59 | 1 | 8 | 9 | 77 | 13 | 1.1
8:20- 8:30 | [7 empty] | 72 | 2 | 14 | 11 | 99 | 13.1 | 1.4
8:30- 8:40 | [7 empty] | 72 | 2 | 12 | 17 | 103 | 18.4 | 1.5
8:40- 8:50 | [7 empty] | 59 | 3 | 10 | 11 | 83 | 16.9 | 1.2
8:50- 9:00 | [7 empty] | 53 | 1 | 11 | 18 | 83 | 22.9 | 1.2
１時間計 | [7 empty] | 412 | 9 | 66 | 80 | 567 | 15.7 | 8.2
9:00-10:00 | [7 empty] | 368 | 4 | 82 | 63 | 517 | 13 | 7.4
10:00-11:00 | [7 empty] | 388 | 6 | 91 | 92 | 577 | 17 | 8.3
11:00-12:00 | [7 empty] | 395 | 6 | 110 | 69 | 580 | 12.9 | 8.4
12:00-13:00 | [7 empty] | 457 | 3 | 87 | 67 | 614 | 11.4 | 8.8
13:00-14:00 | [7 empty] | 393 | 5 | 88 | 75 | 561 | 14.3 | 8.1
14:00-15:00 | [7 empty] | 478 | 8 | 77 | 70 | 633 | 12.3 | 9.1
15:00-16:00 | [7 empty] | 465 | 8 | 68 | 41 | 582 | 8.4 | 8.4
16:00-17:00 | [7 empty] | 496 | 11 | 56 | 48 | 611 | 9.7 | 8.8
17:00-17:10 | [7 empty] | 106 | 1 | 8 | 4 | 119 | 4.2 | 1.7
17:10-17:20 | [7 empty] | 93 | 2 | 7 | 7 | 109 | 8.3 | 1.6
17:20-17:30 | [7 empty] | 91 | 0 | 3 | 7 | 101 | 6.9 | 1.5
17:30-17:40 | [7 empty] | 76 | 1 | 6 | 2 | 85 | 3.5 | 1.2
17:40-17:50 | [7 empty] | 98 | 2 | 8 | 4 | 112 | 5.4 | 1.6
17:50-18:00 | [7 empty] | 86 | 3 | 6 | 4 | 99 | 7.1 | 1.4
１時間計 | [7 empty] | 550 | 9 | 38 | 28 | 625 | 5.9 | 9
18:00-18:10 | [7 empty] | 117 | 3 | 3 | 3 | 126 | 4.8 | 1.8
18:10-18:20 | [7 empty] | 85 | 4 | 3 | 3 | 95 | 7.4 | 1.4
18:20-18:30 | [7 empty] | 94 | 0 | 4 | 4 | 102 | 3.9 | 1.5
18:30-18:40 | [7 empty] | 94 | 3 | 7 | 2 | 106 | 4.7 | 1.5
18:40-18:50 | [7 empty] | 63 | 1 | 7 | 3 | 74 | 5.4 | 1.1
18:50-19:00 | [7 empty] | 58 | 1 | 4 | 4 | 67 | 7.5 | 1
１時間計 | [7 empty] | 511 | 12 | 28 | 19 | 570 | 5.4 | 8.2
全時間合計 | [7 empty] | 5330 | 95 | 834 | 686 | 6945 | 11.2 | 100

## 断面別(5)
断 面 別 自 動 車 交 通 量 調 査 表
調査地点 ：№11 千葉みなと駅交差点
調査年月日：令和 3年10月21日(木) 天候:晴れのち曇り
方向 | C 流入部(7+ 8+ 9) | [6 empty] | C 流出部(2+ 6+10)
種別時間帯 | 乗用車(台) | バ ス(台) | 小 型貨物車(台) | 大 型貨物車(台) | 合 計(台) | 大型車混入率(％) | 時 間係 数(％) | 乗用車(台) | バ ス(台) | 小 型貨物車(台) | 大 型貨物車(台) | 合 計(台) | 大型車混入率(％) | 時 間係 数(％)
7:00- 7:10 | 45 | 1 | 11 | 7 | 64 | 12.5 | 1.4 | 14 | 0 | 3 | 1 | 18 | 5.6 | 0.4
7:10- 7:20 | 92 | 1 | 13 | 5 | 111 | 5.4 | 2.5 | 30 | 1 | 4 | 7 | 42 | 19 | 0.9
7:20- 7:30 | 77 | 2 | 4 | 1 | 84 | 3.6 | 1.9 | 50 | 1 | 4 | 7 | 62 | 12.9 | 1.3
7:30- 7:40 | 56 | 3 | 4 | 2 | 65 | 7.7 | 1.5 | 41 | 1 | 4 | 2 | 48 | 6.3 | 1
7:40- 7:50 | 60 | 0 | 2 | 7 | 69 | 10.1 | 1.5 | 65 | 0 | 5 | 3 | 73 | 4.1 | 1.5
7:50- 8:00 | 38 | 0 | 5 | 4 | 47 | 8.5 | 1.1 | 44 | 0 | 3 | 4 | 51 | 7.8 | 1
１時間計 | 368 | 7 | 39 | 26 | 440 | 7.5 | 9.9 | 244 | 3 | 23 | 24 | 294 | 9.2 | 6
8:00- 8:10 | 80 | 2 | 8 | 3 | 93 | 5.4 | 2.1 | 78 | 2 | 8 | 3 | 91 | 5.5 | 1.8
8:10- 8:20 | 54 | 0 | 6 | 4 | 64 | 6.3 | 1.4 | 77 | 2 | 3 | 5 | 87 | 8 | 1.8
8:20- 8:30 | 60 | 0 | 7 | 10 | 77 | 13 | 1.7 | 71 | 2 | 2 | 2 | 77 | 5.2 | 1.6
8:30- 8:40 | 51 | 1 | 5 | 5 | 62 | 9.7 | 1.4 | 83 | 0 | 5 | 5 | 93 | 5.4 | 1.9
8:40- 8:50 | 50 | 1 | 9 | 6 | 66 | 10.6 | 1.5 | 53 | 0 | 6 | 2 | 61 | 3.3 | 1.2
8:50- 9:00 | 38 | 1 | 8 | 3 | 50 | 8 | 1.1 | 60 | 0 | 6 | 4 | 70 | 5.7 | 1.4
１時間計 | 333 | 5 | 43 | 31 | 412 | 8.7 | 9.3 | 422 | 6 | 30 | 21 | 479 | 5.6 | 9.7
9:00-10:00 | 257 | 3 | 38 | 48 | 346 | 14.7 | 7.8 | 350 | 2 | 63 | 31 | 446 | 7.4 | 9.1
10:00-11:00 | 256 | 0 | 47 | 33 | 336 | 9.8 | 7.5 | 297 | 1 | 62 | 35 | 395 | 9.1 | 8
11:00-12:00 | 253 | 1 | 37 | 42 | 333 | 12.9 | 7.5 | 293 | 1 | 60 | 29 | 383 | 7.8 | 7.8
12:00-13:00 | 229 | 1 | 33 | 35 | 298 | 12.1 | 6.7 | 292 | 4 | 69 | 43 | 408 | 11.5 | 8.3
13:00-14:00 | 256 | 1 | 29 | 22 | 308 | 7.5 | 6.9 | 346 | 1 | 58 | 28 | 433 | 6.7 | 8.8
14:00-15:00 | 280 | 5 | 33 | 26 | 344 | 9 | 7.7 | 329 | 0 | 45 | 29 | 403 | 7.2 | 8.2
15:00-16:00 | 270 | 4 | 27 | 33 | 334 | 11.1 | 7.5 | 350 | 4 | 42 | 18 | 414 | 5.3 | 8.4
16:00-17:00 | 299 | 1 | 21 | 19 | 340 | 5.9 | 7.6 | 405 | 5 | 67 | 23 | 500 | 5.6 | 10.2
17:00-17:10 | 89 | 0 | 4 | 7 | 100 | 7 | 2.2 | 57 | 0 | 10 | 2 | 69 | 2.9 | 1.4
17:10-17:20 | 55 | 1 | 6 | 0 | 62 | 1.6 | 1.4 | 61 | 0 | 14 | 3 | 78 | 3.8 | 1.6
17:20-17:30 | 89 | 2 | 1 | 4 | 96 | 6.3 | 2.2 | 45 | 2 | 16 | 2 | 65 | 6.2 | 1.3
17:30-17:40 | 60 | 1 | 8 | 7 | 76 | 10.5 | 1.7 | 53 | 1 | 7 | 2 | 63 | 4.8 | 1.3
17:40-17:50 | 66 | 1 | 0 | 4 | 71 | 7 | 1.6 | 78 | 0 | 16 | 3 | 97 | 3.1 | 2
17:50-18:00 | 39 | 1 | 5 | 2 | 47 | 6.4 | 1.1 | 44 | 0 | 12 | 1 | 57 | 1.8 | 1.2
１時間計 | 398 | 6 | 24 | 24 | 452 | 6.6 | 10.1 | 338 | 3 | 75 | 13 | 429 | 3.7 | 8.7
18:00-18:10 | 67 | 1 | 1 | 5 | 74 | 8.1 | 1.7 | 50 | 1 | 10 | 5 | 66 | 9.1 | 1.3
18:10-18:20 | 103 | 0 | 5 | 1 | 109 | 0.9 | 2.4 | 48 | 0 | 6 | 2 | 56 | 3.6 | 1.1
18:20-18:30 | 87 | 1 | 1 | 4 | 93 | 5.4 | 2.1 | 43 | 0 | 7 | 0 | 50 | 0 | 1
18:30-18:40 | 86 | 0 | 6 | 2 | 94 | 2.1 | 2.1 | 49 | 2 | 4 | 2 | 57 | 7 | 1.2
18:40-18:50 | 66 | 0 | 2 | 0 | 68 | 0 | 1.5 | 38 | 0 | 11 | 2 | 51 | 3.9 | 1
18:50-19:00 | 71 | 1 | 0 | 1 | 73 | 2.7 | 1.6 | 50 | 1 | 5 | 3 | 59 | 6.8 | 1.2
１時間計 | 480 | 3 | 15 | 13 | 511 | 3.1 | 11.5 | 278 | 4 | 43 | 14 | 339 | 5.3 | 6.9
全時間合計 | 3679 | 37 | 386 | 352 | 4454 | 8.7 | 100 | 3944 | 34 | 637 | 308 | 4923 | 6.9 | 100

## 断面別(6)
断 面 別 自 動 車 交 通 量 調 査 表
調査地点 ：№11 千葉みなと駅交差点
調査年月日：令和 3年10月21日(木) 天候:晴れのち曇り
方向 | [7 empty] | C 合計 ( 2+ 6+ 7+ 8+ 9+10)
種別時間帯 | 乗用車(台) | バ ス(台) | 小 型貨物車(台) | 大 型貨物車(台) | 合 計(台) | 大型車混入率(％) | 時 間係 数(％) | 乗用車(台) | バ ス(台) | 小 型貨物車(台) | 大 型貨物車(台) | 合 計(台) | 大型車混入率(％) | 時 間係 数(％)
7:00- 7:10 | [7 empty] | 59 | 1 | 14 | 8 | 82 | 11 | 0.9
7:10- 7:20 | [7 empty] | 122 | 2 | 17 | 12 | 153 | 9.2 | 1.6
7:20- 7:30 | [7 empty] | 127 | 3 | 8 | 8 | 146 | 7.5 | 1.6
7:30- 7:40 | [7 empty] | 97 | 4 | 8 | 4 | 113 | 7.1 | 1.2
7:40- 7:50 | [7 empty] | 125 | 0 | 7 | 10 | 142 | 7 | 1.5
7:50- 8:00 | [7 empty] | 82 | 0 | 8 | 8 | 98 | 8.2 | 1
１時間計 | [7 empty] | 612 | 10 | 62 | 50 | 734 | 8.2 | 7.8
8:00- 8:10 | [7 empty] | 158 | 4 | 16 | 6 | 184 | 5.4 | 2
8:10- 8:20 | [7 empty] | 131 | 2 | 9 | 9 | 151 | 7.3 | 1.6
8:20- 8:30 | [7 empty] | 131 | 2 | 9 | 12 | 154 | 9.1 | 1.6
8:30- 8:40 | [7 empty] | 134 | 1 | 10 | 10 | 155 | 7.1 | 1.7
8:40- 8:50 | [7 empty] | 103 | 1 | 15 | 8 | 127 | 7.1 | 1.4
8:50- 9:00 | [7 empty] | 98 | 1 | 14 | 7 | 120 | 6.7 | 1.3
１時間計 | [7 empty] | 755 | 11 | 73 | 52 | 891 | 7.1 | 9.5
9:00-10:00 | [7 empty] | 607 | 5 | 101 | 79 | 792 | 10.6 | 8.4
10:00-11:00 | [7 empty] | 553 | 1 | 109 | 68 | 731 | 9.4 | 7.8
11:00-12:00 | [7 empty] | 546 | 2 | 97 | 71 | 716 | 10.2 | 7.6
12:00-13:00 | [7 empty] | 521 | 5 | 102 | 78 | 706 | 11.8 | 7.5
13:00-14:00 | [7 empty] | 602 | 2 | 87 | 50 | 741 | 7 | 7.9
14:00-15:00 | [7 empty] | 609 | 5 | 78 | 55 | 747 | 8 | 8
15:00-16:00 | [7 empty] | 620 | 8 | 69 | 51 | 748 | 7.9 | 8
16:00-17:00 | [7 empty] | 704 | 6 | 88 | 42 | 840 | 5.7 | 9
17:00-17:10 | [7 empty] | 146 | 0 | 14 | 9 | 169 | 5.3 | 1.8
17:10-17:20 | [7 empty] | 116 | 1 | 20 | 3 | 140 | 2.9 | 1.5
17:20-17:30 | [7 empty] | 134 | 4 | 17 | 6 | 161 | 6.2 | 1.7
17:30-17:40 | [7 empty] | 113 | 2 | 15 | 9 | 139 | 7.9 | 1.5
17:40-17:50 | [7 empty] | 144 | 1 | 16 | 7 | 168 | 4.8 | 1.8
17:50-18:00 | [7 empty] | 83 | 1 | 17 | 3 | 104 | 3.8 | 1.1
１時間計 | [7 empty] | 736 | 9 | 99 | 37 | 881 | 5.2 | 9.4
18:00-18:10 | [7 empty] | 117 | 2 | 11 | 10 | 140 | 8.6 | 1.5
18:10-18:20 | [7 empty] | 151 | 0 | 11 | 3 | 165 | 1.8 | 1.8
18:20-18:30 | [7 empty] | 130 | 1 | 8 | 4 | 143 | 3.5 | 1.5
18:30-18:40 | [7 empty] | 135 | 2 | 10 | 4 | 151 | 4 | 1.6
18:40-18:50 | [7 empty] | 104 | 0 | 13 | 2 | 119 | 1.7 | 1.3
18:50-19:00 | [7 empty] | 121 | 2 | 5 | 4 | 132 | 4.5 | 1.4
１時間計 | [7 empty] | 758 | 7 | 58 | 27 | 850 | 4 | 9.1
全時間合計 | [7 empty] | 7623 | 71 | 1023 | 660 | 9377 | 7.8 | 100

## 断面別(7)
断 面 別 自 動 車 交 通 量 調 査 表
調査地点 ：№11 千葉みなと駅交差点
調査年月日：令和 3年10月21日(木) 天候:晴れのち曇り
方向 | D 流入部(10+11+12) | [6 empty] | D 流出部(1+ 5+ 9)
種別時間帯 | 乗用車(台) | バ ス(台) | 小 型貨物車(台) | 大 型貨物車(台) | 合 計(台) | 大型車混入率(％) | 時 間係 数(％) | 乗用車(台) | バ ス(台) | 小 型貨物車(台) | 大 型貨物車(台) | 合 計(台) | 大型車混入率(％) | 時 間係 数(％)
7:00- 7:10 | 44 | 0 | 5 | 1 | 50 | 2 | 1.4 | 22 | 4 | 3 | 4 | 33 | 24.2 | 0.9
7:10- 7:20 | 48 | 1 | 4 | 4 | 57 | 8.8 | 1.6 | 17 | 4 | 5 | 6 | 32 | 31.3 | 0.9
7:20- 7:30 | 45 | 0 | 0 | 7 | 52 | 13.5 | 1.5 | 28 | 3 | 3 | 2 | 36 | 13.9 | 1
7:30- 7:40 | 44 | 0 | 0 | 3 | 47 | 6.4 | 1.3 | 20 | 3 | 4 | 4 | 31 | 22.6 | 0.9
7:40- 7:50 | 54 | 1 | 3 | 4 | 62 | 8.1 | 1.8 | 23 | 1 | 0 | 1 | 25 | 8 | 0.7
7:50- 8:00 | 73 | 1 | 9 | 6 | 89 | 7.9 | 2.6 | 24 | 1 | 4 | 5 | 34 | 17.6 | 0.9
１時間計 | 308 | 3 | 21 | 25 | 357 | 7.8 | 10.2 | 134 | 16 | 19 | 22 | 191 | 19.9 | 5.3
8:00- 8:10 | 52 | 1 | 3 | 5 | 61 | 9.8 | 1.7 | 38 | 0 | 9 | 11 | 58 | 19 | 1.6
8:10- 8:20 | 38 | 1 | 4 | 4 | 47 | 10.6 | 1.3 | 30 | 2 | 6 | 8 | 46 | 21.7 | 1.3
8:20- 8:30 | 34 | 2 | 2 | 2 | 40 | 10 | 1.1 | 35 | 2 | 11 | 7 | 55 | 16.4 | 1.5
8:30- 8:40 | 53 | 0 | 6 | 2 | 61 | 3.3 | 1.7 | 32 | 2 | 6 | 11 | 51 | 25.5 | 1.4
8:40- 8:50 | 47 | 0 | 3 | 2 | 52 | 3.8 | 1.5 | 31 | 1 | 8 | 9 | 49 | 20.4 | 1.4
8:50- 9:00 | 30 | 0 | 4 | 3 | 37 | 8.1 | 1.1 | 29 | 1 | 9 | 15 | 54 | 29.6 | 1.5
１時間計 | 254 | 4 | 22 | 18 | 298 | 7.4 | 8.5 | 195 | 8 | 49 | 61 | 313 | 22 | 8.6
9:00-10:00 | 228 | 2 | 46 | 24 | 300 | 8.7 | 8.6 | 158 | 2 | 46 | 42 | 248 | 17.7 | 6.8
10:00-11:00 | 189 | 5 | 49 | 38 | 281 | 15.3 | 8.1 | 195 | 1 | 40 | 38 | 274 | 14.2 | 7.6
11:00-12:00 | 215 | 10 | 53 | 32 | 310 | 13.5 | 8.9 | 236 | 4 | 45 | 27 | 312 | 9.9 | 8.6
12:00-13:00 | 207 | 3 | 37 | 29 | 276 | 11.6 | 7.9 | 243 | 3 | 34 | 21 | 301 | 8 | 8.3
13:00-14:00 | 214 | 4 | 42 | 31 | 291 | 12 | 8.3 | 206 | 4 | 49 | 33 | 292 | 12.7 | 8.1
14:00-15:00 | 235 | 12 | 28 | 27 | 302 | 12.9 | 8.7 | 274 | 2 | 55 | 36 | 367 | 10.4 | 10.1
15:00-16:00 | 235 | 5 | 25 | 21 | 286 | 9.1 | 8.2 | 237 | 5 | 39 | 20 | 301 | 8.3 | 8.3
16:00-17:00 | 207 | 8 | 27 | 24 | 266 | 12 | 7.6 | 288 | 6 | 26 | 15 | 335 | 6.3 | 9.2
17:00-17:10 | 53 | 2 | 5 | 2 | 62 | 6.5 | 1.8 | 46 | 0 | 4 | 0 | 50 | 0 | 1.4
17:10-17:20 | 37 | 3 | 5 | 3 | 48 | 12.5 | 1.4 | 55 | 2 | 3 | 2 | 62 | 6.5 | 1.7
17:20-17:30 | 50 | 1 | 1 | 5 | 57 | 10.5 | 1.6 | 51 | 1 | 1 | 3 | 56 | 7.1 | 1.5
17:30-17:40 | 35 | 3 | 2 | 3 | 43 | 14 | 1.2 | 53 | 1 | 5 | 1 | 60 | 3.3 | 1.7
17:40-17:50 | 45 | 1 | 6 | 2 | 54 | 5.6 | 1.5 | 56 | 1 | 4 | 2 | 63 | 4.8 | 1.7
17:50-18:00 | 39 | 3 | 2 | 3 | 47 | 12.8 | 1.3 | 36 | 1 | 4 | 1 | 42 | 4.8 | 1.2
１時間計 | 259 | 13 | 21 | 18 | 311 | 10 | 8.9 | 297 | 6 | 21 | 9 | 333 | 4.5 | 9.2
18:00-18:10 | 31 | 2 | 1 | 3 | 37 | 13.5 | 1.1 | 74 | 0 | 3 | 0 | 77 | 0 | 2.1
18:10-18:20 | 27 | 4 | 3 | 4 | 38 | 21.1 | 1.1 | 65 | 1 | 1 | 1 | 68 | 2.9 | 1.9
18:20-18:30 | 35 | 0 | 7 | 3 | 45 | 6.7 | 1.3 | 70 | 0 | 2 | 0 | 72 | 0 | 2
18:30-18:40 | 31 | 4 | 1 | 1 | 37 | 13.5 | 1.1 | 61 | 1 | 2 | 0 | 64 | 1.6 | 1.8
18:40-18:50 | 20 | 0 | 3 | 3 | 26 | 11.5 | 0.7 | 45 | 1 | 1 | 0 | 47 | 2.1 | 1.3
18:50-19:00 | 23 | 1 | 2 | 3 | 29 | 13.8 | 0.8 | 30 | 1 | 1 | 0 | 32 | 3.1 | 0.9
１時間計 | 167 | 11 | 17 | 17 | 212 | 13.2 | 6.1 | 345 | 4 | 10 | 1 | 360 | 1.4 | 9.9
全時間合計 | 2718 | 80 | 388 | 304 | 3490 | 11 | 100 | 2808 | 61 | 433 | 325 | 3627 | 10.6 | 100

## 断面別(8)
断 面 別 自 動 車 交 通 量 調 査 表
調査地点 ：№11 千葉みなと駅交差点
調査年月日：令和 3年10月21日(木) 天候:晴れのち曇り
方向 | [7 empty] | D 合計 ( 1+ 5+ 9+10+11+12)
種別時間帯 | 乗用車(台) | バ ス(台) | 小 型貨物車(台) | 大 型貨物車(台) | 合 計(台) | 大型車混入率(％) | 時 間係 数(％) | 乗用車(台) | バ ス(台) | 小 型貨物車(台) | 大 型貨物車(台) | 合 計(台) | 大型車混入率(％) | 時 間係 数(％)
7:00- 7:10 | [7 empty] | 66 | 4 | 8 | 5 | 83 | 10.8 | 1.2
7:10- 7:20 | [7 empty] | 65 | 5 | 9 | 10 | 89 | 16.9 | 1.3
7:20- 7:30 | [7 empty] | 73 | 3 | 3 | 9 | 88 | 13.6 | 1.2
7:30- 7:40 | [7 empty] | 64 | 3 | 4 | 7 | 78 | 12.8 | 1.1
7:40- 7:50 | [7 empty] | 77 | 2 | 3 | 5 | 87 | 8 | 1.2
7:50- 8:00 | [7 empty] | 97 | 2 | 13 | 11 | 123 | 10.6 | 1.7
１時間計 | [7 empty] | 442 | 19 | 40 | 47 | 548 | 12 | 7.7
8:00- 8:10 | [7 empty] | 90 | 1 | 12 | 16 | 119 | 14.3 | 1.7
8:10- 8:20 | [7 empty] | 68 | 3 | 10 | 12 | 93 | 16.1 | 1.3
8:20- 8:30 | [7 empty] | 69 | 4 | 13 | 9 | 95 | 13.7 | 1.3
8:30- 8:40 | [7 empty] | 85 | 2 | 12 | 13 | 112 | 13.4 | 1.6
8:40- 8:50 | [7 empty] | 78 | 1 | 11 | 11 | 101 | 11.9 | 1.4
8:50- 9:00 | [7 empty] | 59 | 1 | 13 | 18 | 91 | 20.9 | 1.3
１時間計 | [7 empty] | 449 | 12 | 71 | 79 | 611 | 14.9 | 8.6
9:00-10:00 | [7 empty] | 386 | 4 | 92 | 66 | 548 | 12.8 | 7.7
10:00-11:00 | [7 empty] | 384 | 6 | 89 | 76 | 555 | 14.8 | 7.8
11:00-12:00 | [7 empty] | 451 | 14 | 98 | 59 | 622 | 11.7 | 8.7
12:00-13:00 | [7 empty] | 450 | 6 | 71 | 50 | 577 | 9.7 | 8.1
13:00-14:00 | [7 empty] | 420 | 8 | 91 | 64 | 583 | 12.3 | 8.2
14:00-15:00 | [7 empty] | 509 | 14 | 83 | 63 | 669 | 11.5 | 9.4
15:00-16:00 | [7 empty] | 472 | 10 | 64 | 41 | 587 | 8.7 | 8.2
16:00-17:00 | [7 empty] | 495 | 14 | 53 | 39 | 601 | 8.8 | 8.4
17:00-17:10 | [7 empty] | 99 | 2 | 9 | 2 | 112 | 3.6 | 1.6
17:10-17:20 | [7 empty] | 92 | 5 | 8 | 5 | 110 | 9.1 | 1.5
17:20-17:30 | [7 empty] | 101 | 2 | 2 | 8 | 113 | 8.8 | 1.6
17:30-17:40 | [7 empty] | 88 | 4 | 7 | 4 | 103 | 7.8 | 1.4
17:40-17:50 | [7 empty] | 101 | 2 | 10 | 4 | 117 | 5.1 | 1.6
17:50-18:00 | [7 empty] | 75 | 4 | 6 | 4 | 89 | 9 | 1.3
１時間計 | [7 empty] | 556 | 19 | 42 | 27 | 644 | 7.1 | 9
18:00-18:10 | [7 empty] | 105 | 2 | 4 | 3 | 114 | 4.4 | 1.6
18:10-18:20 | [7 empty] | 92 | 5 | 4 | 5 | 106 | 9.4 | 1.5
18:20-18:30 | [7 empty] | 105 | 0 | 9 | 3 | 117 | 2.6 | 1.6
18:30-18:40 | [7 empty] | 92 | 5 | 3 | 1 | 101 | 5.9 | 1.4
18:40-18:50 | [7 empty] | 65 | 1 | 4 | 3 | 73 | 5.5 | 1
18:50-19:00 | [7 empty] | 53 | 2 | 3 | 3 | 61 | 8.2 | 0.9
１時間計 | [7 empty] | 512 | 15 | 27 | 18 | 572 | 5.8 | 8
全時間合計 | [7 empty] | 5526 | 141 | 821 | 629 | 7117 | 10.8 | 100

## 歩行者(1)
歩 行 者 通 行 量 調 査 表
調査地点 ：№11 千葉みなと駅交差点
調査年月日：令和 3年10月21日(木) 天候:晴れのち曇り
方向 | ｱ |  |  |  | ｲ |  |  |  | 合計
種別時間帯 | 歩行者(人) | 自転車(台) | 合 計(人･台) | 時 間係 数(％) | 歩行者(人) | 自転車(台) | 合 計(人･台) | 時 間係 数(％) | 歩行者(人) | 自転車(台) | 合 計(人･台) | 時 間係 数(％)
7:00- 7:10 | 10 | 2 | 12 | 0.8 | 63 | 12 | 75 | 3.9 | 73 | 14 | 87 | 2.5
7:10- 7:20 | 18 | 2 | 20 | 1.3 | 95 | 28 | 123 | 6.4 | 113 | 30 | 143 | 4.2
7:20- 7:30 | 17 | 3 | 20 | 1.3 | 51 | 22 | 73 | 3.8 | 68 | 25 | 93 | 2.7
7:30- 7:40 | 43 | 4 | 47 | 3.1 | 56 | 25 | 81 | 4.2 | 99 | 29 | 128 | 3.7
7:40- 7:50 | 41 | 3 | 44 | 2.9 | 36 | 20 | 56 | 2.9 | 77 | 23 | 100 | 2.9
7:50- 8:00 | 23 | 12 | 35 | 2.3 | 29 | 18 | 47 | 2.5 | 52 | 30 | 82 | 2.4
１時間計 | 152 | 26 | 178 | 11.8 | 330 | 125 | 455 | 23.8 | 482 | 151 | 633 | 18.5
8:00- 8:10 | 20 | 2 | 22 | 1.5 | 38 | 7 | 45 | 2.4 | 58 | 9 | 67 | 2
8:10- 8:20 | 14 | 6 | 20 | 1.3 | 35 | 10 | 45 | 2.4 | 49 | 16 | 65 | 1.9
8:20- 8:30 | 22 | 6 | 28 | 1.9 | 36 | 2 | 38 | 2 | 58 | 8 | 66 | 1.9
8:30- 8:40 | 23 | 2 | 25 | 1.7 | 18 | 7 | 25 | 1.3 | 41 | 9 | 50 | 1.5
8:40- 8:50 | 25 | 6 | 31 | 2.1 | 28 | 8 | 36 | 1.9 | 53 | 14 | 67 | 2
8:50- 9:00 | 15 | 6 | 21 | 1.4 | 15 | 5 | 20 | 1 | 30 | 11 | 41 | 1.2
１時間計 | 119 | 28 | 147 | 9.8 | 170 | 39 | 209 | 10.9 | 289 | 67 | 356 | 10.4
9:00-10:00 | 79 | 44 | 123 | 8.2 | 72 | 29 | 101 | 5.3 | 151 | 73 | 224 | 6.6
10:00-11:00 | 65 | 35 | 100 | 6.6 | 45 | 40 | 85 | 4.4 | 110 | 75 | 185 | 5.4
11:00-12:00 | 41 | 25 | 66 | 4.4 | 63 | 21 | 84 | 4.4 | 104 | 46 | 150 | 4.4
12:00-13:00 | 70 | 39 | 109 | 7.2 | 68 | 30 | 98 | 5.1 | 138 | 69 | 207 | 6.1
13:00-14:00 | 56 | 51 | 107 | 7.1 | 71 | 36 | 107 | 5.6 | 127 | 87 | 214 | 6.3
14:00-15:00 | 47 | 41 | 88 | 5.8 | 50 | 23 | 73 | 3.8 | 97 | 64 | 161 | 4.7
15:00-16:00 | 108 | 24 | 132 | 8.8 | 63 | 54 | 117 | 6.1 | 171 | 78 | 249 | 7.3
16:00-17:00 | 73 | 71 | 144 | 9.6 | 135 | 53 | 188 | 9.8 | 208 | 124 | 332 | 9.7
17:00-17:10 | 27 | 14 | 41 | 2.7 | 43 | 9 | 52 | 2.7 | 70 | 23 | 93 | 2.7
17:10-17:20 | 22 | 22 | 44 | 2.9 | 26 | 8 | 34 | 1.8 | 48 | 30 | 78 | 2.3
17:20-17:30 | 11 | 22 | 33 | 2.2 | 28 | 11 | 39 | 2 | 39 | 33 | 72 | 2.1
17:30-17:40 | 15 | 14 | 29 | 1.9 | 36 | 7 | 43 | 2.2 | 51 | 21 | 72 | 2.1
17:40-17:50 | 23 | 25 | 48 | 3.2 | 22 | 8 | 30 | 1.6 | 45 | 33 | 78 | 2.3
17:50-18:00 | 11 | 13 | 24 | 1.6 | 10 | 1 | 11 | 0.6 | 21 | 14 | 35 | 1
１時間計 | 109 | 110 | 219 | 14.5 | 165 | 44 | 209 | 10.9 | 274 | 154 | 428 | 12.5
18:00-18:10 | 13 | 3 | 16 | 1.1 | 11 | 6 | 17 | 0.9 | 24 | 9 | 33 | 1
18:10-18:20 | 22 | 5 | 27 | 1.8 | 25 | 20 | 45 | 2.4 | 47 | 25 | 72 | 2.1
18:20-18:30 | 12 | 0 | 12 | 0.8 | 22 | 14 | 36 | 1.9 | 34 | 14 | 48 | 1.4
18:30-18:40 | 15 | 2 | 17 | 1.1 | 22 | 4 | 26 | 1.4 | 37 | 6 | 43 | 1.3
18:40-18:50 | 13 | 3 | 16 | 1.1 | 28 | 8 | 36 | 1.9 | 41 | 11 | 52 | 1.5
18:50-19:00 | 3 | 2 | 5 | 0.3 | 12 | 15 | 27 | 1.4 | 15 | 17 | 32 | 0.9
１時間計 | 78 | 15 | 93 | 6.2 | 120 | 67 | 187 | 9.8 | 198 | 82 | 280 | 8.2
全時間合計 | 997 | 509 | 1506 | 100 | 1352 | 561 | 1913 | 100 | 2349 | 1070 | 3419 | 100

## 歩行者(2)
歩 行 者 通 行 量 調 査 表
調査地点 ：№11 千葉みなと駅交差点
調査年月日：令和 3年10月21日(木) 天候:晴れのち曇り
方向 | ｳ |  |  |  | ｴ |  |  |  | 合計
種別時間帯 | 歩行者(人) | 自転車(台) | 合 計(人･台) | 時 間係 数(％) | 歩行者(人) | 自転車(台) | 合 計(人･台) | 時 間係 数(％) | 歩行者(人) | 自転車(台) | 合 計(人･台) | 時 間係 数(％)
7:00- 7:10 | 26 | 3 | 29 | 2.1 | 18 | 5 | 23 | 1.5 | 44 | 8 | 52 | 1.8
7:10- 7:20 | 38 | 5 | 43 | 3.1 | 26 | 4 | 30 | 1.9 | 64 | 9 | 73 | 2.5
7:20- 7:30 | 28 | 2 | 30 | 2.2 | 12 | 4 | 16 | 1 | 40 | 6 | 46 | 1.6
7:30- 7:40 | 49 | 3 | 52 | 3.8 | 27 | 4 | 31 | 2 | 76 | 7 | 83 | 2.8
7:40- 7:50 | 27 | 3 | 30 | 2.2 | 26 | 2 | 28 | 1.8 | 53 | 5 | 58 | 2
7:50- 8:00 | 24 | 7 | 31 | 2.3 | 40 | 8 | 48 | 3.1 | 64 | 15 | 79 | 2.7
１時間計 | 192 | 23 | 215 | 15.7 | 149 | 27 | 176 | 11.3 | 341 | 50 | 391 | 13.3
8:00- 8:10 | 40 | 6 | 46 | 3.4 | 33 | 8 | 41 | 2.6 | 73 | 14 | 87 | 3
8:10- 8:20 | 36 | 6 | 42 | 3.1 | 32 | 13 | 45 | 2.9 | 68 | 19 | 87 | 3
8:20- 8:30 | 45 | 8 | 53 | 3.9 | 23 | 2 | 25 | 1.6 | 68 | 10 | 78 | 2.7
8:30- 8:40 | 45 | 6 | 51 | 3.7 | 18 | 4 | 22 | 1.4 | 63 | 10 | 73 | 2.5
8:40- 8:50 | 21 | 5 | 26 | 1.9 | 22 | 7 | 29 | 1.9 | 43 | 12 | 55 | 1.9
8:50- 9:00 | 8 | 4 | 12 | 0.9 | 12 | 2 | 14 | 0.9 | 20 | 6 | 26 | 0.9
１時間計 | 195 | 35 | 230 | 16.8 | 140 | 36 | 176 | 11.3 | 335 | 71 | 406 | 13.9
9:00-10:00 | 55 | 8 | 63 | 4.6 | 98 | 30 | 128 | 8.2 | 153 | 38 | 191 | 6.5
10:00-11:00 | 52 | 19 | 71 | 5.2 | 46 | 19 | 65 | 4.2 | 98 | 38 | 136 | 4.6
11:00-12:00 | 42 | 20 | 62 | 4.5 | 85 | 12 | 97 | 6.2 | 127 | 32 | 159 | 5.4
12:00-13:00 | 47 | 20 | 67 | 4.9 | 75 | 23 | 98 | 6.3 | 122 | 43 | 165 | 5.6
13:00-14:00 | 55 | 11 | 66 | 4.8 | 40 | 26 | 66 | 4.2 | 95 | 37 | 132 | 4.5
14:00-15:00 | 46 | 31 | 77 | 5.6 | 59 | 18 | 77 | 4.9 | 105 | 49 | 154 | 5.3
15:00-16:00 | 43 | 30 | 73 | 5.3 | 85 | 12 | 97 | 6.2 | 128 | 42 | 170 | 5.8
16:00-17:00 | 139 | 34 | 173 | 12.6 | 71 | 44 | 115 | 7.4 | 210 | 78 | 288 | 9.8
17:00-17:10 | 18 | 13 | 31 | 2.3 | 27 | 20 | 47 | 3 | 45 | 33 | 78 | 2.7
17:10-17:20 | 9 | 5 | 14 | 1 | 19 | 8 | 27 | 1.7 | 28 | 13 | 41 | 1.4
17:20-17:30 | 3 | 4 | 7 | 0.5 | 24 | 10 | 34 | 2.2 | 27 | 14 | 41 | 1.4
17:30-17:40 | 15 | 15 | 30 | 2.2 | 25 | 3 | 28 | 1.8 | 40 | 18 | 58 | 2
17:40-17:50 | 17 | 13 | 30 | 2.2 | 34 | 3 | 37 | 2.4 | 51 | 16 | 67 | 2.3
17:50-18:00 | 19 | 9 | 28 | 2 | 44 | 8 | 52 | 3.3 | 63 | 17 | 80 | 2.7
１時間計 | 81 | 59 | 140 | 10.2 | 173 | 52 | 225 | 14.4 | 254 | 111 | 365 | 12.5
18:00-18:10 | 14 | 11 | 25 | 1.8 | 51 | 11 | 62 | 4 | 65 | 22 | 87 | 3
18:10-18:20 | 15 | 7 | 22 | 1.6 | 41 | 6 | 47 | 3 | 56 | 13 | 69 | 2.4
18:20-18:30 | 21 | 8 | 29 | 2.1 | 36 | 5 | 41 | 2.6 | 57 | 13 | 70 | 2.4
18:30-18:40 | 16 | 4 | 20 | 1.5 | 35 | 0 | 35 | 2.2 | 51 | 4 | 55 | 1.9
18:40-18:50 | 16 | 3 | 19 | 1.4 | 24 | 5 | 29 | 1.9 | 40 | 8 | 48 | 1.6
18:50-19:00 | 9 | 10 | 19 | 1.4 | 20 | 6 | 26 | 1.7 | 29 | 16 | 45 | 1.5
１時間計 | 91 | 43 | 134 | 9.8 | 207 | 33 | 240 | 15.4 | 298 | 76 | 374 | 12.8
全時間合計 | 1038 | 333 | 1371 | 100 | 1228 | 332 | 1560 | 100 | 2266 | 665 | 2931 | 100

## 歩行者(3)
歩 行 者 通 行 量 調 査 表
調査地点 ：№11 千葉みなと駅交差点
調査年月日：令和 3年10月21日(木) 天候:晴れのち曇り
方向 | ｵ |  |  |  | ｶ |  |  |  | 合計
種別時間帯 | 歩行者(人) | 自転車(台) | 合 計(人･台) | 時 間係 数(％) | 歩行者(人) | 自転車(台) | 合 計(人･台) | 時 間係 数(％) | 歩行者(人) | 自転車(台) | 合 計(人･台) | 時 間係 数(％)
7:00- 7:10 | 14 | 1 | 15 | 1.4 | 1 | 0 | 1 | 0.1 | 15 | 1 | 16 | 0.9
7:10- 7:20 | 11 | 5 | 16 | 1.5 | 5 | 0 | 5 | 0.7 | 16 | 5 | 21 | 1.2
7:20- 7:30 | 27 | 12 | 39 | 3.7 | 3 | 1 | 4 | 0.6 | 30 | 13 | 43 | 2.4
7:30- 7:40 | 30 | 5 | 35 | 3.3 | 34 | 4 | 38 | 5.3 | 64 | 9 | 73 | 4.1
7:40- 7:50 | 30 | 11 | 41 | 3.9 | 11 | 2 | 13 | 1.8 | 41 | 13 | 54 | 3
7:50- 8:00 | 11 | 11 | 22 | 2.1 | 11 | 5 | 16 | 2.2 | 22 | 16 | 38 | 2.1
１時間計 | 123 | 45 | 168 | 15.8 | 65 | 12 | 77 | 10.7 | 188 | 57 | 245 | 13.7
8:00- 8:10 | 18 | 17 | 35 | 3.3 | 10 | 2 | 12 | 1.7 | 28 | 19 | 47 | 2.6
8:10- 8:20 | 21 | 17 | 38 | 3.6 | 6 | 8 | 14 | 1.9 | 27 | 25 | 52 | 2.9
8:20- 8:30 | 19 | 9 | 28 | 2.6 | 10 | 2 | 12 | 1.7 | 29 | 11 | 40 | 2.2
8:30- 8:40 | 22 | 13 | 35 | 3.3 | 10 | 2 | 12 | 1.7 | 32 | 15 | 47 | 2.6
8:40- 8:50 | 14 | 5 | 19 | 1.8 | 4 | 5 | 9 | 1.2 | 18 | 10 | 28 | 1.6
8:50- 9:00 | 14 | 10 | 24 | 2.3 | 5 | 1 | 6 | 0.8 | 19 | 11 | 30 | 1.7
１時間計 | 108 | 71 | 179 | 16.8 | 45 | 20 | 65 | 9 | 153 | 91 | 244 | 13.7
9:00-10:00 | 55 | 38 | 93 | 8.7 | 25 | 13 | 38 | 5.3 | 80 | 51 | 131 | 7.3
10:00-11:00 | 25 | 27 | 52 | 4.9 | 15 | 5 | 20 | 2.8 | 40 | 32 | 72 | 4
11:00-12:00 | 43 | 27 | 70 | 6.6 | 40 | 12 | 52 | 7.2 | 83 | 39 | 122 | 6.8
12:00-13:00 | 50 | 12 | 62 | 5.8 | 22 | 17 | 39 | 5.4 | 72 | 29 | 101 | 5.7
13:00-14:00 | 29 | 26 | 55 | 5.2 | 20 | 14 | 34 | 4.7 | 49 | 40 | 89 | 5
14:00-15:00 | 29 | 19 | 48 | 4.5 | 25 | 16 | 41 | 5.7 | 54 | 35 | 89 | 5
15:00-16:00 | 55 | 17 | 72 | 6.8 | 28 | 20 | 48 | 6.7 | 83 | 37 | 120 | 6.7
16:00-17:00 | 64 | 29 | 93 | 8.7 | 49 | 47 | 96 | 13.3 | 113 | 76 | 189 | 10.6
17:00-17:10 | 11 | 4 | 15 | 1.4 | 17 | 2 | 19 | 2.6 | 28 | 6 | 34 | 1.9
17:10-17:20 | 16 | 6 | 22 | 2.1 | 10 | 13 | 23 | 3.2 | 26 | 19 | 45 | 2.5
17:20-17:30 | 11 | 6 | 17 | 1.6 | 8 | 4 | 12 | 1.7 | 19 | 10 | 29 | 1.6
17:30-17:40 | 25 | 5 | 30 | 2.8 | 13 | 11 | 24 | 3.3 | 38 | 16 | 54 | 3
17:40-17:50 | 19 | 3 | 22 | 2.1 | 17 | 9 | 26 | 3.6 | 36 | 12 | 48 | 2.7
17:50-18:00 | 7 | 2 | 9 | 0.8 | 12 | 12 | 24 | 3.3 | 19 | 14 | 33 | 1.8
１時間計 | 89 | 26 | 115 | 10.8 | 77 | 51 | 128 | 17.8 | 166 | 77 | 243 | 13.6
18:00-18:10 | 14 | 3 | 17 | 1.6 | 14 | 7 | 21 | 2.9 | 28 | 10 | 38 | 2.1
18:10-18:20 | 5 | 2 | 7 | 0.7 | 9 | 3 | 12 | 1.7 | 14 | 5 | 19 | 1.1
18:20-18:30 | 3 | 2 | 5 | 0.5 | 12 | 7 | 19 | 2.6 | 15 | 9 | 24 | 1.3
18:30-18:40 | 11 | 4 | 15 | 1.4 | 2 | 1 | 3 | 0.4 | 13 | 5 | 18 | 1
18:40-18:50 | 3 | 3 | 6 | 0.6 | 8 | 2 | 10 | 1.4 | 11 | 5 | 16 | 0.9
18:50-19:00 | 6 | 1 | 7 | 0.7 | 12 | 6 | 18 | 2.5 | 18 | 7 | 25 | 1.4
１時間計 | 42 | 15 | 57 | 5.4 | 57 | 26 | 83 | 11.5 | 99 | 41 | 140 | 7.8
全時間合計 | 712 | 352 | 1064 | 100 | 468 | 253 | 721 | 100 | 1180 | 605 | 1785 | 100

## 歩行者(4)
歩 行 者 通 行 量 調 査 表
調査地点 ：№11 千葉みなと駅交差点
調査年月日：令和 3年10月21日(木) 天候:晴れのち曇り
方向 | ｷ |  |  |  | ｸ |  |  |  | 合計
種別時間帯 | 歩行者(人) | 自転車(台) | 合 計(人･台) | 時 間係 数(％) | 歩行者(人) | 自転車(台) | 合 計(人･台) | 時 間係 数(％) | 歩行者(人) | 自転車(台) | 合 計(人･台) | 時 間係 数(％)
7:00- 7:10 | 22 | 6 | 28 | 1.5 | 30 | 2 | 32 | 1.6 | 52 | 8 | 60 | 1.5
7:10- 7:20 | 21 | 11 | 32 | 1.7 | 29 | 1 | 30 | 1.5 | 50 | 12 | 62 | 1.6
7:20- 7:30 | 36 | 16 | 52 | 2.8 | 43 | 4 | 47 | 2.3 | 79 | 20 | 99 | 2.6
7:30- 7:40 | 33 | 12 | 45 | 2.4 | 134 | 9 | 143 | 7.1 | 167 | 21 | 188 | 4.8
7:40- 7:50 | 22 | 11 | 33 | 1.8 | 141 | 5 | 146 | 7.3 | 163 | 16 | 179 | 4.6
7:50- 8:00 | 23 | 14 | 37 | 2 | 59 | 15 | 74 | 3.7 | 82 | 29 | 111 | 2.9
１時間計 | 157 | 70 | 227 | 12.1 | 436 | 36 | 472 | 23.6 | 593 | 106 | 699 | 18
8:00- 8:10 | 18 | 19 | 37 | 2 | 45 | 7 | 52 | 2.6 | 63 | 26 | 89 | 2.3
8:10- 8:20 | 22 | 33 | 55 | 2.9 | 49 | 7 | 56 | 2.8 | 71 | 40 | 111 | 2.9
8:20- 8:30 | 28 | 21 | 49 | 2.6 | 45 | 4 | 49 | 2.4 | 73 | 25 | 98 | 2.5
8:30- 8:40 | 29 | 23 | 52 | 2.8 | 49 | 4 | 53 | 2.6 | 78 | 27 | 105 | 2.7
8:40- 8:50 | 20 | 18 | 38 | 2 | 41 | 3 | 44 | 2.2 | 61 | 21 | 82 | 2.1
8:50- 9:00 | 15 | 13 | 28 | 1.5 | 39 | 12 | 51 | 2.5 | 54 | 25 | 79 | 2
１時間計 | 132 | 127 | 259 | 13.8 | 268 | 37 | 305 | 15.2 | 400 | 164 | 564 | 14.5
9:00-10:00 | 63 | 59 | 122 | 6.5 | 84 | 18 | 102 | 5.1 | 147 | 77 | 224 | 5.8
10:00-11:00 | 41 | 62 | 103 | 5.5 | 54 | 33 | 87 | 4.3 | 95 | 95 | 190 | 4.9
11:00-12:00 | 73 | 55 | 128 | 6.8 | 83 | 38 | 121 | 6 | 156 | 93 | 249 | 6.4
12:00-13:00 | 78 | 41 | 119 | 6.3 | 99 | 43 | 142 | 7.1 | 177 | 84 | 261 | 6.7
13:00-14:00 | 58 | 37 | 95 | 5.1 | 70 | 25 | 95 | 4.7 | 128 | 62 | 190 | 4.9
14:00-15:00 | 90 | 35 | 125 | 6.6 | 68 | 36 | 104 | 5.2 | 158 | 71 | 229 | 5.9
15:00-16:00 | 169 | 39 | 208 | 11.1 | 55 | 40 | 95 | 4.7 | 224 | 79 | 303 | 7.8
16:00-17:00 | 153 | 51 | 204 | 10.9 | 74 | 68 | 142 | 7.1 | 227 | 119 | 346 | 8.9
17:00-17:10 | 21 | 5 | 26 | 1.4 | 16 | 7 | 23 | 1.1 | 37 | 12 | 49 | 1.3
17:10-17:20 | 22 | 8 | 30 | 1.6 | 25 | 14 | 39 | 1.9 | 47 | 22 | 69 | 1.8
17:20-17:30 | 24 | 10 | 34 | 1.8 | 20 | 12 | 32 | 1.6 | 44 | 22 | 66 | 1.7
17:30-17:40 | 48 | 6 | 54 | 2.9 | 17 | 10 | 27 | 1.3 | 65 | 16 | 81 | 2.1
17:40-17:50 | 15 | 12 | 27 | 1.4 | 15 | 7 | 22 | 1.1 | 30 | 19 | 49 | 1.3
17:50-18:00 | 18 | 3 | 21 | 1.1 | 16 | 13 | 29 | 1.4 | 34 | 16 | 50 | 1.3
１時間計 | 148 | 44 | 192 | 10.2 | 109 | 63 | 172 | 8.6 | 257 | 107 | 364 | 9.4
18:00-18:10 | 21 | 6 | 27 | 1.4 | 22 | 13 | 35 | 1.7 | 43 | 19 | 62 | 1.6
18:10-18:20 | 12 | 7 | 19 | 1 | 17 | 5 | 22 | 1.1 | 29 | 12 | 41 | 1.1
18:20-18:30 | 8 | 6 | 14 | 0.7 | 20 | 10 | 30 | 1.5 | 28 | 16 | 44 | 1.1
18:30-18:40 | 11 | 5 | 16 | 0.9 | 18 | 4 | 22 | 1.1 | 29 | 9 | 38 | 1
18:40-18:50 | 4 | 5 | 9 | 0.5 | 26 | 8 | 34 | 1.7 | 30 | 13 | 43 | 1.1
18:50-19:00 | 7 | 6 | 13 | 0.7 | 17 | 4 | 21 | 1 | 24 | 10 | 34 | 0.9
１時間計 | 63 | 35 | 98 | 5.2 | 120 | 44 | 164 | 8.2 | 183 | 79 | 262 | 6.8
全時間合計 | 1225 | 655 | 1880 | 100 | 1520 | 481 | 2001 | 100 | 2745 | 1136 | 3881 | 100

## 渋滞長
滞留長・渋滞長・通過時間調査表
調査地点 ：№11 千葉みなと駅交差点
調査年月日：令和 3年10月21日(木) 天候:晴れのち曇り
１：車線減少 ２：信号現示不適（現示不足） ３：信号現示不適（系統性） ４：踏切
渋滞原因凡例 | ５：橋梁 ６：右折、対向直進 ７：左折車 ８：大型車 ９：二輪車 10：歩行者・自転車
11：駐車車両 12：バス停 13：工事、事故 14：沿道出入車両 15：道路線形 16：交差点形状
17：直進先詰まり 18：右折先詰まり 19：左折先詰まり 20：その他
| 方向 ａ |  |  |  | 方向 ｂ |  |  |  | 方向 ｃ |  |  |  | 方向 ｄ
観測時間 | 滞留長 (m) | 渋滞長 (m) | 通過 時間 (分:秒) | 渋滞 原因 | 滞留長 (m) | 渋滞長 (m) | 通過 時間 (分:秒) | 渋滞 原因 | 滞留長 (m) | 渋滞長 (m) | 通過 時間 (分:秒) | 渋滞 原因 | 滞留長 (m) | 渋滞長 (m) | 通過 時間 (分:秒) | 渋滞 原因
7:00- 7:10 | 100 | 0 | 0:01 |  | 50 | 0 | 0:00 |  | 60 | 10 | 0:03 | 8,17 | 120 | 20 | 0:02 | 7,10
7:10- 7:20 | 100 | 0 | 0:01 |  | 40 | 0 | 0:00 |  | 70 | 10 | 0:03 | 8,17 | 110 | 10 | 0:02 | 7,10
7:20- 7:30 | 110 | 0 | 0:01 |  | 10 | 0 | 0:00 |  | 50 | 0 | 0:00 |  | 80 | 0 | 0:00
7:30- 7:40 | 80 | 0 | 0:00 |  | 40 | 0 | 0:00 |  | 50 | 0 | 0:00 |  | 80 | 10 | 0:02 | 7,10
7:40- 7:50 | 100 | 0 | 0:01 |  | 20 | 0 | 0:00 |  | 40 | 0 | 0:00 |  | 60 | 0 | 0:00
7:50- 8:00 | 150 | 110 | 0:03 | 7,10 | 70 | 0 | 0:00 |  | 50 | 0 | 0:00 |  | 120 | 10 | 0:02 | 7,10
8:00- 8:10 | 120 | 0 | 0:01 |  | 70 | 0 | 0:00 |  | 40 | 0 | 0:00 |  | 80 | 0 | 0:00
8:10- 8:20 | 250 | 70 | 0:02 | 7,10 | 50 | 0 | 0:00 |  | 30 | 0 | 0:00 |  | 120 | 20 | 0:03 | 7,10
8:20- 8:30 | 100 | 0 | 0:00 |  | 60 | 0 | 0:00 |  | 20 | 0 | 0:00 |  | 100 | 10 | 0:02 | 7,10
8:30- 8:40 | 150 | 0 | 0:01 |  | 100 | 10 | 0:02 | 7,10 | 60 | 0 | 0:01 |  | 90 | 20 | 0:03 | 7,10
8:40- 8:50 | 100 | 0 | 0:01 |  | 40 | 0 | 0:00 |  | 70 | 0 | 0:01 |  | 50 | 0 | 0:00
8:50- 9:00 | 90 | 0 | 0:01 |  | 50 | 0 | 0:00 |  | 60 | 0 | 0:01 |  | 50 | 0 | 0:00
9:00-10:00 | 90 | 0 | 0:00 |  | 60 | 0 | 0:00 |  | 80 | 0 | 0:00 |  | 100 | 10 | 0:02 | 7,10
10:00-11:00 | 110 | 0 | 0:01 |  | 40 | 0 | 0:00 |  | 60 | 0 | 0:00 |  | 50 | 0 | 0:00
11:00-12:00 | 100 | 0 | 0:01 |  | 50 | 0 | 0:00 |  | 60 | 0 | 0:00 |  | 60 | 0 | 0:00
12:00-13:00 | 90 | 0 | 0:01 |  | 50 | 0 | 0:00 |  | 50 | 0 | 0:00 |  | 50 | 0 | 0:00
13:00-14:00 | 100 | 0 | 0:01 |  | 60 | 0 | 0:00 |  | 50 | 0 | 0:00 |  | 70 | 0 | 0:00
14:00-15:00 | 80 | 0 | 0:01 |  | 50 | 0 | 0:00 |  | 80 | 0 | 0:01 |  | 60 | 0 | 0:00
15:00-16:00 | 190 | 130 | 0:03 | 7,10 | 60 | 0 | 0:00 |  | 60 | 0 | 0:00 |  | 90 | 0 | 0:00
16:00-17:00 | 110 | 0 | 0:01 |  | 70 | 10 | 0:02 | 7,10 | 50 | 0 | 0:00 |  | 90 | 10 | 0:02 | 7,10
17:00-17:10 | 30 | 0 | 0:00 |  | 50 | 0 | 0:00 |  | 40 | 0 | 0:00 |  | 50 | 0 | 0:00
17:10-17:20 | 80 | 0 | 0:01 |  | 100 | 30 | 0:03 | 7,10 | 70 | 0 | 0:01 |  | 60 | 0 | 0:00
17:20-17:30 | 80 | 0 | 0:01 |  | 120 | 50 | 0:03 | 6 | 90 | 0 | 0:01 |  | 60 | 0 | 0:00
17:30-17:40 | 120 | 20 | 0:02 | 7,10 | 110 | 40 | 0:03 | 6 | 40 | 0 | 0:00 |  | 50 | 0 | 0:00
17:40-17:50 | 80 | 0 | 0:01 |  | 130 | 50 | 0:03 | 6 | 80 | 0 | 0:01 |  | 40 | 0 | 0:00
17:50-18:00 | 70 | 0 | 0:00 |  | 150 | 90 | 0:05 | 7,10 | 120 | 0 | 0:01 |  | 40 | 0 | 0:00
18:00-18:10 | 80 | 0 | 0:01 |  | 90 | 40 | 0:03 | 7,10 | 100 | 0 | 0:01 |  | 50 | 0 | 0:00
18:10-18:20 | 90 | 0 | 0:01 |  | 120 | 50 | 0:03 | 7,10 | 110 | 0 | 0:01 |  | 40 | 0 | 0:00
18:20-18:30 | 80 | 0 | 0:00 |  | 130 | 60 | 0:03 | 6 | 90 | 0 | 0:00 |  | 40 | 0 | 0:00
18:30-18:40 | 80 | 0 | 0:01 |  | 60 | 0 | 0:00 |  | 10 | 0 | 0:00 |  | 50 | 0 | 0:00
18:40-18:50 | 20 | 0 | 0:00 |  | 30 | 0 | 0:00 |  | 100 | 0 | 0:01 |  | 50 | 0 | 0:00
18:50-19:00 | 80 | 0 | 0:00 |  | 60 | 0 | 0:00 |  | 50 | 0 | 0:00 |  | 40 | 0 | 0:00

## 信号現示
信 号 現 示 調 査 表
調査地点 ：№11 千葉みなと駅交差点
調査年月日：令和3年10月21日（木）
現示 | １φ |  |  |  |  | ２φ |  |  |  |  | ３φ
灯器 階梯 | １ | ２ | ３ | ４ | ５ | ６ | ７ | ８ | ９ | １０ | １１ | １２ | １３ | １４ | １５ | 合計
Ａ
Ｂ
Ｃ
ａ
ｂ
ｃ
朝 | 64 | 8 | 5 | 3 | 4 | 18 | 5 | 2 | 3 | 4 | 21 | 4 | 2 | 3 | 4 | 150
昼 | 47 | 8 | 5 | 3 | 4 | 15 | 5 | 2 | 3 | 4 | 21 | 4 | 2 | 3 | 4 | 130
夕 | 63 | 8 | 5 | 3 | 4 | 14 | 5 | 2 | 3 | 4 | 16 | 4 | 2 | 3 | 4 | 140
単位：秒
| １φ |  |  | ２φ |  |  | ３φ
現 示