## 方向別(1)
方 向 別 自 動 車 交 通 量 調 査 表
調査地点 ：№1 誉田駅前
調査年月日：令和 4年12月 8日(木) 天候:晴れ
方向 | 1 | [6 empty] | 2
種別時間帯 | 乗用車(台) | バ ス(台) | 小 型貨物車(台) | 大 型貨物車(台) | 合 計(台) | 大型車混入率(％) | 時 間係 数(％) | 乗用車(台) | バ ス(台) | 小 型貨物車(台) | 大 型貨物車(台) | 合 計(台) | 大型車混入率(％) | 時 間係 数(％)
7:00- 7:10 | 19 | 1 | 1 | 1 | 22 | 9.1 | 0.7 | 10 | 0 | 0 | 2 | 12 | 16.7 | 1.1
7:10- 7:20 | 12 | 0 | 4 | 0 | 16 | 0 | 0.5 | 7 | 0 | 3 | 0 | 10 | 0 | 0.9
7:20- 7:30 | 12 | 0 | 3 | 0 | 15 | 0 | 0.5 | 4 | 0 | 1 | 1 | 6 | 16.7 | 0.6
7:30- 7:40 | 35 | 0 | 2 | 2 | 39 | 5.1 | 1.2 | 15 | 0 | 0 | 2 | 17 | 11.8 | 1.6
7:40- 7:50 | 37 | 0 | 7 | 2 | 46 | 4.3 | 1.4 | 6 | 0 | 1 | 1 | 8 | 12.5 | 0.7
7:50- 8:00 | 26 | 0 | 4 | 1 | 31 | 3.2 | 0.9 | 8 | 0 | 1 | 2 | 11 | 18.2 | 1
１時間計 | 141 | 1 | 21 | 6 | 169 | 4.1 | 5.1 | 50 | 0 | 6 | 8 | 64 | 12.5 | 6
8:00- 8:10 | 33 | 0 | 3 | 2 | 38 | 5.3 | 1.1 | 5 | 0 | 3 | 2 | 10 | 20 | 0.9
8:10- 8:20 | 24 | 0 | 7 | 3 | 34 | 8.8 | 1 | 6 | 0 | 4 | 1 | 11 | 9.1 | 1
8:20- 8:30 | 32 | 0 | 6 | 0 | 38 | 0 | 1.1 | 7 | 0 | 6 | 1 | 14 | 7.1 | 1.3
8:30- 8:40 | 29 | 0 | 5 | 4 | 38 | 10.5 | 1.1 | 9 | 0 | 2 | 2 | 13 | 15.4 | 1.2
8:40- 8:50 | 34 | 0 | 8 | 4 | 46 | 8.7 | 1.4 | 11 | 0 | 0 | 2 | 13 | 15.4 | 1.2
8:50- 9:00 | 30 | 0 | 10 | 3 | 43 | 7 | 1.3 | 8 | 0 | 3 | 5 | 16 | 31.3 | 1.5
１時間計 | 182 | 0 | 39 | 16 | 237 | 6.8 | 7.1 | 46 | 0 | 18 | 13 | 77 | 16.9 | 7.2
9:00-10:00 | 212 | 2 | 41 | 27 | 282 | 10.3 | 8.5 | 67 | 0 | 21 | 9 | 97 | 9.3 | 9.1
10:00-11:00 | 180 | 1 | 51 | 19 | 251 | 8 | 7.6 | 63 | 0 | 21 | 8 | 92 | 8.7 | 8.6
11:00-12:00 | 227 | 0 | 55 | 12 | 294 | 4.1 | 8.9 | 67 | 0 | 17 | 12 | 96 | 12.5 | 9
12:00-13:00 | 238 | 0 | 47 | 16 | 301 | 5.3 | 9.1 | 82 | 0 | 14 | 14 | 110 | 12.7 | 10.3
13:00-14:00 | 238 | 0 | 47 | 18 | 303 | 5.9 | 9.1 | 50 | 1 | 17 | 6 | 74 | 9.5 | 6.9
14:00-15:00 | 231 | 2 | 33 | 20 | 286 | 7.7 | 8.6 | 78 | 2 | 11 | 12 | 103 | 13.6 | 9.6
15:00-16:00 | 266 | 4 | 31 | 9 | 310 | 4.2 | 9.4 | 72 | 0 | 9 | 10 | 91 | 11 | 8.5
16:00-17:00 | 258 | 1 | 39 | 10 | 308 | 3.6 | 9.3 | 76 | 0 | 7 | 5 | 88 | 5.7 | 8.2
17:00-17:10 | 35 | 0 | 3 | 1 | 39 | 2.6 | 1.2 | 13 | 0 | 3 | 1 | 17 | 5.9 | 1.6
17:10-17:20 | 50 | 0 | 6 | 0 | 56 | 0 | 1.7 | 16 | 0 | 1 | 2 | 19 | 10.5 | 1.8
17:20-17:30 | 37 | 0 | 5 | 2 | 44 | 4.5 | 1.3 | 11 | 0 | 4 | 0 | 15 | 0 | 1.4
17:30-17:40 | 47 | 0 | 5 | 0 | 52 | 0 | 1.6 | 9 | 0 | 3 | 1 | 13 | 7.7 | 1.2
17:40-17:50 | 37 | 0 | 6 | 2 | 45 | 4.4 | 1.4 | 11 | 0 | 0 | 0 | 11 | 0 | 1
17:50-18:00 | 46 | 0 | 6 | 1 | 53 | 1.9 | 1.6 | 13 | 0 | 3 | 0 | 16 | 0 | 1.5
１時間計 | 252 | 0 | 31 | 6 | 289 | 2.1 | 8.7 | 73 | 0 | 14 | 4 | 91 | 4.4 | 8.5
18:00-18:10 | 31 | 0 | 3 | 0 | 34 | 0 | 1 | 6 | 0 | 1 | 0 | 7 | 0 | 0.7
18:10-18:20 | 39 | 0 | 0 | 1 | 40 | 2.5 | 1.2 | 14 | 0 | 1 | 1 | 16 | 6.3 | 1.5
18:20-18:30 | 46 | 0 | 6 | 2 | 54 | 3.7 | 1.6 | 12 | 0 | 0 | 1 | 13 | 7.7 | 1.2
18:30-18:40 | 42 | 0 | 8 | 1 | 51 | 2 | 1.5 | 10 | 0 | 3 | 0 | 13 | 0 | 1.2
18:40-18:50 | 41 | 0 | 4 | 1 | 46 | 2.2 | 1.4 | 10 | 0 | 2 | 0 | 12 | 0 | 1.1
18:50-19:00 | 51 | 1 | 6 | 2 | 60 | 5 | 1.8 | 21 | 0 | 3 | 1 | 25 | 4 | 2.3
１時間計 | 250 | 1 | 27 | 7 | 285 | 2.8 | 8.6 | 73 | 0 | 10 | 3 | 86 | 3.5 | 8
全時間合計 | 2675 | 12 | 462 | 166 | 3315 | 5.4 | 100 | 797 | 3 | 165 | 104 | 1069 | 10 | 100

## 方向別(2)
方 向 別 自 動 車 交 通 量 調 査 表
調査地点 ：№1 誉田駅前
調査年月日：令和 4年12月 8日(木) 天候:晴れ
方向 | [7 empty] | A 合計 ( 1+ 2)
種別時間帯 | 乗用車(台) | バ ス(台) | 小 型貨物車(台) | 大 型貨物車(台) | 合 計(台) | 大型車混入率(％) | 時 間係 数(％) | 乗用車(台) | バ ス(台) | 小 型貨物車(台) | 大 型貨物車(台) | 合 計(台) | 大型車混入率(％) | 時 間係 数(％)
7:00- 7:10 | [7 empty] | 29 | 1 | 1 | 3 | 34 | 11.8 | 0.8
7:10- 7:20 | [7 empty] | 19 | 0 | 7 | 0 | 26 | 0 | 0.6
7:20- 7:30 | [7 empty] | 16 | 0 | 4 | 1 | 21 | 4.8 | 0.5
7:30- 7:40 | [7 empty] | 50 | 0 | 2 | 4 | 56 | 7.1 | 1.3
7:40- 7:50 | [7 empty] | 43 | 0 | 8 | 3 | 54 | 5.6 | 1.2
7:50- 8:00 | [7 empty] | 34 | 0 | 5 | 3 | 42 | 7.1 | 1
１時間計 | [7 empty] | 191 | 1 | 27 | 14 | 233 | 6.4 | 5.3
8:00- 8:10 | [7 empty] | 38 | 0 | 6 | 4 | 48 | 8.3 | 1.1
8:10- 8:20 | [7 empty] | 30 | 0 | 11 | 4 | 45 | 8.9 | 1
8:20- 8:30 | [7 empty] | 39 | 0 | 12 | 1 | 52 | 1.9 | 1.2
8:30- 8:40 | [7 empty] | 38 | 0 | 7 | 6 | 51 | 11.8 | 1.2
8:40- 8:50 | [7 empty] | 45 | 0 | 8 | 6 | 59 | 10.2 | 1.3
8:50- 9:00 | [7 empty] | 38 | 0 | 13 | 8 | 59 | 13.6 | 1.3
１時間計 | [7 empty] | 228 | 0 | 57 | 29 | 314 | 9.2 | 7.2
9:00-10:00 | [7 empty] | 279 | 2 | 62 | 36 | 379 | 10 | 8.6
10:00-11:00 | [7 empty] | 243 | 1 | 72 | 27 | 343 | 8.2 | 7.8
11:00-12:00 | [7 empty] | 294 | 0 | 72 | 24 | 390 | 6.2 | 8.9
12:00-13:00 | [7 empty] | 320 | 0 | 61 | 30 | 411 | 7.3 | 9.4
13:00-14:00 | [7 empty] | 288 | 1 | 64 | 24 | 377 | 6.6 | 8.6
14:00-15:00 | [7 empty] | 309 | 4 | 44 | 32 | 389 | 9.3 | 8.9
15:00-16:00 | [7 empty] | 338 | 4 | 40 | 19 | 401 | 5.7 | 9.1
16:00-17:00 | [7 empty] | 334 | 1 | 46 | 15 | 396 | 4 | 9
17:00-17:10 | [7 empty] | 48 | 0 | 6 | 2 | 56 | 3.6 | 1.3
17:10-17:20 | [7 empty] | 66 | 0 | 7 | 2 | 75 | 2.7 | 1.7
17:20-17:30 | [7 empty] | 48 | 0 | 9 | 2 | 59 | 3.4 | 1.3
17:30-17:40 | [7 empty] | 56 | 0 | 8 | 1 | 65 | 1.5 | 1.5
17:40-17:50 | [7 empty] | 48 | 0 | 6 | 2 | 56 | 3.6 | 1.3
17:50-18:00 | [7 empty] | 59 | 0 | 9 | 1 | 69 | 1.4 | 1.6
１時間計 | [7 empty] | 325 | 0 | 45 | 10 | 380 | 2.6 | 8.7
18:00-18:10 | [7 empty] | 37 | 0 | 4 | 0 | 41 | 0 | 0.9
18:10-18:20 | [7 empty] | 53 | 0 | 1 | 2 | 56 | 3.6 | 1.3
18:20-18:30 | [7 empty] | 58 | 0 | 6 | 3 | 67 | 4.5 | 1.5
18:30-18:40 | [7 empty] | 52 | 0 | 11 | 1 | 64 | 1.6 | 1.5
18:40-18:50 | [7 empty] | 51 | 0 | 6 | 1 | 58 | 1.7 | 1.3
18:50-19:00 | [7 empty] | 72 | 1 | 9 | 3 | 85 | 4.7 | 1.9
１時間計 | [7 empty] | 323 | 1 | 37 | 10 | 371 | 3 | 8.5
全時間合計 | [7 empty] | 3472 | 15 | 627 | 270 | 4384 | 6.5 | 100

## 方向別(3)
方 向 別 自 動 車 交 通 量 調 査 表
調査地点 ：№1 誉田駅前
調査年月日：令和 4年12月 8日(木) 天候:晴れ
方向 | 3 | [6 empty] | 4
種別時間帯 | 乗用車(台) | バ ス(台) | 小 型貨物車(台) | 大 型貨物車(台) | 合 計(台) | 大型車混入率(％) | 時 間係 数(％) | 乗用車(台) | バ ス(台) | 小 型貨物車(台) | 大 型貨物車(台) | 合 計(台) | 大型車混入率(％) | 時 間係 数(％)
7:00- 7:10 | 28 | 0 | 4 | 0 | 32 | 0 | 1.6 | 9 | 0 | 3 | 0 | 12 | 0 | 1
7:10- 7:20 | 28 | 0 | 4 | 1 | 33 | 3 | 1.7 | 14 | 0 | 0 | 0 | 14 | 0 | 1.2
7:20- 7:30 | 37 | 0 | 3 | 1 | 41 | 2.4 | 2.1 | 14 | 0 | 1 | 0 | 15 | 0 | 1.3
7:30- 7:40 | 22 | 0 | 2 | 0 | 24 | 0 | 1.2 | 14 | 0 | 1 | 1 | 16 | 6.3 | 1.4
7:40- 7:50 | 22 | 0 | 1 | 3 | 26 | 11.5 | 1.3 | 11 | 0 | 2 | 0 | 13 | 0 | 1.1
7:50- 8:00 | 19 | 0 | 1 | 1 | 21 | 4.8 | 1.1 | 13 | 0 | 2 | 0 | 15 | 0 | 1.3
１時間計 | 156 | 0 | 15 | 6 | 177 | 3.4 | 8.9 | 75 | 0 | 9 | 1 | 85 | 1.2 | 7.3
8:00- 8:10 | 20 | 0 | 4 | 2 | 26 | 7.7 | 1.3 | 20 | 0 | 1 | 0 | 21 | 0 | 1.8
8:10- 8:20 | 19 | 2 | 4 | 1 | 26 | 11.5 | 1.3 | 21 | 0 | 3 | 0 | 24 | 0 | 2
8:20- 8:30 | 23 | 0 | 1 | 2 | 26 | 7.7 | 1.3 | 15 | 0 | 3 | 4 | 22 | 18.2 | 1.9
8:30- 8:40 | 21 | 0 | 1 | 2 | 24 | 8.3 | 1.2 | 16 | 1 | 2 | 1 | 20 | 10 | 1.7
8:40- 8:50 | 21 | 0 | 0 | 1 | 22 | 4.5 | 1.1 | 17 | 1 | 4 | 0 | 22 | 4.5 | 1.9
8:50- 9:00 | 21 | 0 | 1 | 1 | 23 | 4.3 | 1.2 | 9 | 0 | 2 | 2 | 13 | 15.4 | 1.1
１時間計 | 125 | 2 | 11 | 9 | 147 | 7.5 | 7.4 | 98 | 2 | 15 | 7 | 122 | 7.4 | 10.4
9:00-10:00 | 148 | 3 | 21 | 20 | 192 | 12 | 9.7 | 64 | 0 | 14 | 14 | 92 | 15.2 | 7.8
10:00-11:00 | 147 | 0 | 18 | 9 | 174 | 5.2 | 8.8 | 59 | 0 | 16 | 7 | 82 | 8.5 | 7
11:00-12:00 | 124 | 2 | 21 | 12 | 159 | 8.8 | 8 | 65 | 0 | 11 | 11 | 87 | 12.6 | 7.4
12:00-13:00 | 132 | 1 | 17 | 14 | 164 | 9.1 | 8.3 | 76 | 0 | 11 | 9 | 96 | 9.4 | 8.2
13:00-14:00 | 129 | 2 | 21 | 6 | 158 | 5.1 | 8 | 64 | 0 | 14 | 7 | 85 | 8.2 | 7.3
14:00-15:00 | 129 | 0 | 30 | 14 | 173 | 8.1 | 8.7 | 59 | 2 | 12 | 8 | 81 | 12.3 | 6.9
15:00-16:00 | 142 | 0 | 33 | 11 | 186 | 5.9 | 9.4 | 84 | 0 | 23 | 4 | 111 | 3.6 | 9.5
16:00-17:00 | 126 | 3 | 25 | 16 | 170 | 11.2 | 8.6 | 88 | 1 | 11 | 10 | 110 | 10 | 9.4
17:00-17:10 | 21 | 0 | 1 | 2 | 24 | 8.3 | 1.2 | 11 | 0 | 4 | 1 | 16 | 6.3 | 1.4
17:10-17:20 | 17 | 0 | 1 | 1 | 19 | 5.3 | 1 | 14 | 0 | 0 | 0 | 14 | 0 | 1.2
17:20-17:30 | 21 | 2 | 3 | 2 | 28 | 14.3 | 1.4 | 15 | 0 | 2 | 2 | 19 | 10.5 | 1.6
17:30-17:40 | 28 | 0 | 7 | 1 | 36 | 2.8 | 1.8 | 11 | 0 | 4 | 0 | 15 | 0 | 1.3
17:40-17:50 | 27 | 1 | 3 | 0 | 31 | 3.2 | 1.6 | 13 | 0 | 6 | 1 | 20 | 5 | 1.7
17:50-18:00 | 24 | 1 | 4 | 0 | 29 | 3.4 | 1.5 | 20 | 0 | 2 | 0 | 22 | 0 | 1.9
１時間計 | 138 | 4 | 19 | 6 | 167 | 6 | 8.4 | 84 | 0 | 18 | 4 | 106 | 3.8 | 9
18:00-18:10 | 19 | 0 | 1 | 0 | 20 | 0 | 1 | 15 | 0 | 0 | 0 | 15 | 0 | 1.3
18:10-18:20 | 11 | 0 | 2 | 0 | 13 | 0 | 0.7 | 15 | 0 | 2 | 1 | 18 | 5.6 | 1.5
18:20-18:30 | 18 | 0 | 0 | 1 | 19 | 5.3 | 1 | 19 | 0 | 4 | 1 | 24 | 4.2 | 2
18:30-18:40 | 19 | 0 | 1 | 0 | 20 | 0 | 1 | 10 | 0 | 3 | 1 | 14 | 7.1 | 1.2
18:40-18:50 | 22 | 0 | 2 | 0 | 24 | 0 | 1.2 | 25 | 0 | 6 | 1 | 32 | 3.1 | 2.7
18:50-19:00 | 18 | 0 | 1 | 0 | 19 | 0 | 1 | 12 | 0 | 0 | 0 | 12 | 0 | 1
１時間計 | 107 | 0 | 7 | 1 | 115 | 0.9 | 5.8 | 96 | 0 | 15 | 4 | 115 | 3.5 | 9.8
全時間合計 | 1603 | 17 | 238 | 124 | 1982 | 7.1 | 100 | 912 | 5 | 169 | 86 | 1172 | 7.8 | 100

## 方向別(4)
方 向 別 自 動 車 交 通 量 調 査 表
調査地点 ：№1 誉田駅前
調査年月日：令和 4年12月 8日(木) 天候:晴れ
方向 | [7 empty] | B 合計 ( 3+ 4)
種別時間帯 | 乗用車(台) | バ ス(台) | 小 型貨物車(台) | 大 型貨物車(台) | 合 計(台) | 大型車混入率(％) | 時 間係 数(％) | 乗用車(台) | バ ス(台) | 小 型貨物車(台) | 大 型貨物車(台) | 合 計(台) | 大型車混入率(％) | 時 間係 数(％)
7:00- 7:10 | [7 empty] | 37 | 0 | 7 | 0 | 44 | 0 | 1.4
7:10- 7:20 | [7 empty] | 42 | 0 | 4 | 1 | 47 | 2.1 | 1.5
7:20- 7:30 | [7 empty] | 51 | 0 | 4 | 1 | 56 | 1.8 | 1.8
7:30- 7:40 | [7 empty] | 36 | 0 | 3 | 1 | 40 | 2.5 | 1.3
7:40- 7:50 | [7 empty] | 33 | 0 | 3 | 3 | 39 | 7.7 | 1.2
7:50- 8:00 | [7 empty] | 32 | 0 | 3 | 1 | 36 | 2.8 | 1.1
１時間計 | [7 empty] | 231 | 0 | 24 | 7 | 262 | 2.7 | 8.3
8:00- 8:10 | [7 empty] | 40 | 0 | 5 | 2 | 47 | 4.3 | 1.5
8:10- 8:20 | [7 empty] | 40 | 2 | 7 | 1 | 50 | 6 | 1.6
8:20- 8:30 | [7 empty] | 38 | 0 | 4 | 6 | 48 | 12.5 | 1.5
8:30- 8:40 | [7 empty] | 37 | 1 | 3 | 3 | 44 | 9.1 | 1.4
8:40- 8:50 | [7 empty] | 38 | 1 | 4 | 1 | 44 | 4.5 | 1.4
8:50- 9:00 | [7 empty] | 30 | 0 | 3 | 3 | 36 | 8.3 | 1.1
１時間計 | [7 empty] | 223 | 4 | 26 | 16 | 269 | 7.4 | 8.5
9:00-10:00 | [7 empty] | 212 | 3 | 35 | 34 | 284 | 13 | 9
10:00-11:00 | [7 empty] | 206 | 0 | 34 | 16 | 256 | 6.3 | 8.1
11:00-12:00 | [7 empty] | 189 | 2 | 32 | 23 | 246 | 10.2 | 7.8
12:00-13:00 | [7 empty] | 208 | 1 | 28 | 23 | 260 | 9.2 | 8.2
13:00-14:00 | [7 empty] | 193 | 2 | 35 | 13 | 243 | 6.2 | 7.7
14:00-15:00 | [7 empty] | 188 | 2 | 42 | 22 | 254 | 9.4 | 8.1
15:00-16:00 | [7 empty] | 226 | 0 | 56 | 15 | 297 | 5.1 | 9.4
16:00-17:00 | [7 empty] | 214 | 4 | 36 | 26 | 280 | 10.7 | 8.9
17:00-17:10 | [7 empty] | 32 | 0 | 5 | 3 | 40 | 7.5 | 1.3
17:10-17:20 | [7 empty] | 31 | 0 | 1 | 1 | 33 | 3 | 1
17:20-17:30 | [7 empty] | 36 | 2 | 5 | 4 | 47 | 12.8 | 1.5
17:30-17:40 | [7 empty] | 39 | 0 | 11 | 1 | 51 | 2 | 1.6
17:40-17:50 | [7 empty] | 40 | 1 | 9 | 1 | 51 | 3.9 | 1.6
17:50-18:00 | [7 empty] | 44 | 1 | 6 | 0 | 51 | 2 | 1.6
１時間計 | [7 empty] | 222 | 4 | 37 | 10 | 273 | 5.1 | 8.7
18:00-18:10 | [7 empty] | 34 | 0 | 1 | 0 | 35 | 0 | 1.1
18:10-18:20 | [7 empty] | 26 | 0 | 4 | 1 | 31 | 3.2 | 1
18:20-18:30 | [7 empty] | 37 | 0 | 4 | 2 | 43 | 4.7 | 1.4
18:30-18:40 | [7 empty] | 29 | 0 | 4 | 1 | 34 | 2.9 | 1.1
18:40-18:50 | [7 empty] | 47 | 0 | 8 | 1 | 56 | 1.8 | 1.8
18:50-19:00 | [7 empty] | 30 | 0 | 1 | 0 | 31 | 0 | 1
１時間計 | [7 empty] | 203 | 0 | 22 | 5 | 230 | 2.2 | 7.3
全時間合計 | [7 empty] | 2515 | 22 | 407 | 210 | 3154 | 7.4 | 100

## 方向別(5)
方 向 別 自 動 車 交 通 量 調 査 表
調査地点 ：№1 誉田駅前
調査年月日：令和 4年12月 8日(木) 天候:晴れ
方向 | 5 | [6 empty] | 6
種別時間帯 | 乗用車(台) | バ ス(台) | 小 型貨物車(台) | 大 型貨物車(台) | 合 計(台) | 大型車混入率(％) | 時 間係 数(％) | 乗用車(台) | バ ス(台) | 小 型貨物車(台) | 大 型貨物車(台) | 合 計(台) | 大型車混入率(％) | 時 間係 数(％)
7:00- 7:10 | 7 | 0 | 0 | 0 | 7 | 0 | 0.8 | 49 | 1 | 8 | 4 | 62 | 8.1 | 1.5
7:10- 7:20 | 13 | 1 | 3 | 1 | 18 | 11.1 | 2.1 | 47 | 0 | 8 | 3 | 58 | 5.2 | 1.4
7:20- 7:30 | 9 | 0 | 1 | 0 | 10 | 0 | 1.2 | 48 | 1 | 3 | 0 | 52 | 1.9 | 1.3
7:30- 7:40 | 9 | 0 | 4 | 0 | 13 | 0 | 1.5 | 50 | 4 | 10 | 1 | 65 | 7.7 | 1.6
7:40- 7:50 | 13 | 0 | 3 | 0 | 16 | 0 | 1.8 | 56 | 2 | 7 | 0 | 65 | 3.1 | 1.6
7:50- 8:00 | 9 | 0 | 3 | 2 | 14 | 14.3 | 1.6 | 51 | 2 | 4 | 1 | 58 | 5.2 | 1.4
１時間計 | 60 | 1 | 14 | 3 | 78 | 5.1 | 9 | 301 | 10 | 40 | 9 | 360 | 5.3 | 8.7
8:00- 8:10 | 6 | 0 | 4 | 2 | 12 | 16.7 | 1.4 | 50 | 2 | 6 | 1 | 59 | 5.1 | 1.4
8:10- 8:20 | 9 | 0 | 1 | 1 | 11 | 9.1 | 1.3 | 51 | 3 | 3 | 2 | 59 | 8.5 | 1.4
8:20- 8:30 | 8 | 0 | 2 | 2 | 12 | 16.7 | 1.4 | 61 | 1 | 6 | 2 | 70 | 4.3 | 1.7
8:30- 8:40 | 6 | 0 | 3 | 2 | 11 | 18.2 | 1.3 | 66 | 0 | 6 | 2 | 74 | 2.7 | 1.8
8:40- 8:50 | 10 | 1 | 1 | 1 | 13 | 15.4 | 1.5 | 57 | 3 | 4 | 3 | 67 | 9 | 1.6
8:50- 9:00 | 6 | 0 | 0 | 1 | 7 | 14.3 | 0.8 | 44 | 0 | 8 | 3 | 55 | 5.5 | 1.3
１時間計 | 45 | 1 | 11 | 9 | 66 | 15.2 | 7.6 | 329 | 9 | 33 | 13 | 384 | 5.7 | 9.3
9:00-10:00 | 63 | 0 | 8 | 8 | 79 | 10.1 | 9.1 | 309 | 4 | 33 | 28 | 374 | 8.6 | 9
10:00-11:00 | 47 | 0 | 11 | 12 | 70 | 17.1 | 8.1 | 304 | 6 | 32 | 26 | 368 | 8.7 | 8.9
11:00-12:00 | 56 | 1 | 11 | 6 | 74 | 9.5 | 8.5 | 260 | 5 | 42 | 27 | 334 | 9.6 | 8.1
12:00-13:00 | 58 | 0 | 6 | 8 | 72 | 11.1 | 8.3 | 272 | 5 | 40 | 14 | 331 | 5.7 | 8
13:00-14:00 | 54 | 0 | 4 | 6 | 64 | 9.4 | 7.4 | 267 | 6 | 38 | 19 | 330 | 7.6 | 8
14:00-15:00 | 46 | 1 | 14 | 9 | 70 | 14.3 | 8.1 | 267 | 5 | 36 | 27 | 335 | 9.6 | 8.1
15:00-16:00 | 46 | 0 | 14 | 5 | 65 | 7.7 | 7.5 | 254 | 8 | 41 | 18 | 321 | 8.1 | 7.8
16:00-17:00 | 60 | 0 | 14 | 3 | 77 | 3.9 | 8.9 | 293 | 3 | 37 | 15 | 348 | 5.2 | 8.4
17:00-17:10 | 9 | 0 | 4 | 0 | 13 | 0 | 1.5 | 56 | 0 | 2 | 1 | 59 | 1.7 | 1.4
17:10-17:20 | 13 | 0 | 1 | 0 | 14 | 0 | 1.6 | 38 | 0 | 5 | 1 | 44 | 2.3 | 1.1
17:20-17:30 | 13 | 0 | 2 | 0 | 15 | 0 | 1.7 | 40 | 2 | 1 | 2 | 45 | 8.9 | 1.1
17:30-17:40 | 16 | 0 | 1 | 0 | 17 | 0 | 2 | 56 | 0 | 6 | 0 | 62 | 0 | 1.5
17:40-17:50 | 10 | 0 | 0 | 0 | 10 | 0 | 1.2 | 70 | 0 | 2 | 1 | 73 | 1.4 | 1.8
17:50-18:00 | 12 | 0 | 0 | 0 | 12 | 0 | 1.4 | 58 | 2 | 3 | 1 | 64 | 4.7 | 1.5
１時間計 | 73 | 0 | 8 | 0 | 81 | 0 | 9.3 | 318 | 4 | 19 | 6 | 347 | 2.9 | 8.4
18:00-18:10 | 9 | 0 | 1 | 0 | 10 | 0 | 1.2 | 50 | 3 | 6 | 0 | 59 | 5.1 | 1.4
18:10-18:20 | 12 | 0 | 2 | 0 | 14 | 0 | 1.6 | 45 | 0 | 6 | 2 | 53 | 3.8 | 1.3
18:20-18:30 | 12 | 0 | 2 | 1 | 15 | 6.7 | 1.7 | 58 | 2 | 2 | 0 | 62 | 3.2 | 1.5
18:30-18:40 | 12 | 0 | 2 | 0 | 14 | 0 | 1.6 | 39 | 0 | 5 | 2 | 46 | 4.3 | 1.1
18:40-18:50 | 7 | 0 | 0 | 0 | 7 | 0 | 0.8 | 42 | 0 | 6 | 1 | 49 | 2 | 1.2
18:50-19:00 | 9 | 0 | 3 | 1 | 13 | 7.7 | 1.5 | 33 | 1 | 3 | 1 | 38 | 5.3 | 0.9
１時間計 | 61 | 0 | 10 | 2 | 73 | 2.7 | 8.4 | 267 | 6 | 28 | 6 | 307 | 3.9 | 7.4
全時間合計 | 669 | 4 | 125 | 71 | 869 | 8.6 | 100 | 3441 | 71 | 419 | 208 | 4139 | 6.7 | 100

## 方向別(6)
方 向 別 自 動 車 交 通 量 調 査 表
調査地点 ：№1 誉田駅前
調査年月日：令和 4年12月 8日(木) 天候:晴れ
方向 | [7 empty] | C 合計 ( 5+ 6)
種別時間帯 | 乗用車(台) | バ ス(台) | 小 型貨物車(台) | 大 型貨物車(台) | 合 計(台) | 大型車混入率(％) | 時 間係 数(％) | 乗用車(台) | バ ス(台) | 小 型貨物車(台) | 大 型貨物車(台) | 合 計(台) | 大型車混入率(％) | 時 間係 数(％)
7:00- 7:10 | [7 empty] | 56 | 1 | 8 | 4 | 69 | 7.2 | 1.4
7:10- 7:20 | [7 empty] | 60 | 1 | 11 | 4 | 76 | 6.6 | 1.5
7:20- 7:30 | [7 empty] | 57 | 1 | 4 | 0 | 62 | 1.6 | 1.2
7:30- 7:40 | [7 empty] | 59 | 4 | 14 | 1 | 78 | 6.4 | 1.6
7:40- 7:50 | [7 empty] | 69 | 2 | 10 | 0 | 81 | 2.5 | 1.6
7:50- 8:00 | [7 empty] | 60 | 2 | 7 | 3 | 72 | 6.9 | 1.4
１時間計 | [7 empty] | 361 | 11 | 54 | 12 | 438 | 5.3 | 8.7
8:00- 8:10 | [7 empty] | 56 | 2 | 10 | 3 | 71 | 7 | 1.4
8:10- 8:20 | [7 empty] | 60 | 3 | 4 | 3 | 70 | 8.6 | 1.4
8:20- 8:30 | [7 empty] | 69 | 1 | 8 | 4 | 82 | 6.1 | 1.6
8:30- 8:40 | [7 empty] | 72 | 0 | 9 | 4 | 85 | 4.7 | 1.7
8:40- 8:50 | [7 empty] | 67 | 4 | 5 | 4 | 80 | 10 | 1.6
8:50- 9:00 | [7 empty] | 50 | 0 | 8 | 4 | 62 | 6.5 | 1.2
１時間計 | [7 empty] | 374 | 10 | 44 | 22 | 450 | 7.1 | 9
9:00-10:00 | [7 empty] | 372 | 4 | 41 | 36 | 453 | 8.8 | 9
10:00-11:00 | [7 empty] | 351 | 6 | 43 | 38 | 438 | 10 | 8.7
11:00-12:00 | [7 empty] | 316 | 6 | 53 | 33 | 408 | 9.6 | 8.1
12:00-13:00 | [7 empty] | 330 | 5 | 46 | 22 | 403 | 6.7 | 8
13:00-14:00 | [7 empty] | 321 | 6 | 42 | 25 | 394 | 7.9 | 7.9
14:00-15:00 | [7 empty] | 313 | 6 | 50 | 36 | 405 | 10.4 | 8.1
15:00-16:00 | [7 empty] | 300 | 8 | 55 | 23 | 386 | 8 | 7.7
16:00-17:00 | [7 empty] | 353 | 3 | 51 | 18 | 425 | 4.9 | 8.5
17:00-17:10 | [7 empty] | 65 | 0 | 6 | 1 | 72 | 1.4 | 1.4
17:10-17:20 | [7 empty] | 51 | 0 | 6 | 1 | 58 | 1.7 | 1.2
17:20-17:30 | [7 empty] | 53 | 2 | 3 | 2 | 60 | 6.7 | 1.2
17:30-17:40 | [7 empty] | 72 | 0 | 7 | 0 | 79 | 0 | 1.6
17:40-17:50 | [7 empty] | 80 | 0 | 2 | 1 | 83 | 1.2 | 1.7
17:50-18:00 | [7 empty] | 70 | 2 | 3 | 1 | 76 | 3.9 | 1.5
１時間計 | [7 empty] | 391 | 4 | 27 | 6 | 428 | 2.3 | 8.5
18:00-18:10 | [7 empty] | 59 | 3 | 7 | 0 | 69 | 4.3 | 1.4
18:10-18:20 | [7 empty] | 57 | 0 | 8 | 2 | 67 | 3 | 1.3
18:20-18:30 | [7 empty] | 70 | 2 | 4 | 1 | 77 | 3.9 | 1.5
18:30-18:40 | [7 empty] | 51 | 0 | 7 | 2 | 60 | 3.3 | 1.2
18:40-18:50 | [7 empty] | 49 | 0 | 6 | 1 | 56 | 1.8 | 1.1
18:50-19:00 | [7 empty] | 42 | 1 | 6 | 2 | 51 | 5.9 | 1
１時間計 | [7 empty] | 328 | 6 | 38 | 8 | 380 | 3.7 | 7.6
全時間合計 | [7 empty] | 4110 | 75 | 544 | 279 | 5008 | 7.1 | 100

## 断面別(1)
断 面 別 自 動 車 交 通 量 調 査 表
調査地点 ：№1 誉田駅前
調査年月日：令和 4年12月 8日(木) 天候:晴れ
方向 | A 流入部(1+ 2) | [6 empty] | A 流出部(3+ 6)
種別時間帯 | 乗用車(台) | バ ス(台) | 小 型貨物車(台) | 大 型貨物車(台) | 合 計(台) | 大型車混入率(％) | 時 間係 数(％) | 乗用車(台) | バ ス(台) | 小 型貨物車(台) | 大 型貨物車(台) | 合 計(台) | 大型車混入率(％) | 時 間係 数(％)
7:00- 7:10 | 29 | 1 | 1 | 3 | 34 | 11.8 | 0.8 | 77 | 1 | 12 | 4 | 94 | 5.3 | 1.5
7:10- 7:20 | 19 | 0 | 7 | 0 | 26 | 0 | 0.6 | 75 | 0 | 12 | 4 | 91 | 4.4 | 1.5
7:20- 7:30 | 16 | 0 | 4 | 1 | 21 | 4.8 | 0.5 | 85 | 1 | 6 | 1 | 93 | 2.2 | 1.5
7:30- 7:40 | 50 | 0 | 2 | 4 | 56 | 7.1 | 1.3 | 72 | 4 | 12 | 1 | 89 | 5.6 | 1.5
7:40- 7:50 | 43 | 0 | 8 | 3 | 54 | 5.6 | 1.2 | 78 | 2 | 8 | 3 | 91 | 5.5 | 1.5
7:50- 8:00 | 34 | 0 | 5 | 3 | 42 | 7.1 | 1 | 70 | 2 | 5 | 2 | 79 | 5.1 | 1.3
１時間計 | 191 | 1 | 27 | 14 | 233 | 6.4 | 5.3 | 457 | 10 | 55 | 15 | 537 | 4.7 | 8.8
8:00- 8:10 | 38 | 0 | 6 | 4 | 48 | 8.3 | 1.1 | 70 | 2 | 10 | 3 | 85 | 5.9 | 1.4
8:10- 8:20 | 30 | 0 | 11 | 4 | 45 | 8.9 | 1 | 70 | 5 | 7 | 3 | 85 | 9.4 | 1.4
8:20- 8:30 | 39 | 0 | 12 | 1 | 52 | 1.9 | 1.2 | 84 | 1 | 7 | 4 | 96 | 5.2 | 1.6
8:30- 8:40 | 38 | 0 | 7 | 6 | 51 | 11.8 | 1.2 | 87 | 0 | 7 | 4 | 98 | 4.1 | 1.6
8:40- 8:50 | 45 | 0 | 8 | 6 | 59 | 10.2 | 1.3 | 78 | 3 | 4 | 4 | 89 | 7.9 | 1.5
8:50- 9:00 | 38 | 0 | 13 | 8 | 59 | 13.6 | 1.3 | 65 | 0 | 9 | 4 | 78 | 5.1 | 1.3
１時間計 | 228 | 0 | 57 | 29 | 314 | 9.2 | 7.2 | 454 | 11 | 44 | 22 | 531 | 6.2 | 8.7
9:00-10:00 | 279 | 2 | 62 | 36 | 379 | 10 | 8.6 | 457 | 7 | 54 | 48 | 566 | 9.7 | 9.2
10:00-11:00 | 243 | 1 | 72 | 27 | 343 | 8.2 | 7.8 | 451 | 6 | 50 | 35 | 542 | 7.6 | 8.9
11:00-12:00 | 294 | 0 | 72 | 24 | 390 | 6.2 | 8.9 | 384 | 7 | 63 | 39 | 493 | 9.3 | 8.1
12:00-13:00 | 320 | 0 | 61 | 30 | 411 | 7.3 | 9.4 | 404 | 6 | 57 | 28 | 495 | 6.9 | 8.1
13:00-14:00 | 288 | 1 | 64 | 24 | 377 | 6.6 | 8.6 | 396 | 8 | 59 | 25 | 488 | 6.8 | 8
14:00-15:00 | 309 | 4 | 44 | 32 | 389 | 9.3 | 8.9 | 396 | 5 | 66 | 41 | 508 | 9.1 | 8.3
15:00-16:00 | 338 | 4 | 40 | 19 | 401 | 5.7 | 9.1 | 396 | 8 | 74 | 29 | 507 | 7.3 | 8.3
16:00-17:00 | 334 | 1 | 46 | 15 | 396 | 4 | 9 | 419 | 6 | 62 | 31 | 518 | 7.1 | 8.5
17:00-17:10 | 48 | 0 | 6 | 2 | 56 | 3.6 | 1.3 | 77 | 0 | 3 | 3 | 83 | 3.6 | 1.4
17:10-17:20 | 66 | 0 | 7 | 2 | 75 | 2.7 | 1.7 | 55 | 0 | 6 | 2 | 63 | 3.2 | 1
17:20-17:30 | 48 | 0 | 9 | 2 | 59 | 3.4 | 1.3 | 61 | 4 | 4 | 4 | 73 | 11 | 1.2
17:30-17:40 | 56 | 0 | 8 | 1 | 65 | 1.5 | 1.5 | 84 | 0 | 13 | 1 | 98 | 1 | 1.6
17:40-17:50 | 48 | 0 | 6 | 2 | 56 | 3.6 | 1.3 | 97 | 1 | 5 | 1 | 104 | 1.9 | 1.7
17:50-18:00 | 59 | 0 | 9 | 1 | 69 | 1.4 | 1.6 | 82 | 3 | 7 | 1 | 93 | 4.3 | 1.5
１時間計 | 325 | 0 | 45 | 10 | 380 | 2.6 | 8.7 | 456 | 8 | 38 | 12 | 514 | 3.9 | 8.4
18:00-18:10 | 37 | 0 | 4 | 0 | 41 | 0 | 0.9 | 69 | 3 | 7 | 0 | 79 | 3.8 | 1.3
18:10-18:20 | 53 | 0 | 1 | 2 | 56 | 3.6 | 1.3 | 56 | 0 | 8 | 2 | 66 | 3 | 1.1
18:20-18:30 | 58 | 0 | 6 | 3 | 67 | 4.5 | 1.5 | 76 | 2 | 2 | 1 | 81 | 3.7 | 1.3
18:30-18:40 | 52 | 0 | 11 | 1 | 64 | 1.6 | 1.5 | 58 | 0 | 6 | 2 | 66 | 3 | 1.1
18:40-18:50 | 51 | 0 | 6 | 1 | 58 | 1.7 | 1.3 | 64 | 0 | 8 | 1 | 73 | 1.4 | 1.2
18:50-19:00 | 72 | 1 | 9 | 3 | 85 | 4.7 | 1.9 | 51 | 1 | 4 | 1 | 57 | 3.5 | 0.9
１時間計 | 323 | 1 | 37 | 10 | 371 | 3 | 8.5 | 374 | 6 | 35 | 7 | 422 | 3.1 | 6.9
全時間合計 | 3472 | 15 | 627 | 270 | 4384 | 6.5 | 100 | 5044 | 88 | 657 | 332 | 6121 | 6.9 | 100

## 断面別(2)
断 面 別 自 動 車 交 通 量 調 査 表
調査地点 ：№1 誉田駅前
調査年月日：令和 4年12月 8日(木) 天候:晴れ
方向 | [7 empty] | A 合計 ( 1+ 2+ 3+ 6)
種別時間帯 | 乗用車(台) | バ ス(台) | 小 型貨物車(台) | 大 型貨物車(台) | 合 計(台) | 大型車混入率(％) | 時 間係 数(％) | 乗用車(台) | バ ス(台) | 小 型貨物車(台) | 大 型貨物車(台) | 合 計(台) | 大型車混入率(％) | 時 間係 数(％)
7:00- 7:10 | [7 empty] | 106 | 2 | 13 | 7 | 128 | 7 | 1.2
7:10- 7:20 | [7 empty] | 94 | 0 | 19 | 4 | 117 | 3.4 | 1.1
7:20- 7:30 | [7 empty] | 101 | 1 | 10 | 2 | 114 | 2.6 | 1.1
7:30- 7:40 | [7 empty] | 122 | 4 | 14 | 5 | 145 | 6.2 | 1.4
7:40- 7:50 | [7 empty] | 121 | 2 | 16 | 6 | 145 | 5.5 | 1.4
7:50- 8:00 | [7 empty] | 104 | 2 | 10 | 5 | 121 | 5.8 | 1.2
１時間計 | [7 empty] | 648 | 11 | 82 | 29 | 770 | 5.2 | 7.3
8:00- 8:10 | [7 empty] | 108 | 2 | 16 | 7 | 133 | 6.8 | 1.3
8:10- 8:20 | [7 empty] | 100 | 5 | 18 | 7 | 130 | 9.2 | 1.2
8:20- 8:30 | [7 empty] | 123 | 1 | 19 | 5 | 148 | 4.1 | 1.4
8:30- 8:40 | [7 empty] | 125 | 0 | 14 | 10 | 149 | 6.7 | 1.4
8:40- 8:50 | [7 empty] | 123 | 3 | 12 | 10 | 148 | 8.8 | 1.4
8:50- 9:00 | [7 empty] | 103 | 0 | 22 | 12 | 137 | 8.8 | 1.3
１時間計 | [7 empty] | 682 | 11 | 101 | 51 | 845 | 7.3 | 8
9:00-10:00 | [7 empty] | 736 | 9 | 116 | 84 | 945 | 9.8 | 9
10:00-11:00 | [7 empty] | 694 | 7 | 122 | 62 | 885 | 7.8 | 8.4
11:00-12:00 | [7 empty] | 678 | 7 | 135 | 63 | 883 | 7.9 | 8.4
12:00-13:00 | [7 empty] | 724 | 6 | 118 | 58 | 906 | 7.1 | 8.6
13:00-14:00 | [7 empty] | 684 | 9 | 123 | 49 | 865 | 6.7 | 8.2
14:00-15:00 | [7 empty] | 705 | 9 | 110 | 73 | 897 | 9.1 | 8.5
15:00-16:00 | [7 empty] | 734 | 12 | 114 | 48 | 908 | 6.6 | 8.6
16:00-17:00 | [7 empty] | 753 | 7 | 108 | 46 | 914 | 5.8 | 8.7
17:00-17:10 | [7 empty] | 125 | 0 | 9 | 5 | 139 | 3.6 | 1.3
17:10-17:20 | [7 empty] | 121 | 0 | 13 | 4 | 138 | 2.9 | 1.3
17:20-17:30 | [7 empty] | 109 | 4 | 13 | 6 | 132 | 7.6 | 1.3
17:30-17:40 | [7 empty] | 140 | 0 | 21 | 2 | 163 | 1.2 | 1.6
17:40-17:50 | [7 empty] | 145 | 1 | 11 | 3 | 160 | 2.5 | 1.5
17:50-18:00 | [7 empty] | 141 | 3 | 16 | 2 | 162 | 3.1 | 1.5
１時間計 | [7 empty] | 781 | 8 | 83 | 22 | 894 | 3.4 | 8.5
18:00-18:10 | [7 empty] | 106 | 3 | 11 | 0 | 120 | 2.5 | 1.1
18:10-18:20 | [7 empty] | 109 | 0 | 9 | 4 | 122 | 3.3 | 1.2
18:20-18:30 | [7 empty] | 134 | 2 | 8 | 4 | 148 | 4.1 | 1.4
18:30-18:40 | [7 empty] | 110 | 0 | 17 | 3 | 130 | 2.3 | 1.2
18:40-18:50 | [7 empty] | 115 | 0 | 14 | 2 | 131 | 1.5 | 1.2
18:50-19:00 | [7 empty] | 123 | 2 | 13 | 4 | 142 | 4.2 | 1.4
１時間計 | [7 empty] | 697 | 7 | 72 | 17 | 793 | 3 | 7.5
全時間合計 | [7 empty] | 8516 | 103 | 1284 | 602 | 10505 | 6.7 | 100

## 断面別(3)
断 面 別 自 動 車 交 通 量 調 査 表
調査地点 ：№1 誉田駅前
調査年月日：令和 4年12月 8日(木) 天候:晴れ
方向 | B 流入部(3+ 4) | [6 empty] | B 流出部(2+ 5)
種別時間帯 | 乗用車(台) | バ ス(台) | 小 型貨物車(台) | 大 型貨物車(台) | 合 計(台) | 大型車混入率(％) | 時 間係 数(％) | 乗用車(台) | バ ス(台) | 小 型貨物車(台) | 大 型貨物車(台) | 合 計(台) | 大型車混入率(％) | 時 間係 数(％)
7:00- 7:10 | 37 | 0 | 7 | 0 | 44 | 0 | 1.4 | 17 | 0 | 0 | 2 | 19 | 10.5 | 1
7:10- 7:20 | 42 | 0 | 4 | 1 | 47 | 2.1 | 1.5 | 20 | 1 | 6 | 1 | 28 | 7.1 | 1.4
7:20- 7:30 | 51 | 0 | 4 | 1 | 56 | 1.8 | 1.8 | 13 | 0 | 2 | 1 | 16 | 6.3 | 0.8
7:30- 7:40 | 36 | 0 | 3 | 1 | 40 | 2.5 | 1.3 | 24 | 0 | 4 | 2 | 30 | 6.7 | 1.5
7:40- 7:50 | 33 | 0 | 3 | 3 | 39 | 7.7 | 1.2 | 19 | 0 | 4 | 1 | 24 | 4.2 | 1.2
7:50- 8:00 | 32 | 0 | 3 | 1 | 36 | 2.8 | 1.1 | 17 | 0 | 4 | 4 | 25 | 16 | 1.3
１時間計 | 231 | 0 | 24 | 7 | 262 | 2.7 | 8.3 | 110 | 1 | 20 | 11 | 142 | 8.5 | 7.3
8:00- 8:10 | 40 | 0 | 5 | 2 | 47 | 4.3 | 1.5 | 11 | 0 | 7 | 4 | 22 | 18.2 | 1.1
8:10- 8:20 | 40 | 2 | 7 | 1 | 50 | 6 | 1.6 | 15 | 0 | 5 | 2 | 22 | 9.1 | 1.1
8:20- 8:30 | 38 | 0 | 4 | 6 | 48 | 12.5 | 1.5 | 15 | 0 | 8 | 3 | 26 | 11.5 | 1.3
8:30- 8:40 | 37 | 1 | 3 | 3 | 44 | 9.1 | 1.4 | 15 | 0 | 5 | 4 | 24 | 16.7 | 1.2
8:40- 8:50 | 38 | 1 | 4 | 1 | 44 | 4.5 | 1.4 | 21 | 1 | 1 | 3 | 26 | 15.4 | 1.3
8:50- 9:00 | 30 | 0 | 3 | 3 | 36 | 8.3 | 1.1 | 14 | 0 | 3 | 6 | 23 | 26.1 | 1.2
１時間計 | 223 | 4 | 26 | 16 | 269 | 7.4 | 8.5 | 91 | 1 | 29 | 22 | 143 | 16.1 | 7.4
9:00-10:00 | 212 | 3 | 35 | 34 | 284 | 13 | 9 | 130 | 0 | 29 | 17 | 176 | 9.7 | 9.1
10:00-11:00 | 206 | 0 | 34 | 16 | 256 | 6.3 | 8.1 | 110 | 0 | 32 | 20 | 162 | 12.3 | 8.4
11:00-12:00 | 189 | 2 | 32 | 23 | 246 | 10.2 | 7.8 | 123 | 1 | 28 | 18 | 170 | 11.2 | 8.8
12:00-13:00 | 208 | 1 | 28 | 23 | 260 | 9.2 | 8.2 | 140 | 0 | 20 | 22 | 182 | 12.1 | 9.4
13:00-14:00 | 193 | 2 | 35 | 13 | 243 | 6.2 | 7.7 | 104 | 1 | 21 | 12 | 138 | 9.4 | 7.1
14:00-15:00 | 188 | 2 | 42 | 22 | 254 | 9.4 | 8.1 | 124 | 3 | 25 | 21 | 173 | 13.9 | 8.9
15:00-16:00 | 226 | 0 | 56 | 15 | 297 | 5.1 | 9.4 | 118 | 0 | 23 | 15 | 156 | 9.6 | 8
16:00-17:00 | 214 | 4 | 36 | 26 | 280 | 10.7 | 8.9 | 136 | 0 | 21 | 8 | 165 | 4.8 | 8.5
17:00-17:10 | 32 | 0 | 5 | 3 | 40 | 7.5 | 1.3 | 22 | 0 | 7 | 1 | 30 | 3.3 | 1.5
17:10-17:20 | 31 | 0 | 1 | 1 | 33 | 3 | 1 | 29 | 0 | 2 | 2 | 33 | 6.1 | 1.7
17:20-17:30 | 36 | 2 | 5 | 4 | 47 | 12.8 | 1.5 | 24 | 0 | 6 | 0 | 30 | 0 | 1.5
17:30-17:40 | 39 | 0 | 11 | 1 | 51 | 2 | 1.6 | 25 | 0 | 4 | 1 | 30 | 3.3 | 1.5
17:40-17:50 | 40 | 1 | 9 | 1 | 51 | 3.9 | 1.6 | 21 | 0 | 0 | 0 | 21 | 0 | 1.1
17:50-18:00 | 44 | 1 | 6 | 0 | 51 | 2 | 1.6 | 25 | 0 | 3 | 0 | 28 | 0 | 1.4
１時間計 | 222 | 4 | 37 | 10 | 273 | 5.1 | 8.7 | 146 | 0 | 22 | 4 | 172 | 2.3 | 8.9
18:00-18:10 | 34 | 0 | 1 | 0 | 35 | 0 | 1.1 | 15 | 0 | 2 | 0 | 17 | 0 | 0.9
18:10-18:20 | 26 | 0 | 4 | 1 | 31 | 3.2 | 1 | 26 | 0 | 3 | 1 | 30 | 3.3 | 1.5
18:20-18:30 | 37 | 0 | 4 | 2 | 43 | 4.7 | 1.4 | 24 | 0 | 2 | 2 | 28 | 7.1 | 1.4
18:30-18:40 | 29 | 0 | 4 | 1 | 34 | 2.9 | 1.1 | 22 | 0 | 5 | 0 | 27 | 0 | 1.4
18:40-18:50 | 47 | 0 | 8 | 1 | 56 | 1.8 | 1.8 | 17 | 0 | 2 | 0 | 19 | 0 | 1
18:50-19:00 | 30 | 0 | 1 | 0 | 31 | 0 | 1 | 30 | 0 | 6 | 2 | 38 | 5.3 | 2
１時間計 | 203 | 0 | 22 | 5 | 230 | 2.2 | 7.3 | 134 | 0 | 20 | 5 | 159 | 3.1 | 8.2
全時間合計 | 2515 | 22 | 407 | 210 | 3154 | 7.4 | 100 | 1466 | 7 | 290 | 175 | 1938 | 9.4 | 100

## 断面別(4)
断 面 別 自 動 車 交 通 量 調 査 表
調査地点 ：№1 誉田駅前
調査年月日：令和 4年12月 8日(木) 天候:晴れ
方向 | [7 empty] | B 合計 ( 2+ 3+ 4+ 5)
種別時間帯 | 乗用車(台) | バ ス(台) | 小 型貨物車(台) | 大 型貨物車(台) | 合 計(台) | 大型車混入率(％) | 時 間係 数(％) | 乗用車(台) | バ ス(台) | 小 型貨物車(台) | 大 型貨物車(台) | 合 計(台) | 大型車混入率(％) | 時 間係 数(％)
7:00- 7:10 | [7 empty] | 54 | 0 | 7 | 2 | 63 | 3.2 | 1.2
7:10- 7:20 | [7 empty] | 62 | 1 | 10 | 2 | 75 | 4 | 1.5
7:20- 7:30 | [7 empty] | 64 | 0 | 6 | 2 | 72 | 2.8 | 1.4
7:30- 7:40 | [7 empty] | 60 | 0 | 7 | 3 | 70 | 4.3 | 1.4
7:40- 7:50 | [7 empty] | 52 | 0 | 7 | 4 | 63 | 6.3 | 1.2
7:50- 8:00 | [7 empty] | 49 | 0 | 7 | 5 | 61 | 8.2 | 1.2
１時間計 | [7 empty] | 341 | 1 | 44 | 18 | 404 | 4.7 | 7.9
8:00- 8:10 | [7 empty] | 51 | 0 | 12 | 6 | 69 | 8.7 | 1.4
8:10- 8:20 | [7 empty] | 55 | 2 | 12 | 3 | 72 | 6.9 | 1.4
8:20- 8:30 | [7 empty] | 53 | 0 | 12 | 9 | 74 | 12.2 | 1.5
8:30- 8:40 | [7 empty] | 52 | 1 | 8 | 7 | 68 | 11.8 | 1.3
8:40- 8:50 | [7 empty] | 59 | 2 | 5 | 4 | 70 | 8.6 | 1.4
8:50- 9:00 | [7 empty] | 44 | 0 | 6 | 9 | 59 | 15.3 | 1.2
１時間計 | [7 empty] | 314 | 5 | 55 | 38 | 412 | 10.4 | 8.1
9:00-10:00 | [7 empty] | 342 | 3 | 64 | 51 | 460 | 11.7 | 9
10:00-11:00 | [7 empty] | 316 | 0 | 66 | 36 | 418 | 8.6 | 8.2
11:00-12:00 | [7 empty] | 312 | 3 | 60 | 41 | 416 | 10.6 | 8.2
12:00-13:00 | [7 empty] | 348 | 1 | 48 | 45 | 442 | 10.4 | 8.7
13:00-14:00 | [7 empty] | 297 | 3 | 56 | 25 | 381 | 7.3 | 7.5
14:00-15:00 | [7 empty] | 312 | 5 | 67 | 43 | 427 | 11.2 | 8.4
15:00-16:00 | [7 empty] | 344 | 0 | 79 | 30 | 453 | 6.6 | 8.9
16:00-17:00 | [7 empty] | 350 | 4 | 57 | 34 | 445 | 8.5 | 8.7
17:00-17:10 | [7 empty] | 54 | 0 | 12 | 4 | 70 | 5.7 | 1.4
17:10-17:20 | [7 empty] | 60 | 0 | 3 | 3 | 66 | 4.5 | 1.3
17:20-17:30 | [7 empty] | 60 | 2 | 11 | 4 | 77 | 7.8 | 1.5
17:30-17:40 | [7 empty] | 64 | 0 | 15 | 2 | 81 | 2.5 | 1.6
17:40-17:50 | [7 empty] | 61 | 1 | 9 | 1 | 72 | 2.8 | 1.4
17:50-18:00 | [7 empty] | 69 | 1 | 9 | 0 | 79 | 1.3 | 1.6
１時間計 | [7 empty] | 368 | 4 | 59 | 14 | 445 | 4 | 8.7
18:00-18:10 | [7 empty] | 49 | 0 | 3 | 0 | 52 | 0 | 1
18:10-18:20 | [7 empty] | 52 | 0 | 7 | 2 | 61 | 3.3 | 1.2
18:20-18:30 | [7 empty] | 61 | 0 | 6 | 4 | 71 | 5.6 | 1.4
18:30-18:40 | [7 empty] | 51 | 0 | 9 | 1 | 61 | 1.6 | 1.2
18:40-18:50 | [7 empty] | 64 | 0 | 10 | 1 | 75 | 1.3 | 1.5
18:50-19:00 | [7 empty] | 60 | 0 | 7 | 2 | 69 | 2.9 | 1.4
１時間計 | [7 empty] | 337 | 0 | 42 | 10 | 389 | 2.6 | 7.6
全時間合計 | [7 empty] | 3981 | 29 | 697 | 385 | 5092 | 8.1 | 100

## 断面別(5)
断 面 別 自 動 車 交 通 量 調 査 表
調査地点 ：№1 誉田駅前
調査年月日：令和 4年12月 8日(木) 天候:晴れ
方向 | C 流入部(5+ 6) | [6 empty] | C 流出部(1+ 4)
種別時間帯 | 乗用車(台) | バ ス(台) | 小 型貨物車(台) | 大 型貨物車(台) | 合 計(台) | 大型車混入率(％) | 時 間係 数(％) | 乗用車(台) | バ ス(台) | 小 型貨物車(台) | 大 型貨物車(台) | 合 計(台) | 大型車混入率(％) | 時 間係 数(％)
7:00- 7:10 | 56 | 1 | 8 | 4 | 69 | 7.2 | 1.4 | 28 | 1 | 4 | 1 | 34 | 5.9 | 0.8
7:10- 7:20 | 60 | 1 | 11 | 4 | 76 | 6.6 | 1.5 | 26 | 0 | 4 | 0 | 30 | 0 | 0.7
7:20- 7:30 | 57 | 1 | 4 | 0 | 62 | 1.6 | 1.2 | 26 | 0 | 4 | 0 | 30 | 0 | 0.7
7:30- 7:40 | 59 | 4 | 14 | 1 | 78 | 6.4 | 1.6 | 49 | 0 | 3 | 3 | 55 | 5.5 | 1.2
7:40- 7:50 | 69 | 2 | 10 | 0 | 81 | 2.5 | 1.6 | 48 | 0 | 9 | 2 | 59 | 3.4 | 1.3
7:50- 8:00 | 60 | 2 | 7 | 3 | 72 | 6.9 | 1.4 | 39 | 0 | 6 | 1 | 46 | 2.2 | 1
１時間計 | 361 | 11 | 54 | 12 | 438 | 5.3 | 8.7 | 216 | 1 | 30 | 7 | 254 | 3.1 | 5.7
8:00- 8:10 | 56 | 2 | 10 | 3 | 71 | 7 | 1.4 | 53 | 0 | 4 | 2 | 59 | 3.4 | 1.3
8:10- 8:20 | 60 | 3 | 4 | 3 | 70 | 8.6 | 1.4 | 45 | 0 | 10 | 3 | 58 | 5.2 | 1.3
8:20- 8:30 | 69 | 1 | 8 | 4 | 82 | 6.1 | 1.6 | 47 | 0 | 9 | 4 | 60 | 6.7 | 1.3
8:30- 8:40 | 72 | 0 | 9 | 4 | 85 | 4.7 | 1.7 | 45 | 1 | 7 | 5 | 58 | 10.3 | 1.3
8:40- 8:50 | 67 | 4 | 5 | 4 | 80 | 10 | 1.6 | 51 | 1 | 12 | 4 | 68 | 7.4 | 1.5
8:50- 9:00 | 50 | 0 | 8 | 4 | 62 | 6.5 | 1.2 | 39 | 0 | 12 | 5 | 56 | 8.9 | 1.2
１時間計 | 374 | 10 | 44 | 22 | 450 | 7.1 | 9 | 280 | 2 | 54 | 23 | 359 | 7 | 8
9:00-10:00 | 372 | 4 | 41 | 36 | 453 | 8.8 | 9 | 276 | 2 | 55 | 41 | 374 | 11.5 | 8.3
10:00-11:00 | 351 | 6 | 43 | 38 | 438 | 10 | 8.7 | 239 | 1 | 67 | 26 | 333 | 8.1 | 7.4
11:00-12:00 | 316 | 6 | 53 | 33 | 408 | 9.6 | 8.1 | 292 | 0 | 66 | 23 | 381 | 6 | 8.5
12:00-13:00 | 330 | 5 | 46 | 22 | 403 | 6.7 | 8 | 314 | 0 | 58 | 25 | 397 | 6.3 | 8.8
13:00-14:00 | 321 | 6 | 42 | 25 | 394 | 7.9 | 7.9 | 302 | 0 | 61 | 25 | 388 | 6.4 | 8.6
14:00-15:00 | 313 | 6 | 50 | 36 | 405 | 10.4 | 8.1 | 290 | 4 | 45 | 28 | 367 | 8.7 | 8.2
15:00-16:00 | 300 | 8 | 55 | 23 | 386 | 8 | 7.7 | 350 | 4 | 54 | 13 | 421 | 4 | 9.4
16:00-17:00 | 353 | 3 | 51 | 18 | 425 | 4.9 | 8.5 | 346 | 2 | 50 | 20 | 418 | 5.3 | 9.3
17:00-17:10 | 65 | 0 | 6 | 1 | 72 | 1.4 | 1.4 | 46 | 0 | 7 | 2 | 55 | 3.6 | 1.2
17:10-17:20 | 51 | 0 | 6 | 1 | 58 | 1.7 | 1.2 | 64 | 0 | 6 | 0 | 70 | 0 | 1.6
17:20-17:30 | 53 | 2 | 3 | 2 | 60 | 6.7 | 1.2 | 52 | 0 | 7 | 4 | 63 | 6.3 | 1.4
17:30-17:40 | 72 | 0 | 7 | 0 | 79 | 0 | 1.6 | 58 | 0 | 9 | 0 | 67 | 0 | 1.5
17:40-17:50 | 80 | 0 | 2 | 1 | 83 | 1.2 | 1.7 | 50 | 0 | 12 | 3 | 65 | 4.6 | 1.4
17:50-18:00 | 70 | 2 | 3 | 1 | 76 | 3.9 | 1.5 | 66 | 0 | 8 | 1 | 75 | 1.3 | 1.7
１時間計 | 391 | 4 | 27 | 6 | 428 | 2.3 | 8.5 | 336 | 0 | 49 | 10 | 395 | 2.5 | 8.8
18:00-18:10 | 59 | 3 | 7 | 0 | 69 | 4.3 | 1.4 | 46 | 0 | 3 | 0 | 49 | 0 | 1.1
18:10-18:20 | 57 | 0 | 8 | 2 | 67 | 3 | 1.3 | 54 | 0 | 2 | 2 | 58 | 3.4 | 1.3
18:20-18:30 | 70 | 2 | 4 | 1 | 77 | 3.9 | 1.5 | 65 | 0 | 10 | 3 | 78 | 3.8 | 1.7
18:30-18:40 | 51 | 0 | 7 | 2 | 60 | 3.3 | 1.2 | 52 | 0 | 11 | 2 | 65 | 3.1 | 1.4
18:40-18:50 | 49 | 0 | 6 | 1 | 56 | 1.8 | 1.1 | 66 | 0 | 10 | 2 | 78 | 2.6 | 1.7
18:50-19:00 | 42 | 1 | 6 | 2 | 51 | 5.9 | 1 | 63 | 1 | 6 | 2 | 72 | 4.2 | 1.6
１時間計 | 328 | 6 | 38 | 8 | 380 | 3.7 | 7.6 | 346 | 1 | 42 | 11 | 400 | 3 | 8.9
全時間合計 | 4110 | 75 | 544 | 279 | 5008 | 7.1 | 100 | 3587 | 17 | 631 | 252 | 4487 | 6 | 100

## 断面別(6)
断 面 別 自 動 車 交 通 量 調 査 表
調査地点 ：№1 誉田駅前
調査年月日：令和 4年12月 8日(木) 天候:晴れ
方向 | [7 empty] | C 合計 ( 1+ 4+ 5+ 6)
種別時間帯 | 乗用車(台) | バ ス(台) | 小 型貨物車(台) | 大 型貨物車(台) | 合 計(台) | 大型車混入率(％) | 時 間係 数(％) | 乗用車(台) | バ ス(台) | 小 型貨物車(台) | 大 型貨物車(台) | 合 計(台) | 大型車混入率(％) | 時 間係 数(％)
7:00- 7:10 | [7 empty] | 84 | 2 | 12 | 5 | 103 | 6.8 | 1.1
7:10- 7:20 | [7 empty] | 86 | 1 | 15 | 4 | 106 | 4.7 | 1.1
7:20- 7:30 | [7 empty] | 83 | 1 | 8 | 0 | 92 | 1.1 | 1
7:30- 7:40 | [7 empty] | 108 | 4 | 17 | 4 | 133 | 6 | 1.4
7:40- 7:50 | [7 empty] | 117 | 2 | 19 | 2 | 140 | 2.9 | 1.5
7:50- 8:00 | [7 empty] | 99 | 2 | 13 | 4 | 118 | 5.1 | 1.2
１時間計 | [7 empty] | 577 | 12 | 84 | 19 | 692 | 4.5 | 7.3
8:00- 8:10 | [7 empty] | 109 | 2 | 14 | 5 | 130 | 5.4 | 1.4
8:10- 8:20 | [7 empty] | 105 | 3 | 14 | 6 | 128 | 7 | 1.3
8:20- 8:30 | [7 empty] | 116 | 1 | 17 | 8 | 142 | 6.3 | 1.5
8:30- 8:40 | [7 empty] | 117 | 1 | 16 | 9 | 143 | 7 | 1.5
8:40- 8:50 | [7 empty] | 118 | 5 | 17 | 8 | 148 | 8.8 | 1.6
8:50- 9:00 | [7 empty] | 89 | 0 | 20 | 9 | 118 | 7.6 | 1.2
１時間計 | [7 empty] | 654 | 12 | 98 | 45 | 809 | 7 | 8.5
9:00-10:00 | [7 empty] | 648 | 6 | 96 | 77 | 827 | 10 | 8.7
10:00-11:00 | [7 empty] | 590 | 7 | 110 | 64 | 771 | 9.2 | 8.1
11:00-12:00 | [7 empty] | 608 | 6 | 119 | 56 | 789 | 7.9 | 8.3
12:00-13:00 | [7 empty] | 644 | 5 | 104 | 47 | 800 | 6.5 | 8.4
13:00-14:00 | [7 empty] | 623 | 6 | 103 | 50 | 782 | 7.2 | 8.2
14:00-15:00 | [7 empty] | 603 | 10 | 95 | 64 | 772 | 9.6 | 8.1
15:00-16:00 | [7 empty] | 650 | 12 | 109 | 36 | 807 | 5.9 | 8.5
16:00-17:00 | [7 empty] | 699 | 5 | 101 | 38 | 843 | 5.1 | 8.9
17:00-17:10 | [7 empty] | 111 | 0 | 13 | 3 | 127 | 2.4 | 1.3
17:10-17:20 | [7 empty] | 115 | 0 | 12 | 1 | 128 | 0.8 | 1.3
17:20-17:30 | [7 empty] | 105 | 2 | 10 | 6 | 123 | 6.5 | 1.3
17:30-17:40 | [7 empty] | 130 | 0 | 16 | 0 | 146 | 0 | 1.5
17:40-17:50 | [7 empty] | 130 | 0 | 14 | 4 | 148 | 2.7 | 1.6
17:50-18:00 | [7 empty] | 136 | 2 | 11 | 2 | 151 | 2.6 | 1.6
１時間計 | [7 empty] | 727 | 4 | 76 | 16 | 823 | 2.4 | 8.7
18:00-18:10 | [7 empty] | 105 | 3 | 10 | 0 | 118 | 2.5 | 1.2
18:10-18:20 | [7 empty] | 111 | 0 | 10 | 4 | 125 | 3.2 | 1.3
18:20-18:30 | [7 empty] | 135 | 2 | 14 | 4 | 155 | 3.9 | 1.6
18:30-18:40 | [7 empty] | 103 | 0 | 18 | 4 | 125 | 3.2 | 1.3
18:40-18:50 | [7 empty] | 115 | 0 | 16 | 3 | 134 | 2.2 | 1.4
18:50-19:00 | [7 empty] | 105 | 2 | 12 | 4 | 123 | 4.9 | 1.3
１時間計 | [7 empty] | 674 | 7 | 80 | 19 | 780 | 3.3 | 8.2
全時間合計 | [7 empty] | 7697 | 92 | 1175 | 531 | 9495 | 6.6 | 100

## 歩行者(1)
歩 行 者 通 行 量 調 査 表
調査地点 ：№1 誉田駅前
調査年月日：令和 4年12月 8日(木) 天候:晴れ
方向 | ｱ |  |  |  | ｲ |  |  |  | 合計
種別時間帯 | 歩行者(人) | 自転車(台) | 合 計(人･台) | 時 間係 数(％) | 歩行者(人) | 自転車(台) | 合 計(人･台) | 時 間係 数(％) | 歩行者(人) | 自転車(台) | 合 計(人･台) | 時 間係 数(％)
7:00- 7:10 | 30 | 0 | 30 | 5.7 | 8 | 0 | 8 | 1.2 | 38 | 0 | 38 | 3.3
7:10- 7:20 | 19 | 1 | 20 | 3.8 | 3 | 0 | 3 | 0.5 | 22 | 1 | 23 | 2
7:20- 7:30 | 20 | 1 | 21 | 4 | 6 | 0 | 6 | 0.9 | 26 | 1 | 27 | 2.3
7:30- 7:40 | 18 | 0 | 18 | 3.4 | 2 | 0 | 2 | 0.3 | 20 | 0 | 20 | 1.7
7:40- 7:50 | 25 | 0 | 25 | 4.8 | 1 | 0 | 1 | 0.2 | 26 | 0 | 26 | 2.2
7:50- 8:00 | 12 | 1 | 13 | 2.5 | 11 | 0 | 11 | 1.7 | 23 | 1 | 24 | 2.1
１時間計 | 124 | 3 | 127 | 24.1 | 31 | 0 | 31 | 4.8 | 155 | 3 | 158 | 13.5
8:00- 8:10 | 14 | 0 | 14 | 2.7 | 2 | 0 | 2 | 0.3 | 16 | 0 | 16 | 1.4
8:10- 8:20 | 11 | 3 | 14 | 2.7 | 16 | 0 | 16 | 2.5 | 27 | 3 | 30 | 2.6
8:20- 8:30 | 9 | 0 | 9 | 1.7 | 3 | 0 | 3 | 0.5 | 12 | 0 | 12 | 1
8:30- 8:40 | 4 | 1 | 5 | 1 | 4 | 0 | 4 | 0.6 | 8 | 1 | 9 | 0.8
8:40- 8:50 | 13 | 0 | 13 | 2.5 | 1 | 0 | 1 | 0.2 | 14 | 0 | 14 | 1.2
8:50- 9:00 | 13 | 0 | 13 | 2.5 | 5 | 1 | 6 | 0.9 | 18 | 1 | 19 | 1.6
１時間計 | 64 | 4 | 68 | 12.9 | 31 | 1 | 32 | 5 | 95 | 5 | 100 | 8.6
9:00-10:00 | 30 | 6 | 36 | 6.8 | 22 | 1 | 23 | 3.6 | 52 | 7 | 59 | 5
10:00-11:00 | 36 | 4 | 40 | 7.6 | 25 | 5 | 30 | 4.7 | 61 | 9 | 70 | 6
11:00-12:00 | 50 | 3 | 53 | 10.1 | 42 | 2 | 44 | 6.8 | 92 | 5 | 97 | 8.3
12:00-13:00 | 36 | 4 | 40 | 7.6 | 34 | 5 | 39 | 6.1 | 70 | 9 | 79 | 6.8
13:00-14:00 | 26 | 5 | 31 | 5.9 | 34 | 4 | 38 | 5.9 | 60 | 9 | 69 | 5.9
14:00-15:00 | 21 | 4 | 25 | 4.8 | 31 | 3 | 34 | 5.3 | 52 | 7 | 59 | 5
15:00-16:00 | 30 | 4 | 34 | 6.5 | 48 | 3 | 51 | 7.9 | 78 | 7 | 85 | 7.3
16:00-17:00 | 18 | 6 | 24 | 4.6 | 84 | 7 | 91 | 14.2 | 102 | 13 | 115 | 9.8
17:00-17:10 | 5 | 0 | 5 | 1 | 11 | 2 | 13 | 2 | 16 | 2 | 18 | 1.5
17:10-17:20 | 6 | 0 | 6 | 1.1 | 4 | 1 | 5 | 0.8 | 10 | 1 | 11 | 0.9
17:20-17:30 | 2 | 0 | 2 | 0.4 | 28 | 1 | 29 | 4.5 | 30 | 1 | 31 | 2.7
17:30-17:40 | 5 | 0 | 5 | 1 | 23 | 0 | 23 | 3.6 | 28 | 0 | 28 | 2.4
17:40-17:50 | 3 | 0 | 3 | 0.6 | 6 | 0 | 6 | 0.9 | 9 | 0 | 9 | 0.8
17:50-18:00 | 2 | 1 | 3 | 0.6 | 16 | 0 | 16 | 2.5 | 18 | 1 | 19 | 1.6
１時間計 | 23 | 1 | 24 | 4.6 | 88 | 4 | 92 | 14.3 | 111 | 5 | 116 | 9.9
18:00-18:10 | 2 | 2 | 4 | 0.8 | 25 | 2 | 27 | 4.2 | 27 | 4 | 31 | 2.7
18:10-18:20 | 1 | 0 | 1 | 0.2 | 14 | 1 | 15 | 2.3 | 15 | 1 | 16 | 1.4
18:20-18:30 | 5 | 0 | 5 | 1 | 29 | 0 | 29 | 4.5 | 34 | 0 | 34 | 2.9
18:30-18:40 | 3 | 2 | 5 | 1 | 16 | 1 | 17 | 2.6 | 19 | 3 | 22 | 1.9
18:40-18:50 | 4 | 1 | 5 | 1 | 18 | 2 | 20 | 3.1 | 22 | 3 | 25 | 2.1
18:50-19:00 | 4 | 0 | 4 | 0.8 | 27 | 3 | 30 | 4.7 | 31 | 3 | 34 | 2.9
１時間計 | 19 | 5 | 24 | 4.6 | 129 | 9 | 138 | 21.5 | 148 | 14 | 162 | 13.9
全時間合計 | 477 | 49 | 526 | 100 | 599 | 44 | 643 | 100 | 1076 | 93 | 1169 | 100

## 歩行者(2)
歩 行 者 通 行 量 調 査 表
調査地点 ：№1 誉田駅前
調査年月日：令和 4年12月 8日(木) 天候:晴れ
方向 | ｳ |  |  |  | ｴ |  |  |  | 合計
種別時間帯 | 歩行者(人) | 自転車(台) | 合 計(人･台) | 時 間係 数(％) | 歩行者(人) | 自転車(台) | 合 計(人･台) | 時 間係 数(％) | 歩行者(人) | 自転車(台) | 合 計(人･台) | 時 間係 数(％)
7:00- 7:10 | 0 | 0 | 0 | 0 | 9 | 2 | 11 | 7 | 9 | 2 | 11 | 5.1
7:10- 7:20 | 0 | 0 | 0 | 0 | 6 | 1 | 7 | 4.4 | 6 | 1 | 7 | 3.3
7:20- 7:30 | 0 | 0 | 0 | 0 | 6 | 0 | 6 | 3.8 | 6 | 0 | 6 | 2.8
7:30- 7:40 | 0 | 3 | 3 | 5.4 | 6 | 0 | 6 | 3.8 | 6 | 3 | 9 | 4.2
7:40- 7:50 | 1 | 0 | 1 | 1.8 | 12 | 1 | 13 | 8.2 | 13 | 1 | 14 | 6.5
7:50- 8:00 | 0 | 0 | 0 | 0 | 2 | 0 | 2 | 1.3 | 2 | 0 | 2 | 0.9
１時間計 | 1 | 3 | 4 | 7.1 | 41 | 4 | 45 | 28.5 | 42 | 7 | 49 | 22.9
8:00- 8:10 | 1 | 0 | 1 | 1.8 | 7 | 1 | 8 | 5.1 | 8 | 1 | 9 | 4.2
8:10- 8:20 | 0 | 1 | 1 | 1.8 | 1 | 0 | 1 | 0.6 | 1 | 1 | 2 | 0.9
8:20- 8:30 | 0 | 1 | 1 | 1.8 | 6 | 0 | 6 | 3.8 | 6 | 1 | 7 | 3.3
8:30- 8:40 | 1 | 0 | 1 | 1.8 | 0 | 0 | 0 | 0 | 1 | 0 | 1 | 0.5
8:40- 8:50 | 0 | 0 | 0 | 0 | 0 | 0 | 0 | 0 | 0 | 0 | 0 | 0
8:50- 9:00 | 2 | 0 | 2 | 3.6 | 4 | 2 | 6 | 3.8 | 6 | 2 | 8 | 3.7
１時間計 | 4 | 2 | 6 | 10.7 | 18 | 3 | 21 | 13.3 | 22 | 5 | 27 | 12.6
9:00-10:00 | 5 | 0 | 5 | 8.9 | 12 | 1 | 13 | 8.2 | 17 | 1 | 18 | 8.4
10:00-11:00 | 6 | 1 | 7 | 12.5 | 6 | 4 | 10 | 6.3 | 12 | 5 | 17 | 7.9
11:00-12:00 | 2 | 1 | 3 | 5.4 | 7 | 0 | 7 | 4.4 | 9 | 1 | 10 | 4.7
12:00-13:00 | 1 | 0 | 1 | 1.8 | 14 | 2 | 16 | 10.1 | 15 | 2 | 17 | 7.9
13:00-14:00 | 2 | 0 | 2 | 3.6 | 7 | 1 | 8 | 5.1 | 9 | 1 | 10 | 4.7
14:00-15:00 | 5 | 1 | 6 | 10.7 | 7 | 0 | 7 | 4.4 | 12 | 1 | 13 | 6.1
15:00-16:00 | 1 | 3 | 4 | 7.1 | 2 | 2 | 4 | 2.5 | 3 | 5 | 8 | 3.7
16:00-17:00 | 6 | 0 | 6 | 10.7 | 10 | 2 | 12 | 7.6 | 16 | 2 | 18 | 8.4
17:00-17:10 | 1 | 1 | 2 | 3.6 | 0 | 0 | 0 | 0 | 1 | 1 | 2 | 0.9
17:10-17:20 | 0 | 0 | 0 | 0 | 0 | 0 | 0 | 0 | 0 | 0 | 0 | 0
17:20-17:30 | 0 | 0 | 0 | 0 | 1 | 1 | 2 | 1.3 | 1 | 1 | 2 | 0.9
17:30-17:40 | 0 | 0 | 0 | 0 | 2 | 0 | 2 | 1.3 | 2 | 0 | 2 | 0.9
17:40-17:50 | 1 | 0 | 1 | 1.8 | 0 | 0 | 0 | 0 | 1 | 0 | 1 | 0.5
17:50-18:00 | 0 | 0 | 0 | 0 | 0 | 1 | 1 | 0.6 | 0 | 1 | 1 | 0.5
１時間計 | 2 | 1 | 3 | 5.4 | 3 | 2 | 5 | 3.2 | 5 | 3 | 8 | 3.7
18:00-18:10 | 2 | 0 | 2 | 3.6 | 2 | 0 | 2 | 1.3 | 4 | 0 | 4 | 1.9
18:10-18:20 | 3 | 1 | 4 | 7.1 | 0 | 1 | 1 | 0.6 | 3 | 2 | 5 | 2.3
18:20-18:30 | 1 | 0 | 1 | 1.8 | 0 | 0 | 0 | 0 | 1 | 0 | 1 | 0.5
18:30-18:40 | 1 | 0 | 1 | 1.8 | 2 | 0 | 2 | 1.3 | 3 | 0 | 3 | 1.4
18:40-18:50 | 0 | 0 | 0 | 0 | 0 | 1 | 1 | 0.6 | 0 | 1 | 1 | 0.5
18:50-19:00 | 0 | 1 | 1 | 1.8 | 2 | 2 | 4 | 2.5 | 2 | 3 | 5 | 2.3
１時間計 | 7 | 2 | 9 | 16.1 | 6 | 4 | 10 | 6.3 | 13 | 6 | 19 | 8.9
全時間合計 | 42 | 14 | 56 | 100 | 133 | 25 | 158 | 100 | 175 | 39 | 214 | 100

## 歩行者(3)
歩 行 者 通 行 量 調 査 表
調査地点 ：№1 誉田駅前
調査年月日：令和 4年12月 8日(木) 天候:晴れ
方向 | ｵ |  |  |  | ｶ |  |  |  | 合計
種別時間帯 | 歩行者(人) | 自転車(台) | 合 計(人･台) | 時 間係 数(％) | 歩行者(人) | 自転車(台) | 合 計(人･台) | 時 間係 数(％) | 歩行者(人) | 自転車(台) | 合 計(人･台) | 時 間係 数(％)
7:00- 7:10 | 2 | 1 | 3 | 0.4 | 42 | 9 | 51 | 4.6 | 44 | 10 | 54 | 2.8
7:10- 7:20 | 2 | 0 | 2 | 0.2 | 42 | 17 | 59 | 5.3 | 44 | 17 | 61 | 3.2
7:20- 7:30 | 1 | 0 | 1 | 0.1 | 42 | 25 | 67 | 6 | 43 | 25 | 68 | 3.6
7:30- 7:40 | 1 | 0 | 1 | 0.1 | 72 | 21 | 93 | 8.4 | 73 | 21 | 94 | 4.9
7:40- 7:50 | 3 | 0 | 3 | 0.4 | 77 | 21 | 98 | 8.8 | 80 | 21 | 101 | 5.3
7:50- 8:00 | 8 | 0 | 8 | 1 | 48 | 10 | 58 | 5.2 | 56 | 10 | 66 | 3.5
１時間計 | 17 | 1 | 18 | 2.2 | 323 | 103 | 426 | 38.4 | 340 | 104 | 444 | 23.2
8:00- 8:10 | 1 | 1 | 2 | 0.2 | 45 | 19 | 64 | 5.8 | 46 | 20 | 66 | 3.5
8:10- 8:20 | 15 | 0 | 15 | 1.9 | 23 | 12 | 35 | 3.2 | 38 | 12 | 50 | 2.6
8:20- 8:30 | 0 | 0 | 0 | 0 | 44 | 7 | 51 | 4.6 | 44 | 7 | 51 | 2.7
8:30- 8:40 | 2 | 2 | 4 | 0.5 | 13 | 3 | 16 | 1.4 | 15 | 5 | 20 | 1
8:40- 8:50 | 2 | 0 | 2 | 0.2 | 16 | 4 | 20 | 1.8 | 18 | 4 | 22 | 1.2
8:50- 9:00 | 3 | 1 | 4 | 0.5 | 33 | 10 | 43 | 3.9 | 36 | 11 | 47 | 2.5
１時間計 | 23 | 4 | 27 | 3.4 | 174 | 55 | 229 | 20.6 | 197 | 59 | 256 | 13.4
9:00-10:00 | 28 | 1 | 29 | 3.6 | 67 | 9 | 76 | 6.9 | 95 | 10 | 105 | 5.5
10:00-11:00 | 33 | 4 | 37 | 4.6 | 65 | 4 | 69 | 6.2 | 98 | 8 | 106 | 5.5
11:00-12:00 | 40 | 4 | 44 | 5.5 | 56 | 6 | 62 | 5.6 | 96 | 10 | 106 | 5.5
12:00-13:00 | 43 | 7 | 50 | 6.2 | 37 | 3 | 40 | 3.6 | 80 | 10 | 90 | 4.7
13:00-14:00 | 53 | 15 | 68 | 8.5 | 34 | 5 | 39 | 3.5 | 87 | 20 | 107 | 5.6
14:00-15:00 | 55 | 15 | 70 | 8.7 | 46 | 5 | 51 | 4.6 | 101 | 20 | 121 | 6.3
15:00-16:00 | 52 | 14 | 66 | 8.2 | 33 | 4 | 37 | 3.3 | 85 | 18 | 103 | 5.4
16:00-17:00 | 80 | 45 | 125 | 15.5 | 30 | 1 | 31 | 2.8 | 110 | 46 | 156 | 8.2
17:00-17:10 | 5 | 9 | 14 | 1.7 | 2 | 0 | 2 | 0.2 | 7 | 9 | 16 | 0.8
17:10-17:20 | 3 | 5 | 8 | 1 | 2 | 0 | 2 | 0.2 | 5 | 5 | 10 | 0.5
17:20-17:30 | 22 | 5 | 27 | 3.4 | 3 | 0 | 3 | 0.3 | 25 | 5 | 30 | 1.6
17:30-17:40 | 9 | 3 | 12 | 1.5 | 3 | 1 | 4 | 0.4 | 12 | 4 | 16 | 0.8
17:40-17:50 | 6 | 3 | 9 | 1.1 | 3 | 0 | 3 | 0.3 | 9 | 3 | 12 | 0.6
17:50-18:00 | 18 | 0 | 18 | 2.2 | 0 | 0 | 0 | 0 | 18 | 0 | 18 | 0.9
１時間計 | 63 | 25 | 88 | 10.9 | 13 | 1 | 14 | 1.3 | 76 | 26 | 102 | 5.3
18:00-18:10 | 23 | 7 | 30 | 3.7 | 9 | 1 | 10 | 0.9 | 32 | 8 | 40 | 2.1
18:10-18:20 | 16 | 7 | 23 | 2.9 | 3 | 1 | 4 | 0.4 | 19 | 8 | 27 | 1.4
18:20-18:30 | 15 | 2 | 17 | 2.1 | 5 | 0 | 5 | 0.5 | 20 | 2 | 22 | 1.2
18:30-18:40 | 20 | 10 | 30 | 3.7 | 8 | 1 | 9 | 0.8 | 28 | 11 | 39 | 2
18:40-18:50 | 24 | 10 | 34 | 4.2 | 4 | 0 | 4 | 0.4 | 28 | 10 | 38 | 2
18:50-19:00 | 35 | 13 | 48 | 6 | 3 | 0 | 3 | 0.3 | 38 | 13 | 51 | 2.7
１時間計 | 133 | 49 | 182 | 22.6 | 32 | 3 | 35 | 3.2 | 165 | 52 | 217 | 11.3
全時間合計 | 620 | 184 | 804 | 100 | 910 | 199 | 1109 | 100 | 1530 | 383 | 1913 | 100

## 渋滞長
滞留長・渋滞長・通過時間調査表
調査地点 ：№1 誉田駅前
調査年月日：令和 4年12月 8日(木) 天候:晴れ
１：車線減少 ２：信号現示不適（現示不足） ３：信号現示不適（系統性） ４：踏切
渋滞原因凡例 | ５：橋梁 ６：右折、対向直進 ７：左折車 ８：大型車 ９：二輪車 10：歩行者・自転車
11：駐車車両 12：バス停 13：工事、事故 14：沿道出入車両 15：道路線形 16：交差点形状
17：直進先詰まり 18：右折先詰まり 19：左折先詰まり 20：その他
| 方向 ａ |  |  |  | 方向 ｂ |  |  |  | 方向 ｃ
観測時間 | 滞留長 (m) | 渋滞長 (m) | 通過 時間 (分:秒) | 渋滞 原因 | 滞留長 (m) | 渋滞長 (m) | 通過 時間 (分:秒) | 渋滞 原因 | 滞留長 (m) | 渋滞長 (m) | 通過 時間 (分:秒) | 渋滞 原因 | 滞留長 (m) | 渋滞長 (m) | 通過 時間 (分:秒) | 渋滞 原因
7:00- 7:10 | 20 | 0 | 0:00 |  | 70 | 10 | 0:02 | 14 | 110 | 10 | 0:01 | 7
7:10- 7:20 | 20 | 0 | 0:00 |  | 130 | 110 | 0:03 | 14 | 40 | 0 | 0:00
7:20- 7:30 | 60 | 0 | 0:00 |  | 150 | 90 | 0:02 | 14 | 40 | 0 | 0:00
7:30- 7:40 | 10 | 0 | 0:01 |  | 110 | 70 | 0:02 | 14 | 100 | 0 | 0:01
7:40- 7:50 | 120 | 0 | 0:01 |  | 60 | 20 | 0:02 | 14 | 90 | 0 | 0:01
7:50- 8:00 | 60 | 0 | 0:01 |  | 110 | 80 | 0:04 | 14 | 90 | 0 | 0:01
8:00- 8:10 | 90 | 0 | 0:00 |  | 100 | 60 | 0:02 | 14 | 40 | 0 | 0:00
8:10- 8:20 | 80 | 0 | 0:01 |  | 90 | 30 | 0:02 | 14 | 70 | 0 | 0:00
8:20- 8:30 | 30 | 0 | 0:00 |  | 60 | 0 | 0:01 |  | 110 | 0 | 0:01
8:30- 8:40 | 30 | 0 | 0:00 |  | 70 | 0 | 0:01 |  | 90 | 0 | 0:01
8:40- 8:50 | 100 | 0 | 0:00 |  | 60 | 0 | 0:00 |  | 50 | 0 | 0:00
8:50- 9:00 | 80 | 0 | 0:01 |  | 70 | 0 | 0:00 |  | 70 | 0 | 0:00
9:00-10:00 | 150 | 20 | 0:02 | 6,8 | 90 | 20 | 0:02 | 14 | 110 | 0 | 0:01
10:00-11:00 | 50 | 0 | 0:00 |  | 30 | 0 | 0:00 |  | 70 | 0 | 0:00
11:00-12:00 | 60 | 0 | 0:00 |  | 100 | 20 | 0:02 | 14 | 100 | 0 | 0:01
12:00-13:00 | 110 | 0 | 0:01 |  | 50 | 0 | 0:00 |  | 90 | 0 | 0:00
13:00-14:00 | 40 | 0 | 0:00 |  | 90 | 60 | 0:03 | 14 | 60 | 0 | 0:00
14:00-15:00 | 80 | 0 | 0:01 |  | 110 | 20 | 0:02 | 14 | 110 | 0 | 0:01
15:00-16:00 | 60 | 0 | 0:00 |  | 130 | 40 | 0:02 | 14 | 10 | 0 | 0:00
16:00-17:00 | 90 | 0 | 0:00 |  | 140 | 50 | 0:02 | 14 | 70 | 0 | 0:00
17:00-17:10 | 50 | 0 | 0:00 |  | 40 | 0 | 0:00 |  | 80 | 0 | 0:00
17:10-17:20 | 80 | 0 | 0:00 |  | 20 | 0 | 0:00 |  | 90 | 0 | 0:01
17:20-17:30 | 80 | 0 | 0:00 |  | 60 | 0 | 0:00 |  | 90 | 0 | 0:01
17:30-17:40 | 50 | 0 | 0:00 |  | 80 | 0 | 0:01 |  | 140 | 40 | 0:02 | 7
17:40-17:50 | 50 | 0 | 0:00 |  | 70 | 0 | 0:00 |  | 150 | 80 | 0:02 | 7
17:50-18:00 | 60 | 0 | 0:00 |  | 30 | 0 | 0:00 |  | 220 | 130 | 0:03 | 7
18:00-18:10 | 60 | 0 | 0:00 |  | 60 | 0 | 0:00 |  | 230 | 140 | 0:04 | 7
18:10-18:20 | 30 | 0 | 0:00 |  | 50 | 0 | 0:00 |  | 100 | 0 | 0:01
18:20-18:30 | 80 | 0 | 0:01 |  | 20 | 0 | 0:00 |  | 120 | 0 | 0:01
18:30-18:40 | 50 | 0 | 0:00 |  | 70 | 50 | 0:03 | 14 | 70 | 0 | 0:00
18:40-18:50 | 50 | 0 | 0:00 |  | 50 | 0 | 0:00 |  | 70 | 0 | 0:00
18:50-19:00 | 40 | 0 | 0:00 |  | 60 | 0 | 0:00 |  | 90 | 0 | 0:01

## 信号現示
信 号 現 示 調 査 表 | [15 empty] | 表示する凡例をダブルクリック
調査地点 ：№1 誉田駅前
調査年月日：令和4年12月8日（木）
現示 | １φ |  |  | ２φ |  |  |  | ３φ
灯器 階梯 | １ | ２ | ３ | ４ | ５ | ６ | ７ | ８ | ９ | １０ | １１ | １２ | １３ | １４ | 合計
Ａ
Ｂ
Ｃ
ａ
ｂ
朝 | 50 | 4 | 2 | 3 | 8 | 3 | 2 | 36 | 4 | 2 | 3 | 3 |  |  | 120
昼 | 50 | 4 | 2 | 3 | 7 | 3 | 2 | 27 | 4 | 2 | 3 | 3 |  |  | 110
夕 | 38 | 4 | 2 | 3 | 17 | 3 | 2 | 29 | 4 | 2 | 3 | 3 |  |  | 110
単位：秒
| １φ |  |  | ２φ |  |  | ３φ
現 示