## 方向別(1)
方 向 別 自 動 車 交 通 量 調 査 表
調査地点 ：№28 （仮）誉田町2丁目24番地先交差点
調査年月日：令和 4年12月 8日(木) 天候:晴れ
方向 | 1 | [6 empty] | 2
種別時間帯 | 乗用車(台) | バ ス(台) | 小 型貨物車(台) | 大 型貨物車(台) | 合 計(台) | 大型車混入率(％) | 時 間係 数(％) | 乗用車(台) | バ ス(台) | 小 型貨物車(台) | 大 型貨物車(台) | 合 計(台) | 大型車混入率(％) | 時 間係 数(％)
7:00- 7:10 | 0 | 0 | 0 | 0 | 0 | 0 | 0 | 26 | 1 | 0 | 2 | 29 | 10.3 | 1.4
7:10- 7:20 | 0 | 0 | 0 | 0 | 0 | 0 | 0 | 27 | 1 | 6 | 1 | 35 | 5.7 | 1.7
7:20- 7:30 | 0 | 0 | 0 | 0 | 0 | 0 | 0 | 20 | 0 | 3 | 1 | 24 | 4.2 | 1.1
7:30- 7:40 | 0 | 0 | 0 | 0 | 0 | 0 | 0 | 27 | 0 | 5 | 2 | 34 | 5.9 | 1.6
7:40- 7:50 | 0 | 0 | 0 | 0 | 0 | 0 | 0 | 25 | 1 | 5 | 2 | 33 | 9.1 | 1.6
7:50- 8:00 | 0 | 0 | 0 | 0 | 0 | 0 | 0 | 19 | 0 | 4 | 4 | 27 | 14.8 | 1.3
１時間計 | 0 | 0 | 0 | 0 | 0 | 0 | 0 | 144 | 3 | 23 | 12 | 182 | 8.2 | 8.6
8:00- 8:10 | 0 | 0 | 0 | 0 | 0 | 0 | 0 | 12 | 0 | 7 | 4 | 23 | 17.4 | 1.1
8:10- 8:20 | 0 | 0 | 0 | 0 | 0 | 0 | 0 | 17 | 1 | 6 | 2 | 26 | 11.5 | 1.2
8:20- 8:30 | 0 | 0 | 0 | 0 | 0 | 0 | 0 | 18 | 1 | 8 | 4 | 31 | 16.1 | 1.5
8:30- 8:40 | 0 | 0 | 0 | 0 | 0 | 0 | 0 | 17 | 0 | 5 | 4 | 26 | 15.4 | 1.2
8:40- 8:50 | 0 | 0 | 0 | 0 | 0 | 0 | 0 | 23 | 1 | 2 | 3 | 29 | 13.8 | 1.4
8:50- 9:00 | 0 | 0 | 0 | 0 | 0 | 0 | 0 | 15 | 0 | 3 | 6 | 24 | 25 | 1.1
１時間計 | 0 | 0 | 0 | 0 | 0 | 0 | 0 | 102 | 3 | 31 | 23 | 159 | 16.4 | 7.5
9:00-10:00 | 2 | 0 | 0 | 0 | 2 | 0 | 40 | 138 | 2 | 31 | 18 | 189 | 10.6 | 8.9
10:00-11:00 | 0 | 0 | 0 | 0 | 0 | 0 | 0 | 117 | 0 | 32 | 20 | 169 | 11.8 | 8
11:00-12:00 | 0 | 0 | 0 | 0 | 0 | 0 | 0 | 134 | 2 | 29 | 18 | 183 | 10.9 | 8.6
12:00-13:00 | 1 | 0 | 0 | 0 | 1 | 0 | 20 | 146 | 1 | 20 | 22 | 189 | 12.2 | 8.9
13:00-14:00 | 0 | 0 | 0 | 0 | 0 | 0 | 0 | 113 | 2 | 21 | 13 | 149 | 10.1 | 7
14:00-15:00 | 0 | 0 | 0 | 0 | 0 | 0 | 0 | 130 | 3 | 26 | 21 | 180 | 13.3 | 8.5
15:00-16:00 | 0 | 0 | 1 | 0 | 1 | 0 | 20 | 130 | 0 | 22 | 16 | 168 | 9.5 | 7.9
16:00-17:00 | 0 | 0 | 0 | 0 | 0 | 0 | 0 | 145 | 1 | 22 | 8 | 176 | 5.1 | 8.3
17:00-17:10 | 0 | 0 | 1 | 0 | 1 | 0 | 20 | 23 | 0 | 6 | 1 | 30 | 3.3 | 1.4
17:10-17:20 | 0 | 0 | 0 | 0 | 0 | 0 | 0 | 30 | 0 | 2 | 2 | 34 | 5.9 | 1.6
17:20-17:30 | 0 | 0 | 0 | 0 | 0 | 0 | 0 | 26 | 1 | 7 | 0 | 34 | 2.9 | 1.6
17:30-17:40 | 0 | 0 | 0 | 0 | 0 | 0 | 0 | 26 | 0 | 4 | 1 | 31 | 3.2 | 1.5
17:40-17:50 | 0 | 0 | 0 | 0 | 0 | 0 | 0 | 24 | 1 | 1 | 0 | 26 | 3.8 | 1.2
17:50-18:00 | 0 | 0 | 0 | 0 | 0 | 0 | 0 | 26 | 1 | 3 | 0 | 30 | 3.3 | 1.4
１時間計 | 0 | 0 | 1 | 0 | 1 | 0 | 20 | 155 | 3 | 23 | 4 | 185 | 3.8 | 8.7
18:00-18:10 | 0 | 0 | 0 | 0 | 0 | 0 | 0 | 17 | 1 | 2 | 0 | 20 | 5 | 0.9
18:10-18:20 | 0 | 0 | 0 | 0 | 0 | 0 | 0 | 28 | 0 | 3 | 1 | 32 | 3.1 | 1.5
18:20-18:30 | 0 | 0 | 0 | 0 | 0 | 0 | 0 | 30 | 0 | 3 | 2 | 35 | 5.7 | 1.7
18:30-18:40 | 0 | 0 | 0 | 0 | 0 | 0 | 0 | 28 | 0 | 5 | 0 | 33 | 0 | 1.6
18:40-18:50 | 0 | 0 | 0 | 0 | 0 | 0 | 0 | 22 | 0 | 3 | 0 | 25 | 0 | 1.2
18:50-19:00 | 0 | 0 | 0 | 0 | 0 | 0 | 0 | 35 | 0 | 6 | 2 | 43 | 4.7 | 2
１時間計 | 0 | 0 | 0 | 0 | 0 | 0 | 0 | 160 | 1 | 22 | 5 | 188 | 3.2 | 8.9
全時間合計 | 3 | 0 | 2 | 0 | 5 | 0 | 100 | 1614 | 21 | 302 | 180 | 2117 | 9.5 | 100

## 方向別(2)
方 向 別 自 動 車 交 通 量 調 査 表
調査地点 ：№28 （仮）誉田町2丁目24番地先交差点
調査年月日：令和 4年12月 8日(木) 天候:晴れ
方向 | [7 empty] | A 合計 ( 1+ 2)
種別時間帯 | 乗用車(台) | バ ス(台) | 小 型貨物車(台) | 大 型貨物車(台) | 合 計(台) | 大型車混入率(％) | 時 間係 数(％) | 乗用車(台) | バ ス(台) | 小 型貨物車(台) | 大 型貨物車(台) | 合 計(台) | 大型車混入率(％) | 時 間係 数(％)
7:00- 7:10 | [7 empty] | 26 | 1 | 0 | 2 | 29 | 10.3 | 1.4
7:10- 7:20 | [7 empty] | 27 | 1 | 6 | 1 | 35 | 5.7 | 1.6
7:20- 7:30 | [7 empty] | 20 | 0 | 3 | 1 | 24 | 4.2 | 1.1
7:30- 7:40 | [7 empty] | 27 | 0 | 5 | 2 | 34 | 5.9 | 1.6
7:40- 7:50 | [7 empty] | 25 | 1 | 5 | 2 | 33 | 9.1 | 1.6
7:50- 8:00 | [7 empty] | 19 | 0 | 4 | 4 | 27 | 14.8 | 1.3
１時間計 | [7 empty] | 144 | 3 | 23 | 12 | 182 | 8.2 | 8.6
8:00- 8:10 | [7 empty] | 12 | 0 | 7 | 4 | 23 | 17.4 | 1.1
8:10- 8:20 | [7 empty] | 17 | 1 | 6 | 2 | 26 | 11.5 | 1.2
8:20- 8:30 | [7 empty] | 18 | 1 | 8 | 4 | 31 | 16.1 | 1.5
8:30- 8:40 | [7 empty] | 17 | 0 | 5 | 4 | 26 | 15.4 | 1.2
8:40- 8:50 | [7 empty] | 23 | 1 | 2 | 3 | 29 | 13.8 | 1.4
8:50- 9:00 | [7 empty] | 15 | 0 | 3 | 6 | 24 | 25 | 1.1
１時間計 | [7 empty] | 102 | 3 | 31 | 23 | 159 | 16.4 | 7.5
9:00-10:00 | [7 empty] | 140 | 2 | 31 | 18 | 191 | 10.5 | 9
10:00-11:00 | [7 empty] | 117 | 0 | 32 | 20 | 169 | 11.8 | 8
11:00-12:00 | [7 empty] | 134 | 2 | 29 | 18 | 183 | 10.9 | 8.6
12:00-13:00 | [7 empty] | 147 | 1 | 20 | 22 | 190 | 12.1 | 9
13:00-14:00 | [7 empty] | 113 | 2 | 21 | 13 | 149 | 10.1 | 7
14:00-15:00 | [7 empty] | 130 | 3 | 26 | 21 | 180 | 13.3 | 8.5
15:00-16:00 | [7 empty] | 130 | 0 | 23 | 16 | 169 | 9.5 | 8
16:00-17:00 | [7 empty] | 145 | 1 | 22 | 8 | 176 | 5.1 | 8.3
17:00-17:10 | [7 empty] | 23 | 0 | 7 | 1 | 31 | 3.2 | 1.5
17:10-17:20 | [7 empty] | 30 | 0 | 2 | 2 | 34 | 5.9 | 1.6
17:20-17:30 | [7 empty] | 26 | 1 | 7 | 0 | 34 | 2.9 | 1.6
17:30-17:40 | [7 empty] | 26 | 0 | 4 | 1 | 31 | 3.2 | 1.5
17:40-17:50 | [7 empty] | 24 | 1 | 1 | 0 | 26 | 3.8 | 1.2
17:50-18:00 | [7 empty] | 26 | 1 | 3 | 0 | 30 | 3.3 | 1.4
１時間計 | [7 empty] | 155 | 3 | 24 | 4 | 186 | 3.8 | 8.8
18:00-18:10 | [7 empty] | 17 | 1 | 2 | 0 | 20 | 5 | 0.9
18:10-18:20 | [7 empty] | 28 | 0 | 3 | 1 | 32 | 3.1 | 1.5
18:20-18:30 | [7 empty] | 30 | 0 | 3 | 2 | 35 | 5.7 | 1.6
18:30-18:40 | [7 empty] | 28 | 0 | 5 | 0 | 33 | 0 | 1.6
18:40-18:50 | [7 empty] | 22 | 0 | 3 | 0 | 25 | 0 | 1.2
18:50-19:00 | [7 empty] | 35 | 0 | 6 | 2 | 43 | 4.7 | 2
１時間計 | [7 empty] | 160 | 1 | 22 | 5 | 188 | 3.2 | 8.9
全時間合計 | [7 empty] | 1617 | 21 | 304 | 180 | 2122 | 9.5 | 100

## 方向別(3)
方 向 別 自 動 車 交 通 量 調 査 表
調査地点 ：№28 （仮）誉田町2丁目24番地先交差点
調査年月日：令和 4年12月 8日(木) 天候:晴れ
方向 | 3 | [6 empty] | 4
種別時間帯 | 乗用車(台) | バ ス(台) | 小 型貨物車(台) | 大 型貨物車(台) | 合 計(台) | 大型車混入率(％) | 時 間係 数(％) | 乗用車(台) | バ ス(台) | 小 型貨物車(台) | 大 型貨物車(台) | 合 計(台) | 大型車混入率(％) | 時 間係 数(％)
7:00- 7:10 | 1 | 0 | 1 | 0 | 2 | 0 | 0.4 | 0 | 0 | 0 | 0 | 0 | 0 | 0
7:10- 7:20 | 5 | 0 | 0 | 0 | 5 | 0 | 1.1 | 0 | 0 | 0 | 0 | 0 | 0 | 0
7:20- 7:30 | 12 | 0 | 0 | 0 | 12 | 0 | 2.7 | 1 | 0 | 0 | 0 | 1 | 0 | 2.6
7:30- 7:40 | 8 | 0 | 0 | 0 | 8 | 0 | 1.8 | 0 | 0 | 0 | 0 | 0 | 0 | 0
7:40- 7:50 | 13 | 0 | 0 | 0 | 13 | 0 | 2.9 | 0 | 0 | 0 | 0 | 0 | 0 | 0
7:50- 8:00 | 4 | 0 | 1 | 0 | 5 | 0 | 1.1 | 0 | 0 | 0 | 0 | 0 | 0 | 0
１時間計 | 43 | 0 | 2 | 0 | 45 | 0 | 10 | 1 | 0 | 0 | 0 | 1 | 0 | 2.6
8:00- 8:10 | 10 | 0 | 0 | 0 | 10 | 0 | 2.2 | 0 | 0 | 0 | 0 | 0 | 0 | 0
8:10- 8:20 | 13 | 0 | 1 | 1 | 15 | 6.7 | 3.3 | 0 | 0 | 1 | 0 | 1 | 0 | 2.6
8:20- 8:30 | 15 | 0 | 0 | 0 | 15 | 0 | 3.3 | 0 | 0 | 0 | 0 | 0 | 0 | 0
8:30- 8:40 | 10 | 0 | 1 | 0 | 11 | 0 | 2.4 | 0 | 0 | 0 | 0 | 0 | 0 | 0
8:40- 8:50 | 8 | 0 | 1 | 0 | 9 | 0 | 2 | 0 | 0 | 0 | 0 | 0 | 0 | 0
8:50- 9:00 | 4 | 0 | 1 | 0 | 5 | 0 | 1.1 | 0 | 0 | 0 | 0 | 0 | 0 | 0
１時間計 | 60 | 0 | 4 | 1 | 65 | 1.5 | 14.4 | 0 | 0 | 1 | 0 | 1 | 0 | 2.6
9:00-10:00 | 25 | 0 | 6 | 0 | 31 | 0 | 6.9 | 2 | 0 | 1 | 0 | 3 | 0 | 7.9
10:00-11:00 | 21 | 0 | 3 | 0 | 24 | 0 | 5.3 | 3 | 0 | 2 | 2 | 7 | 28.6 | 18.4
11:00-12:00 | 23 | 0 | 3 | 0 | 26 | 0 | 5.8 | 3 | 0 | 1 | 1 | 5 | 20 | 13.2
12:00-13:00 | 30 | 0 | 5 | 0 | 35 | 0 | 7.8 | 3 | 0 | 0 | 0 | 3 | 0 | 7.9
13:00-14:00 | 29 | 0 | 5 | 2 | 36 | 5.6 | 8 | 1 | 0 | 1 | 0 | 2 | 0 | 5.3
14:00-15:00 | 27 | 0 | 8 | 4 | 39 | 10.3 | 8.6 | 2 | 0 | 1 | 0 | 3 | 0 | 7.9
15:00-16:00 | 27 | 0 | 7 | 1 | 35 | 2.9 | 7.8 | 3 | 0 | 1 | 1 | 5 | 20 | 13.2
16:00-17:00 | 28 | 0 | 3 | 0 | 31 | 0 | 6.9 | 5 | 0 | 0 | 0 | 5 | 0 | 13.2
17:00-17:10 | 4 | 0 | 1 | 0 | 5 | 0 | 1.1 | 0 | 0 | 0 | 0 | 0 | 0 | 0
17:10-17:20 | 1 | 0 | 0 | 0 | 1 | 0 | 0.2 | 0 | 0 | 0 | 0 | 0 | 0 | 0
17:20-17:30 | 5 | 0 | 0 | 0 | 5 | 0 | 1.1 | 0 | 0 | 0 | 0 | 0 | 0 | 0
17:30-17:40 | 4 | 0 | 2 | 0 | 6 | 0 | 1.3 | 0 | 0 | 0 | 0 | 0 | 0 | 0
17:40-17:50 | 4 | 0 | 3 | 0 | 7 | 0 | 1.6 | 0 | 0 | 0 | 0 | 0 | 0 | 0
17:50-18:00 | 8 | 0 | 1 | 0 | 9 | 0 | 2 | 0 | 0 | 0 | 0 | 0 | 0 | 0
１時間計 | 26 | 0 | 7 | 0 | 33 | 0 | 7.3 | 0 | 0 | 0 | 0 | 0 | 0 | 0
18:00-18:10 | 9 | 0 | 0 | 0 | 9 | 0 | 2 | 1 | 0 | 0 | 0 | 1 | 0 | 2.6
18:10-18:20 | 5 | 0 | 1 | 0 | 6 | 0 | 1.3 | 1 | 0 | 0 | 0 | 1 | 0 | 2.6
18:20-18:30 | 8 | 0 | 1 | 0 | 9 | 0 | 2 | 0 | 0 | 1 | 0 | 1 | 0 | 2.6
18:30-18:40 | 9 | 0 | 0 | 1 | 10 | 10 | 2.2 | 0 | 0 | 0 | 0 | 0 | 0 | 0
18:40-18:50 | 9 | 0 | 3 | 0 | 12 | 0 | 2.7 | 0 | 0 | 0 | 0 | 0 | 0 | 0
18:50-19:00 | 5 | 0 | 0 | 0 | 5 | 0 | 1.1 | 0 | 0 | 0 | 0 | 0 | 0 | 0
１時間計 | 45 | 0 | 5 | 1 | 51 | 2 | 11.3 | 2 | 0 | 1 | 0 | 3 | 0 | 7.9
全時間合計 | 384 | 0 | 58 | 9 | 451 | 2 | 100 | 25 | 0 | 9 | 4 | 38 | 10.5 | 100

## 方向別(4)
方 向 別 自 動 車 交 通 量 調 査 表
調査地点 ：№28 （仮）誉田町2丁目24番地先交差点
調査年月日：令和 4年12月 8日(木) 天候:晴れ
方向 | 5 | [6 empty] | B 合計 ( 3+ 4+ 5)
種別時間帯 | 乗用車(台) | バ ス(台) | 小 型貨物車(台) | 大 型貨物車(台) | 合 計(台) | 大型車混入率(％) | 時 間係 数(％) | 乗用車(台) | バ ス(台) | 小 型貨物車(台) | 大 型貨物車(台) | 合 計(台) | 大型車混入率(％) | 時 間係 数(％)
7:00- 7:10 | 2 | 0 | 0 | 0 | 2 | 0 | 0.4 | 3 | 0 | 1 | 0 | 4 | 0 | 0.4
7:10- 7:20 | 5 | 0 | 0 | 1 | 6 | 16.7 | 1.2 | 10 | 0 | 0 | 1 | 11 | 9.1 | 1.1
7:20- 7:30 | 5 | 0 | 1 | 1 | 7 | 14.3 | 1.5 | 18 | 0 | 1 | 1 | 20 | 5 | 2.1
7:30- 7:40 | 7 | 0 | 0 | 0 | 7 | 0 | 1.5 | 15 | 0 | 0 | 0 | 15 | 0 | 1.5
7:40- 7:50 | 4 | 0 | 0 | 0 | 4 | 0 | 0.8 | 17 | 0 | 0 | 0 | 17 | 0 | 1.8
7:50- 8:00 | 4 | 0 | 0 | 0 | 4 | 0 | 0.8 | 8 | 0 | 1 | 0 | 9 | 0 | 0.9
１時間計 | 27 | 0 | 1 | 2 | 30 | 6.7 | 6.2 | 71 | 0 | 3 | 2 | 76 | 2.6 | 7.8
8:00- 8:10 | 6 | 0 | 2 | 0 | 8 | 0 | 1.7 | 16 | 0 | 2 | 0 | 18 | 0 | 1.9
8:10- 8:20 | 2 | 1 | 0 | 0 | 3 | 33.3 | 0.6 | 15 | 1 | 2 | 1 | 19 | 10.5 | 2
8:20- 8:30 | 3 | 0 | 0 | 0 | 3 | 0 | 0.6 | 18 | 0 | 0 | 0 | 18 | 0 | 1.9
8:30- 8:40 | 8 | 1 | 1 | 0 | 10 | 10 | 2.1 | 18 | 1 | 2 | 0 | 21 | 4.8 | 2.2
8:40- 8:50 | 1 | 0 | 1 | 0 | 2 | 0 | 0.4 | 9 | 0 | 2 | 0 | 11 | 0 | 1.1
8:50- 9:00 | 3 | 0 | 1 | 0 | 4 | 0 | 0.8 | 7 | 0 | 2 | 0 | 9 | 0 | 0.9
１時間計 | 23 | 2 | 5 | 0 | 30 | 6.7 | 6.2 | 83 | 2 | 10 | 1 | 96 | 3.1 | 9.9
9:00-10:00 | 33 | 0 | 4 | 1 | 38 | 2.6 | 7.9 | 60 | 0 | 11 | 1 | 72 | 1.4 | 7.4
10:00-11:00 | 25 | 0 | 5 | 0 | 30 | 0 | 6.2 | 49 | 0 | 10 | 2 | 61 | 3.3 | 6.3
11:00-12:00 | 34 | 0 | 13 | 1 | 48 | 2.1 | 10 | 60 | 0 | 17 | 2 | 79 | 2.5 | 8.1
12:00-13:00 | 28 | 0 | 10 | 3 | 41 | 7.3 | 8.5 | 61 | 0 | 15 | 3 | 79 | 3.8 | 8.1
13:00-14:00 | 25 | 0 | 9 | 0 | 34 | 0 | 7.1 | 55 | 0 | 15 | 2 | 72 | 2.8 | 7.4
14:00-15:00 | 32 | 2 | 8 | 2 | 44 | 9.1 | 9.1 | 61 | 2 | 17 | 6 | 86 | 9.3 | 8.9
15:00-16:00 | 36 | 0 | 6 | 1 | 43 | 2.3 | 8.9 | 66 | 0 | 14 | 3 | 83 | 3.6 | 8.6
16:00-17:00 | 45 | 0 | 4 | 0 | 49 | 0 | 10.2 | 78 | 0 | 7 | 0 | 85 | 0 | 8.8
17:00-17:10 | 6 | 0 | 1 | 0 | 7 | 0 | 1.5 | 10 | 0 | 2 | 0 | 12 | 0 | 1.2
17:10-17:20 | 3 | 0 | 0 | 1 | 4 | 25 | 0.8 | 4 | 0 | 0 | 1 | 5 | 20 | 0.5
17:20-17:30 | 10 | 0 | 0 | 0 | 10 | 0 | 2.1 | 15 | 0 | 0 | 0 | 15 | 0 | 1.5
17:30-17:40 | 5 | 0 | 3 | 0 | 8 | 0 | 1.7 | 9 | 0 | 5 | 0 | 14 | 0 | 1.4
17:40-17:50 | 8 | 0 | 0 | 0 | 8 | 0 | 1.7 | 12 | 0 | 3 | 0 | 15 | 0 | 1.5
17:50-18:00 | 3 | 0 | 0 | 0 | 3 | 0 | 0.6 | 11 | 0 | 1 | 0 | 12 | 0 | 1.2
１時間計 | 35 | 0 | 4 | 1 | 40 | 2.5 | 8.3 | 61 | 0 | 11 | 1 | 73 | 1.4 | 7.5
18:00-18:10 | 12 | 0 | 0 | 0 | 12 | 0 | 2.5 | 22 | 0 | 0 | 0 | 22 | 0 | 2.3
18:10-18:20 | 7 | 0 | 1 | 0 | 8 | 0 | 1.7 | 13 | 0 | 2 | 0 | 15 | 0 | 1.5
18:20-18:30 | 8 | 0 | 2 | 1 | 11 | 9.1 | 2.3 | 16 | 0 | 4 | 1 | 21 | 4.8 | 2.2
18:30-18:40 | 6 | 0 | 1 | 0 | 7 | 0 | 1.5 | 15 | 0 | 1 | 1 | 17 | 5.9 | 1.8
18:40-18:50 | 10 | 0 | 1 | 0 | 11 | 0 | 2.3 | 19 | 0 | 4 | 0 | 23 | 0 | 2.4
18:50-19:00 | 5 | 0 | 0 | 0 | 5 | 0 | 1 | 10 | 0 | 0 | 0 | 10 | 0 | 1
１時間計 | 48 | 0 | 5 | 1 | 54 | 1.9 | 11.2 | 95 | 0 | 11 | 2 | 108 | 1.9 | 11.1
全時間合計 | 391 | 4 | 74 | 12 | 481 | 3.3 | 100 | 800 | 4 | 141 | 25 | 970 | 3 | 100

## 方向別(5)
方 向 別 自 動 車 交 通 量 調 査 表
調査地点 ：№28 （仮）誉田町2丁目24番地先交差点
調査年月日：令和 4年12月 8日(木) 天候:晴れ
方向 | 6 | [6 empty] | 7
種別時間帯 | 乗用車(台) | バ ス(台) | 小 型貨物車(台) | 大 型貨物車(台) | 合 計(台) | 大型車混入率(％) | 時 間係 数(％) | 乗用車(台) | バ ス(台) | 小 型貨物車(台) | 大 型貨物車(台) | 合 計(台) | 大型車混入率(％) | 時 間係 数(％)
7:00- 7:10 | 37 | 0 | 6 | 0 | 43 | 0 | 1.6 | 1 | 0 | 0 | 0 | 1 | 0 | 2.5
7:10- 7:20 | 37 | 0 | 4 | 1 | 42 | 2.4 | 1.5 | 1 | 0 | 1 | 1 | 3 | 33.3 | 7.5
7:20- 7:30 | 39 | 0 | 4 | 1 | 44 | 2.3 | 1.6 | 2 | 0 | 0 | 0 | 2 | 0 | 5
7:30- 7:40 | 28 | 0 | 3 | 1 | 32 | 3.1 | 1.2 | 1 | 0 | 0 | 0 | 1 | 0 | 2.5
7:40- 7:50 | 21 | 0 | 3 | 3 | 27 | 11.1 | 1 | 0 | 0 | 0 | 0 | 0 | 0 | 0
7:50- 8:00 | 28 | 0 | 2 | 1 | 31 | 3.2 | 1.1 | 1 | 0 | 0 | 0 | 1 | 0 | 2.5
１時間計 | 190 | 0 | 22 | 7 | 219 | 3.2 | 8.1 | 6 | 0 | 1 | 1 | 8 | 12.5 | 20
8:00- 8:10 | 30 | 0 | 5 | 2 | 37 | 5.4 | 1.4 | 2 | 0 | 0 | 0 | 2 | 0 | 5
8:10- 8:20 | 27 | 2 | 6 | 1 | 36 | 8.3 | 1.3 | 3 | 0 | 0 | 0 | 3 | 0 | 7.5
8:20- 8:30 | 23 | 0 | 4 | 6 | 33 | 18.2 | 1.2 | 1 | 0 | 0 | 0 | 1 | 0 | 2.5
8:30- 8:40 | 27 | 1 | 2 | 3 | 33 | 12.1 | 1.2 | 0 | 0 | 0 | 0 | 0 | 0 | 0
8:40- 8:50 | 30 | 1 | 3 | 1 | 35 | 5.7 | 1.3 | 2 | 0 | 0 | 0 | 2 | 0 | 5
8:50- 9:00 | 26 | 0 | 2 | 3 | 31 | 9.7 | 1.1 | 2 | 0 | 0 | 0 | 2 | 0 | 5
１時間計 | 163 | 4 | 22 | 16 | 205 | 9.8 | 7.6 | 10 | 0 | 0 | 0 | 10 | 0 | 25
9:00-10:00 | 186 | 3 | 29 | 34 | 252 | 14.7 | 9.3 | 5 | 0 | 0 | 0 | 5 | 0 | 12.5
10:00-11:00 | 185 | 0 | 31 | 16 | 232 | 6.9 | 8.6 | 1 | 0 | 0 | 0 | 1 | 0 | 2.5
11:00-12:00 | 165 | 2 | 30 | 23 | 220 | 11.4 | 8.1 | 0 | 0 | 0 | 0 | 0 | 0 | 0
12:00-13:00 | 178 | 1 | 24 | 23 | 226 | 10.6 | 8.3 | 0 | 0 | 0 | 1 | 1 | 100 | 2.5
13:00-14:00 | 164 | 2 | 30 | 11 | 207 | 6.3 | 7.6 | 2 | 0 | 0 | 0 | 2 | 0 | 5
14:00-15:00 | 163 | 2 | 34 | 18 | 217 | 9.2 | 8 | 4 | 0 | 0 | 0 | 4 | 0 | 10
15:00-16:00 | 197 | 0 | 49 | 14 | 260 | 5.4 | 9.6 | 4 | 0 | 1 | 0 | 5 | 0 | 12.5
16:00-17:00 | 186 | 4 | 33 | 26 | 249 | 12 | 9.2 | 1 | 0 | 0 | 0 | 1 | 0 | 2.5
17:00-17:10 | 28 | 0 | 4 | 3 | 35 | 8.6 | 1.3 | 1 | 0 | 0 | 1 | 2 | 50 | 5
17:10-17:20 | 30 | 0 | 1 | 1 | 32 | 3.1 | 1.2 | 0 | 0 | 0 | 0 | 0 | 0 | 0
17:20-17:30 | 32 | 2 | 6 | 4 | 44 | 13.6 | 1.6 | 0 | 0 | 0 | 0 | 0 | 0 | 0
17:30-17:40 | 35 | 0 | 9 | 1 | 45 | 2.2 | 1.7 | 0 | 0 | 0 | 0 | 0 | 0 | 0
17:40-17:50 | 36 | 1 | 6 | 1 | 44 | 4.5 | 1.6 | 1 | 0 | 0 | 0 | 1 | 0 | 2.5
17:50-18:00 | 36 | 1 | 6 | 0 | 43 | 2.3 | 1.6 | 0 | 0 | 0 | 0 | 0 | 0 | 0
１時間計 | 197 | 4 | 32 | 10 | 243 | 5.8 | 9 | 2 | 0 | 0 | 1 | 3 | 33.3 | 7.5
18:00-18:10 | 25 | 0 | 1 | 0 | 26 | 0 | 1 | 0 | 0 | 0 | 0 | 0 | 0 | 0
18:10-18:20 | 21 | 0 | 3 | 1 | 25 | 4 | 0.9 | 0 | 0 | 0 | 0 | 0 | 0 | 0
18:20-18:30 | 29 | 0 | 3 | 2 | 34 | 5.9 | 1.3 | 0 | 0 | 0 | 0 | 0 | 0 | 0
18:30-18:40 | 21 | 0 | 4 | 0 | 25 | 0 | 0.9 | 0 | 0 | 0 | 0 | 0 | 0 | 0
18:40-18:50 | 38 | 0 | 5 | 1 | 44 | 2.3 | 1.6 | 0 | 0 | 0 | 0 | 0 | 0 | 0
18:50-19:00 | 25 | 0 | 1 | 0 | 26 | 0 | 1 | 0 | 0 | 0 | 0 | 0 | 0 | 0
１時間計 | 159 | 0 | 17 | 4 | 180 | 2.2 | 6.6 | 0 | 0 | 0 | 0 | 0 | 0 | 0
全時間合計 | 2133 | 22 | 353 | 202 | 2710 | 8.3 | 100 | 35 | 0 | 2 | 3 | 40 | 7.5 | 100

## 方向別(6)
方 向 別 自 動 車 交 通 量 調 査 表
調査地点 ：№28 （仮）誉田町2丁目24番地先交差点
調査年月日：令和 4年12月 8日(木) 天候:晴れ
方向 | [7 empty] | C 合計 ( 6+ 7)
種別時間帯 | 乗用車(台) | バ ス(台) | 小 型貨物車(台) | 大 型貨物車(台) | 合 計(台) | 大型車混入率(％) | 時 間係 数(％) | 乗用車(台) | バ ス(台) | 小 型貨物車(台) | 大 型貨物車(台) | 合 計(台) | 大型車混入率(％) | 時 間係 数(％)
7:00- 7:10 | [7 empty] | 38 | 0 | 6 | 0 | 44 | 0 | 1.6
7:10- 7:20 | [7 empty] | 38 | 0 | 5 | 2 | 45 | 4.4 | 1.6
7:20- 7:30 | [7 empty] | 41 | 0 | 4 | 1 | 46 | 2.2 | 1.7
7:30- 7:40 | [7 empty] | 29 | 0 | 3 | 1 | 33 | 3 | 1.2
7:40- 7:50 | [7 empty] | 21 | 0 | 3 | 3 | 27 | 11.1 | 1
7:50- 8:00 | [7 empty] | 29 | 0 | 2 | 1 | 32 | 3.1 | 1.2
１時間計 | [7 empty] | 196 | 0 | 23 | 8 | 227 | 3.5 | 8.3
8:00- 8:10 | [7 empty] | 32 | 0 | 5 | 2 | 39 | 5.1 | 1.4
8:10- 8:20 | [7 empty] | 30 | 2 | 6 | 1 | 39 | 7.7 | 1.4
8:20- 8:30 | [7 empty] | 24 | 0 | 4 | 6 | 34 | 17.6 | 1.2
8:30- 8:40 | [7 empty] | 27 | 1 | 2 | 3 | 33 | 12.1 | 1.2
8:40- 8:50 | [7 empty] | 32 | 1 | 3 | 1 | 37 | 5.4 | 1.3
8:50- 9:00 | [7 empty] | 28 | 0 | 2 | 3 | 33 | 9.1 | 1.2
１時間計 | [7 empty] | 173 | 4 | 22 | 16 | 215 | 9.3 | 7.8
9:00-10:00 | [7 empty] | 191 | 3 | 29 | 34 | 257 | 14.4 | 9.3
10:00-11:00 | [7 empty] | 186 | 0 | 31 | 16 | 233 | 6.9 | 8.5
11:00-12:00 | [7 empty] | 165 | 2 | 30 | 23 | 220 | 11.4 | 8
12:00-13:00 | [7 empty] | 178 | 1 | 24 | 24 | 227 | 11 | 8.3
13:00-14:00 | [7 empty] | 166 | 2 | 30 | 11 | 209 | 6.2 | 7.6
14:00-15:00 | [7 empty] | 167 | 2 | 34 | 18 | 221 | 9 | 8
15:00-16:00 | [7 empty] | 201 | 0 | 50 | 14 | 265 | 5.3 | 9.6
16:00-17:00 | [7 empty] | 187 | 4 | 33 | 26 | 250 | 12 | 9.1
17:00-17:10 | [7 empty] | 29 | 0 | 4 | 4 | 37 | 10.8 | 1.3
17:10-17:20 | [7 empty] | 30 | 0 | 1 | 1 | 32 | 3.1 | 1.2
17:20-17:30 | [7 empty] | 32 | 2 | 6 | 4 | 44 | 13.6 | 1.6
17:30-17:40 | [7 empty] | 35 | 0 | 9 | 1 | 45 | 2.2 | 1.6
17:40-17:50 | [7 empty] | 37 | 1 | 6 | 1 | 45 | 4.4 | 1.6
17:50-18:00 | [7 empty] | 36 | 1 | 6 | 0 | 43 | 2.3 | 1.6
１時間計 | [7 empty] | 199 | 4 | 32 | 11 | 246 | 6.1 | 8.9
18:00-18:10 | [7 empty] | 25 | 0 | 1 | 0 | 26 | 0 | 0.9
18:10-18:20 | [7 empty] | 21 | 0 | 3 | 1 | 25 | 4 | 0.9
18:20-18:30 | [7 empty] | 29 | 0 | 3 | 2 | 34 | 5.9 | 1.2
18:30-18:40 | [7 empty] | 21 | 0 | 4 | 0 | 25 | 0 | 0.9
18:40-18:50 | [7 empty] | 38 | 0 | 5 | 1 | 44 | 2.3 | 1.6
18:50-19:00 | [7 empty] | 25 | 0 | 1 | 0 | 26 | 0 | 0.9
１時間計 | [7 empty] | 159 | 0 | 17 | 4 | 180 | 2.2 | 6.5
全時間合計 | [7 empty] | 2168 | 22 | 355 | 205 | 2750 | 8.3 | 100

## 方向別(7)
方 向 別 自 動 車 交 通 量 調 査 表
調査地点 ：№28 （仮）誉田町2丁目24番地先交差点
調査年月日：令和 4年12月 8日(木) 天候:晴れ
方向 | 8 | [6 empty] | 9
種別時間帯 | 乗用車(台) | バ ス(台) | 小 型貨物車(台) | 大 型貨物車(台) | 合 計(台) | 大型車混入率(％) | 時 間係 数(％) | 乗用車(台) | バ ス(台) | 小 型貨物車(台) | 大 型貨物車(台) | 合 計(台) | 大型車混入率(％) | 時 間係 数(％)
7:00- 7:10 | 0 | 0 | 0 | 0 | 0 | 0 | 0 | 0 | 0 | 0 | 0 | 0 | 0 | 0
7:10- 7:20 | 0 | 0 | 0 | 0 | 0 | 0 | 0 | 0 | 0 | 0 | 0 | 0 | 0 | 0
7:20- 7:30 | 0 | 0 | 0 | 0 | 0 | 0 | 0 | 0 | 0 | 0 | 0 | 0 | 0 | 0
7:30- 7:40 | 0 | 0 | 0 | 0 | 0 | 0 | 0 | 0 | 0 | 0 | 0 | 0 | 0 | 0
7:40- 7:50 | 0 | 0 | 0 | 0 | 0 | 0 | 0 | 0 | 0 | 0 | 0 | 0 | 0 | 0
7:50- 8:00 | 1 | 0 | 0 | 0 | 1 | 0 | 2.6 | 0 | 0 | 0 | 0 | 0 | 0 | 0
１時間計 | 1 | 0 | 0 | 0 | 1 | 0 | 2.6 | 0 | 0 | 0 | 0 | 0 | 0 | 0
8:00- 8:10 | 0 | 0 | 0 | 0 | 0 | 0 | 0 | 0 | 0 | 0 | 0 | 0 | 0 | 0
8:10- 8:20 | 1 | 0 | 0 | 0 | 1 | 0 | 2.6 | 0 | 0 | 0 | 0 | 0 | 0 | 0
8:20- 8:30 | 1 | 0 | 0 | 0 | 1 | 0 | 2.6 | 0 | 0 | 0 | 0 | 0 | 0 | 0
8:30- 8:40 | 1 | 0 | 0 | 0 | 1 | 0 | 2.6 | 0 | 0 | 0 | 0 | 0 | 0 | 0
8:40- 8:50 | 0 | 0 | 1 | 0 | 1 | 0 | 2.6 | 0 | 0 | 0 | 0 | 0 | 0 | 0
8:50- 9:00 | 0 | 0 | 1 | 0 | 1 | 0 | 2.6 | 0 | 0 | 0 | 0 | 0 | 0 | 0
１時間計 | 3 | 0 | 2 | 0 | 5 | 0 | 12.8 | 0 | 0 | 0 | 0 | 0 | 0 | 0
9:00-10:00 | 1 | 0 | 0 | 0 | 1 | 0 | 2.6 | 1 | 0 | 0 | 0 | 1 | 0 | 20
10:00-11:00 | 1 | 0 | 0 | 0 | 1 | 0 | 2.6 | 0 | 0 | 0 | 0 | 0 | 0 | 0
11:00-12:00 | 0 | 0 | 1 | 2 | 3 | 66.7 | 7.7 | 2 | 0 | 0 | 0 | 2 | 0 | 40
12:00-13:00 | 1 | 0 | 0 | 1 | 2 | 50 | 5.1 | 0 | 0 | 0 | 0 | 0 | 0 | 0
13:00-14:00 | 1 | 0 | 1 | 0 | 2 | 0 | 5.1 | 0 | 0 | 0 | 0 | 0 | 0 | 0
14:00-15:00 | 4 | 0 | 0 | 0 | 4 | 0 | 10.3 | 0 | 0 | 0 | 0 | 0 | 0 | 0
15:00-16:00 | 6 | 0 | 1 | 0 | 7 | 0 | 17.9 | 2 | 0 | 0 | 0 | 2 | 0 | 40
16:00-17:00 | 2 | 0 | 0 | 0 | 2 | 0 | 5.1 | 0 | 0 | 0 | 0 | 0 | 0 | 0
17:00-17:10 | 1 | 0 | 1 | 0 | 2 | 0 | 5.1 | 0 | 0 | 0 | 0 | 0 | 0 | 0
17:10-17:20 | 0 | 0 | 0 | 0 | 0 | 0 | 0 | 0 | 0 | 0 | 0 | 0 | 0 | 0
17:20-17:30 | 1 | 0 | 0 | 0 | 1 | 0 | 2.6 | 0 | 0 | 0 | 0 | 0 | 0 | 0
17:30-17:40 | 0 | 0 | 1 | 0 | 1 | 0 | 2.6 | 0 | 0 | 0 | 0 | 0 | 0 | 0
17:40-17:50 | 0 | 0 | 0 | 0 | 0 | 0 | 0 | 0 | 0 | 0 | 0 | 0 | 0 | 0
17:50-18:00 | 0 | 0 | 0 | 0 | 0 | 0 | 0 | 0 | 0 | 0 | 0 | 0 | 0 | 0
１時間計 | 2 | 0 | 2 | 0 | 4 | 0 | 10.3 | 0 | 0 | 0 | 0 | 0 | 0 | 0
18:00-18:10 | 1 | 0 | 0 | 0 | 1 | 0 | 2.6 | 0 | 0 | 0 | 0 | 0 | 0 | 0
18:10-18:20 | 2 | 0 | 0 | 0 | 2 | 0 | 5.1 | 0 | 0 | 0 | 0 | 0 | 0 | 0
18:20-18:30 | 1 | 0 | 0 | 0 | 1 | 0 | 2.6 | 0 | 0 | 0 | 0 | 0 | 0 | 0
18:30-18:40 | 0 | 0 | 0 | 0 | 0 | 0 | 0 | 0 | 0 | 0 | 0 | 0 | 0 | 0
18:40-18:50 | 1 | 0 | 0 | 0 | 1 | 0 | 2.6 | 0 | 0 | 0 | 0 | 0 | 0 | 0
18:50-19:00 | 2 | 0 | 0 | 0 | 2 | 0 | 5.1 | 0 | 0 | 0 | 0 | 0 | 0 | 0
１時間計 | 7 | 0 | 0 | 0 | 7 | 0 | 17.9 | 0 | 0 | 0 | 0 | 0 | 0 | 0
全時間合計 | 29 | 0 | 7 | 3 | 39 | 7.7 | 100 | 5 | 0 | 0 | 0 | 5 | 0 | 100

## 方向別(8)
方 向 別 自 動 車 交 通 量 調 査 表
調査地点 ：№28 （仮）誉田町2丁目24番地先交差点
調査年月日：令和 4年12月 8日(木) 天候:晴れ
方向 | [7 empty] | D 合計 ( 8+ 9)
種別時間帯 | 乗用車(台) | バ ス(台) | 小 型貨物車(台) | 大 型貨物車(台) | 合 計(台) | 大型車混入率(％) | 時 間係 数(％) | 乗用車(台) | バ ス(台) | 小 型貨物車(台) | 大 型貨物車(台) | 合 計(台) | 大型車混入率(％) | 時 間係 数(％)
7:00- 7:10 | [7 empty] | 0 | 0 | 0 | 0 | 0 | 0 | 0
7:10- 7:20 | [7 empty] | 0 | 0 | 0 | 0 | 0 | 0 | 0
7:20- 7:30 | [7 empty] | 0 | 0 | 0 | 0 | 0 | 0 | 0
7:30- 7:40 | [7 empty] | 0 | 0 | 0 | 0 | 0 | 0 | 0
7:40- 7:50 | [7 empty] | 0 | 0 | 0 | 0 | 0 | 0 | 0
7:50- 8:00 | [7 empty] | 1 | 0 | 0 | 0 | 1 | 0 | 2.3
１時間計 | [7 empty] | 1 | 0 | 0 | 0 | 1 | 0 | 2.3
8:00- 8:10 | [7 empty] | 0 | 0 | 0 | 0 | 0 | 0 | 0
8:10- 8:20 | [7 empty] | 1 | 0 | 0 | 0 | 1 | 0 | 2.3
8:20- 8:30 | [7 empty] | 1 | 0 | 0 | 0 | 1 | 0 | 2.3
8:30- 8:40 | [7 empty] | 1 | 0 | 0 | 0 | 1 | 0 | 2.3
8:40- 8:50 | [7 empty] | 0 | 0 | 1 | 0 | 1 | 0 | 2.3
8:50- 9:00 | [7 empty] | 0 | 0 | 1 | 0 | 1 | 0 | 2.3
１時間計 | [7 empty] | 3 | 0 | 2 | 0 | 5 | 0 | 11.4
9:00-10:00 | [7 empty] | 2 | 0 | 0 | 0 | 2 | 0 | 4.5
10:00-11:00 | [7 empty] | 1 | 0 | 0 | 0 | 1 | 0 | 2.3
11:00-12:00 | [7 empty] | 2 | 0 | 1 | 2 | 5 | 40 | 11.4
12:00-13:00 | [7 empty] | 1 | 0 | 0 | 1 | 2 | 50 | 4.5
13:00-14:00 | [7 empty] | 1 | 0 | 1 | 0 | 2 | 0 | 4.5
14:00-15:00 | [7 empty] | 4 | 0 | 0 | 0 | 4 | 0 | 9.1
15:00-16:00 | [7 empty] | 8 | 0 | 1 | 0 | 9 | 0 | 20.5
16:00-17:00 | [7 empty] | 2 | 0 | 0 | 0 | 2 | 0 | 4.5
17:00-17:10 | [7 empty] | 1 | 0 | 1 | 0 | 2 | 0 | 4.5
17:10-17:20 | [7 empty] | 0 | 0 | 0 | 0 | 0 | 0 | 0
17:20-17:30 | [7 empty] | 1 | 0 | 0 | 0 | 1 | 0 | 2.3
17:30-17:40 | [7 empty] | 0 | 0 | 1 | 0 | 1 | 0 | 2.3
17:40-17:50 | [7 empty] | 0 | 0 | 0 | 0 | 0 | 0 | 0
17:50-18:00 | [7 empty] | 0 | 0 | 0 | 0 | 0 | 0 | 0
１時間計 | [7 empty] | 2 | 0 | 2 | 0 | 4 | 0 | 9.1
18:00-18:10 | [7 empty] | 1 | 0 | 0 | 0 | 1 | 0 | 2.3
18:10-18:20 | [7 empty] | 2 | 0 | 0 | 0 | 2 | 0 | 4.5
18:20-18:30 | [7 empty] | 1 | 0 | 0 | 0 | 1 | 0 | 2.3
18:30-18:40 | [7 empty] | 0 | 0 | 0 | 0 | 0 | 0 | 0
18:40-18:50 | [7 empty] | 1 | 0 | 0 | 0 | 1 | 0 | 2.3
18:50-19:00 | [7 empty] | 2 | 0 | 0 | 0 | 2 | 0 | 4.5
１時間計 | [7 empty] | 7 | 0 | 0 | 0 | 7 | 0 | 15.9
全時間合計 | [7 empty] | 34 | 0 | 7 | 3 | 44 | 6.8 | 100

## 断面別(1)
断 面 別 自 動 車 交 通 量 調 査 表
調査地点 ：№28 （仮）誉田町2丁目24番地先交差点
調査年月日：令和 4年12月 8日(木) 天候:晴れ
方向 | A 流入部(1+ 2) | [6 empty] | A 流出部(3+ 6+ 9)
種別時間帯 | 乗用車(台) | バ ス(台) | 小 型貨物車(台) | 大 型貨物車(台) | 合 計(台) | 大型車混入率(％) | 時 間係 数(％) | 乗用車(台) | バ ス(台) | 小 型貨物車(台) | 大 型貨物車(台) | 合 計(台) | 大型車混入率(％) | 時 間係 数(％)
7:00- 7:10 | 26 | 1 | 0 | 2 | 29 | 10.3 | 1.4 | 38 | 0 | 7 | 0 | 45 | 0 | 1.4
7:10- 7:20 | 27 | 1 | 6 | 1 | 35 | 5.7 | 1.6 | 42 | 0 | 4 | 1 | 47 | 2.1 | 1.5
7:20- 7:30 | 20 | 0 | 3 | 1 | 24 | 4.2 | 1.1 | 51 | 0 | 4 | 1 | 56 | 1.8 | 1.8
7:30- 7:40 | 27 | 0 | 5 | 2 | 34 | 5.9 | 1.6 | 36 | 0 | 3 | 1 | 40 | 2.5 | 1.3
7:40- 7:50 | 25 | 1 | 5 | 2 | 33 | 9.1 | 1.6 | 34 | 0 | 3 | 3 | 40 | 7.5 | 1.3
7:50- 8:00 | 19 | 0 | 4 | 4 | 27 | 14.8 | 1.3 | 32 | 0 | 3 | 1 | 36 | 2.8 | 1.1
１時間計 | 144 | 3 | 23 | 12 | 182 | 8.2 | 8.6 | 233 | 0 | 24 | 7 | 264 | 2.7 | 8.3
8:00- 8:10 | 12 | 0 | 7 | 4 | 23 | 17.4 | 1.1 | 40 | 0 | 5 | 2 | 47 | 4.3 | 1.5
8:10- 8:20 | 17 | 1 | 6 | 2 | 26 | 11.5 | 1.2 | 40 | 2 | 7 | 2 | 51 | 7.8 | 1.6
8:20- 8:30 | 18 | 1 | 8 | 4 | 31 | 16.1 | 1.5 | 38 | 0 | 4 | 6 | 48 | 12.5 | 1.5
8:30- 8:40 | 17 | 0 | 5 | 4 | 26 | 15.4 | 1.2 | 37 | 1 | 3 | 3 | 44 | 9.1 | 1.4
8:40- 8:50 | 23 | 1 | 2 | 3 | 29 | 13.8 | 1.4 | 38 | 1 | 4 | 1 | 44 | 4.5 | 1.4
8:50- 9:00 | 15 | 0 | 3 | 6 | 24 | 25 | 1.1 | 30 | 0 | 3 | 3 | 36 | 8.3 | 1.1
１時間計 | 102 | 3 | 31 | 23 | 159 | 16.4 | 7.5 | 223 | 4 | 26 | 17 | 270 | 7.8 | 8.5
9:00-10:00 | 140 | 2 | 31 | 18 | 191 | 10.5 | 9 | 212 | 3 | 35 | 34 | 284 | 13 | 9
10:00-11:00 | 117 | 0 | 32 | 20 | 169 | 11.8 | 8 | 206 | 0 | 34 | 16 | 256 | 6.3 | 8.1
11:00-12:00 | 134 | 2 | 29 | 18 | 183 | 10.9 | 8.6 | 190 | 2 | 33 | 23 | 248 | 10.1 | 7.8
12:00-13:00 | 147 | 1 | 20 | 22 | 190 | 12.1 | 9 | 208 | 1 | 29 | 23 | 261 | 9.2 | 8.2
13:00-14:00 | 113 | 2 | 21 | 13 | 149 | 10.1 | 7 | 193 | 2 | 35 | 13 | 243 | 6.2 | 7.7
14:00-15:00 | 130 | 3 | 26 | 21 | 180 | 13.3 | 8.5 | 190 | 2 | 42 | 22 | 256 | 9.4 | 8.1
15:00-16:00 | 130 | 0 | 23 | 16 | 169 | 9.5 | 8 | 226 | 0 | 56 | 15 | 297 | 5.1 | 9.4
16:00-17:00 | 145 | 1 | 22 | 8 | 176 | 5.1 | 8.3 | 214 | 4 | 36 | 26 | 280 | 10.7 | 8.8
17:00-17:10 | 23 | 0 | 7 | 1 | 31 | 3.2 | 1.5 | 32 | 0 | 5 | 3 | 40 | 7.5 | 1.3
17:10-17:20 | 30 | 0 | 2 | 2 | 34 | 5.9 | 1.6 | 31 | 0 | 1 | 1 | 33 | 3 | 1
17:20-17:30 | 26 | 1 | 7 | 0 | 34 | 2.9 | 1.6 | 37 | 2 | 6 | 4 | 49 | 12.2 | 1.5
17:30-17:40 | 26 | 0 | 4 | 1 | 31 | 3.2 | 1.5 | 39 | 0 | 11 | 1 | 51 | 2 | 1.6
17:40-17:50 | 24 | 1 | 1 | 0 | 26 | 3.8 | 1.2 | 40 | 1 | 9 | 1 | 51 | 3.9 | 1.6
17:50-18:00 | 26 | 1 | 3 | 0 | 30 | 3.3 | 1.4 | 44 | 1 | 7 | 0 | 52 | 1.9 | 1.6
１時間計 | 155 | 3 | 24 | 4 | 186 | 3.8 | 8.8 | 223 | 4 | 39 | 10 | 276 | 5.1 | 8.7
18:00-18:10 | 17 | 1 | 2 | 0 | 20 | 5 | 0.9 | 34 | 0 | 1 | 0 | 35 | 0 | 1.1
18:10-18:20 | 28 | 0 | 3 | 1 | 32 | 3.1 | 1.5 | 26 | 0 | 4 | 1 | 31 | 3.2 | 1
18:20-18:30 | 30 | 0 | 3 | 2 | 35 | 5.7 | 1.6 | 37 | 0 | 4 | 2 | 43 | 4.7 | 1.4
18:30-18:40 | 28 | 0 | 5 | 0 | 33 | 0 | 1.6 | 30 | 0 | 4 | 1 | 35 | 2.9 | 1.1
18:40-18:50 | 22 | 0 | 3 | 0 | 25 | 0 | 1.2 | 47 | 0 | 8 | 1 | 56 | 1.8 | 1.8
18:50-19:00 | 35 | 0 | 6 | 2 | 43 | 4.7 | 2 | 30 | 0 | 1 | 0 | 31 | 0 | 1
１時間計 | 160 | 1 | 22 | 5 | 188 | 3.2 | 8.9 | 204 | 0 | 22 | 5 | 231 | 2.2 | 7.3
全時間合計 | 1617 | 21 | 304 | 180 | 2122 | 9.5 | 100 | 2522 | 22 | 411 | 211 | 3166 | 7.4 | 100

## 断面別(2)
断 面 別 自 動 車 交 通 量 調 査 表
調査地点 ：№28 （仮）誉田町2丁目24番地先交差点
調査年月日：令和 4年12月 8日(木) 天候:晴れ
方向 | [7 empty] | A 合計 ( 1+ 2+ 3+ 6+ 9)
種別時間帯 | 乗用車(台) | バ ス(台) | 小 型貨物車(台) | 大 型貨物車(台) | 合 計(台) | 大型車混入率(％) | 時 間係 数(％) | 乗用車(台) | バ ス(台) | 小 型貨物車(台) | 大 型貨物車(台) | 合 計(台) | 大型車混入率(％) | 時 間係 数(％)
7:00- 7:10 | [7 empty] | 64 | 1 | 7 | 2 | 74 | 4.1 | 1.4
7:10- 7:20 | [7 empty] | 69 | 1 | 10 | 2 | 82 | 3.7 | 1.6
7:20- 7:30 | [7 empty] | 71 | 0 | 7 | 2 | 80 | 2.5 | 1.5
7:30- 7:40 | [7 empty] | 63 | 0 | 8 | 3 | 74 | 4.1 | 1.4
7:40- 7:50 | [7 empty] | 59 | 1 | 8 | 5 | 73 | 8.2 | 1.4
7:50- 8:00 | [7 empty] | 51 | 0 | 7 | 5 | 63 | 7.9 | 1.2
１時間計 | [7 empty] | 377 | 3 | 47 | 19 | 446 | 4.9 | 8.4
8:00- 8:10 | [7 empty] | 52 | 0 | 12 | 6 | 70 | 8.6 | 1.3
8:10- 8:20 | [7 empty] | 57 | 3 | 13 | 4 | 77 | 9.1 | 1.5
8:20- 8:30 | [7 empty] | 56 | 1 | 12 | 10 | 79 | 13.9 | 1.5
8:30- 8:40 | [7 empty] | 54 | 1 | 8 | 7 | 70 | 11.4 | 1.3
8:40- 8:50 | [7 empty] | 61 | 2 | 6 | 4 | 73 | 8.2 | 1.4
8:50- 9:00 | [7 empty] | 45 | 0 | 6 | 9 | 60 | 15 | 1.1
１時間計 | [7 empty] | 325 | 7 | 57 | 40 | 429 | 11 | 8.1
9:00-10:00 | [7 empty] | 352 | 5 | 66 | 52 | 475 | 12 | 9
10:00-11:00 | [7 empty] | 323 | 0 | 66 | 36 | 425 | 8.5 | 8
11:00-12:00 | [7 empty] | 324 | 4 | 62 | 41 | 431 | 10.4 | 8.2
12:00-13:00 | [7 empty] | 355 | 2 | 49 | 45 | 451 | 10.4 | 8.5
13:00-14:00 | [7 empty] | 306 | 4 | 56 | 26 | 392 | 7.7 | 7.4
14:00-15:00 | [7 empty] | 320 | 5 | 68 | 43 | 436 | 11 | 8.2
15:00-16:00 | [7 empty] | 356 | 0 | 79 | 31 | 466 | 6.7 | 8.8
16:00-17:00 | [7 empty] | 359 | 5 | 58 | 34 | 456 | 8.6 | 8.6
17:00-17:10 | [7 empty] | 55 | 0 | 12 | 4 | 71 | 5.6 | 1.3
17:10-17:20 | [7 empty] | 61 | 0 | 3 | 3 | 67 | 4.5 | 1.3
17:20-17:30 | [7 empty] | 63 | 3 | 13 | 4 | 83 | 8.4 | 1.6
17:30-17:40 | [7 empty] | 65 | 0 | 15 | 2 | 82 | 2.4 | 1.6
17:40-17:50 | [7 empty] | 64 | 2 | 10 | 1 | 77 | 3.9 | 1.5
17:50-18:00 | [7 empty] | 70 | 2 | 10 | 0 | 82 | 2.4 | 1.6
１時間計 | [7 empty] | 378 | 7 | 63 | 14 | 462 | 4.5 | 8.7
18:00-18:10 | [7 empty] | 51 | 1 | 3 | 0 | 55 | 1.8 | 1
18:10-18:20 | [7 empty] | 54 | 0 | 7 | 2 | 63 | 3.2 | 1.2
18:20-18:30 | [7 empty] | 67 | 0 | 7 | 4 | 78 | 5.1 | 1.5
18:30-18:40 | [7 empty] | 58 | 0 | 9 | 1 | 68 | 1.5 | 1.3
18:40-18:50 | [7 empty] | 69 | 0 | 11 | 1 | 81 | 1.2 | 1.5
18:50-19:00 | [7 empty] | 65 | 0 | 7 | 2 | 74 | 2.7 | 1.4
１時間計 | [7 empty] | 364 | 1 | 44 | 10 | 419 | 2.6 | 7.9
全時間合計 | [7 empty] | 4139 | 43 | 715 | 391 | 5288 | 8.2 | 100

## 断面別(3)
断 面 別 自 動 車 交 通 量 調 査 表
調査地点 ：№28 （仮）誉田町2丁目24番地先交差点
調査年月日：令和 4年12月 8日(木) 天候:晴れ
方向 | B 流入部(3+ 4+ 5)
種別時間帯 | 乗用車(台) | バ ス(台) | 小 型貨物車(台) | 大 型貨物車(台) | 合 計(台) | 大型車混入率(％) | 時 間係 数(％) | 乗用車(台) | バ ス(台) | 小 型貨物車(台) | 大 型貨物車(台) | 合 計(台) | 大型車混入率(％) | 時 間係 数(％)
7:00- 7:10 | 3 | 0 | 1 | 0 | 4 | 0 | 0.4
7:10- 7:20 | 10 | 0 | 0 | 1 | 11 | 9.1 | 1.1
7:20- 7:30 | 18 | 0 | 1 | 1 | 20 | 5 | 2.1
7:30- 7:40 | 15 | 0 | 0 | 0 | 15 | 0 | 1.5
7:40- 7:50 | 17 | 0 | 0 | 0 | 17 | 0 | 1.8
7:50- 8:00 | 8 | 0 | 1 | 0 | 9 | 0 | 0.9
１時間計 | 71 | 0 | 3 | 2 | 76 | 2.6 | 7.8
8:00- 8:10 | 16 | 0 | 2 | 0 | 18 | 0 | 1.9
8:10- 8:20 | 15 | 1 | 2 | 1 | 19 | 10.5 | 2
8:20- 8:30 | 18 | 0 | 0 | 0 | 18 | 0 | 1.9
8:30- 8:40 | 18 | 1 | 2 | 0 | 21 | 4.8 | 2.2
8:40- 8:50 | 9 | 0 | 2 | 0 | 11 | 0 | 1.1
8:50- 9:00 | 7 | 0 | 2 | 0 | 9 | 0 | 0.9
１時間計 | 83 | 2 | 10 | 1 | 96 | 3.1 | 9.9
9:00-10:00 | 60 | 0 | 11 | 1 | 72 | 1.4 | 7.4
10:00-11:00 | 49 | 0 | 10 | 2 | 61 | 3.3 | 6.3
11:00-12:00 | 60 | 0 | 17 | 2 | 79 | 2.5 | 8.1
12:00-13:00 | 61 | 0 | 15 | 3 | 79 | 3.8 | 8.1
13:00-14:00 | 55 | 0 | 15 | 2 | 72 | 2.8 | 7.4
14:00-15:00 | 61 | 2 | 17 | 6 | 86 | 9.3 | 8.9
15:00-16:00 | 66 | 0 | 14 | 3 | 83 | 3.6 | 8.6
16:00-17:00 | 78 | 0 | 7 | 0 | 85 | 0 | 8.8
17:00-17:10 | 10 | 0 | 2 | 0 | 12 | 0 | 1.2
17:10-17:20 | 4 | 0 | 0 | 1 | 5 | 20 | 0.5
17:20-17:30 | 15 | 0 | 0 | 0 | 15 | 0 | 1.5
17:30-17:40 | 9 | 0 | 5 | 0 | 14 | 0 | 1.4
17:40-17:50 | 12 | 0 | 3 | 0 | 15 | 0 | 1.5
17:50-18:00 | 11 | 0 | 1 | 0 | 12 | 0 | 1.2
１時間計 | 61 | 0 | 11 | 1 | 73 | 1.4 | 7.5
18:00-18:10 | 22 | 0 | 0 | 0 | 22 | 0 | 2.3
18:10-18:20 | 13 | 0 | 2 | 0 | 15 | 0 | 1.5
18:20-18:30 | 16 | 0 | 4 | 1 | 21 | 4.8 | 2.2
18:30-18:40 | 15 | 0 | 1 | 1 | 17 | 5.9 | 1.8
18:40-18:50 | 19 | 0 | 4 | 0 | 23 | 0 | 2.4
18:50-19:00 | 10 | 0 | 0 | 0 | 10 | 0 | 1
１時間計 | 95 | 0 | 11 | 2 | 108 | 1.9 | 11.1
全時間合計 | 800 | 4 | 141 | 25 | 970 | 3 | 100

## 断面別(4)
断 面 別 自 動 車 交 通 量 調 査 表
調査地点 ：№28 （仮）誉田町2丁目24番地先交差点
調査年月日：令和 4年12月 8日(木) 天候:晴れ
方向 | [7 empty] | B 合計 ( 3+ 4+ 5)
種別時間帯 | 乗用車(台) | バ ス(台) | 小 型貨物車(台) | 大 型貨物車(台) | 合 計(台) | 大型車混入率(％) | 時 間係 数(％) | 乗用車(台) | バ ス(台) | 小 型貨物車(台) | 大 型貨物車(台) | 合 計(台) | 大型車混入率(％) | 時 間係 数(％)
7:00- 7:10 | [7 empty] | 3 | 0 | 1 | 0 | 4 | 0 | 0.4
7:10- 7:20 | [7 empty] | 10 | 0 | 0 | 1 | 11 | 9.1 | 1.1
7:20- 7:30 | [7 empty] | 18 | 0 | 1 | 1 | 20 | 5 | 2.1
7:30- 7:40 | [7 empty] | 15 | 0 | 0 | 0 | 15 | 0 | 1.5
7:40- 7:50 | [7 empty] | 17 | 0 | 0 | 0 | 17 | 0 | 1.8
7:50- 8:00 | [7 empty] | 8 | 0 | 1 | 0 | 9 | 0 | 0.9
１時間計 | [7 empty] | 71 | 0 | 3 | 2 | 76 | 2.6 | 7.8
8:00- 8:10 | [7 empty] | 16 | 0 | 2 | 0 | 18 | 0 | 1.9
8:10- 8:20 | [7 empty] | 15 | 1 | 2 | 1 | 19 | 10.5 | 2
8:20- 8:30 | [7 empty] | 18 | 0 | 0 | 0 | 18 | 0 | 1.9
8:30- 8:40 | [7 empty] | 18 | 1 | 2 | 0 | 21 | 4.8 | 2.2
8:40- 8:50 | [7 empty] | 9 | 0 | 2 | 0 | 11 | 0 | 1.1
8:50- 9:00 | [7 empty] | 7 | 0 | 2 | 0 | 9 | 0 | 0.9
１時間計 | [7 empty] | 83 | 2 | 10 | 1 | 96 | 3.1 | 9.9
9:00-10:00 | [7 empty] | 60 | 0 | 11 | 1 | 72 | 1.4 | 7.4
10:00-11:00 | [7 empty] | 49 | 0 | 10 | 2 | 61 | 3.3 | 6.3
11:00-12:00 | [7 empty] | 60 | 0 | 17 | 2 | 79 | 2.5 | 8.1
12:00-13:00 | [7 empty] | 61 | 0 | 15 | 3 | 79 | 3.8 | 8.1
13:00-14:00 | [7 empty] | 55 | 0 | 15 | 2 | 72 | 2.8 | 7.4
14:00-15:00 | [7 empty] | 61 | 2 | 17 | 6 | 86 | 9.3 | 8.9
15:00-16:00 | [7 empty] | 66 | 0 | 14 | 3 | 83 | 3.6 | 8.6
16:00-17:00 | [7 empty] | 78 | 0 | 7 | 0 | 85 | 0 | 8.8
17:00-17:10 | [7 empty] | 10 | 0 | 2 | 0 | 12 | 0 | 1.2
17:10-17:20 | [7 empty] | 4 | 0 | 0 | 1 | 5 | 20 | 0.5
17:20-17:30 | [7 empty] | 15 | 0 | 0 | 0 | 15 | 0 | 1.5
17:30-17:40 | [7 empty] | 9 | 0 | 5 | 0 | 14 | 0 | 1.4
17:40-17:50 | [7 empty] | 12 | 0 | 3 | 0 | 15 | 0 | 1.5
17:50-18:00 | [7 empty] | 11 | 0 | 1 | 0 | 12 | 0 | 1.2
１時間計 | [7 empty] | 61 | 0 | 11 | 1 | 73 | 1.4 | 7.5
18:00-18:10 | [7 empty] | 22 | 0 | 0 | 0 | 22 | 0 | 2.3
18:10-18:20 | [7 empty] | 13 | 0 | 2 | 0 | 15 | 0 | 1.5
18:20-18:30 | [7 empty] | 16 | 0 | 4 | 1 | 21 | 4.8 | 2.2
18:30-18:40 | [7 empty] | 15 | 0 | 1 | 1 | 17 | 5.9 | 1.8
18:40-18:50 | [7 empty] | 19 | 0 | 4 | 0 | 23 | 0 | 2.4
18:50-19:00 | [7 empty] | 10 | 0 | 0 | 0 | 10 | 0 | 1
１時間計 | [7 empty] | 95 | 0 | 11 | 2 | 108 | 1.9 | 11.1
全時間合計 | [7 empty] | 800 | 4 | 141 | 25 | 970 | 3 | 100

## 断面別(5)
断 面 別 自 動 車 交 通 量 調 査 表
調査地点 ：№28 （仮）誉田町2丁目24番地先交差点
調査年月日：令和 4年12月 8日(木) 天候:晴れ
方向 | C 流入部(6+ 7) | [6 empty] | C 流出部(2+ 5+ 8)
種別時間帯 | 乗用車(台) | バ ス(台) | 小 型貨物車(台) | 大 型貨物車(台) | 合 計(台) | 大型車混入率(％) | 時 間係 数(％) | 乗用車(台) | バ ス(台) | 小 型貨物車(台) | 大 型貨物車(台) | 合 計(台) | 大型車混入率(％) | 時 間係 数(％)
7:00- 7:10 | 38 | 0 | 6 | 0 | 44 | 0 | 1.6 | 28 | 1 | 0 | 2 | 31 | 9.7 | 1.2
7:10- 7:20 | 38 | 0 | 5 | 2 | 45 | 4.4 | 1.6 | 32 | 1 | 6 | 2 | 41 | 7.3 | 1.6
7:20- 7:30 | 41 | 0 | 4 | 1 | 46 | 2.2 | 1.7 | 25 | 0 | 4 | 2 | 31 | 6.5 | 1.2
7:30- 7:40 | 29 | 0 | 3 | 1 | 33 | 3 | 1.2 | 34 | 0 | 5 | 2 | 41 | 4.9 | 1.6
7:40- 7:50 | 21 | 0 | 3 | 3 | 27 | 11.1 | 1 | 29 | 1 | 5 | 2 | 37 | 8.1 | 1.4
7:50- 8:00 | 29 | 0 | 2 | 1 | 32 | 3.1 | 1.2 | 24 | 0 | 4 | 4 | 32 | 12.5 | 1.2
１時間計 | 196 | 0 | 23 | 8 | 227 | 3.5 | 8.3 | 172 | 3 | 24 | 14 | 213 | 8 | 8.1
8:00- 8:10 | 32 | 0 | 5 | 2 | 39 | 5.1 | 1.4 | 18 | 0 | 9 | 4 | 31 | 12.9 | 1.2
8:10- 8:20 | 30 | 2 | 6 | 1 | 39 | 7.7 | 1.4 | 20 | 2 | 6 | 2 | 30 | 13.3 | 1.1
8:20- 8:30 | 24 | 0 | 4 | 6 | 34 | 17.6 | 1.2 | 22 | 1 | 8 | 4 | 35 | 14.3 | 1.3
8:30- 8:40 | 27 | 1 | 2 | 3 | 33 | 12.1 | 1.2 | 26 | 1 | 6 | 4 | 37 | 13.5 | 1.4
8:40- 8:50 | 32 | 1 | 3 | 1 | 37 | 5.4 | 1.3 | 24 | 1 | 4 | 3 | 32 | 12.5 | 1.2
8:50- 9:00 | 28 | 0 | 2 | 3 | 33 | 9.1 | 1.2 | 18 | 0 | 5 | 6 | 29 | 20.7 | 1.1
１時間計 | 173 | 4 | 22 | 16 | 215 | 9.3 | 7.8 | 128 | 5 | 38 | 23 | 194 | 14.4 | 7.4
9:00-10:00 | 191 | 3 | 29 | 34 | 257 | 14.4 | 9.3 | 172 | 2 | 35 | 19 | 228 | 9.2 | 8.6
10:00-11:00 | 186 | 0 | 31 | 16 | 233 | 6.9 | 8.5 | 143 | 0 | 37 | 20 | 200 | 10 | 7.6
11:00-12:00 | 165 | 2 | 30 | 23 | 220 | 11.4 | 8 | 168 | 2 | 43 | 21 | 234 | 9.8 | 8.9
12:00-13:00 | 178 | 1 | 24 | 24 | 227 | 11 | 8.3 | 175 | 1 | 30 | 26 | 232 | 11.6 | 8.8
13:00-14:00 | 166 | 2 | 30 | 11 | 209 | 6.2 | 7.6 | 139 | 2 | 31 | 13 | 185 | 8.1 | 7
14:00-15:00 | 167 | 2 | 34 | 18 | 221 | 9 | 8 | 166 | 5 | 34 | 23 | 228 | 12.3 | 8.6
15:00-16:00 | 201 | 0 | 50 | 14 | 265 | 5.3 | 9.6 | 172 | 0 | 29 | 17 | 218 | 7.8 | 8.3
16:00-17:00 | 187 | 4 | 33 | 26 | 250 | 12 | 9.1 | 192 | 1 | 26 | 8 | 227 | 4 | 8.6
17:00-17:10 | 29 | 0 | 4 | 4 | 37 | 10.8 | 1.3 | 30 | 0 | 8 | 1 | 39 | 2.6 | 1.5
17:10-17:20 | 30 | 0 | 1 | 1 | 32 | 3.1 | 1.2 | 33 | 0 | 2 | 3 | 38 | 7.9 | 1.4
17:20-17:30 | 32 | 2 | 6 | 4 | 44 | 13.6 | 1.6 | 37 | 1 | 7 | 0 | 45 | 2.2 | 1.7
17:30-17:40 | 35 | 0 | 9 | 1 | 45 | 2.2 | 1.6 | 31 | 0 | 8 | 1 | 40 | 2.5 | 1.5
17:40-17:50 | 37 | 1 | 6 | 1 | 45 | 4.4 | 1.6 | 32 | 1 | 1 | 0 | 34 | 2.9 | 1.3
17:50-18:00 | 36 | 1 | 6 | 0 | 43 | 2.3 | 1.6 | 29 | 1 | 3 | 0 | 33 | 3 | 1.3
１時間計 | 199 | 4 | 32 | 11 | 246 | 6.1 | 8.9 | 192 | 3 | 29 | 5 | 229 | 3.5 | 8.7
18:00-18:10 | 25 | 0 | 1 | 0 | 26 | 0 | 0.9 | 30 | 1 | 2 | 0 | 33 | 3 | 1.3
18:10-18:20 | 21 | 0 | 3 | 1 | 25 | 4 | 0.9 | 37 | 0 | 4 | 1 | 42 | 2.4 | 1.6
18:20-18:30 | 29 | 0 | 3 | 2 | 34 | 5.9 | 1.2 | 39 | 0 | 5 | 3 | 47 | 6.4 | 1.8
18:30-18:40 | 21 | 0 | 4 | 0 | 25 | 0 | 0.9 | 34 | 0 | 6 | 0 | 40 | 0 | 1.5
18:40-18:50 | 38 | 0 | 5 | 1 | 44 | 2.3 | 1.6 | 33 | 0 | 4 | 0 | 37 | 0 | 1.4
18:50-19:00 | 25 | 0 | 1 | 0 | 26 | 0 | 0.9 | 42 | 0 | 6 | 2 | 50 | 4 | 1.9
１時間計 | 159 | 0 | 17 | 4 | 180 | 2.2 | 6.5 | 215 | 1 | 27 | 6 | 249 | 2.8 | 9.4
全時間合計 | 2168 | 22 | 355 | 205 | 2750 | 8.3 | 100 | 2034 | 25 | 383 | 195 | 2637 | 8.3 | 100

## 断面別(6)
断 面 別 自 動 車 交 通 量 調 査 表
調査地点 ：№28 （仮）誉田町2丁目24番地先交差点
調査年月日：令和 4年12月 8日(木) 天候:晴れ
方向 | [7 empty] | C 合計 ( 2+ 5+ 6+ 7+ 8)
種別時間帯 | 乗用車(台) | バ ス(台) | 小 型貨物車(台) | 大 型貨物車(台) | 合 計(台) | 大型車混入率(％) | 時 間係 数(％) | 乗用車(台) | バ ス(台) | 小 型貨物車(台) | 大 型貨物車(台) | 合 計(台) | 大型車混入率(％) | 時 間係 数(％)
7:00- 7:10 | [7 empty] | 66 | 1 | 6 | 2 | 75 | 4 | 1.4
7:10- 7:20 | [7 empty] | 70 | 1 | 11 | 4 | 86 | 5.8 | 1.6
7:20- 7:30 | [7 empty] | 66 | 0 | 8 | 3 | 77 | 3.9 | 1.4
7:30- 7:40 | [7 empty] | 63 | 0 | 8 | 3 | 74 | 4.1 | 1.4
7:40- 7:50 | [7 empty] | 50 | 1 | 8 | 5 | 64 | 9.4 | 1.2
7:50- 8:00 | [7 empty] | 53 | 0 | 6 | 5 | 64 | 7.8 | 1.2
１時間計 | [7 empty] | 368 | 3 | 47 | 22 | 440 | 5.7 | 8.2
8:00- 8:10 | [7 empty] | 50 | 0 | 14 | 6 | 70 | 8.6 | 1.3
8:10- 8:20 | [7 empty] | 50 | 4 | 12 | 3 | 69 | 10.1 | 1.3
8:20- 8:30 | [7 empty] | 46 | 1 | 12 | 10 | 69 | 15.9 | 1.3
8:30- 8:40 | [7 empty] | 53 | 2 | 8 | 7 | 70 | 12.9 | 1.3
8:40- 8:50 | [7 empty] | 56 | 2 | 7 | 4 | 69 | 8.7 | 1.3
8:50- 9:00 | [7 empty] | 46 | 0 | 7 | 9 | 62 | 14.5 | 1.2
１時間計 | [7 empty] | 301 | 9 | 60 | 39 | 409 | 11.7 | 7.6
9:00-10:00 | [7 empty] | 363 | 5 | 64 | 53 | 485 | 12 | 9
10:00-11:00 | [7 empty] | 329 | 0 | 68 | 36 | 433 | 8.3 | 8
11:00-12:00 | [7 empty] | 333 | 4 | 73 | 44 | 454 | 10.6 | 8.4
12:00-13:00 | [7 empty] | 353 | 2 | 54 | 50 | 459 | 11.3 | 8.5
13:00-14:00 | [7 empty] | 305 | 4 | 61 | 24 | 394 | 7.1 | 7.3
14:00-15:00 | [7 empty] | 333 | 7 | 68 | 41 | 449 | 10.7 | 8.3
15:00-16:00 | [7 empty] | 373 | 0 | 79 | 31 | 483 | 6.4 | 9
16:00-17:00 | [7 empty] | 379 | 5 | 59 | 34 | 477 | 8.2 | 8.9
17:00-17:10 | [7 empty] | 59 | 0 | 12 | 5 | 76 | 6.6 | 1.4
17:10-17:20 | [7 empty] | 63 | 0 | 3 | 4 | 70 | 5.7 | 1.3
17:20-17:30 | [7 empty] | 69 | 3 | 13 | 4 | 89 | 7.9 | 1.7
17:30-17:40 | [7 empty] | 66 | 0 | 17 | 2 | 85 | 2.4 | 1.6
17:40-17:50 | [7 empty] | 69 | 2 | 7 | 1 | 79 | 3.8 | 1.5
17:50-18:00 | [7 empty] | 65 | 2 | 9 | 0 | 76 | 2.6 | 1.4
１時間計 | [7 empty] | 391 | 7 | 61 | 16 | 475 | 4.8 | 8.8
18:00-18:10 | [7 empty] | 55 | 1 | 3 | 0 | 59 | 1.7 | 1.1
18:10-18:20 | [7 empty] | 58 | 0 | 7 | 2 | 67 | 3 | 1.2
18:20-18:30 | [7 empty] | 68 | 0 | 8 | 5 | 81 | 6.2 | 1.5
18:30-18:40 | [7 empty] | 55 | 0 | 10 | 0 | 65 | 0 | 1.2
18:40-18:50 | [7 empty] | 71 | 0 | 9 | 1 | 81 | 1.2 | 1.5
18:50-19:00 | [7 empty] | 67 | 0 | 7 | 2 | 76 | 2.6 | 1.4
１時間計 | [7 empty] | 374 | 1 | 44 | 10 | 429 | 2.6 | 8
全時間合計 | [7 empty] | 4202 | 47 | 738 | 400 | 5387 | 8.3 | 100

## 断面別(7)
断 面 別 自 動 車 交 通 量 調 査 表
調査地点 ：№28 （仮）誉田町2丁目24番地先交差点
調査年月日：令和 4年12月 8日(木) 天候:晴れ
方向 | D 流入部(8+ 9) | [6 empty] | D 流出部(1+ 4+ 7)
種別時間帯 | 乗用車(台) | バ ス(台) | 小 型貨物車(台) | 大 型貨物車(台) | 合 計(台) | 大型車混入率(％) | 時 間係 数(％) | 乗用車(台) | バ ス(台) | 小 型貨物車(台) | 大 型貨物車(台) | 合 計(台) | 大型車混入率(％) | 時 間係 数(％)
7:00- 7:10 | 0 | 0 | 0 | 0 | 0 | 0 | 0 | 1 | 0 | 0 | 0 | 1 | 0 | 1.2
7:10- 7:20 | 0 | 0 | 0 | 0 | 0 | 0 | 0 | 1 | 0 | 1 | 1 | 3 | 33.3 | 3.6
7:20- 7:30 | 0 | 0 | 0 | 0 | 0 | 0 | 0 | 3 | 0 | 0 | 0 | 3 | 0 | 3.6
7:30- 7:40 | 0 | 0 | 0 | 0 | 0 | 0 | 0 | 1 | 0 | 0 | 0 | 1 | 0 | 1.2
7:40- 7:50 | 0 | 0 | 0 | 0 | 0 | 0 | 0 | 0 | 0 | 0 | 0 | 0 | 0 | 0
7:50- 8:00 | 1 | 0 | 0 | 0 | 1 | 0 | 2.3 | 1 | 0 | 0 | 0 | 1 | 0 | 1.2
１時間計 | 1 | 0 | 0 | 0 | 1 | 0 | 2.3 | 7 | 0 | 1 | 1 | 9 | 11.1 | 10.8
8:00- 8:10 | 0 | 0 | 0 | 0 | 0 | 0 | 0 | 2 | 0 | 0 | 0 | 2 | 0 | 2.4
8:10- 8:20 | 1 | 0 | 0 | 0 | 1 | 0 | 2.3 | 3 | 0 | 1 | 0 | 4 | 0 | 4.8
8:20- 8:30 | 1 | 0 | 0 | 0 | 1 | 0 | 2.3 | 1 | 0 | 0 | 0 | 1 | 0 | 1.2
8:30- 8:40 | 1 | 0 | 0 | 0 | 1 | 0 | 2.3 | 0 | 0 | 0 | 0 | 0 | 0 | 0
8:40- 8:50 | 0 | 0 | 1 | 0 | 1 | 0 | 2.3 | 2 | 0 | 0 | 0 | 2 | 0 | 2.4
8:50- 9:00 | 0 | 0 | 1 | 0 | 1 | 0 | 2.3 | 2 | 0 | 0 | 0 | 2 | 0 | 2.4
１時間計 | 3 | 0 | 2 | 0 | 5 | 0 | 11.4 | 10 | 0 | 1 | 0 | 11 | 0 | 13.3
9:00-10:00 | 2 | 0 | 0 | 0 | 2 | 0 | 4.5 | 9 | 0 | 1 | 0 | 10 | 0 | 12
10:00-11:00 | 1 | 0 | 0 | 0 | 1 | 0 | 2.3 | 4 | 0 | 2 | 2 | 8 | 25 | 9.6
11:00-12:00 | 2 | 0 | 1 | 2 | 5 | 40 | 11.4 | 3 | 0 | 1 | 1 | 5 | 20 | 6
12:00-13:00 | 1 | 0 | 0 | 1 | 2 | 50 | 4.5 | 4 | 0 | 0 | 1 | 5 | 20 | 6
13:00-14:00 | 1 | 0 | 1 | 0 | 2 | 0 | 4.5 | 3 | 0 | 1 | 0 | 4 | 0 | 4.8
14:00-15:00 | 4 | 0 | 0 | 0 | 4 | 0 | 9.1 | 6 | 0 | 1 | 0 | 7 | 0 | 8.4
15:00-16:00 | 8 | 0 | 1 | 0 | 9 | 0 | 20.5 | 7 | 0 | 3 | 1 | 11 | 9.1 | 13.3
16:00-17:00 | 2 | 0 | 0 | 0 | 2 | 0 | 4.5 | 6 | 0 | 0 | 0 | 6 | 0 | 7.2
17:00-17:10 | 1 | 0 | 1 | 0 | 2 | 0 | 4.5 | 1 | 0 | 1 | 1 | 3 | 33.3 | 3.6
17:10-17:20 | 0 | 0 | 0 | 0 | 0 | 0 | 0 | 0 | 0 | 0 | 0 | 0 | 0 | 0
17:20-17:30 | 1 | 0 | 0 | 0 | 1 | 0 | 2.3 | 0 | 0 | 0 | 0 | 0 | 0 | 0
17:30-17:40 | 0 | 0 | 1 | 0 | 1 | 0 | 2.3 | 0 | 0 | 0 | 0 | 0 | 0 | 0
17:40-17:50 | 0 | 0 | 0 | 0 | 0 | 0 | 0 | 1 | 0 | 0 | 0 | 1 | 0 | 1.2
17:50-18:00 | 0 | 0 | 0 | 0 | 0 | 0 | 0 | 0 | 0 | 0 | 0 | 0 | 0 | 0
１時間計 | 2 | 0 | 2 | 0 | 4 | 0 | 9.1 | 2 | 0 | 1 | 1 | 4 | 25 | 4.8
18:00-18:10 | 1 | 0 | 0 | 0 | 1 | 0 | 2.3 | 1 | 0 | 0 | 0 | 1 | 0 | 1.2
18:10-18:20 | 2 | 0 | 0 | 0 | 2 | 0 | 4.5 | 1 | 0 | 0 | 0 | 1 | 0 | 1.2
18:20-18:30 | 1 | 0 | 0 | 0 | 1 | 0 | 2.3 | 0 | 0 | 1 | 0 | 1 | 0 | 1.2
18:30-18:40 | 0 | 0 | 0 | 0 | 0 | 0 | 0 | 0 | 0 | 0 | 0 | 0 | 0 | 0
18:40-18:50 | 1 | 0 | 0 | 0 | 1 | 0 | 2.3 | 0 | 0 | 0 | 0 | 0 | 0 | 0
18:50-19:00 | 2 | 0 | 0 | 0 | 2 | 0 | 4.5 | 0 | 0 | 0 | 0 | 0 | 0 | 0
１時間計 | 7 | 0 | 0 | 0 | 7 | 0 | 15.9 | 2 | 0 | 1 | 0 | 3 | 0 | 3.6
全時間合計 | 34 | 0 | 7 | 3 | 44 | 6.8 | 100 | 63 | 0 | 13 | 7 | 83 | 8.4 | 100

## 断面別(8)
断 面 別 自 動 車 交 通 量 調 査 表
調査地点 ：№28 （仮）誉田町2丁目24番地先交差点
調査年月日：令和 4年12月 8日(木) 天候:晴れ
方向 | [7 empty] | D 合計 ( 1+ 4+ 7+ 8+ 9)
種別時間帯 | 乗用車(台) | バ ス(台) | 小 型貨物車(台) | 大 型貨物車(台) | 合 計(台) | 大型車混入率(％) | 時 間係 数(％) | 乗用車(台) | バ ス(台) | 小 型貨物車(台) | 大 型貨物車(台) | 合 計(台) | 大型車混入率(％) | 時 間係 数(％)
7:00- 7:10 | [7 empty] | 1 | 0 | 0 | 0 | 1 | 0 | 0.8
7:10- 7:20 | [7 empty] | 1 | 0 | 1 | 1 | 3 | 33.3 | 2.4
7:20- 7:30 | [7 empty] | 3 | 0 | 0 | 0 | 3 | 0 | 2.4
7:30- 7:40 | [7 empty] | 1 | 0 | 0 | 0 | 1 | 0 | 0.8
7:40- 7:50 | [7 empty] | 0 | 0 | 0 | 0 | 0 | 0 | 0
7:50- 8:00 | [7 empty] | 2 | 0 | 0 | 0 | 2 | 0 | 1.6
１時間計 | [7 empty] | 8 | 0 | 1 | 1 | 10 | 10 | 7.9
8:00- 8:10 | [7 empty] | 2 | 0 | 0 | 0 | 2 | 0 | 1.6
8:10- 8:20 | [7 empty] | 4 | 0 | 1 | 0 | 5 | 0 | 3.9
8:20- 8:30 | [7 empty] | 2 | 0 | 0 | 0 | 2 | 0 | 1.6
8:30- 8:40 | [7 empty] | 1 | 0 | 0 | 0 | 1 | 0 | 0.8
8:40- 8:50 | [7 empty] | 2 | 0 | 1 | 0 | 3 | 0 | 2.4
8:50- 9:00 | [7 empty] | 2 | 0 | 1 | 0 | 3 | 0 | 2.4
１時間計 | [7 empty] | 13 | 0 | 3 | 0 | 16 | 0 | 12.6
9:00-10:00 | [7 empty] | 11 | 0 | 1 | 0 | 12 | 0 | 9.4
10:00-11:00 | [7 empty] | 5 | 0 | 2 | 2 | 9 | 22.2 | 7.1
11:00-12:00 | [7 empty] | 5 | 0 | 2 | 3 | 10 | 30 | 7.9
12:00-13:00 | [7 empty] | 5 | 0 | 0 | 2 | 7 | 28.6 | 5.5
13:00-14:00 | [7 empty] | 4 | 0 | 2 | 0 | 6 | 0 | 4.7
14:00-15:00 | [7 empty] | 10 | 0 | 1 | 0 | 11 | 0 | 8.7
15:00-16:00 | [7 empty] | 15 | 0 | 4 | 1 | 20 | 5 | 15.7
16:00-17:00 | [7 empty] | 8 | 0 | 0 | 0 | 8 | 0 | 6.3
17:00-17:10 | [7 empty] | 2 | 0 | 2 | 1 | 5 | 20 | 3.9
17:10-17:20 | [7 empty] | 0 | 0 | 0 | 0 | 0 | 0 | 0
17:20-17:30 | [7 empty] | 1 | 0 | 0 | 0 | 1 | 0 | 0.8
17:30-17:40 | [7 empty] | 0 | 0 | 1 | 0 | 1 | 0 | 0.8
17:40-17:50 | [7 empty] | 1 | 0 | 0 | 0 | 1 | 0 | 0.8
17:50-18:00 | [7 empty] | 0 | 0 | 0 | 0 | 0 | 0 | 0
１時間計 | [7 empty] | 4 | 0 | 3 | 1 | 8 | 12.5 | 6.3
18:00-18:10 | [7 empty] | 2 | 0 | 0 | 0 | 2 | 0 | 1.6
18:10-18:20 | [7 empty] | 3 | 0 | 0 | 0 | 3 | 0 | 2.4
18:20-18:30 | [7 empty] | 1 | 0 | 1 | 0 | 2 | 0 | 1.6
18:30-18:40 | [7 empty] | 0 | 0 | 0 | 0 | 0 | 0 | 0
18:40-18:50 | [7 empty] | 1 | 0 | 0 | 0 | 1 | 0 | 0.8
18:50-19:00 | [7 empty] | 2 | 0 | 0 | 0 | 2 | 0 | 1.6
１時間計 | [7 empty] | 9 | 0 | 1 | 0 | 10 | 0 | 7.9
全時間合計 | [7 empty] | 97 | 0 | 20 | 10 | 127 | 7.9 | 100

## 歩行者
歩 行 者 通 行 量 調 査 表
調査地点 ：№28 （仮）誉田町2丁目24番地先交差点
調査年月日：令和 4年12月 8日(木) 天候:晴れ
方向 | ｱ |  |  |  | ｲ |  |  |  | 合計
種別時間帯 | 歩行者(人) | 自転車(台) | 合 計(人･台) | 時 間係 数(％) | 歩行者(人) | 自転車(台) | 合 計(人･台) | 時 間係 数(％) | 歩行者(人) | 自転車(台) | 合 計(人･台) | 時 間係 数(％)
7:00- 7:10 | 1 | 0 | 1 | 0.3 | 3 | 5 | 8 | 2.4 | 4 | 5 | 9 | 1.4
7:10- 7:20 | 1 | 1 | 2 | 0.7 | 2 | 15 | 17 | 5.1 | 3 | 16 | 19 | 3
7:20- 7:30 | 1 | 2 | 3 | 1 | 11 | 24 | 35 | 10.5 | 12 | 26 | 38 | 6
7:30- 7:40 | 0 | 4 | 4 | 1.3 | 7 | 18 | 25 | 7.5 | 7 | 22 | 29 | 4.6
7:40- 7:50 | 0 | 0 | 0 | 0 | 11 | 14 | 25 | 7.5 | 11 | 14 | 25 | 4
7:50- 8:00 | 3 | 1 | 4 | 1.3 | 9 | 12 | 21 | 6.3 | 12 | 13 | 25 | 4
１時間計 | 6 | 8 | 14 | 4.7 | 43 | 88 | 131 | 39.2 | 49 | 96 | 145 | 23
8:00- 8:10 | 2 | 0 | 2 | 0.7 | 0 | 8 | 8 | 2.4 | 2 | 8 | 10 | 1.6
8:10- 8:20 | 2 | 1 | 3 | 1 | 2 | 5 | 7 | 2.1 | 4 | 6 | 10 | 1.6
8:20- 8:30 | 1 | 0 | 1 | 0.3 | 2 | 3 | 5 | 1.5 | 3 | 3 | 6 | 1
8:30- 8:40 | 0 | 1 | 1 | 0.3 | 1 | 2 | 3 | 0.9 | 1 | 3 | 4 | 0.6
8:40- 8:50 | 4 | 1 | 5 | 1.7 | 2 | 2 | 4 | 1.2 | 6 | 3 | 9 | 1.4
8:50- 9:00 | 2 | 0 | 2 | 0.7 | 0 | 5 | 5 | 1.5 | 2 | 5 | 7 | 1.1
１時間計 | 11 | 3 | 14 | 4.7 | 7 | 25 | 32 | 9.6 | 18 | 28 | 46 | 7.3
9:00-10:00 | 11 | 4 | 15 | 5.1 | 10 | 16 | 26 | 7.8 | 21 | 20 | 41 | 6.5
10:00-11:00 | 6 | 4 | 10 | 3.4 | 6 | 3 | 9 | 2.7 | 12 | 7 | 19 | 3
11:00-12:00 | 11 | 6 | 17 | 5.7 | 18 | 4 | 22 | 6.6 | 29 | 10 | 39 | 6.2
12:00-13:00 | 15 | 3 | 18 | 6.1 | 8 | 7 | 15 | 4.5 | 23 | 10 | 33 | 5.2
13:00-14:00 | 7 | 12 | 19 | 6.4 | 8 | 8 | 16 | 4.8 | 15 | 20 | 35 | 5.5
14:00-15:00 | 4 | 6 | 10 | 3.4 | 7 | 6 | 13 | 3.9 | 11 | 12 | 23 | 3.6
15:00-16:00 | 11 | 8 | 19 | 6.4 | 8 | 10 | 18 | 5.4 | 19 | 18 | 37 | 5.9
16:00-17:00 | 21 | 50 | 71 | 23.9 | 18 | 12 | 30 | 9 | 39 | 62 | 101 | 16
17:00-17:10 | 0 | 6 | 6 | 2 | 1 | 1 | 2 | 0.6 | 1 | 7 | 8 | 1.3
17:10-17:20 | 2 | 4 | 6 | 2 | 0 | 0 | 0 | 0 | 2 | 4 | 6 | 1
17:20-17:30 | 2 | 3 | 5 | 1.7 | 1 | 0 | 1 | 0.3 | 3 | 3 | 6 | 1
17:30-17:40 | 0 | 5 | 5 | 1.7 | 2 | 1 | 3 | 0.9 | 2 | 6 | 8 | 1.3
17:40-17:50 | 0 | 7 | 7 | 2.4 | 1 | 2 | 3 | 0.9 | 1 | 9 | 10 | 1.6
17:50-18:00 | 0 | 1 | 1 | 0.3 | 1 | 1 | 2 | 0.6 | 1 | 2 | 3 | 0.5
１時間計 | 4 | 26 | 30 | 10.1 | 6 | 5 | 11 | 3.3 | 10 | 31 | 41 | 6.5
18:00-18:10 | 6 | 6 | 12 | 4 | 0 | 0 | 0 | 0 | 6 | 6 | 12 | 1.9
18:10-18:20 | 3 | 5 | 8 | 2.7 | 3 | 0 | 3 | 0.9 | 6 | 5 | 11 | 1.7
18:20-18:30 | 4 | 1 | 5 | 1.7 | 4 | 1 | 5 | 1.5 | 8 | 2 | 10 | 1.6
18:30-18:40 | 6 | 8 | 14 | 4.7 | 0 | 1 | 1 | 0.3 | 6 | 9 | 15 | 2.4
18:40-18:50 | 2 | 9 | 11 | 3.7 | 0 | 0 | 0 | 0 | 2 | 9 | 11 | 1.7
18:50-19:00 | 6 | 4 | 10 | 3.4 | 2 | 0 | 2 | 0.6 | 8 | 4 | 12 | 1.9
１時間計 | 27 | 33 | 60 | 20.2 | 9 | 2 | 11 | 3.3 | 36 | 35 | 71 | 11.3
全時間合計 | 134 | 163 | 297 | 100 | 148 | 186 | 334 | 100 | 282 | 349 | 631 | 100