## 自動車交通量時間変動図_A
自 動 車 交 通 量 時 間 変 動 図 | [13 empty] | 1 | 1017100
調査地点：№ 1 鎌取インターチェンジ | [14 empty] | A 流入部(1+ 2) |  |  | A 流出部(3) |  |  | A 合計 ( 1+ 2+ 3)
[14 empty] | 7 | 527 | 35 | 6.6 | 463 | 19 | 4.1 | 990 | 54 | 5.5
調査年月日：令和 5年10月17日(火) 天候:晴れ | [13 empty] | 8 | 532 | 45 | 8.5 | 404 | 20 | 5 | 936 | 65 | 6.9
[14 empty] | 9 | 544 | 29 | 5.3 | 578 | 40 | 6.9 | 1122 | 69 | 6.1
[14 empty] | 10 | 489 | 24 | 4.9 | 558 | 29 | 5.2 | 1047 | 53 | 5.1
[14 empty] | 11 | 558 | 17 | 3 | 566 | 34 | 6 | 1124 | 51 | 4.5
[14 empty] | 12 | 517 | 26 | 5 | 555 | 21 | 3.8 | 1072 | 47 | 4.4
[14 empty] | 13 | 534 | 39 | 7.3 | 602 | 23 | 3.8 | 1136 | 62 | 5.5
[14 empty] | 14 | 534 | 36 | 6.7 | 569 | 25 | 4.4 | 1103 | 61 | 5.5
[14 empty] | 15 | 555 | 19 | 3.4 | 523 | 20 | 3.8 | 1078 | 39 | 3.6
[14 empty] | 16 | 623 | 15 | 2.4 | 532 | 21 | 3.9 | 1155 | 36 | 3.1
凡 例 | [13 empty] | 17 | 596 | 9 | 1.5 | 551 | 23 | 4.2 | 1147 | 32 | 2.8
| 小型車 | [12 empty] | 18 | 634 | 16 | 2.5 | 509 | 14 | 2.8 | 1143 | 30 | 2.6
大型車
大型車混入率
時間帯 | 7 | 8 | 9 | 10 | 11 | 12 | 13 | 14 | 15 | 16 | 17 | 18 | 計
全車合計 | 527 | 532 | 544 | 489 | 558 | 517 | 534 | 534 | 555 | 623 | 596 | 634 | 6643
小型車 | 492 | 487 | 515 | 465 | 541 | 491 | 495 | 498 | 536 | 608 | 587 | 618 | 6333
大型車 | 35 | 45 | 29 | 24 | 17 | 26 | 39 | 36 | 19 | 15 | 9 | 16 | 310
大型車混入率 | 6.6 | 8.5 | 5.3 | 4.9 | 3 | 5 | 7.3 | 6.7 | 3.4 | 2.4 | 1.5 | 2.5 | 4.6666
時間帯 | 7 | 8 | 9 | 10 | 11 | 12 | 13 | 14 | 15 | 16 | 17 | 18 | 計
全車合計 | 463 | 404 | 578 | 558 | 566 | 555 | 602 | 569 | 523 | 532 | 551 | 509 | 6410
小型車 | 444 | 384 | 538 | 529 | 532 | 534 | 579 | 544 | 503 | 511 | 528 | 495 | 6121
大型車 | 19 | 20 | 40 | 29 | 34 | 21 | 23 | 25 | 20 | 21 | 23 | 14 | 289
大型車混入率 | 4.1 | 5 | 6.9 | 5.2 | 6 | 3.8 | 3.8 | 4.4 | 3.8 | 3.9 | 4.2 | 2.8 | 4.5086
時間帯 | 7 | 8 | 9 | 10 | 11 | 12 | 13 | 14 | 15 | 16 | 17 | 18 | 計
全車合計 | 990 | 936 | 1122 | 1047 | 1124 | 1072 | 1136 | 1103 | 1078 | 1155 | 1147 | 1143 | 13053
小型車 | 936 | 871 | 1053 | 994 | 1073 | 1025 | 1074 | 1042 | 1039 | 1119 | 1115 | 1113 | 12454
大型車 | 54 | 65 | 69 | 53 | 51 | 47 | 62 | 61 | 39 | 36 | 32 | 30 | 599
大型車混入率 | 5.5 | 6.9 | 6.1 | 5.1 | 4.5 | 4.4 | 5.5 | 5.5 | 3.6 | 3.1 | 2.8 | 2.6 | 4.589

## 自動車交通量時間変動図_B
自 動 車 交 通 量 時 間 変 動 図 | [13 empty] | 1 | 1017100
調査地点：№ 1 鎌取インターチェンジ | [14 empty] | B 流入部(3+ 4) |  |  | B 流出部(2) |  |  | B 合計 ( 2+ 3+ 4)
[14 empty] | 7 | 483 | 19 | 3.9 | 201 | 17 | 8.5 | 684 | 36 | 5.3
調査年月日：令和 5年10月17日(火) 天候:晴れ | [13 empty] | 8 | 421 | 20 | 4.8 | 295 | 21 | 7.1 | 716 | 41 | 5.7
[14 empty] | 9 | 610 | 40 | 6.6 | 331 | 13 | 3.9 | 941 | 53 | 5.6
[14 empty] | 10 | 583 | 33 | 5.7 | 313 | 10 | 3.2 | 896 | 43 | 4.8
[14 empty] | 11 | 586 | 38 | 6.5 | 338 | 11 | 3.3 | 924 | 49 | 5.3
[14 empty] | 12 | 564 | 21 | 3.7 | 318 | 10 | 3.1 | 882 | 31 | 3.5
[14 empty] | 13 | 614 | 23 | 3.7 | 298 | 20 | 6.7 | 912 | 43 | 4.7
[14 empty] | 14 | 579 | 25 | 4.3 | 323 | 12 | 3.7 | 902 | 37 | 4.1
[14 empty] | 15 | 536 | 22 | 4.1 | 316 | 9 | 2.8 | 852 | 31 | 3.6
[14 empty] | 16 | 550 | 24 | 4.4 | 302 | 6 | 2 | 852 | 30 | 3.5
凡 例 | [13 empty] | 17 | 587 | 28 | 4.8 | 279 | 4 | 1.4 | 866 | 32 | 3.7
| 小型車 | [12 empty] | 18 | 525 | 14 | 2.7 | 293 | 11 | 3.8 | 818 | 25 | 3.1
大型車
大型車混入率
時間帯 | 7 | 8 | 9 | 10 | 11 | 12 | 13 | 14 | 15 | 16 | 17 | 18 | 計
全車合計 | 483 | 421 | 610 | 583 | 586 | 564 | 614 | 579 | 536 | 550 | 587 | 525 | 6638
小型車 | 464 | 401 | 570 | 550 | 548 | 543 | 591 | 554 | 514 | 526 | 559 | 511 | 6331
大型車 | 19 | 20 | 40 | 33 | 38 | 21 | 23 | 25 | 22 | 24 | 28 | 14 | 307
大型車混入率 | 3.9 | 4.8 | 6.6 | 5.7 | 6.5 | 3.7 | 3.7 | 4.3 | 4.1 | 4.4 | 4.8 | 2.7 | 4.6249
時間帯 | 7 | 8 | 9 | 10 | 11 | 12 | 13 | 14 | 15 | 16 | 17 | 18 | 計
全車合計 | 201 | 295 | 331 | 313 | 338 | 318 | 298 | 323 | 316 | 302 | 279 | 293 | 3607
小型車 | 184 | 274 | 318 | 303 | 327 | 308 | 278 | 311 | 307 | 296 | 275 | 282 | 3463
大型車 | 17 | 21 | 13 | 10 | 11 | 10 | 20 | 12 | 9 | 6 | 4 | 11 | 144
大型車混入率 | 8.5 | 7.1 | 3.9 | 3.2 | 3.3 | 3.1 | 6.7 | 3.7 | 2.8 | 2 | 1.4 | 3.8 | 3.9922
時間帯 | 7 | 8 | 9 | 10 | 11 | 12 | 13 | 14 | 15 | 16 | 17 | 18 | 計
全車合計 | 684 | 716 | 941 | 896 | 924 | 882 | 912 | 902 | 852 | 852 | 866 | 818 | 10245
小型車 | 648 | 675 | 888 | 853 | 875 | 851 | 869 | 865 | 821 | 822 | 834 | 793 | 9794
大型車 | 36 | 41 | 53 | 43 | 49 | 31 | 43 | 37 | 31 | 30 | 32 | 25 | 451
大型車混入率 | 5.3 | 5.7 | 5.6 | 4.8 | 5.3 | 3.5 | 4.7 | 4.1 | 3.6 | 3.5 | 3.7 | 3.1 | 4.4021

## 自動車交通量時間変動図_C
自 動 車 交 通 量 時 間 変 動 図 | [13 empty] | 1 | 1017100
調査地点：№ 1 鎌取インターチェンジ | [15 empty] | C 流出部(1+ 4) |  |  | C 合計 ( 1+ 4)
[14 empty] | 7 |  | 346 | 18 | 5.2 | 346 | 18 | 5.2
調査年月日：令和 5年10月17日(火) 天候:晴れ | [13 empty] | 8 |  | 254 | 24 | 9.4 | 254 | 24 | 9.4
[14 empty] | 9 |  | 245 | 16 | 6.5 | 245 | 16 | 6.5
[14 empty] | 10 |  | 201 | 18 | 9 | 201 | 18 | 9
[14 empty] | 11 |  | 240 | 10 | 4.2 | 240 | 10 | 4.2
[14 empty] | 12 |  | 208 | 16 | 7.7 | 208 | 16 | 7.7
[14 empty] | 13 |  | 248 | 19 | 7.7 | 248 | 19 | 7.7
[14 empty] | 14 |  | 221 | 24 | 10.9 | 221 | 24 | 10.9
[14 empty] | 15 |  | 252 | 12 | 4.8 | 252 | 12 | 4.8
[14 empty] | 16 |  | 339 | 12 | 3.5 | 339 | 12 | 3.5
凡 例 | [13 empty] | 17 |  | 353 | 10 | 2.8 | 353 | 10 | 2.8
| 小型車 | [12 empty] | 18 |  | 357 | 5 | 1.4 | 357 | 5 | 1.4
大型車
大型車混入率
時間帯 | 7 | 8 | 9 | 10 | 11 | 12 | 13 | 14 | 15 | 16 | 17 | 18 | 計
全車合計 | 346 | 254 | 245 | 201 | 240 | 208 | 248 | 221 | 252 | 339 | 353 | 357 | 3264
小型車 | 328 | 230 | 229 | 183 | 230 | 192 | 229 | 197 | 240 | 327 | 343 | 352 | 3080
大型車 | 18 | 24 | 16 | 18 | 10 | 16 | 19 | 24 | 12 | 12 | 10 | 5 | 184
大型車混入率 | 5.2 | 9.4 | 6.5 | 9 | 4.2 | 7.7 | 7.7 | 10.9 | 4.8 | 3.5 | 2.8 | 1.4 | 5.6373
時間帯 | 7 | 8 | 9 | 10 | 11 | 12 | 13 | 14 | 15 | 16 | 17 | 18 | 計
全車合計 | 346 | 254 | 245 | 201 | 240 | 208 | 248 | 221 | 252 | 339 | 353 | 357 | 3264
小型車 | 328 | 230 | 229 | 183 | 230 | 192 | 229 | 197 | 240 | 327 | 343 | 352 | 3080
大型車 | 18 | 24 | 16 | 18 | 10 | 16 | 19 | 24 | 12 | 12 | 10 | 5 | 184
大型車混入率 | 5.2 | 9.4 | 6.5 | 9 | 4.2 | 7.7 | 7.7 | 10.9 | 4.8 | 3.5 | 2.8 | 1.4 | 5.6373

## 自動車交通量時間変動図_D
自 動 車 交 通 量 時 間 変 動 図 | [13 empty] | 1 | 1017100
調査地点：№ 1 鎌取インターチェンジ | [15 empty] | D 流出部(5) |  |  | D 合計 ( 5)
[14 empty] | 7 |  | 251 | 9 | 3.6 | 251 | 9 | 3.6
調査年月日：令和 5年10月17日(火) 天候:晴れ | [13 empty] | 8 |  | 217 | 9 | 4.1 | 217 | 9 | 4.1
[14 empty] | 9 |  | 281 | 29 | 10.3 | 281 | 29 | 10.3
[14 empty] | 10 |  | 230 | 18 | 7.8 | 230 | 18 | 7.8
[14 empty] | 11 |  | 217 | 20 | 9.2 | 217 | 20 | 9.2
[14 empty] | 12 |  | 214 | 13 | 6.1 | 214 | 13 | 6.1
[14 empty] | 13 |  | 256 | 14 | 5.5 | 256 | 14 | 5.5
[14 empty] | 14 |  | 207 | 19 | 9.2 | 207 | 19 | 9.2
[14 empty] | 15 |  | 204 | 13 | 6.4 | 204 | 13 | 6.4
[14 empty] | 16 |  | 206 | 13 | 6.3 | 206 | 13 | 6.3
凡 例 | [13 empty] | 17 |  | 276 | 11 | 4 | 276 | 11 | 4
| 小型車 | [12 empty] | 18 |  | 213 | 4 | 1.9 | 213 | 4 | 1.9
大型車
大型車混入率
時間帯 | 7 | 8 | 9 | 10 | 11 | 12 | 13 | 14 | 15 | 16 | 17 | 18 | 計
全車合計 | 251 | 217 | 281 | 230 | 217 | 214 | 256 | 207 | 204 | 206 | 276 | 213 | 2772
小型車 | 242 | 208 | 252 | 212 | 197 | 201 | 242 | 188 | 191 | 193 | 265 | 209 | 2600
大型車 | 9 | 9 | 29 | 18 | 20 | 13 | 14 | 19 | 13 | 13 | 11 | 4 | 172
大型車混入率 | 3.6 | 4.1 | 10.3 | 7.8 | 9.2 | 6.1 | 5.5 | 9.2 | 6.4 | 6.3 | 4 | 1.9 | 6.2049
時間帯 | 7 | 8 | 9 | 10 | 11 | 12 | 13 | 14 | 15 | 16 | 17 | 18 | 計
全車合計 | 251 | 217 | 281 | 230 | 217 | 214 | 256 | 207 | 204 | 206 | 276 | 213 | 2772
小型車 | 242 | 208 | 252 | 212 | 197 | 201 | 242 | 188 | 191 | 193 | 265 | 209 | 2600
大型車 | 9 | 9 | 29 | 18 | 20 | 13 | 14 | 19 | 13 | 13 | 11 | 4 | 172
大型車混入率 | 3.6 | 4.1 | 10.3 | 7.8 | 9.2 | 6.1 | 5.5 | 9.2 | 6.4 | 6.3 | 4 | 1.9 | 6.2049

## 自動車交通量時間変動図_E
自 動 車 交 通 量 時 間 変 動 図 | [13 empty] | 1 | 1017100
調査地点：№ 1 鎌取インターチェンジ | [15 empty] | E 流出部(6) |  |  | E 合計 ( 6)
[14 empty] | 7 |  | 17 | 0 | 0 | 17 | 0 | 0
調査年月日：令和 5年10月17日(火) 天候:晴れ | [13 empty] | 8 |  | 35 | 1 | 2.9 | 35 | 1 | 2.9
[14 empty] | 9 |  | 13 | 0 | 0 | 13 | 0 | 0
[14 empty] | 10 |  | 21 | 1 | 4.8 | 21 | 1 | 4.8
[14 empty] | 11 |  | 21 | 1 | 4.8 | 21 | 1 | 4.8
[14 empty] | 12 |  | 14 | 0 | 0 | 14 | 0 | 0
[14 empty] | 13 |  | 21 | 1 | 4.8 | 21 | 1 | 4.8
[14 empty] | 14 |  | 18 | 1 | 5.6 | 18 | 1 | 5.6
[14 empty] | 15 |  | 25 | 4 | 16 | 25 | 4 | 16
[14 empty] | 16 |  | 27 | 3 | 11.1 | 27 | 3 | 11.1
凡 例 | [13 empty] | 17 |  | 29 | 7 | 24.1 | 29 | 7 | 24.1
| 小型車 | [12 empty] | 18 |  | 28 | 2 | 7.1 | 28 | 2 | 7.1
大型車
大型車混入率
時間帯 | 7 | 8 | 9 | 10 | 11 | 12 | 13 | 14 | 15 | 16 | 17 | 18 | 計
全車合計 | 17 | 35 | 13 | 21 | 21 | 14 | 21 | 18 | 25 | 27 | 29 | 28 | 269
小型車 | 17 | 34 | 13 | 20 | 20 | 14 | 20 | 17 | 21 | 24 | 22 | 26 | 248
大型車 | 0 | 1 | 0 | 1 | 1 | 0 | 1 | 1 | 4 | 3 | 7 | 2 | 21
大型車混入率 | 0 | 2.9 | 0 | 4.8 | 4.8 | 0 | 4.8 | 5.6 | 16 | 11.1 | 24.1 | 7.1 | 7.8067
時間帯 | 7 | 8 | 9 | 10 | 11 | 12 | 13 | 14 | 15 | 16 | 17 | 18 | 計
全車合計 | 17 | 35 | 13 | 21 | 21 | 14 | 21 | 18 | 25 | 27 | 29 | 28 | 269
小型車 | 17 | 34 | 13 | 20 | 20 | 14 | 20 | 17 | 21 | 24 | 22 | 26 | 248
大型車 | 0 | 1 | 0 | 1 | 1 | 0 | 1 | 1 | 4 | 3 | 7 | 2 | 21
大型車混入率 | 0 | 2.9 | 0 | 4.8 | 4.8 | 0 | 4.8 | 5.6 | 16 | 11.1 | 24.1 | 7.1 | 7.8067

## 自動車交通量時間変動図_F
自 動 車 交 通 量 時 間 変 動 図 | [13 empty] | 1 | 1017100
調査地点：№ 1 鎌取インターチェンジ | [14 empty] | F 流入部(5+ 6) |  |  | F 合計 ( 5+ 6)
[14 empty] | 7 | 268 | 9 | 3.4 | 268 | 9 | 3.4
調査年月日：令和 5年10月17日(火) 天候:晴れ | [13 empty] | 8 | 252 | 10 | 4 | 252 | 10 | 4
[14 empty] | 9 | 294 | 29 | 9.9 | 294 | 29 | 9.9
[14 empty] | 10 | 251 | 19 | 7.6 | 251 | 19 | 7.6
[14 empty] | 11 | 238 | 21 | 8.8 | 238 | 21 | 8.8
[14 empty] | 12 | 228 | 13 | 5.7 | 228 | 13 | 5.7
[14 empty] | 13 | 277 | 15 | 5.4 | 277 | 15 | 5.4
[14 empty] | 14 | 225 | 20 | 8.9 | 225 | 20 | 8.9
[14 empty] | 15 | 229 | 17 | 7.4 | 229 | 17 | 7.4
[14 empty] | 16 | 233 | 16 | 6.9 | 233 | 16 | 6.9
凡 例 | [13 empty] | 17 | 305 | 18 | 5.9 | 305 | 18 | 5.9
| 小型車 | [12 empty] | 18 | 241 | 6 | 2.5 | 241 | 6 | 2.5
大型車
大型車混入率
時間帯 | 7 | 8 | 9 | 10 | 11 | 12 | 13 | 14 | 15 | 16 | 17 | 18 | 計
全車合計 | 268 | 252 | 294 | 251 | 238 | 228 | 277 | 225 | 229 | 233 | 305 | 241 | 3041
小型車 | 259 | 242 | 265 | 232 | 217 | 215 | 262 | 205 | 212 | 217 | 287 | 235 | 2848
大型車 | 9 | 10 | 29 | 19 | 21 | 13 | 15 | 20 | 17 | 16 | 18 | 6 | 193
大型車混入率 | 3.4 | 4 | 9.9 | 7.6 | 8.8 | 5.7 | 5.4 | 8.9 | 7.4 | 6.9 | 5.9 | 2.5 | 6.3466
時間帯 | 7 | 8 | 9 | 10 | 11 | 12 | 13 | 14 | 15 | 16 | 17 | 18 | 計
全車合計 | 268 | 252 | 294 | 251 | 238 | 228 | 277 | 225 | 229 | 233 | 305 | 241 | 3041
小型車 | 259 | 242 | 265 | 232 | 217 | 215 | 262 | 205 | 212 | 217 | 287 | 235 | 2848
大型車 | 9 | 10 | 29 | 19 | 21 | 13 | 15 | 20 | 17 | 16 | 18 | 6 | 193
大型車混入率 | 3.4 | 4 | 9.9 | 7.6 | 8.8 | 5.7 | 5.4 | 8.9 | 7.4 | 6.9 | 5.9 | 2.5 | 6.3466

## 歩行者通行量時間変動図_1
歩 行 者 通 行 量 時 間 変 動 図 | [13 empty] | 1 | 1017100
調査地点：№ 1 鎌取インターチェンジ | [14 empty] | 方 向(ｱ) |  |  | 方 向(ｲ) |  |  | 合計 ( ｱ+ ｲ)
[14 empty] | 7 | 17 | 2 | 15 | 83 | 38 | 45 | 100 | 40 | 60
調査年月日：令和 5年10月17日(火) 天候:晴れ | [13 empty] | 8 | 20 | 2 | 18 | 32 | 20 | 12 | 52 | 22 | 30
[14 empty] | 9 | 5 | 1 | 4 | 13 | 8 | 5 | 18 | 9 | 9
[14 empty] | 10 | 7 | 3 | 4 | 14 | 7 | 7 | 21 | 10 | 11
[14 empty] | 11 | 5 | 4 | 1 | 13 | 11 | 2 | 18 | 15 | 3
[14 empty] | 12 | 7 | 5 | 2 | 15 | 12 | 3 | 22 | 17 | 5
[14 empty] | 13 | 24 | 3 | 21 | 21 | 14 | 7 | 45 | 17 | 28
[14 empty] | 14 | 8 | 4 | 4 | 15 | 11 | 4 | 23 | 15 | 8
[14 empty] | 15 | 6 | 5 | 1 | 185 | 180 | 5 | 191 | 185 | 6
[14 empty] | 16 | 13 | 8 | 5 | 106 | 100 | 6 | 119 | 108 | 11
凡 例 | [13 empty] | 17 | 17 | 8 | 9 | 50 | 49 | 1 | 67 | 57 | 10
| 歩行者 | [12 empty] | 18 | 11 | 5 | 6 | 38 | 33 | 5 | 49 | 38 | 11
自転車
時間帯 | 7 | 8 | 9 | 10 | 11 | 12 | 13 | 14 | 15 | 16 | 17 | 18 | 計
合計人数 | 17 | 20 | 5 | 7 | 5 | 7 | 24 | 8 | 6 | 13 | 17 | 11 | 140
歩行者 | 15 | 18 | 4 | 4 | 1 | 2 | 21 | 4 | 1 | 5 | 9 | 6 | 90
自転車 | 2 | 2 | 1 | 3 | 4 | 5 | 3 | 4 | 5 | 8 | 8 | 5 | 50
時間帯 | 7 | 8 | 9 | 10 | 11 | 12 | 13 | 14 | 15 | 16 | 17 | 18 | 計
合計人数 | 83 | 32 | 13 | 14 | 13 | 15 | 21 | 15 | 185 | 106 | 50 | 38 | 585
歩行者 | 45 | 12 | 5 | 7 | 2 | 3 | 7 | 4 | 5 | 6 | 1 | 5 | 102
自転車 | 38 | 20 | 8 | 7 | 11 | 12 | 14 | 11 | 180 | 100 | 49 | 33 | 483
時間帯 | 7 | 8 | 9 | 10 | 11 | 12 | 13 | 14 | 15 | 16 | 17 | 18 | 計
合計人数 | 100 | 52 | 18 | 21 | 18 | 22 | 45 | 23 | 191 | 119 | 67 | 49 | 725
歩行者 | 60 | 30 | 9 | 11 | 3 | 5 | 28 | 8 | 6 | 11 | 10 | 11 | 192
自転車 | 40 | 22 | 9 | 10 | 15 | 17 | 17 | 15 | 185 | 108 | 57 | 38 | 533

## 歩行者通行量時間変動図_2
歩 行 者 通 行 量 時 間 変 動 図 | [13 empty] | 1 | 1017100
調査地点：№ 1 鎌取インターチェンジ | [14 empty] | 方 向(ｳ) |  |  | 方 向(ｴ) |  |  | 合計 ( ｳ+ ｴ)
[14 empty] | 7 | 17 | 2 | 15 | 83 | 38 | 45 | 100 | 40 | 60
調査年月日：令和 5年10月17日(火) 天候:晴れ | [13 empty] | 8 | 20 | 2 | 18 | 32 | 20 | 12 | 52 | 22 | 30
[14 empty] | 9 | 5 | 1 | 4 | 13 | 8 | 5 | 18 | 9 | 9
[14 empty] | 10 | 7 | 3 | 4 | 14 | 7 | 7 | 21 | 10 | 11
[14 empty] | 11 | 5 | 4 | 1 | 13 | 11 | 2 | 18 | 15 | 3
[14 empty] | 12 | 7 | 5 | 2 | 15 | 12 | 3 | 22 | 17 | 5
[14 empty] | 13 | 24 | 3 | 21 | 21 | 14 | 7 | 45 | 17 | 28
[14 empty] | 14 | 8 | 4 | 4 | 15 | 11 | 4 | 23 | 15 | 8
[14 empty] | 15 | 6 | 5 | 1 | 185 | 180 | 5 | 191 | 185 | 6
[14 empty] | 16 | 13 | 8 | 5 | 106 | 100 | 6 | 119 | 108 | 11
凡 例 | [13 empty] | 17 | 17 | 8 | 9 | 50 | 49 | 1 | 67 | 57 | 10
| 歩行者 | [12 empty] | 18 | 11 | 5 | 6 | 38 | 33 | 5 | 49 | 38 | 11
自転車
時間帯 | 7 | 8 | 9 | 10 | 11 | 12 | 13 | 14 | 15 | 16 | 17 | 18 | 計
合計人数 | 17 | 20 | 5 | 7 | 5 | 7 | 24 | 8 | 6 | 13 | 17 | 11 | 140
歩行者 | 15 | 18 | 4 | 4 | 1 | 2 | 21 | 4 | 1 | 5 | 9 | 6 | 90
自転車 | 2 | 2 | 1 | 3 | 4 | 5 | 3 | 4 | 5 | 8 | 8 | 5 | 50
時間帯 | 7 | 8 | 9 | 10 | 11 | 12 | 13 | 14 | 15 | 16 | 17 | 18 | 計
合計人数 | 83 | 32 | 13 | 14 | 13 | 15 | 21 | 15 | 185 | 106 | 50 | 38 | 585
歩行者 | 45 | 12 | 5 | 7 | 2 | 3 | 7 | 4 | 5 | 6 | 1 | 5 | 102
自転車 | 38 | 20 | 8 | 7 | 11 | 12 | 14 | 11 | 180 | 100 | 49 | 33 | 483
時間帯 | 7 | 8 | 9 | 10 | 11 | 12 | 13 | 14 | 15 | 16 | 17 | 18 | 計
合計人数 | 100 | 52 | 18 | 21 | 18 | 22 | 45 | 23 | 191 | 119 | 67 | 49 | 725
歩行者 | 60 | 30 | 9 | 11 | 3 | 5 | 28 | 8 | 6 | 11 | 10 | 11 | 192
自転車 | 40 | 22 | 9 | 10 | 15 | 17 | 17 | 15 | 185 | 108 | 57 | 38 | 533

## 歩行者通行量時間変動図_3
歩 行 者 通 行 量 時 間 変 動 図 | [13 empty] | 1 | 1017100
調査地点：№ 1 鎌取インターチェンジ | [14 empty] | 方 向(ｵ) |  |  | 方 向(ｶ) |  |  | 合計 ( ｵ+ ｶ)
[14 empty] | 7 | 1 | 0 | 1 | 1 | 0 | 1 | 2 | 0 | 2
調査年月日：令和 5年10月17日(火) 天候:晴れ | [13 empty] | 8 | 1 | 0 | 1 | 3 | 2 | 1 | 4 | 2 | 2
[14 empty] | 9 | 0 | 0 | 0 | 17 | 0 | 17 | 17 | 0 | 17
[14 empty] | 10 | 3 | 0 | 3 | 2 | 1 | 1 | 5 | 1 | 4
[14 empty] | 11 | 0 | 0 | 0 | 1 | 0 | 1 | 1 | 0 | 1
[14 empty] | 12 | 2 | 1 | 1 | 2 | 1 | 1 | 4 | 2 | 2
[14 empty] | 13 | 8 | 3 | 5 | 7 | 5 | 2 | 15 | 8 | 7
[14 empty] | 14 | 1 | 1 | 0 | 2 | 0 | 2 | 3 | 1 | 2
[14 empty] | 15 | 4 | 4 | 0 | 3 | 0 | 3 | 7 | 4 | 3
[14 empty] | 16 | 4 | 4 | 0 | 3 | 1 | 2 | 7 | 5 | 2
凡 例 | [13 empty] | 17 | 11 | 3 | 8 | 5 | 1 | 4 | 16 | 4 | 12
| 歩行者 | [12 empty] | 18 | 7 | 3 | 4 | 4 | 1 | 3 | 11 | 4 | 7
自転車
時間帯 | 7 | 8 | 9 | 10 | 11 | 12 | 13 | 14 | 15 | 16 | 17 | 18 | 計
合計人数 | 1 | 1 | 0 | 3 | 0 | 2 | 8 | 1 | 4 | 4 | 11 | 7 | 42
歩行者 | 1 | 1 | 0 | 3 | 0 | 1 | 5 | 0 | 0 | 0 | 8 | 4 | 23
自転車 | 0 | 0 | 0 | 0 | 0 | 1 | 3 | 1 | 4 | 4 | 3 | 3 | 19
時間帯 | 7 | 8 | 9 | 10 | 11 | 12 | 13 | 14 | 15 | 16 | 17 | 18 | 計
合計人数 | 1 | 3 | 17 | 2 | 1 | 2 | 7 | 2 | 3 | 3 | 5 | 4 | 50
歩行者 | 1 | 1 | 17 | 1 | 1 | 1 | 2 | 2 | 3 | 2 | 4 | 3 | 38
自転車 | 0 | 2 | 0 | 1 | 0 | 1 | 5 | 0 | 0 | 1 | 1 | 1 | 12
時間帯 | 7 | 8 | 9 | 10 | 11 | 12 | 13 | 14 | 15 | 16 | 17 | 18 | 計
合計人数 | 2 | 4 | 17 | 5 | 1 | 4 | 15 | 3 | 7 | 7 | 16 | 11 | 92
歩行者 | 2 | 2 | 17 | 4 | 1 | 2 | 7 | 2 | 3 | 2 | 12 | 7 | 61
自転車 | 0 | 2 | 0 | 1 | 0 | 2 | 8 | 1 | 4 | 5 | 4 | 4 | 31

## 滞留長・渋滞長時間変動図_(1)
月日 | 1017100 |  | 開始 | 8 | 単位 | (ｍ) | 滞留長・渋滞長時間変動図
地点 | 24:00 |  | ﾋﾟｯﾁ | 15
方向 | a | [5 empty] | 調査地点：№ 1 鎌取インターチェンジ
|  | 滞留長 | 渋滞長 | 0
1 | 7:00- 7:10 | 30 | 0 |  |  |  | 調査年月日：令和 5年10月17日(火) 天候:晴れ
2 | 7:10- 7:20 | 30 | 0
3 | 7:20- 7:30 | 30 | 0
4 | 7:30- 7:40 | 20 | 0
5 | 7:40- 7:50 | 20 | 0
6 | 7:50- 8:00 | 10 | 0
7 | 8:00- 8:10 | 10 | 0
8 | 8:10- 8:20 | 20 | 0
9 | 8:20- 8:30 | 20 | 0
10 | 8:30- 8:40 | 20 | 0
11 | 8:40- 8:50 | 10 | 0
12 | 8:50- 9:00 | 20 | 0
13 | 9:00-10:00 | 40 | 0
14 | 10:00-11:00 | 40 | 0
15 | 11:00-12:00 | 20 | 0 |  |  |  | 【方向 a】 | 【方向 b】
16 | 12:00-13:00 | 30 | 0
17 | 13:00-14:00 | 20 | 0
18 | 14:00-15:00 | 40 | 0
19 | 15:00-16:00 | 10 | 0
20 | 16:00-17:00 | 10 | 0
21 | 17:00-17:10 | 20 | 0
22 | 17:10-17:20 | 10 | 0
23 | 17:20-17:30 | 20 | 0
24 | 17:30-17:40 | 20 | 0
25 | 17:40-17:50 | 10 | 0
26 | 17:50-18:00 | 10 | 0
27 | 18:00-18:10 | 20 | 0
28 | 18:10-18:20 | 10 | 0
29 | 18:20-18:30 | 10 | 0
30 | 18:30-18:40 | 10 | 0
31 | 18:40-18:50 | 10 | 0
32 | 18:50-19:00 | 20 | 0
1 | 7:00- 7:10 | 140 | 60
2 | 7:10- 7:20 | 160 | 90
3 | 7:20- 7:30 | 80 | 10
4 | 7:30- 7:40 | 50 | 0
5 | 7:40- 7:50 | 60 | 0
6 | 7:50- 8:00 | 100 | 30
7 | 8:00- 8:10 | 50 | 40
8 | 8:10- 8:20 | 160 | 140
9 | 8:20- 8:30 | 180 | 110
10 | 8:30- 8:40 | 150 | 100
11 | 8:40- 8:50 | 100 | 30
12 | 8:50- 9:00 | 50 | 0
13 | 9:00-10:00 | 100 | 10
14 | 10:00-11:00 | 70 | 0
15 | 11:00-12:00 | 60 | 0
16 | 12:00-13:00 | 50 | 0
17 | 13:00-14:00 | 60 | 0
18 | 14:00-15:00 | 50 | 0
19 | 15:00-16:00 | 10 | 0
20 | 16:00-17:00 | 50 | 0
21 | 17:00-17:10 | 50 | 0
22 | 17:10-17:20 | 40 | 0
23 | 17:20-17:30 | 200 | 120
24 | 17:30-17:40 | 210 | 110
25 | 17:40-17:50 | 160 | 10
26 | 17:50-18:00 | 110 | 0
27 | 18:00-18:10 | 100 | 0
28 | 18:10-18:20 | 100 | 0
29 | 18:20-18:30 | 70 | 0
30 | 18:30-18:40 | 60 | 0
31 | 18:40-18:50 | 40 | 0
32 | 18:50-19:00 | 30 | 0

## 信号現示調査表
信 号 現 示 調 査 表
調査地点 ：№1 鎌取インターチェンジ
調査年月日：令和5年10月17日（火）
現示 | １φ |  |  |  |  | ２φ
灯器 階梯 | １ | ２ | ３ | ４ | ５ | ６ | ７ | ８ | ９ | １０ | １１ | １２ | １３ | １４ | 合計
Ａ
Ｂ
ａ
ｂ
朝 | 72 | 4 | 2 | 3 | 3 | 24 | 4 | 2 | 3 | 3 |  |  |  |  | 120
昼 | 72 | 4 | 2 | 3 | 3 | 24 | 4 | 2 | 3 | 3 |  |  |  |  | 120
夕 | 72 | 4 | 2 | 3 | 3 | 24 | 4 | 2 | 3 | 3 |  |  |  |  | 120
単位：秒
| １φ |  |  | ２φ
現 示

## 方向別自動車交通量調査表(1)
方 向 別 自 動 車 交 通 量 調 査 表
調査地点 ：№1 鎌取インターチェンジ
調査年月日：令和 5年10月17日(火) 天候:晴れ
方向 | 1 | [7 empty] | 2
種別時間帯 | 乗用車(台) | バ ス(台) | 小 型貨物車(台) | 大 型貨物車(台) | 合 計(台) | 大型車混入率(％) | 時 間係 数(％) | 二輪車(台) | 乗用車(台) | バ ス(台) | 小 型貨物車(台) | 大 型貨物車(台) | 合 計(台) | 大型車混入率(％) | 時 間係 数(％) | 二輪車(台)
7:00- 7:10 | 42 | 0 | 10 | 3 | 55 | 5.5 | 1.8 | 1 | 20 | 1 | 1 | 2 | 24 | 12.5 | 0.7 | 1
7:10- 7:20 | 45 | 0 | 9 | 3 | 57 | 5.3 | 1.9 | 0 | 15 | 1 | 8 | 0 | 24 | 4.2 | 0.7 | 0
7:20- 7:30 | 56 | 0 | 3 | 0 | 59 | 0 | 1.9 | 2 | 26 | 1 | 4 | 3 | 34 | 11.8 | 0.9 | 0
7:30- 7:40 | 44 | 0 | 7 | 4 | 55 | 7.3 | 1.8 | 1 | 32 | 1 | 5 | 3 | 41 | 9.8 | 1.1 | 1
7:40- 7:50 | 37 | 0 | 7 | 1 | 45 | 2.2 | 1.5 | 1 | 40 | 1 | 4 | 3 | 48 | 8.3 | 1.3 | 1
7:50- 8:00 | 42 | 0 | 6 | 7 | 55 | 12.7 | 1.8 | 1 | 26 | 0 | 3 | 1 | 30 | 3.3 | 0.8 | 1
１時間計 | 266 | 0 | 42 | 18 | 326 | 5.5 | 10.7 | 6 | 159 | 5 | 25 | 12 | 201 | 8.5 | 5.6 | 4
8:00- 8:10 | 38 | 1 | 6 | 1 | 46 | 4.3 | 1.5 | 0 | 28 | 4 | 3 | 0 | 35 | 11.4 | 1 | 2
8:10- 8:20 | 39 | 0 | 8 | 2 | 49 | 4.1 | 1.6 | 0 | 32 | 3 | 5 | 0 | 40 | 7.5 | 1.1 | 2
8:20- 8:30 | 30 | 0 | 7 | 4 | 41 | 9.8 | 1.4 | 1 | 32 | 0 | 2 | 1 | 35 | 2.9 | 1 | 1
8:30- 8:40 | 29 | 1 | 3 | 5 | 38 | 15.8 | 1.3 | 1 | 31 | 5 | 8 | 0 | 44 | 11.4 | 1.2 | 1
8:40- 8:50 | 29 | 0 | 3 | 4 | 36 | 11.1 | 1.2 | 0 | 41 | 2 | 8 | 1 | 52 | 5.8 | 1.4 | 1
8:50- 9:00 | 18 | 0 | 3 | 6 | 27 | 22.2 | 0.9 | 0 | 71 | 4 | 13 | 1 | 89 | 5.6 | 2.5 | 3
１時間計 | 183 | 2 | 30 | 22 | 237 | 10.1 | 7.8 | 2 | 235 | 18 | 39 | 3 | 295 | 7.1 | 8.2 | 10
9:00-10:00 | 150 | 3 | 47 | 13 | 213 | 7.5 | 7 | 0 | 263 | 11 | 55 | 2 | 331 | 3.9 | 9.2 | 11
10:00-11:00 | 115 | 1 | 47 | 13 | 176 | 8 | 5.8 | 4 | 251 | 10 | 52 | 0 | 313 | 3.2 | 8.7 | 6
11:00-12:00 | 169 | 0 | 45 | 6 | 220 | 2.7 | 7.2 | 2 | 290 | 8 | 37 | 3 | 338 | 3.3 | 9.4 | 11
12:00-13:00 | 149 | 1 | 34 | 15 | 199 | 8 | 6.6 | 3 | 264 | 7 | 44 | 3 | 318 | 3.1 | 8.8 | 9
13:00-14:00 | 182 | 1 | 35 | 18 | 236 | 8.1 | 7.8 | 3 | 248 | 10 | 30 | 10 | 298 | 6.7 | 8.3 | 11
14:00-15:00 | 154 | 1 | 33 | 23 | 211 | 11.4 | 6.9 | 1 | 266 | 8 | 45 | 4 | 323 | 3.7 | 9 | 14
15:00-16:00 | 191 | 1 | 38 | 9 | 239 | 4.2 | 7.9 | 4 | 264 | 8 | 43 | 1 | 316 | 2.8 | 8.8 | 12
16:00-17:00 | 262 | 2 | 50 | 7 | 321 | 2.8 | 10.6 | 6 | 251 | 5 | 45 | 1 | 302 | 2 | 8.4 | 11
17:00-17:10 | 41 | 0 | 8 | 0 | 49 | 0 | 1.6 | 1 | 51 | 0 | 3 | 0 | 54 | 0 | 1.5 | 1
17:10-17:20 | 37 | 1 | 6 | 3 | 47 | 8.5 | 1.5 | 1 | 34 | 0 | 3 | 0 | 37 | 0 | 1 | 2
17:20-17:30 | 39 | 1 | 6 | 0 | 46 | 2.2 | 1.5 | 0 | 46 | 3 | 4 | 0 | 53 | 5.7 | 1.5 | 2
17:30-17:40 | 47 | 0 | 4 | 0 | 51 | 0 | 1.7 | 1 | 40 | 1 | 4 | 0 | 45 | 2.2 | 1.2 | 1
17:40-17:50 | 58 | 0 | 6 | 0 | 64 | 0 | 2.1 | 0 | 41 | 0 | 2 | 0 | 43 | 0 | 1.2 | 0
17:50-18:00 | 52 | 0 | 8 | 0 | 60 | 0 | 2 | 1 | 44 | 0 | 3 | 0 | 47 | 0 | 1.3 | 0
１時間計 | 274 | 2 | 38 | 3 | 317 | 1.6 | 10.4 | 4 | 256 | 4 | 19 | 0 | 279 | 1.4 | 7.7 | 6
18:00-18:10 | 57 | 0 | 13 | 3 | 73 | 4.1 | 2.4 | 0 | 47 | 2 | 2 | 0 | 51 | 3.9 | 1.4 | 2
18:10-18:20 | 51 | 0 | 8 | 1 | 60 | 1.7 | 2 | 1 | 43 | 3 | 2 | 0 | 48 | 6.3 | 1.3 | 1
18:20-18:30 | 34 | 0 | 7 | 0 | 41 | 0 | 1.4 | 0 | 45 | 2 | 8 | 0 | 55 | 3.6 | 1.5 | 3
18:30-18:40 | 62 | 0 | 7 | 0 | 69 | 0 | 2.3 | 0 | 47 | 0 | 4 | 0 | 51 | 0 | 1.4 | 1
18:40-18:50 | 44 | 0 | 4 | 1 | 49 | 2 | 1.6 | 1 | 34 | 2 | 3 | 0 | 39 | 5.1 | 1.1 | 1
18:50-19:00 | 45 | 0 | 4 | 0 | 49 | 0 | 1.6 | 4 | 44 | 2 | 3 | 0 | 49 | 4.1 | 1.4 | 3
１時間計 | 293 | 0 | 43 | 5 | 341 | 1.5 | 11.2 | 6 | 260 | 11 | 22 | 0 | 293 | 3.8 | 8.1 | 11
全時間合計 | 2388 | 14 | 482 | 152 | 3036 | 5.5 | 100 | 41 | 3007 | 105 | 456 | 39 | 3607 | 4 | 100 | 116

## 方向別自動車交通量調査表(2)
方 向 別 自 動 車 交 通 量 調 査 表
調査地点 ：№1 鎌取インターチェンジ
調査年月日：令和 5年10月17日(火) 天候:晴れ
方向 | [8 empty] | A 合計 ( 1+ 2)
種別時間帯 | 乗用車(台) | バ ス(台) | 小 型貨物車(台) | 大 型貨物車(台) | 合 計(台) | 大型車混入率(％) | 時 間係 数(％) | 二輪車(台) | 乗用車(台) | バ ス(台) | 小 型貨物車(台) | 大 型貨物車(台) | 合 計(台) | 大型車混入率(％) | 時 間係 数(％) | 二輪車(台)
7:00- 7:10 | [8 empty] | 62 | 1 | 11 | 5 | 79 | 7.6 | 1.2 | 2
7:10- 7:20 | [8 empty] | 60 | 1 | 17 | 3 | 81 | 4.9 | 1.2 | 0
7:20- 7:30 | [8 empty] | 82 | 1 | 7 | 3 | 93 | 4.3 | 1.4 | 2
7:30- 7:40 | [8 empty] | 76 | 1 | 12 | 7 | 96 | 8.3 | 1.4 | 2
7:40- 7:50 | [8 empty] | 77 | 1 | 11 | 4 | 93 | 5.4 | 1.4 | 2
7:50- 8:00 | [8 empty] | 68 | 0 | 9 | 8 | 85 | 9.4 | 1.3 | 2
１時間計 | [8 empty] | 425 | 5 | 67 | 30 | 527 | 6.6 | 7.9 | 10
8:00- 8:10 | [8 empty] | 66 | 5 | 9 | 1 | 81 | 7.4 | 1.2 | 2
8:10- 8:20 | [8 empty] | 71 | 3 | 13 | 2 | 89 | 5.6 | 1.3 | 2
8:20- 8:30 | [8 empty] | 62 | 0 | 9 | 5 | 76 | 6.6 | 1.1 | 2
8:30- 8:40 | [8 empty] | 60 | 6 | 11 | 5 | 82 | 13.4 | 1.2 | 2
8:40- 8:50 | [8 empty] | 70 | 2 | 11 | 5 | 88 | 8 | 1.3 | 1
8:50- 9:00 | [8 empty] | 89 | 4 | 16 | 7 | 116 | 9.5 | 1.7 | 3
１時間計 | [8 empty] | 418 | 20 | 69 | 25 | 532 | 8.5 | 8 | 12
9:00-10:00 | [8 empty] | 413 | 14 | 102 | 15 | 544 | 5.3 | 8.2 | 11
10:00-11:00 | [8 empty] | 366 | 11 | 99 | 13 | 489 | 4.9 | 7.4 | 10
11:00-12:00 | [8 empty] | 459 | 8 | 82 | 9 | 558 | 3 | 8.4 | 13
12:00-13:00 | [8 empty] | 413 | 8 | 78 | 18 | 517 | 5 | 7.8 | 12
13:00-14:00 | [8 empty] | 430 | 11 | 65 | 28 | 534 | 7.3 | 8 | 14
14:00-15:00 | [8 empty] | 420 | 9 | 78 | 27 | 534 | 6.7 | 8 | 15
15:00-16:00 | [8 empty] | 455 | 9 | 81 | 10 | 555 | 3.4 | 8.4 | 16
16:00-17:00 | [8 empty] | 513 | 7 | 95 | 8 | 623 | 2.4 | 9.4 | 17
17:00-17:10 | [8 empty] | 92 | 0 | 11 | 0 | 103 | 0 | 1.6 | 2
17:10-17:20 | [8 empty] | 71 | 1 | 9 | 3 | 84 | 4.8 | 1.3 | 3
17:20-17:30 | [8 empty] | 85 | 4 | 10 | 0 | 99 | 4 | 1.5 | 2
17:30-17:40 | [8 empty] | 87 | 1 | 8 | 0 | 96 | 1 | 1.4 | 2
17:40-17:50 | [8 empty] | 99 | 0 | 8 | 0 | 107 | 0 | 1.6 | 0
17:50-18:00 | [8 empty] | 96 | 0 | 11 | 0 | 107 | 0 | 1.6 | 1
１時間計 | [8 empty] | 530 | 6 | 57 | 3 | 596 | 1.5 | 9 | 10
18:00-18:10 | [8 empty] | 104 | 2 | 15 | 3 | 124 | 4 | 1.9 | 2
18:10-18:20 | [8 empty] | 94 | 3 | 10 | 1 | 108 | 3.7 | 1.6 | 2
18:20-18:30 | [8 empty] | 79 | 2 | 15 | 0 | 96 | 2.1 | 1.4 | 3
18:30-18:40 | [8 empty] | 109 | 0 | 11 | 0 | 120 | 0 | 1.8 | 1
18:40-18:50 | [8 empty] | 78 | 2 | 7 | 1 | 88 | 3.4 | 1.3 | 2
18:50-19:00 | [8 empty] | 89 | 2 | 7 | 0 | 98 | 2 | 1.5 | 7
１時間計 | [8 empty] | 553 | 11 | 65 | 5 | 634 | 2.5 | 9.5 | 17
全時間合計 | [8 empty] | 5395 | 119 | 938 | 191 | 6643 | 4.7 | 100 | 157

## 方向別自動車交通量調査表(3)
方 向 別 自 動 車 交 通 量 調 査 表
調査地点 ：№1 鎌取インターチェンジ
調査年月日：令和 5年10月17日(火) 天候:晴れ
方向 | 3 | [7 empty] | 4
種別時間帯 | 乗用車(台) | バ ス(台) | 小 型貨物車(台) | 大 型貨物車(台) | 合 計(台) | 大型車混入率(％) | 時 間係 数(％) | 二輪車(台) | 乗用車(台) | バ ス(台) | 小 型貨物車(台) | 大 型貨物車(台) | 合 計(台) | 大型車混入率(％) | 時 間係 数(％) | 二輪車(台)
7:00- 7:10 | 99 | 4 | 18 | 2 | 123 | 4.9 | 1.9 | 3 | 2 | 0 | 0 | 0 | 2 | 0 | 0.9 | 0
7:10- 7:20 | 71 | 3 | 11 | 0 | 85 | 3.5 | 1.3 | 2 | 5 | 0 | 0 | 0 | 5 | 0 | 2.2 | 0
7:20- 7:30 | 71 | 1 | 11 | 0 | 83 | 1.2 | 1.3 | 0 | 5 | 0 | 0 | 0 | 5 | 0 | 2.2 | 0
7:30- 7:40 | 56 | 2 | 10 | 1 | 69 | 4.3 | 1.1 | 1 | 3 | 0 | 0 | 0 | 3 | 0 | 1.3 | 0
7:40- 7:50 | 42 | 2 | 6 | 2 | 52 | 7.7 | 0.8 | 0 | 5 | 0 | 0 | 0 | 5 | 0 | 2.2 | 0
7:50- 8:00 | 44 | 0 | 5 | 2 | 51 | 3.9 | 0.8 | 1 | 0 | 0 | 0 | 0 | 0 | 0 | 0 | 0
１時間計 | 383 | 12 | 61 | 7 | 463 | 4.1 | 7.2 | 7 | 20 | 0 | 0 | 0 | 20 | 0 | 8.8 | 0
8:00- 8:10 | 15 | 1 | 1 | 1 | 18 | 11.1 | 0.3 | 0 | 0 | 0 | 0 | 0 | 0 | 0 | 0 | 0
8:10- 8:20 | 67 | 1 | 11 | 3 | 82 | 4.9 | 1.3 | 2 | 3 | 0 | 1 | 0 | 4 | 0 | 1.8 | 0
8:20- 8:30 | 57 | 1 | 5 | 3 | 66 | 6.1 | 1 | 1 | 0 | 0 | 1 | 0 | 1 | 0 | 0.4 | 0
8:30- 8:40 | 62 | 2 | 8 | 1 | 73 | 4.1 | 1.1 | 1 | 2 | 0 | 0 | 0 | 2 | 0 | 0.9 | 0
8:40- 8:50 | 63 | 1 | 14 | 2 | 80 | 3.8 | 1.2 | 3 | 2 | 0 | 1 | 0 | 3 | 0 | 1.3 | 0
8:50- 9:00 | 76 | 2 | 5 | 2 | 85 | 4.7 | 1.3 | 1 | 6 | 0 | 1 | 0 | 7 | 0 | 3.1 | 0
１時間計 | 340 | 8 | 44 | 12 | 404 | 5 | 6.3 | 8 | 13 | 0 | 4 | 0 | 17 | 0 | 7.5 | 0
9:00-10:00 | 467 | 11 | 71 | 29 | 578 | 6.9 | 9 | 14 | 19 | 0 | 13 | 0 | 32 | 0 | 14 | 0
10:00-11:00 | 468 | 9 | 61 | 20 | 558 | 5.2 | 8.7 | 19 | 13 | 0 | 8 | 4 | 25 | 16 | 11 | 0
11:00-12:00 | 454 | 11 | 78 | 23 | 566 | 6 | 8.8 | 14 | 13 | 0 | 3 | 4 | 20 | 20 | 8.8 | 0
12:00-13:00 | 462 | 7 | 72 | 14 | 555 | 3.8 | 8.7 | 9 | 8 | 0 | 1 | 0 | 9 | 0 | 3.9 | 0
13:00-14:00 | 499 | 8 | 80 | 15 | 602 | 3.8 | 9.4 | 18 | 12 | 0 | 0 | 0 | 12 | 0 | 5.3 | 0
14:00-15:00 | 459 | 5 | 85 | 20 | 569 | 4.4 | 8.9 | 10 | 10 | 0 | 0 | 0 | 10 | 0 | 4.4 | 0
15:00-16:00 | 431 | 7 | 72 | 13 | 523 | 3.8 | 8.2 | 13 | 11 | 2 | 0 | 0 | 13 | 15.4 | 5.7 | 0
16:00-17:00 | 422 | 10 | 89 | 11 | 532 | 3.9 | 8.3 | 9 | 10 | 0 | 5 | 3 | 18 | 16.7 | 7.9 | 0
17:00-17:10 | 63 | 3 | 15 | 4 | 85 | 8.2 | 1.3 | 0 | 6 | 0 | 0 | 2 | 8 | 25 | 3.5 | 0
17:10-17:20 | 57 | 0 | 11 | 4 | 72 | 5.6 | 1.1 | 5 | 3 | 0 | 0 | 0 | 3 | 0 | 1.3 | 0
17:20-17:30 | 87 | 2 | 19 | 0 | 108 | 1.9 | 1.7 | 4 | 3 | 0 | 1 | 1 | 5 | 20 | 2.2 | 0
17:30-17:40 | 81 | 1 | 13 | 3 | 98 | 4.1 | 1.5 | 0 | 4 | 0 | 1 | 0 | 5 | 0 | 2.2 | 0
17:40-17:50 | 86 | 2 | 17 | 1 | 106 | 2.8 | 1.7 | 3 | 12 | 0 | 0 | 2 | 14 | 14.3 | 6.1 | 0
17:50-18:00 | 70 | 1 | 9 | 2 | 82 | 3.7 | 1.3 | 1 | 1 | 0 | 0 | 0 | 1 | 0 | 0.4 | 0
１時間計 | 444 | 9 | 84 | 14 | 551 | 4.2 | 8.6 | 13 | 29 | 0 | 2 | 5 | 36 | 13.9 | 15.8 | 0
18:00-18:10 | 77 | 1 | 7 | 0 | 85 | 1.2 | 1.3 | 5 | 1 | 0 | 2 | 0 | 3 | 0 | 1.3 | 0
18:10-18:20 | 95 | 3 | 4 | 2 | 104 | 4.8 | 1.6 | 4 | 0 | 0 | 2 | 0 | 2 | 0 | 0.9 | 0
18:20-18:30 | 77 | 1 | 9 | 1 | 88 | 2.3 | 1.4 | 2 | 4 | 0 | 0 | 0 | 4 | 0 | 1.8 | 0
18:30-18:40 | 56 | 2 | 16 | 2 | 76 | 5.3 | 1.2 | 6 | 1 | 0 | 0 | 0 | 1 | 0 | 0.4 | 0
18:40-18:50 | 77 | 1 | 6 | 0 | 84 | 1.2 | 1.3 | 4 | 2 | 0 | 0 | 0 | 2 | 0 | 0.9 | 0
18:50-19:00 | 68 | 0 | 3 | 1 | 72 | 1.4 | 1.1 | 3 | 2 | 0 | 2 | 0 | 4 | 0 | 1.8 | 0
１時間計 | 450 | 8 | 45 | 6 | 509 | 2.8 | 7.9 | 24 | 10 | 0 | 6 | 0 | 16 | 0 | 7 | 0
全時間合計 | 5279 | 105 | 842 | 184 | 6410 | 4.5 | 100 | 158 | 168 | 2 | 42 | 16 | 228 | 7.9 | 100 | 0

## 方向別自動車交通量調査表(4)
方 向 別 自 動 車 交 通 量 調 査 表
調査地点 ：№1 鎌取インターチェンジ
調査年月日：令和 5年10月17日(火) 天候:晴れ
方向 | [8 empty] | B 合計 ( 3+ 4)
種別時間帯 | 乗用車(台) | バ ス(台) | 小 型貨物車(台) | 大 型貨物車(台) | 合 計(台) | 大型車混入率(％) | 時 間係 数(％) | 二輪車(台) | 乗用車(台) | バ ス(台) | 小 型貨物車(台) | 大 型貨物車(台) | 合 計(台) | 大型車混入率(％) | 時 間係 数(％) | 二輪車(台)
7:00- 7:10 | [8 empty] | 101 | 4 | 18 | 2 | 125 | 4.8 | 1.9 | 3
7:10- 7:20 | [8 empty] | 76 | 3 | 11 | 0 | 90 | 3.3 | 1.4 | 2
7:20- 7:30 | [8 empty] | 76 | 1 | 11 | 0 | 88 | 1.1 | 1.3 | 0
7:30- 7:40 | [8 empty] | 59 | 2 | 10 | 1 | 72 | 4.2 | 1.1 | 1
7:40- 7:50 | [8 empty] | 47 | 2 | 6 | 2 | 57 | 7 | 0.9 | 0
7:50- 8:00 | [8 empty] | 44 | 0 | 5 | 2 | 51 | 3.9 | 0.8 | 1
１時間計 | [8 empty] | 403 | 12 | 61 | 7 | 483 | 3.9 | 7.3 | 7
8:00- 8:10 | [8 empty] | 15 | 1 | 1 | 1 | 18 | 11.1 | 0.3 | 0
8:10- 8:20 | [8 empty] | 70 | 1 | 12 | 3 | 86 | 4.7 | 1.3 | 2
8:20- 8:30 | [8 empty] | 57 | 1 | 6 | 3 | 67 | 6 | 1 | 1
8:30- 8:40 | [8 empty] | 64 | 2 | 8 | 1 | 75 | 4 | 1.1 | 1
8:40- 8:50 | [8 empty] | 65 | 1 | 15 | 2 | 83 | 3.6 | 1.3 | 3
8:50- 9:00 | [8 empty] | 82 | 2 | 6 | 2 | 92 | 4.3 | 1.4 | 1
１時間計 | [8 empty] | 353 | 8 | 48 | 12 | 421 | 4.8 | 6.3 | 8
9:00-10:00 | [8 empty] | 486 | 11 | 84 | 29 | 610 | 6.6 | 9.2 | 14
10:00-11:00 | [8 empty] | 481 | 9 | 69 | 24 | 583 | 5.7 | 8.8 | 19
11:00-12:00 | [8 empty] | 467 | 11 | 81 | 27 | 586 | 6.5 | 8.8 | 14
12:00-13:00 | [8 empty] | 470 | 7 | 73 | 14 | 564 | 3.7 | 8.5 | 9
13:00-14:00 | [8 empty] | 511 | 8 | 80 | 15 | 614 | 3.7 | 9.2 | 18
14:00-15:00 | [8 empty] | 469 | 5 | 85 | 20 | 579 | 4.3 | 8.7 | 10
15:00-16:00 | [8 empty] | 442 | 9 | 72 | 13 | 536 | 4.1 | 8.1 | 13
16:00-17:00 | [8 empty] | 432 | 10 | 94 | 14 | 550 | 4.4 | 8.3 | 9
17:00-17:10 | [8 empty] | 69 | 3 | 15 | 6 | 93 | 9.7 | 1.4 | 0
17:10-17:20 | [8 empty] | 60 | 0 | 11 | 4 | 75 | 5.3 | 1.1 | 5
17:20-17:30 | [8 empty] | 90 | 2 | 20 | 1 | 113 | 2.7 | 1.7 | 4
17:30-17:40 | [8 empty] | 85 | 1 | 14 | 3 | 103 | 3.9 | 1.6 | 0
17:40-17:50 | [8 empty] | 98 | 2 | 17 | 3 | 120 | 4.2 | 1.8 | 3
17:50-18:00 | [8 empty] | 71 | 1 | 9 | 2 | 83 | 3.6 | 1.3 | 1
１時間計 | [8 empty] | 473 | 9 | 86 | 19 | 587 | 4.8 | 8.8 | 13
18:00-18:10 | [8 empty] | 78 | 1 | 9 | 0 | 88 | 1.1 | 1.3 | 5
18:10-18:20 | [8 empty] | 95 | 3 | 6 | 2 | 106 | 4.7 | 1.6 | 4
18:20-18:30 | [8 empty] | 81 | 1 | 9 | 1 | 92 | 2.2 | 1.4 | 2
18:30-18:40 | [8 empty] | 57 | 2 | 16 | 2 | 77 | 5.2 | 1.2 | 6
18:40-18:50 | [8 empty] | 79 | 1 | 6 | 0 | 86 | 1.2 | 1.3 | 4
18:50-19:00 | [8 empty] | 70 | 0 | 5 | 1 | 76 | 1.3 | 1.1 | 3
１時間計 | [8 empty] | 460 | 8 | 51 | 6 | 525 | 2.7 | 7.9 | 24
全時間合計 | [8 empty] | 5447 | 107 | 884 | 200 | 6638 | 4.6 | 100 | 158

## 方向別自動車交通量調査表(5)
方 向 別 自 動 車 交 通 量 調 査 表
調査地点 ：№1 鎌取インターチェンジ
調査年月日：令和 5年10月17日(火) 天候:晴れ
方向 | 5 | [7 empty] | 6
種別時間帯 | 乗用車(台) | バ ス(台) | 小 型貨物車(台) | 大 型貨物車(台) | 合 計(台) | 大型車混入率(％) | 時 間係 数(％) | 二輪車(台) | 乗用車(台) | バ ス(台) | 小 型貨物車(台) | 大 型貨物車(台) | 合 計(台) | 大型車混入率(％) | 時 間係 数(％) | 二輪車(台)
7:00- 7:10 | 47 | 1 | 8 | 2 | 58 | 5.2 | 2.1 | 3 | 0 | 0 | 0 | 0 | 0 | 0 | 0 | 0
7:10- 7:20 | 46 | 1 | 6 | 0 | 53 | 1.9 | 1.9 | 0 | 2 | 0 | 1 | 0 | 3 | 0 | 1.1 | 0
7:20- 7:30 | 40 | 0 | 7 | 0 | 47 | 0 | 1.7 | 0 | 3 | 0 | 0 | 0 | 3 | 0 | 1.1 | 0
7:30- 7:40 | 28 | 0 | 4 | 1 | 33 | 3 | 1.2 | 1 | 4 | 0 | 0 | 0 | 4 | 0 | 1.5 | 0
7:40- 7:50 | 28 | 0 | 3 | 2 | 33 | 6.1 | 1.2 | 0 | 4 | 0 | 0 | 0 | 4 | 0 | 1.5 | 0
7:50- 8:00 | 22 | 0 | 3 | 2 | 27 | 7.4 | 1 | 0 | 2 | 0 | 1 | 0 | 3 | 0 | 1.1 | 0
１時間計 | 211 | 2 | 31 | 7 | 251 | 3.6 | 9.1 | 4 | 15 | 0 | 2 | 0 | 17 | 0 | 6.3 | 0
8:00- 8:10 | 9 | 0 | 1 | 0 | 10 | 0 | 0.4 | 0 | 2 | 0 | 0 | 0 | 2 | 0 | 0.7 | 0
8:10- 8:20 | 34 | 0 | 6 | 2 | 42 | 4.8 | 1.5 | 1 | 7 | 0 | 0 | 0 | 7 | 0 | 2.6 | 0
8:20- 8:30 | 34 | 0 | 2 | 3 | 39 | 7.7 | 1.4 | 1 | 10 | 0 | 0 | 0 | 10 | 0 | 3.7 | 0
8:30- 8:40 | 34 | 0 | 3 | 1 | 38 | 2.6 | 1.4 | 1 | 1 | 0 | 0 | 0 | 1 | 0 | 0.4 | 0
8:40- 8:50 | 39 | 0 | 11 | 1 | 51 | 2 | 1.8 | 1 | 10 | 0 | 0 | 0 | 10 | 0 | 3.7 | 0
8:50- 9:00 | 33 | 0 | 2 | 2 | 37 | 5.4 | 1.3 | 1 | 4 | 1 | 0 | 0 | 5 | 20 | 1.9 | 0
１時間計 | 183 | 0 | 25 | 9 | 217 | 4.1 | 7.8 | 5 | 34 | 1 | 0 | 0 | 35 | 2.9 | 13 | 0
9:00-10:00 | 227 | 1 | 25 | 28 | 281 | 10.3 | 10.1 | 3 | 12 | 0 | 1 | 0 | 13 | 0 | 4.8 | 0
10:00-11:00 | 183 | 1 | 29 | 17 | 230 | 7.8 | 8.3 | 5 | 18 | 0 | 2 | 1 | 21 | 4.8 | 7.8 | 0
11:00-12:00 | 174 | 2 | 23 | 18 | 217 | 9.2 | 7.8 | 6 | 14 | 0 | 6 | 1 | 21 | 4.8 | 7.8 | 0
12:00-13:00 | 181 | 0 | 20 | 13 | 214 | 6.1 | 7.7 | 1 | 11 | 0 | 3 | 0 | 14 | 0 | 5.2 | 0
13:00-14:00 | 209 | 1 | 33 | 13 | 256 | 5.5 | 9.2 | 6 | 16 | 0 | 4 | 1 | 21 | 4.8 | 7.8 | 0
14:00-15:00 | 163 | 0 | 25 | 19 | 207 | 9.2 | 7.5 | 1 | 12 | 1 | 5 | 0 | 18 | 5.6 | 6.7 | 0
15:00-16:00 | 166 | 1 | 25 | 12 | 204 | 6.4 | 7.4 | 2 | 18 | 1 | 3 | 3 | 25 | 16 | 9.3 | 0
16:00-17:00 | 151 | 1 | 42 | 12 | 206 | 6.3 | 7.4 | 2 | 17 | 0 | 7 | 3 | 27 | 11.1 | 10 | 0
17:00-17:10 | 27 | 0 | 4 | 2 | 33 | 6.1 | 1.2 | 0 | 2 | 0 | 0 | 1 | 3 | 33.3 | 1.1 | 0
17:10-17:20 | 33 | 0 | 8 | 3 | 44 | 6.8 | 1.6 | 2 | 2 | 0 | 0 | 1 | 3 | 33.3 | 1.1 | 0
17:20-17:30 | 45 | 0 | 9 | 1 | 55 | 1.8 | 2 | 0 | 3 | 0 | 2 | 1 | 6 | 16.7 | 2.2 | 0
17:30-17:40 | 46 | 0 | 9 | 2 | 57 | 3.5 | 2.1 | 0 | 4 | 0 | 0 | 1 | 5 | 20 | 1.9 | 0
17:40-17:50 | 32 | 0 | 10 | 2 | 44 | 4.5 | 1.6 | 2 | 3 | 0 | 2 | 3 | 8 | 37.5 | 3 | 1
17:50-18:00 | 37 | 0 | 5 | 1 | 43 | 2.3 | 1.6 | 0 | 3 | 0 | 1 | 0 | 4 | 0 | 1.5 | 0
１時間計 | 220 | 0 | 45 | 11 | 276 | 4 | 10 | 4 | 17 | 0 | 5 | 7 | 29 | 24.1 | 10.8 | 1
18:00-18:10 | 34 | 0 | 3 | 0 | 37 | 0 | 1.3 | 1 | 6 | 0 | 0 | 0 | 6 | 0 | 2.2 | 0
18:10-18:20 | 29 | 0 | 4 | 1 | 34 | 2.9 | 1.2 | 1 | 5 | 0 | 0 | 0 | 5 | 0 | 1.9 | 0
18:20-18:30 | 35 | 0 | 6 | 1 | 42 | 2.4 | 1.5 | 2 | 5 | 0 | 2 | 0 | 7 | 0 | 2.6 | 0
18:30-18:40 | 19 | 0 | 7 | 1 | 27 | 3.7 | 1 | 1 | 1 | 0 | 1 | 2 | 4 | 50 | 1.5 | 0
18:40-18:50 | 41 | 0 | 1 | 0 | 42 | 0 | 1.5 | 0 | 0 | 0 | 0 | 0 | 0 | 0 | 0 | 0
18:50-19:00 | 28 | 0 | 2 | 1 | 31 | 3.2 | 1.1 | 1 | 6 | 0 | 0 | 0 | 6 | 0 | 2.2 | 0
１時間計 | 186 | 0 | 23 | 4 | 213 | 1.9 | 7.7 | 6 | 23 | 0 | 3 | 2 | 28 | 7.1 | 10.4 | 0
全時間合計 | 2254 | 9 | 346 | 163 | 2772 | 6.2 | 100 | 45 | 207 | 3 | 41 | 18 | 269 | 7.8 | 100 | 1

## 方向別自動車交通量調査表(6)
方 向 別 自 動 車 交 通 量 調 査 表
調査地点 ：№1 鎌取インターチェンジ
調査年月日：令和 5年10月17日(火) 天候:晴れ
方向 | [8 empty] | F 合計 ( 5+ 6)
種別時間帯 | 乗用車(台) | バ ス(台) | 小 型貨物車(台) | 大 型貨物車(台) | 合 計(台) | 大型車混入率(％) | 時 間係 数(％) | 二輪車(台) | 乗用車(台) | バ ス(台) | 小 型貨物車(台) | 大 型貨物車(台) | 合 計(台) | 大型車混入率(％) | 時 間係 数(％) | 二輪車(台)
7:00- 7:10 | [8 empty] | 47 | 1 | 8 | 2 | 58 | 5.2 | 1.9 | 3
7:10- 7:20 | [8 empty] | 48 | 1 | 7 | 0 | 56 | 1.8 | 1.8 | 0
7:20- 7:30 | [8 empty] | 43 | 0 | 7 | 0 | 50 | 0 | 1.6 | 0
7:30- 7:40 | [8 empty] | 32 | 0 | 4 | 1 | 37 | 2.7 | 1.2 | 1
7:40- 7:50 | [8 empty] | 32 | 0 | 3 | 2 | 37 | 5.4 | 1.2 | 0
7:50- 8:00 | [8 empty] | 24 | 0 | 4 | 2 | 30 | 6.7 | 1 | 0
１時間計 | [8 empty] | 226 | 2 | 33 | 7 | 268 | 3.4 | 8.8 | 4
8:00- 8:10 | [8 empty] | 11 | 0 | 1 | 0 | 12 | 0 | 0.4 | 0
8:10- 8:20 | [8 empty] | 41 | 0 | 6 | 2 | 49 | 4.1 | 1.6 | 1
8:20- 8:30 | [8 empty] | 44 | 0 | 2 | 3 | 49 | 6.1 | 1.6 | 1
8:30- 8:40 | [8 empty] | 35 | 0 | 3 | 1 | 39 | 2.6 | 1.3 | 1
8:40- 8:50 | [8 empty] | 49 | 0 | 11 | 1 | 61 | 1.6 | 2 | 1
8:50- 9:00 | [8 empty] | 37 | 1 | 2 | 2 | 42 | 7.1 | 1.4 | 1
１時間計 | [8 empty] | 217 | 1 | 25 | 9 | 252 | 4 | 8.3 | 5
9:00-10:00 | [8 empty] | 239 | 1 | 26 | 28 | 294 | 9.9 | 9.7 | 3
10:00-11:00 | [8 empty] | 201 | 1 | 31 | 18 | 251 | 7.6 | 8.3 | 5
11:00-12:00 | [8 empty] | 188 | 2 | 29 | 19 | 238 | 8.8 | 7.8 | 6
12:00-13:00 | [8 empty] | 192 | 0 | 23 | 13 | 228 | 5.7 | 7.5 | 1
13:00-14:00 | [8 empty] | 225 | 1 | 37 | 14 | 277 | 5.4 | 9.1 | 6
14:00-15:00 | [8 empty] | 175 | 1 | 30 | 19 | 225 | 8.9 | 7.4 | 1
15:00-16:00 | [8 empty] | 184 | 2 | 28 | 15 | 229 | 7.4 | 7.5 | 2
16:00-17:00 | [8 empty] | 168 | 1 | 49 | 15 | 233 | 6.9 | 7.7 | 2
17:00-17:10 | [8 empty] | 29 | 0 | 4 | 3 | 36 | 8.3 | 1.2 | 0
17:10-17:20 | [8 empty] | 35 | 0 | 8 | 4 | 47 | 8.5 | 1.5 | 2
17:20-17:30 | [8 empty] | 48 | 0 | 11 | 2 | 61 | 3.3 | 2 | 0
17:30-17:40 | [8 empty] | 50 | 0 | 9 | 3 | 62 | 4.8 | 2 | 0
17:40-17:50 | [8 empty] | 35 | 0 | 12 | 5 | 52 | 9.6 | 1.7 | 3
17:50-18:00 | [8 empty] | 40 | 0 | 6 | 1 | 47 | 2.1 | 1.5 | 0
１時間計 | [8 empty] | 237 | 0 | 50 | 18 | 305 | 5.9 | 10 | 5
18:00-18:10 | [8 empty] | 40 | 0 | 3 | 0 | 43 | 0 | 1.4 | 1
18:10-18:20 | [8 empty] | 34 | 0 | 4 | 1 | 39 | 2.6 | 1.3 | 1
18:20-18:30 | [8 empty] | 40 | 0 | 8 | 1 | 49 | 2 | 1.6 | 2
18:30-18:40 | [8 empty] | 20 | 0 | 8 | 3 | 31 | 9.7 | 1 | 1
18:40-18:50 | [8 empty] | 41 | 0 | 1 | 0 | 42 | 0 | 1.4 | 0
18:50-19:00 | [8 empty] | 34 | 0 | 2 | 1 | 37 | 2.7 | 1.2 | 1
１時間計 | [8 empty] | 209 | 0 | 26 | 6 | 241 | 2.5 | 7.9 | 6
全時間合計 | [8 empty] | 2461 | 12 | 387 | 181 | 3041 | 6.3 | 100 | 46

## 断面別自動車交通量調査表(1)
断 面 別 自 動 車 交 通 量 調 査 表
調査地点 ：№1 鎌取インターチェンジ
調査年月日：令和 5年10月17日(火) 天候:晴れ
方向 | A 流入部(1+ 2) | [7 empty] | A 流出部(3)
種別時間帯 | 乗用車(台) | バ ス(台) | 小 型貨物車(台) | 大 型貨物車(台) | 合 計(台) | 大型車混入率(％) | 時 間係 数(％) | 二輪車(台) | 乗用車(台) | バ ス(台) | 小 型貨物車(台) | 大 型貨物車(台) | 合 計(台) | 大型車混入率(％) | 時 間係 数(％) | 二輪車(台)
7:00- 7:10 | 62 | 1 | 11 | 5 | 79 | 7.6 | 1.2 | 2 | 99 | 4 | 18 | 2 | 123 | 4.9 | 1.9 | 3
7:10- 7:20 | 60 | 1 | 17 | 3 | 81 | 4.9 | 1.2 | 0 | 71 | 3 | 11 | 0 | 85 | 3.5 | 1.3 | 2
7:20- 7:30 | 82 | 1 | 7 | 3 | 93 | 4.3 | 1.4 | 2 | 71 | 1 | 11 | 0 | 83 | 1.2 | 1.3 | 0
7:30- 7:40 | 76 | 1 | 12 | 7 | 96 | 8.3 | 1.4 | 2 | 56 | 2 | 10 | 1 | 69 | 4.3 | 1.1 | 1
7:40- 7:50 | 77 | 1 | 11 | 4 | 93 | 5.4 | 1.4 | 2 | 42 | 2 | 6 | 2 | 52 | 7.7 | 0.8 | 0
7:50- 8:00 | 68 | 0 | 9 | 8 | 85 | 9.4 | 1.3 | 2 | 44 | 0 | 5 | 2 | 51 | 3.9 | 0.8 | 1
１時間計 | 425 | 5 | 67 | 30 | 527 | 6.6 | 7.9 | 10 | 383 | 12 | 61 | 7 | 463 | 4.1 | 7.2 | 7
8:00- 8:10 | 66 | 5 | 9 | 1 | 81 | 7.4 | 1.2 | 2 | 15 | 1 | 1 | 1 | 18 | 11.1 | 0.3 | 0
8:10- 8:20 | 71 | 3 | 13 | 2 | 89 | 5.6 | 1.3 | 2 | 67 | 1 | 11 | 3 | 82 | 4.9 | 1.3 | 2
8:20- 8:30 | 62 | 0 | 9 | 5 | 76 | 6.6 | 1.1 | 2 | 57 | 1 | 5 | 3 | 66 | 6.1 | 1 | 1
8:30- 8:40 | 60 | 6 | 11 | 5 | 82 | 13.4 | 1.2 | 2 | 62 | 2 | 8 | 1 | 73 | 4.1 | 1.1 | 1
8:40- 8:50 | 70 | 2 | 11 | 5 | 88 | 8 | 1.3 | 1 | 63 | 1 | 14 | 2 | 80 | 3.8 | 1.2 | 3
8:50- 9:00 | 89 | 4 | 16 | 7 | 116 | 9.5 | 1.7 | 3 | 76 | 2 | 5 | 2 | 85 | 4.7 | 1.3 | 1
１時間計 | 418 | 20 | 69 | 25 | 532 | 8.5 | 8 | 12 | 340 | 8 | 44 | 12 | 404 | 5 | 6.3 | 8
9:00-10:00 | 413 | 14 | 102 | 15 | 544 | 5.3 | 8.2 | 11 | 467 | 11 | 71 | 29 | 578 | 6.9 | 9 | 14
10:00-11:00 | 366 | 11 | 99 | 13 | 489 | 4.9 | 7.4 | 10 | 468 | 9 | 61 | 20 | 558 | 5.2 | 8.7 | 19
11:00-12:00 | 459 | 8 | 82 | 9 | 558 | 3 | 8.4 | 13 | 454 | 11 | 78 | 23 | 566 | 6 | 8.8 | 14
12:00-13:00 | 413 | 8 | 78 | 18 | 517 | 5 | 7.8 | 12 | 462 | 7 | 72 | 14 | 555 | 3.8 | 8.7 | 9
13:00-14:00 | 430 | 11 | 65 | 28 | 534 | 7.3 | 8 | 14 | 499 | 8 | 80 | 15 | 602 | 3.8 | 9.4 | 18
14:00-15:00 | 420 | 9 | 78 | 27 | 534 | 6.7 | 8 | 15 | 459 | 5 | 85 | 20 | 569 | 4.4 | 8.9 | 10
15:00-16:00 | 455 | 9 | 81 | 10 | 555 | 3.4 | 8.4 | 16 | 431 | 7 | 72 | 13 | 523 | 3.8 | 8.2 | 13
16:00-17:00 | 513 | 7 | 95 | 8 | 623 | 2.4 | 9.4 | 17 | 422 | 10 | 89 | 11 | 532 | 3.9 | 8.3 | 9
17:00-17:10 | 92 | 0 | 11 | 0 | 103 | 0 | 1.6 | 2 | 63 | 3 | 15 | 4 | 85 | 8.2 | 1.3 | 0
17:10-17:20 | 71 | 1 | 9 | 3 | 84 | 4.8 | 1.3 | 3 | 57 | 0 | 11 | 4 | 72 | 5.6 | 1.1 | 5
17:20-17:30 | 85 | 4 | 10 | 0 | 99 | 4 | 1.5 | 2 | 87 | 2 | 19 | 0 | 108 | 1.9 | 1.7 | 4
17:30-17:40 | 87 | 1 | 8 | 0 | 96 | 1 | 1.4 | 2 | 81 | 1 | 13 | 3 | 98 | 4.1 | 1.5 | 0
17:40-17:50 | 99 | 0 | 8 | 0 | 107 | 0 | 1.6 | 0 | 86 | 2 | 17 | 1 | 106 | 2.8 | 1.7 | 3
17:50-18:00 | 96 | 0 | 11 | 0 | 107 | 0 | 1.6 | 1 | 70 | 1 | 9 | 2 | 82 | 3.7 | 1.3 | 1
１時間計 | 530 | 6 | 57 | 3 | 596 | 1.5 | 9 | 10 | 444 | 9 | 84 | 14 | 551 | 4.2 | 8.6 | 13
18:00-18:10 | 104 | 2 | 15 | 3 | 124 | 4 | 1.9 | 2 | 77 | 1 | 7 | 0 | 85 | 1.2 | 1.3 | 5
18:10-18:20 | 94 | 3 | 10 | 1 | 108 | 3.7 | 1.6 | 2 | 95 | 3 | 4 | 2 | 104 | 4.8 | 1.6 | 4
18:20-18:30 | 79 | 2 | 15 | 0 | 96 | 2.1 | 1.4 | 3 | 77 | 1 | 9 | 1 | 88 | 2.3 | 1.4 | 2
18:30-18:40 | 109 | 0 | 11 | 0 | 120 | 0 | 1.8 | 1 | 56 | 2 | 16 | 2 | 76 | 5.3 | 1.2 | 6
18:40-18:50 | 78 | 2 | 7 | 1 | 88 | 3.4 | 1.3 | 2 | 77 | 1 | 6 | 0 | 84 | 1.2 | 1.3 | 4
18:50-19:00 | 89 | 2 | 7 | 0 | 98 | 2 | 1.5 | 7 | 68 | 0 | 3 | 1 | 72 | 1.4 | 1.1 | 3
１時間計 | 553 | 11 | 65 | 5 | 634 | 2.5 | 9.5 | 17 | 450 | 8 | 45 | 6 | 509 | 2.8 | 7.9 | 24
全時間合計 | 5395 | 119 | 938 | 191 | 6643 | 4.7 | 100 | 157 | 5279 | 105 | 842 | 184 | 6410 | 4.5 | 100 | 158

## 断面別自動車交通量調査表(2)
断 面 別 自 動 車 交 通 量 調 査 表
調査地点 ：№1 鎌取インターチェンジ
調査年月日：令和 5年10月17日(火) 天候:晴れ
方向 | [8 empty] | A 合計 ( 1+ 2+ 3)
種別時間帯 | 乗用車(台) | バ ス(台) | 小 型貨物車(台) | 大 型貨物車(台) | 合 計(台) | 大型車混入率(％) | 時 間係 数(％) | 二輪車(台) | 乗用車(台) | バ ス(台) | 小 型貨物車(台) | 大 型貨物車(台) | 合 計(台) | 大型車混入率(％) | 時 間係 数(％) | 二輪車(台)
7:00- 7:10 | [8 empty] | 161 | 5 | 29 | 7 | 202 | 5.9 | 1.5 | 5
7:10- 7:20 | [8 empty] | 131 | 4 | 28 | 3 | 166 | 4.2 | 1.3 | 2
7:20- 7:30 | [8 empty] | 153 | 2 | 18 | 3 | 176 | 2.8 | 1.3 | 2
7:30- 7:40 | [8 empty] | 132 | 3 | 22 | 8 | 165 | 6.7 | 1.3 | 3
7:40- 7:50 | [8 empty] | 119 | 3 | 17 | 6 | 145 | 6.2 | 1.1 | 2
7:50- 8:00 | [8 empty] | 112 | 0 | 14 | 10 | 136 | 7.4 | 1 | 3
１時間計 | [8 empty] | 808 | 17 | 128 | 37 | 990 | 5.5 | 7.6 | 17
8:00- 8:10 | [8 empty] | 81 | 6 | 10 | 2 | 99 | 8.1 | 0.8 | 2
8:10- 8:20 | [8 empty] | 138 | 4 | 24 | 5 | 171 | 5.3 | 1.3 | 4
8:20- 8:30 | [8 empty] | 119 | 1 | 14 | 8 | 142 | 6.3 | 1.1 | 3
8:30- 8:40 | [8 empty] | 122 | 8 | 19 | 6 | 155 | 9 | 1.2 | 3
8:40- 8:50 | [8 empty] | 133 | 3 | 25 | 7 | 168 | 6 | 1.3 | 4
8:50- 9:00 | [8 empty] | 165 | 6 | 21 | 9 | 201 | 7.5 | 1.5 | 4
１時間計 | [8 empty] | 758 | 28 | 113 | 37 | 936 | 6.9 | 7.2 | 20
9:00-10:00 | [8 empty] | 880 | 25 | 173 | 44 | 1122 | 6.1 | 8.6 | 25
10:00-11:00 | [8 empty] | 834 | 20 | 160 | 33 | 1047 | 5.1 | 8 | 29
11:00-12:00 | [8 empty] | 913 | 19 | 160 | 32 | 1124 | 4.5 | 8.6 | 27
12:00-13:00 | [8 empty] | 875 | 15 | 150 | 32 | 1072 | 4.4 | 8.2 | 21
13:00-14:00 | [8 empty] | 929 | 19 | 145 | 43 | 1136 | 5.5 | 8.7 | 32
14:00-15:00 | [8 empty] | 879 | 14 | 163 | 47 | 1103 | 5.5 | 8.5 | 25
15:00-16:00 | [8 empty] | 886 | 16 | 153 | 23 | 1078 | 3.6 | 8.3 | 29
16:00-17:00 | [8 empty] | 935 | 17 | 184 | 19 | 1155 | 3.1 | 8.8 | 26
17:00-17:10 | [8 empty] | 155 | 3 | 26 | 4 | 188 | 3.7 | 1.4 | 2
17:10-17:20 | [8 empty] | 128 | 1 | 20 | 7 | 156 | 5.1 | 1.2 | 8
17:20-17:30 | [8 empty] | 172 | 6 | 29 | 0 | 207 | 2.9 | 1.6 | 6
17:30-17:40 | [8 empty] | 168 | 2 | 21 | 3 | 194 | 2.6 | 1.5 | 2
17:40-17:50 | [8 empty] | 185 | 2 | 25 | 1 | 213 | 1.4 | 1.6 | 3
17:50-18:00 | [8 empty] | 166 | 1 | 20 | 2 | 189 | 1.6 | 1.4 | 2
１時間計 | [8 empty] | 974 | 15 | 141 | 17 | 1147 | 2.8 | 8.8 | 23
18:00-18:10 | [8 empty] | 181 | 3 | 22 | 3 | 209 | 2.9 | 1.6 | 7
18:10-18:20 | [8 empty] | 189 | 6 | 14 | 3 | 212 | 4.2 | 1.6 | 6
18:20-18:30 | [8 empty] | 156 | 3 | 24 | 1 | 184 | 2.2 | 1.4 | 5
18:30-18:40 | [8 empty] | 165 | 2 | 27 | 2 | 196 | 2 | 1.5 | 7
18:40-18:50 | [8 empty] | 155 | 3 | 13 | 1 | 172 | 2.3 | 1.3 | 6
18:50-19:00 | [8 empty] | 157 | 2 | 10 | 1 | 170 | 1.8 | 1.3 | 10
１時間計 | [8 empty] | 1003 | 19 | 110 | 11 | 1143 | 2.6 | 8.8 | 41
全時間合計 | [8 empty] | 10674 | 224 | 1780 | 375 | 13053 | 4.6 | 100 | 315

## 断面別自動車交通量調査表(3)
断 面 別 自 動 車 交 通 量 調 査 表
調査地点 ：№1 鎌取インターチェンジ
調査年月日：令和 5年10月17日(火) 天候:晴れ
方向 | B 流入部(3+ 4) | [7 empty] | B 流出部(2)
種別時間帯 | 乗用車(台) | バ ス(台) | 小 型貨物車(台) | 大 型貨物車(台) | 合 計(台) | 大型車混入率(％) | 時 間係 数(％) | 二輪車(台) | 乗用車(台) | バ ス(台) | 小 型貨物車(台) | 大 型貨物車(台) | 合 計(台) | 大型車混入率(％) | 時 間係 数(％) | 二輪車(台)
7:00- 7:10 | 101 | 4 | 18 | 2 | 125 | 4.8 | 1.9 | 3 | 20 | 1 | 1 | 2 | 24 | 12.5 | 0.7 | 1
7:10- 7:20 | 76 | 3 | 11 | 0 | 90 | 3.3 | 1.4 | 2 | 15 | 1 | 8 | 0 | 24 | 4.2 | 0.7 | 0
7:20- 7:30 | 76 | 1 | 11 | 0 | 88 | 1.1 | 1.3 | 0 | 26 | 1 | 4 | 3 | 34 | 11.8 | 0.9 | 0
7:30- 7:40 | 59 | 2 | 10 | 1 | 72 | 4.2 | 1.1 | 1 | 32 | 1 | 5 | 3 | 41 | 9.8 | 1.1 | 1
7:40- 7:50 | 47 | 2 | 6 | 2 | 57 | 7 | 0.9 | 0 | 40 | 1 | 4 | 3 | 48 | 8.3 | 1.3 | 1
7:50- 8:00 | 44 | 0 | 5 | 2 | 51 | 3.9 | 0.8 | 1 | 26 | 0 | 3 | 1 | 30 | 3.3 | 0.8 | 1
１時間計 | 403 | 12 | 61 | 7 | 483 | 3.9 | 7.3 | 7 | 159 | 5 | 25 | 12 | 201 | 8.5 | 5.6 | 4
8:00- 8:10 | 15 | 1 | 1 | 1 | 18 | 11.1 | 0.3 | 0 | 28 | 4 | 3 | 0 | 35 | 11.4 | 1 | 2
8:10- 8:20 | 70 | 1 | 12 | 3 | 86 | 4.7 | 1.3 | 2 | 32 | 3 | 5 | 0 | 40 | 7.5 | 1.1 | 2
8:20- 8:30 | 57 | 1 | 6 | 3 | 67 | 6 | 1 | 1 | 32 | 0 | 2 | 1 | 35 | 2.9 | 1 | 1
8:30- 8:40 | 64 | 2 | 8 | 1 | 75 | 4 | 1.1 | 1 | 31 | 5 | 8 | 0 | 44 | 11.4 | 1.2 | 1
8:40- 8:50 | 65 | 1 | 15 | 2 | 83 | 3.6 | 1.3 | 3 | 41 | 2 | 8 | 1 | 52 | 5.8 | 1.4 | 1
8:50- 9:00 | 82 | 2 | 6 | 2 | 92 | 4.3 | 1.4 | 1 | 71 | 4 | 13 | 1 | 89 | 5.6 | 2.5 | 3
１時間計 | 353 | 8 | 48 | 12 | 421 | 4.8 | 6.3 | 8 | 235 | 18 | 39 | 3 | 295 | 7.1 | 8.2 | 10
9:00-10:00 | 486 | 11 | 84 | 29 | 610 | 6.6 | 9.2 | 14 | 263 | 11 | 55 | 2 | 331 | 3.9 | 9.2 | 11
10:00-11:00 | 481 | 9 | 69 | 24 | 583 | 5.7 | 8.8 | 19 | 251 | 10 | 52 | 0 | 313 | 3.2 | 8.7 | 6
11:00-12:00 | 467 | 11 | 81 | 27 | 586 | 6.5 | 8.8 | 14 | 290 | 8 | 37 | 3 | 338 | 3.3 | 9.4 | 11
12:00-13:00 | 470 | 7 | 73 | 14 | 564 | 3.7 | 8.5 | 9 | 264 | 7 | 44 | 3 | 318 | 3.1 | 8.8 | 9
13:00-14:00 | 511 | 8 | 80 | 15 | 614 | 3.7 | 9.2 | 18 | 248 | 10 | 30 | 10 | 298 | 6.7 | 8.3 | 11
14:00-15:00 | 469 | 5 | 85 | 20 | 579 | 4.3 | 8.7 | 10 | 266 | 8 | 45 | 4 | 323 | 3.7 | 9 | 14
15:00-16:00 | 442 | 9 | 72 | 13 | 536 | 4.1 | 8.1 | 13 | 264 | 8 | 43 | 1 | 316 | 2.8 | 8.8 | 12
16:00-17:00 | 432 | 10 | 94 | 14 | 550 | 4.4 | 8.3 | 9 | 251 | 5 | 45 | 1 | 302 | 2 | 8.4 | 11
17:00-17:10 | 69 | 3 | 15 | 6 | 93 | 9.7 | 1.4 | 0 | 51 | 0 | 3 | 0 | 54 | 0 | 1.5 | 1
17:10-17:20 | 60 | 0 | 11 | 4 | 75 | 5.3 | 1.1 | 5 | 34 | 0 | 3 | 0 | 37 | 0 | 1 | 2
17:20-17:30 | 90 | 2 | 20 | 1 | 113 | 2.7 | 1.7 | 4 | 46 | 3 | 4 | 0 | 53 | 5.7 | 1.5 | 2
17:30-17:40 | 85 | 1 | 14 | 3 | 103 | 3.9 | 1.6 | 0 | 40 | 1 | 4 | 0 | 45 | 2.2 | 1.2 | 1
17:40-17:50 | 98 | 2 | 17 | 3 | 120 | 4.2 | 1.8 | 3 | 41 | 0 | 2 | 0 | 43 | 0 | 1.2 | 0
17:50-18:00 | 71 | 1 | 9 | 2 | 83 | 3.6 | 1.3 | 1 | 44 | 0 | 3 | 0 | 47 | 0 | 1.3 | 0
１時間計 | 473 | 9 | 86 | 19 | 587 | 4.8 | 8.8 | 13 | 256 | 4 | 19 | 0 | 279 | 1.4 | 7.7 | 6
18:00-18:10 | 78 | 1 | 9 | 0 | 88 | 1.1 | 1.3 | 5 | 47 | 2 | 2 | 0 | 51 | 3.9 | 1.4 | 2
18:10-18:20 | 95 | 3 | 6 | 2 | 106 | 4.7 | 1.6 | 4 | 43 | 3 | 2 | 0 | 48 | 6.3 | 1.3 | 1
18:20-18:30 | 81 | 1 | 9 | 1 | 92 | 2.2 | 1.4 | 2 | 45 | 2 | 8 | 0 | 55 | 3.6 | 1.5 | 3
18:30-18:40 | 57 | 2 | 16 | 2 | 77 | 5.2 | 1.2 | 6 | 47 | 0 | 4 | 0 | 51 | 0 | 1.4 | 1
18:40-18:50 | 79 | 1 | 6 | 0 | 86 | 1.2 | 1.3 | 4 | 34 | 2 | 3 | 0 | 39 | 5.1 | 1.1 | 1
18:50-19:00 | 70 | 0 | 5 | 1 | 76 | 1.3 | 1.1 | 3 | 44 | 2 | 3 | 0 | 49 | 4.1 | 1.4 | 3
１時間計 | 460 | 8 | 51 | 6 | 525 | 2.7 | 7.9 | 24 | 260 | 11 | 22 | 0 | 293 | 3.8 | 8.1 | 11
全時間合計 | 5447 | 107 | 884 | 200 | 6638 | 4.6 | 100 | 158 | 3007 | 105 | 456 | 39 | 3607 | 4 | 100 | 116

## 断面別自動車交通量調査表(4)
断 面 別 自 動 車 交 通 量 調 査 表
調査地点 ：№1 鎌取インターチェンジ
調査年月日：令和 5年10月17日(火) 天候:晴れ
方向 | [8 empty] | B 合計 ( 2+ 3+ 4)
種別時間帯 | 乗用車(台) | バ ス(台) | 小 型貨物車(台) | 大 型貨物車(台) | 合 計(台) | 大型車混入率(％) | 時 間係 数(％) | 二輪車(台) | 乗用車(台) | バ ス(台) | 小 型貨物車(台) | 大 型貨物車(台) | 合 計(台) | 大型車混入率(％) | 時 間係 数(％) | 二輪車(台)
7:00- 7:10 | [8 empty] | 121 | 5 | 19 | 4 | 149 | 6 | 1.5 | 4
7:10- 7:20 | [8 empty] | 91 | 4 | 19 | 0 | 114 | 3.5 | 1.1 | 2
7:20- 7:30 | [8 empty] | 102 | 2 | 15 | 3 | 122 | 4.1 | 1.2 | 0
7:30- 7:40 | [8 empty] | 91 | 3 | 15 | 4 | 113 | 6.2 | 1.1 | 2
7:40- 7:50 | [8 empty] | 87 | 3 | 10 | 5 | 105 | 7.6 | 1 | 1
7:50- 8:00 | [8 empty] | 70 | 0 | 8 | 3 | 81 | 3.7 | 0.8 | 2
１時間計 | [8 empty] | 562 | 17 | 86 | 19 | 684 | 5.3 | 6.7 | 11
8:00- 8:10 | [8 empty] | 43 | 5 | 4 | 1 | 53 | 11.3 | 0.5 | 2
8:10- 8:20 | [8 empty] | 102 | 4 | 17 | 3 | 126 | 5.6 | 1.2 | 4
8:20- 8:30 | [8 empty] | 89 | 1 | 8 | 4 | 102 | 4.9 | 1 | 2
8:30- 8:40 | [8 empty] | 95 | 7 | 16 | 1 | 119 | 6.7 | 1.2 | 2
8:40- 8:50 | [8 empty] | 106 | 3 | 23 | 3 | 135 | 4.4 | 1.3 | 4
8:50- 9:00 | [8 empty] | 153 | 6 | 19 | 3 | 181 | 5 | 1.8 | 4
１時間計 | [8 empty] | 588 | 26 | 87 | 15 | 716 | 5.7 | 7 | 18
9:00-10:00 | [8 empty] | 749 | 22 | 139 | 31 | 941 | 5.6 | 9.2 | 25
10:00-11:00 | [8 empty] | 732 | 19 | 121 | 24 | 896 | 4.8 | 8.7 | 25
11:00-12:00 | [8 empty] | 757 | 19 | 118 | 30 | 924 | 5.3 | 9 | 25
12:00-13:00 | [8 empty] | 734 | 14 | 117 | 17 | 882 | 3.5 | 8.6 | 18
13:00-14:00 | [8 empty] | 759 | 18 | 110 | 25 | 912 | 4.7 | 8.9 | 29
14:00-15:00 | [8 empty] | 735 | 13 | 130 | 24 | 902 | 4.1 | 8.8 | 24
15:00-16:00 | [8 empty] | 706 | 17 | 115 | 14 | 852 | 3.6 | 8.3 | 25
16:00-17:00 | [8 empty] | 683 | 15 | 139 | 15 | 852 | 3.5 | 8.3 | 20
17:00-17:10 | [8 empty] | 120 | 3 | 18 | 6 | 147 | 6.1 | 1.4 | 1
17:10-17:20 | [8 empty] | 94 | 0 | 14 | 4 | 112 | 3.6 | 1.1 | 7
17:20-17:30 | [8 empty] | 136 | 5 | 24 | 1 | 166 | 3.6 | 1.6 | 6
17:30-17:40 | [8 empty] | 125 | 2 | 18 | 3 | 148 | 3.4 | 1.4 | 1
17:40-17:50 | [8 empty] | 139 | 2 | 19 | 3 | 163 | 3.1 | 1.6 | 3
17:50-18:00 | [8 empty] | 115 | 1 | 12 | 2 | 130 | 2.3 | 1.3 | 1
１時間計 | [8 empty] | 729 | 13 | 105 | 19 | 866 | 3.7 | 8.5 | 19
18:00-18:10 | [8 empty] | 125 | 3 | 11 | 0 | 139 | 2.2 | 1.4 | 7
18:10-18:20 | [8 empty] | 138 | 6 | 8 | 2 | 154 | 5.2 | 1.5 | 5
18:20-18:30 | [8 empty] | 126 | 3 | 17 | 1 | 147 | 2.7 | 1.4 | 5
18:30-18:40 | [8 empty] | 104 | 2 | 20 | 2 | 128 | 3.1 | 1.2 | 7
18:40-18:50 | [8 empty] | 113 | 3 | 9 | 0 | 125 | 2.4 | 1.2 | 5
18:50-19:00 | [8 empty] | 114 | 2 | 8 | 1 | 125 | 2.4 | 1.2 | 6
１時間計 | [8 empty] | 720 | 19 | 73 | 6 | 818 | 3.1 | 8 | 35
全時間合計 | [8 empty] | 8454 | 212 | 1340 | 239 | 10245 | 4.4 | 100 | 274

## 断面別自動車交通量調査表(5)
断 面 別 自 動 車 交 通 量 調 査 表
調査地点 ：№1 鎌取インターチェンジ
調査年月日：令和 5年10月17日(火) 天候:晴れ
方向 | [8 empty] | C 流出部(1+ 4)
種別時間帯 | 乗用車(台) | バ ス(台) | 小 型貨物車(台) | 大 型貨物車(台) | 合 計(台) | 大型車混入率(％) | 時 間係 数(％) | 二輪車(台) | 乗用車(台) | バ ス(台) | 小 型貨物車(台) | 大 型貨物車(台) | 合 計(台) | 大型車混入率(％) | 時 間係 数(％) | 二輪車(台)
7:00- 7:10 | [8 empty] | 44 | 0 | 10 | 3 | 57 | 5.3 | 1.7 | 1
7:10- 7:20 | [8 empty] | 50 | 0 | 9 | 3 | 62 | 4.8 | 1.9 | 0
7:20- 7:30 | [8 empty] | 61 | 0 | 3 | 0 | 64 | 0 | 2 | 2
7:30- 7:40 | [8 empty] | 47 | 0 | 7 | 4 | 58 | 6.9 | 1.8 | 1
7:40- 7:50 | [8 empty] | 42 | 0 | 7 | 1 | 50 | 2 | 1.5 | 1
7:50- 8:00 | [8 empty] | 42 | 0 | 6 | 7 | 55 | 12.7 | 1.7 | 1
１時間計 | [8 empty] | 286 | 0 | 42 | 18 | 346 | 5.2 | 10.6 | 6
8:00- 8:10 | [8 empty] | 38 | 1 | 6 | 1 | 46 | 4.3 | 1.4 | 0
8:10- 8:20 | [8 empty] | 42 | 0 | 9 | 2 | 53 | 3.8 | 1.6 | 0
8:20- 8:30 | [8 empty] | 30 | 0 | 8 | 4 | 42 | 9.5 | 1.3 | 1
8:30- 8:40 | [8 empty] | 31 | 1 | 3 | 5 | 40 | 15 | 1.2 | 1
8:40- 8:50 | [8 empty] | 31 | 0 | 4 | 4 | 39 | 10.3 | 1.2 | 0
8:50- 9:00 | [8 empty] | 24 | 0 | 4 | 6 | 34 | 17.6 | 1 | 0
１時間計 | [8 empty] | 196 | 2 | 34 | 22 | 254 | 9.4 | 7.8 | 2
9:00-10:00 | [8 empty] | 169 | 3 | 60 | 13 | 245 | 6.5 | 7.5 | 0
10:00-11:00 | [8 empty] | 128 | 1 | 55 | 17 | 201 | 9 | 6.2 | 4
11:00-12:00 | [8 empty] | 182 | 0 | 48 | 10 | 240 | 4.2 | 7.4 | 2
12:00-13:00 | [8 empty] | 157 | 1 | 35 | 15 | 208 | 7.7 | 6.4 | 3
13:00-14:00 | [8 empty] | 194 | 1 | 35 | 18 | 248 | 7.7 | 7.6 | 3
14:00-15:00 | [8 empty] | 164 | 1 | 33 | 23 | 221 | 10.9 | 6.8 | 1
15:00-16:00 | [8 empty] | 202 | 3 | 38 | 9 | 252 | 4.8 | 7.7 | 4
16:00-17:00 | [8 empty] | 272 | 2 | 55 | 10 | 339 | 3.5 | 10.4 | 6
17:00-17:10 | [8 empty] | 47 | 0 | 8 | 2 | 57 | 3.5 | 1.7 | 1
17:10-17:20 | [8 empty] | 40 | 1 | 6 | 3 | 50 | 8 | 1.5 | 1
17:20-17:30 | [8 empty] | 42 | 1 | 7 | 1 | 51 | 3.9 | 1.6 | 0
17:30-17:40 | [8 empty] | 51 | 0 | 5 | 0 | 56 | 0 | 1.7 | 1
17:40-17:50 | [8 empty] | 70 | 0 | 6 | 2 | 78 | 2.6 | 2.4 | 0
17:50-18:00 | [8 empty] | 53 | 0 | 8 | 0 | 61 | 0 | 1.9 | 1
１時間計 | [8 empty] | 303 | 2 | 40 | 8 | 353 | 2.8 | 10.8 | 4
18:00-18:10 | [8 empty] | 58 | 0 | 15 | 3 | 76 | 3.9 | 2.3 | 0
18:10-18:20 | [8 empty] | 51 | 0 | 10 | 1 | 62 | 1.6 | 1.9 | 1
18:20-18:30 | [8 empty] | 38 | 0 | 7 | 0 | 45 | 0 | 1.4 | 0
18:30-18:40 | [8 empty] | 63 | 0 | 7 | 0 | 70 | 0 | 2.1 | 0
18:40-18:50 | [8 empty] | 46 | 0 | 4 | 1 | 51 | 2 | 1.6 | 1
18:50-19:00 | [8 empty] | 47 | 0 | 6 | 0 | 53 | 0 | 1.6 | 4
１時間計 | [8 empty] | 303 | 0 | 49 | 5 | 357 | 1.4 | 10.9 | 6
全時間合計 | [8 empty] | 2556 | 16 | 524 | 168 | 3264 | 5.6 | 100 | 41

## 断面別自動車交通量調査表(6)
断 面 別 自 動 車 交 通 量 調 査 表
調査地点 ：№1 鎌取インターチェンジ
調査年月日：令和 5年10月17日(火) 天候:晴れ
方向 | [8 empty] | C 合計 ( 1+ 4)
種別時間帯 | 乗用車(台) | バ ス(台) | 小 型貨物車(台) | 大 型貨物車(台) | 合 計(台) | 大型車混入率(％) | 時 間係 数(％) | 二輪車(台) | 乗用車(台) | バ ス(台) | 小 型貨物車(台) | 大 型貨物車(台) | 合 計(台) | 大型車混入率(％) | 時 間係 数(％) | 二輪車(台)
7:00- 7:10 | [8 empty] | 44 | 0 | 10 | 3 | 57 | 5.3 | 1.7 | 1
7:10- 7:20 | [8 empty] | 50 | 0 | 9 | 3 | 62 | 4.8 | 1.9 | 0
7:20- 7:30 | [8 empty] | 61 | 0 | 3 | 0 | 64 | 0 | 2 | 2
7:30- 7:40 | [8 empty] | 47 | 0 | 7 | 4 | 58 | 6.9 | 1.8 | 1
7:40- 7:50 | [8 empty] | 42 | 0 | 7 | 1 | 50 | 2 | 1.5 | 1
7:50- 8:00 | [8 empty] | 42 | 0 | 6 | 7 | 55 | 12.7 | 1.7 | 1
１時間計 | [8 empty] | 286 | 0 | 42 | 18 | 346 | 5.2 | 10.6 | 6
8:00- 8:10 | [8 empty] | 38 | 1 | 6 | 1 | 46 | 4.3 | 1.4 | 0
8:10- 8:20 | [8 empty] | 42 | 0 | 9 | 2 | 53 | 3.8 | 1.6 | 0
8:20- 8:30 | [8 empty] | 30 | 0 | 8 | 4 | 42 | 9.5 | 1.3 | 1
8:30- 8:40 | [8 empty] | 31 | 1 | 3 | 5 | 40 | 15 | 1.2 | 1
8:40- 8:50 | [8 empty] | 31 | 0 | 4 | 4 | 39 | 10.3 | 1.2 | 0
8:50- 9:00 | [8 empty] | 24 | 0 | 4 | 6 | 34 | 17.6 | 1 | 0
１時間計 | [8 empty] | 196 | 2 | 34 | 22 | 254 | 9.4 | 7.8 | 2
9:00-10:00 | [8 empty] | 169 | 3 | 60 | 13 | 245 | 6.5 | 7.5 | 0
10:00-11:00 | [8 empty] | 128 | 1 | 55 | 17 | 201 | 9 | 6.2 | 4
11:00-12:00 | [8 empty] | 182 | 0 | 48 | 10 | 240 | 4.2 | 7.4 | 2
12:00-13:00 | [8 empty] | 157 | 1 | 35 | 15 | 208 | 7.7 | 6.4 | 3
13:00-14:00 | [8 empty] | 194 | 1 | 35 | 18 | 248 | 7.7 | 7.6 | 3
14:00-15:00 | [8 empty] | 164 | 1 | 33 | 23 | 221 | 10.9 | 6.8 | 1
15:00-16:00 | [8 empty] | 202 | 3 | 38 | 9 | 252 | 4.8 | 7.7 | 4
16:00-17:00 | [8 empty] | 272 | 2 | 55 | 10 | 339 | 3.5 | 10.4 | 6
17:00-17:10 | [8 empty] | 47 | 0 | 8 | 2 | 57 | 3.5 | 1.7 | 1
17:10-17:20 | [8 empty] | 40 | 1 | 6 | 3 | 50 | 8 | 1.5 | 1
17:20-17:30 | [8 empty] | 42 | 1 | 7 | 1 | 51 | 3.9 | 1.6 | 0
17:30-17:40 | [8 empty] | 51 | 0 | 5 | 0 | 56 | 0 | 1.7 | 1
17:40-17:50 | [8 empty] | 70 | 0 | 6 | 2 | 78 | 2.6 | 2.4 | 0
17:50-18:00 | [8 empty] | 53 | 0 | 8 | 0 | 61 | 0 | 1.9 | 1
１時間計 | [8 empty] | 303 | 2 | 40 | 8 | 353 | 2.8 | 10.8 | 4
18:00-18:10 | [8 empty] | 58 | 0 | 15 | 3 | 76 | 3.9 | 2.3 | 0
18:10-18:20 | [8 empty] | 51 | 0 | 10 | 1 | 62 | 1.6 | 1.9 | 1
18:20-18:30 | [8 empty] | 38 | 0 | 7 | 0 | 45 | 0 | 1.4 | 0
18:30-18:40 | [8 empty] | 63 | 0 | 7 | 0 | 70 | 0 | 2.1 | 0
18:40-18:50 | [8 empty] | 46 | 0 | 4 | 1 | 51 | 2 | 1.6 | 1
18:50-19:00 | [8 empty] | 47 | 0 | 6 | 0 | 53 | 0 | 1.6 | 4
１時間計 | [8 empty] | 303 | 0 | 49 | 5 | 357 | 1.4 | 10.9 | 6
全時間合計 | [8 empty] | 2556 | 16 | 524 | 168 | 3264 | 5.6 | 100 | 41

## 断面別自動車交通量調査表(7)
断 面 別 自 動 車 交 通 量 調 査 表
調査地点 ：№1 鎌取インターチェンジ
調査年月日：令和 5年10月17日(火) 天候:晴れ
方向 | [8 empty] | D 流出部(5)
種別時間帯 | 乗用車(台) | バ ス(台) | 小 型貨物車(台) | 大 型貨物車(台) | 合 計(台) | 大型車混入率(％) | 時 間係 数(％) | 二輪車(台) | 乗用車(台) | バ ス(台) | 小 型貨物車(台) | 大 型貨物車(台) | 合 計(台) | 大型車混入率(％) | 時 間係 数(％) | 二輪車(台)
7:00- 7:10 | [8 empty] | 47 | 1 | 8 | 2 | 58 | 5.2 | 2.1 | 3
7:10- 7:20 | [8 empty] | 46 | 1 | 6 | 0 | 53 | 1.9 | 1.9 | 0
7:20- 7:30 | [8 empty] | 40 | 0 | 7 | 0 | 47 | 0 | 1.7 | 0
7:30- 7:40 | [8 empty] | 28 | 0 | 4 | 1 | 33 | 3 | 1.2 | 1
7:40- 7:50 | [8 empty] | 28 | 0 | 3 | 2 | 33 | 6.1 | 1.2 | 0
7:50- 8:00 | [8 empty] | 22 | 0 | 3 | 2 | 27 | 7.4 | 1 | 0
１時間計 | [8 empty] | 211 | 2 | 31 | 7 | 251 | 3.6 | 9.1 | 4
8:00- 8:10 | [8 empty] | 9 | 0 | 1 | 0 | 10 | 0 | 0.4 | 0
8:10- 8:20 | [8 empty] | 34 | 0 | 6 | 2 | 42 | 4.8 | 1.5 | 1
8:20- 8:30 | [8 empty] | 34 | 0 | 2 | 3 | 39 | 7.7 | 1.4 | 1
8:30- 8:40 | [8 empty] | 34 | 0 | 3 | 1 | 38 | 2.6 | 1.4 | 1
8:40- 8:50 | [8 empty] | 39 | 0 | 11 | 1 | 51 | 2 | 1.8 | 1
8:50- 9:00 | [8 empty] | 33 | 0 | 2 | 2 | 37 | 5.4 | 1.3 | 1
１時間計 | [8 empty] | 183 | 0 | 25 | 9 | 217 | 4.1 | 7.8 | 5
9:00-10:00 | [8 empty] | 227 | 1 | 25 | 28 | 281 | 10.3 | 10.1 | 3
10:00-11:00 | [8 empty] | 183 | 1 | 29 | 17 | 230 | 7.8 | 8.3 | 5
11:00-12:00 | [8 empty] | 174 | 2 | 23 | 18 | 217 | 9.2 | 7.8 | 6
12:00-13:00 | [8 empty] | 181 | 0 | 20 | 13 | 214 | 6.1 | 7.7 | 1
13:00-14:00 | [8 empty] | 209 | 1 | 33 | 13 | 256 | 5.5 | 9.2 | 6
14:00-15:00 | [8 empty] | 163 | 0 | 25 | 19 | 207 | 9.2 | 7.5 | 1
15:00-16:00 | [8 empty] | 166 | 1 | 25 | 12 | 204 | 6.4 | 7.4 | 2
16:00-17:00 | [8 empty] | 151 | 1 | 42 | 12 | 206 | 6.3 | 7.4 | 2
17:00-17:10 | [8 empty] | 27 | 0 | 4 | 2 | 33 | 6.1 | 1.2 | 0
17:10-17:20 | [8 empty] | 33 | 0 | 8 | 3 | 44 | 6.8 | 1.6 | 2
17:20-17:30 | [8 empty] | 45 | 0 | 9 | 1 | 55 | 1.8 | 2 | 0
17:30-17:40 | [8 empty] | 46 | 0 | 9 | 2 | 57 | 3.5 | 2.1 | 0
17:40-17:50 | [8 empty] | 32 | 0 | 10 | 2 | 44 | 4.5 | 1.6 | 2
17:50-18:00 | [8 empty] | 37 | 0 | 5 | 1 | 43 | 2.3 | 1.6 | 0
１時間計 | [8 empty] | 220 | 0 | 45 | 11 | 276 | 4 | 10 | 4
18:00-18:10 | [8 empty] | 34 | 0 | 3 | 0 | 37 | 0 | 1.3 | 1
18:10-18:20 | [8 empty] | 29 | 0 | 4 | 1 | 34 | 2.9 | 1.2 | 1
18:20-18:30 | [8 empty] | 35 | 0 | 6 | 1 | 42 | 2.4 | 1.5 | 2
18:30-18:40 | [8 empty] | 19 | 0 | 7 | 1 | 27 | 3.7 | 1 | 1
18:40-18:50 | [8 empty] | 41 | 0 | 1 | 0 | 42 | 0 | 1.5 | 0
18:50-19:00 | [8 empty] | 28 | 0 | 2 | 1 | 31 | 3.2 | 1.1 | 1
１時間計 | [8 empty] | 186 | 0 | 23 | 4 | 213 | 1.9 | 7.7 | 6
全時間合計 | [8 empty] | 2254 | 9 | 346 | 163 | 2772 | 6.2 | 100 | 45

## 断面別自動車交通量調査表(8)
断 面 別 自 動 車 交 通 量 調 査 表
調査地点 ：№1 鎌取インターチェンジ
調査年月日：令和 5年10月17日(火) 天候:晴れ
方向 | [8 empty] | D 合計 ( 5)
種別時間帯 | 乗用車(台) | バ ス(台) | 小 型貨物車(台) | 大 型貨物車(台) | 合 計(台) | 大型車混入率(％) | 時 間係 数(％) | 二輪車(台) | 乗用車(台) | バ ス(台) | 小 型貨物車(台) | 大 型貨物車(台) | 合 計(台) | 大型車混入率(％) | 時 間係 数(％) | 二輪車(台)
7:00- 7:10 | [8 empty] | 47 | 1 | 8 | 2 | 58 | 5.2 | 2.1 | 3
7:10- 7:20 | [8 empty] | 46 | 1 | 6 | 0 | 53 | 1.9 | 1.9 | 0
7:20- 7:30 | [8 empty] | 40 | 0 | 7 | 0 | 47 | 0 | 1.7 | 0
7:30- 7:40 | [8 empty] | 28 | 0 | 4 | 1 | 33 | 3 | 1.2 | 1
7:40- 7:50 | [8 empty] | 28 | 0 | 3 | 2 | 33 | 6.1 | 1.2 | 0
7:50- 8:00 | [8 empty] | 22 | 0 | 3 | 2 | 27 | 7.4 | 1 | 0
１時間計 | [8 empty] | 211 | 2 | 31 | 7 | 251 | 3.6 | 9.1 | 4
8:00- 8:10 | [8 empty] | 9 | 0 | 1 | 0 | 10 | 0 | 0.4 | 0
8:10- 8:20 | [8 empty] | 34 | 0 | 6 | 2 | 42 | 4.8 | 1.5 | 1
8:20- 8:30 | [8 empty] | 34 | 0 | 2 | 3 | 39 | 7.7 | 1.4 | 1
8:30- 8:40 | [8 empty] | 34 | 0 | 3 | 1 | 38 | 2.6 | 1.4 | 1
8:40- 8:50 | [8 empty] | 39 | 0 | 11 | 1 | 51 | 2 | 1.8 | 1
8:50- 9:00 | [8 empty] | 33 | 0 | 2 | 2 | 37 | 5.4 | 1.3 | 1
１時間計 | [8 empty] | 183 | 0 | 25 | 9 | 217 | 4.1 | 7.8 | 5
9:00-10:00 | [8 empty] | 227 | 1 | 25 | 28 | 281 | 10.3 | 10.1 | 3
10:00-11:00 | [8 empty] | 183 | 1 | 29 | 17 | 230 | 7.8 | 8.3 | 5
11:00-12:00 | [8 empty] | 174 | 2 | 23 | 18 | 217 | 9.2 | 7.8 | 6
12:00-13:00 | [8 empty] | 181 | 0 | 20 | 13 | 214 | 6.1 | 7.7 | 1
13:00-14:00 | [8 empty] | 209 | 1 | 33 | 13 | 256 | 5.5 | 9.2 | 6
14:00-15:00 | [8 empty] | 163 | 0 | 25 | 19 | 207 | 9.2 | 7.5 | 1
15:00-16:00 | [8 empty] | 166 | 1 | 25 | 12 | 204 | 6.4 | 7.4 | 2
16:00-17:00 | [8 empty] | 151 | 1 | 42 | 12 | 206 | 6.3 | 7.4 | 2
17:00-17:10 | [8 empty] | 27 | 0 | 4 | 2 | 33 | 6.1 | 1.2 | 0
17:10-17:20 | [8 empty] | 33 | 0 | 8 | 3 | 44 | 6.8 | 1.6 | 2
17:20-17:30 | [8 empty] | 45 | 0 | 9 | 1 | 55 | 1.8 | 2 | 0
17:30-17:40 | [8 empty] | 46 | 0 | 9 | 2 | 57 | 3.5 | 2.1 | 0
17:40-17:50 | [8 empty] | 32 | 0 | 10 | 2 | 44 | 4.5 | 1.6 | 2
17:50-18:00 | [8 empty] | 37 | 0 | 5 | 1 | 43 | 2.3 | 1.6 | 0
１時間計 | [8 empty] | 220 | 0 | 45 | 11 | 276 | 4 | 10 | 4
18:00-18:10 | [8 empty] | 34 | 0 | 3 | 0 | 37 | 0 | 1.3 | 1
18:10-18:20 | [8 empty] | 29 | 0 | 4 | 1 | 34 | 2.9 | 1.2 | 1
18:20-18:30 | [8 empty] | 35 | 0 | 6 | 1 | 42 | 2.4 | 1.5 | 2
18:30-18:40 | [8 empty] | 19 | 0 | 7 | 1 | 27 | 3.7 | 1 | 1
18:40-18:50 | [8 empty] | 41 | 0 | 1 | 0 | 42 | 0 | 1.5 | 0
18:50-19:00 | [8 empty] | 28 | 0 | 2 | 1 | 31 | 3.2 | 1.1 | 1
１時間計 | [8 empty] | 186 | 0 | 23 | 4 | 213 | 1.9 | 7.7 | 6
全時間合計 | [8 empty] | 2254 | 9 | 346 | 163 | 2772 | 6.2 | 100 | 45

## 断面別自動車交通量調査表(9)
断 面 別 自 動 車 交 通 量 調 査 表
調査地点 ：№1 鎌取インターチェンジ
調査年月日：令和 5年10月17日(火) 天候:晴れ
方向 | [8 empty] | E 流出部(6)
種別時間帯 | 乗用車(台) | バ ス(台) | 小 型貨物車(台) | 大 型貨物車(台) | 合 計(台) | 大型車混入率(％) | 時 間係 数(％) | 二輪車(台) | 乗用車(台) | バ ス(台) | 小 型貨物車(台) | 大 型貨物車(台) | 合 計(台) | 大型車混入率(％) | 時 間係 数(％) | 二輪車(台)
7:00- 7:10 | [8 empty] | 0 | 0 | 0 | 0 | 0 | 0 | 0 | 0
7:10- 7:20 | [8 empty] | 2 | 0 | 1 | 0 | 3 | 0 | 1.1 | 0
7:20- 7:30 | [8 empty] | 3 | 0 | 0 | 0 | 3 | 0 | 1.1 | 0
7:30- 7:40 | [8 empty] | 4 | 0 | 0 | 0 | 4 | 0 | 1.5 | 0
7:40- 7:50 | [8 empty] | 4 | 0 | 0 | 0 | 4 | 0 | 1.5 | 0
7:50- 8:00 | [8 empty] | 2 | 0 | 1 | 0 | 3 | 0 | 1.1 | 0
１時間計 | [8 empty] | 15 | 0 | 2 | 0 | 17 | 0 | 6.3 | 0
8:00- 8:10 | [8 empty] | 2 | 0 | 0 | 0 | 2 | 0 | 0.7 | 0
8:10- 8:20 | [8 empty] | 7 | 0 | 0 | 0 | 7 | 0 | 2.6 | 0
8:20- 8:30 | [8 empty] | 10 | 0 | 0 | 0 | 10 | 0 | 3.7 | 0
8:30- 8:40 | [8 empty] | 1 | 0 | 0 | 0 | 1 | 0 | 0.4 | 0
8:40- 8:50 | [8 empty] | 10 | 0 | 0 | 0 | 10 | 0 | 3.7 | 0
8:50- 9:00 | [8 empty] | 4 | 1 | 0 | 0 | 5 | 20 | 1.9 | 0
１時間計 | [8 empty] | 34 | 1 | 0 | 0 | 35 | 2.9 | 13 | 0
9:00-10:00 | [8 empty] | 12 | 0 | 1 | 0 | 13 | 0 | 4.8 | 0
10:00-11:00 | [8 empty] | 18 | 0 | 2 | 1 | 21 | 4.8 | 7.8 | 0
11:00-12:00 | [8 empty] | 14 | 0 | 6 | 1 | 21 | 4.8 | 7.8 | 0
12:00-13:00 | [8 empty] | 11 | 0 | 3 | 0 | 14 | 0 | 5.2 | 0
13:00-14:00 | [8 empty] | 16 | 0 | 4 | 1 | 21 | 4.8 | 7.8 | 0
14:00-15:00 | [8 empty] | 12 | 1 | 5 | 0 | 18 | 5.6 | 6.7 | 0
15:00-16:00 | [8 empty] | 18 | 1 | 3 | 3 | 25 | 16 | 9.3 | 0
16:00-17:00 | [8 empty] | 17 | 0 | 7 | 3 | 27 | 11.1 | 10 | 0
17:00-17:10 | [8 empty] | 2 | 0 | 0 | 1 | 3 | 33.3 | 1.1 | 0
17:10-17:20 | [8 empty] | 2 | 0 | 0 | 1 | 3 | 33.3 | 1.1 | 0
17:20-17:30 | [8 empty] | 3 | 0 | 2 | 1 | 6 | 16.7 | 2.2 | 0
17:30-17:40 | [8 empty] | 4 | 0 | 0 | 1 | 5 | 20 | 1.9 | 0
17:40-17:50 | [8 empty] | 3 | 0 | 2 | 3 | 8 | 37.5 | 3 | 1
17:50-18:00 | [8 empty] | 3 | 0 | 1 | 0 | 4 | 0 | 1.5 | 0
１時間計 | [8 empty] | 17 | 0 | 5 | 7 | 29 | 24.1 | 10.8 | 1
18:00-18:10 | [8 empty] | 6 | 0 | 0 | 0 | 6 | 0 | 2.2 | 0
18:10-18:20 | [8 empty] | 5 | 0 | 0 | 0 | 5 | 0 | 1.9 | 0
18:20-18:30 | [8 empty] | 5 | 0 | 2 | 0 | 7 | 0 | 2.6 | 0
18:30-18:40 | [8 empty] | 1 | 0 | 1 | 2 | 4 | 50 | 1.5 | 0
18:40-18:50 | [8 empty] | 0 | 0 | 0 | 0 | 0 | 0 | 0 | 0
18:50-19:00 | [8 empty] | 6 | 0 | 0 | 0 | 6 | 0 | 2.2 | 0
１時間計 | [8 empty] | 23 | 0 | 3 | 2 | 28 | 7.1 | 10.4 | 0
全時間合計 | [8 empty] | 207 | 3 | 41 | 18 | 269 | 7.8 | 100 | 1

## 断面別自動車交通量調査表(10)
断 面 別 自 動 車 交 通 量 調 査 表
調査地点 ：№1 鎌取インターチェンジ
調査年月日：令和 5年10月17日(火) 天候:晴れ
方向 | [8 empty] | E 合計 ( 6)
種別時間帯 | 乗用車(台) | バ ス(台) | 小 型貨物車(台) | 大 型貨物車(台) | 合 計(台) | 大型車混入率(％) | 時 間係 数(％) | 二輪車(台) | 乗用車(台) | バ ス(台) | 小 型貨物車(台) | 大 型貨物車(台) | 合 計(台) | 大型車混入率(％) | 時 間係 数(％) | 二輪車(台)
7:00- 7:10 | [8 empty] | 0 | 0 | 0 | 0 | 0 | 0 | 0 | 0
7:10- 7:20 | [8 empty] | 2 | 0 | 1 | 0 | 3 | 0 | 1.1 | 0
7:20- 7:30 | [8 empty] | 3 | 0 | 0 | 0 | 3 | 0 | 1.1 | 0
7:30- 7:40 | [8 empty] | 4 | 0 | 0 | 0 | 4 | 0 | 1.5 | 0
7:40- 7:50 | [8 empty] | 4 | 0 | 0 | 0 | 4 | 0 | 1.5 | 0
7:50- 8:00 | [8 empty] | 2 | 0 | 1 | 0 | 3 | 0 | 1.1 | 0
１時間計 | [8 empty] | 15 | 0 | 2 | 0 | 17 | 0 | 6.3 | 0
8:00- 8:10 | [8 empty] | 2 | 0 | 0 | 0 | 2 | 0 | 0.7 | 0
8:10- 8:20 | [8 empty] | 7 | 0 | 0 | 0 | 7 | 0 | 2.6 | 0
8:20- 8:30 | [8 empty] | 10 | 0 | 0 | 0 | 10 | 0 | 3.7 | 0
8:30- 8:40 | [8 empty] | 1 | 0 | 0 | 0 | 1 | 0 | 0.4 | 0
8:40- 8:50 | [8 empty] | 10 | 0 | 0 | 0 | 10 | 0 | 3.7 | 0
8:50- 9:00 | [8 empty] | 4 | 1 | 0 | 0 | 5 | 20 | 1.9 | 0
１時間計 | [8 empty] | 34 | 1 | 0 | 0 | 35 | 2.9 | 13 | 0
9:00-10:00 | [8 empty] | 12 | 0 | 1 | 0 | 13 | 0 | 4.8 | 0
10:00-11:00 | [8 empty] | 18 | 0 | 2 | 1 | 21 | 4.8 | 7.8 | 0
11:00-12:00 | [8 empty] | 14 | 0 | 6 | 1 | 21 | 4.8 | 7.8 | 0
12:00-13:00 | [8 empty] | 11 | 0 | 3 | 0 | 14 | 0 | 5.2 | 0
13:00-14:00 | [8 empty] | 16 | 0 | 4 | 1 | 21 | 4.8 | 7.8 | 0
14:00-15:00 | [8 empty] | 12 | 1 | 5 | 0 | 18 | 5.6 | 6.7 | 0
15:00-16:00 | [8 empty] | 18 | 1 | 3 | 3 | 25 | 16 | 9.3 | 0
16:00-17:00 | [8 empty] | 17 | 0 | 7 | 3 | 27 | 11.1 | 10 | 0
17:00-17:10 | [8 empty] | 2 | 0 | 0 | 1 | 3 | 33.3 | 1.1 | 0
17:10-17:20 | [8 empty] | 2 | 0 | 0 | 1 | 3 | 33.3 | 1.1 | 0
17:20-17:30 | [8 empty] | 3 | 0 | 2 | 1 | 6 | 16.7 | 2.2 | 0
17:30-17:40 | [8 empty] | 4 | 0 | 0 | 1 | 5 | 20 | 1.9 | 0
17:40-17:50 | [8 empty] | 3 | 0 | 2 | 3 | 8 | 37.5 | 3 | 1
17:50-18:00 | [8 empty] | 3 | 0 | 1 | 0 | 4 | 0 | 1.5 | 0
１時間計 | [8 empty] | 17 | 0 | 5 | 7 | 29 | 24.1 | 10.8 | 1
18:00-18:10 | [8 empty] | 6 | 0 | 0 | 0 | 6 | 0 | 2.2 | 0
18:10-18:20 | [8 empty] | 5 | 0 | 0 | 0 | 5 | 0 | 1.9 | 0
18:20-18:30 | [8 empty] | 5 | 0 | 2 | 0 | 7 | 0 | 2.6 | 0
18:30-18:40 | [8 empty] | 1 | 0 | 1 | 2 | 4 | 50 | 1.5 | 0
18:40-18:50 | [8 empty] | 0 | 0 | 0 | 0 | 0 | 0 | 0 | 0
18:50-19:00 | [8 empty] | 6 | 0 | 0 | 0 | 6 | 0 | 2.2 | 0
１時間計 | [8 empty] | 23 | 0 | 3 | 2 | 28 | 7.1 | 10.4 | 0
全時間合計 | [8 empty] | 207 | 3 | 41 | 18 | 269 | 7.8 | 100 | 1

## 断面別自動車交通量調査表(11)
断 面 別 自 動 車 交 通 量 調 査 表
調査地点 ：№1 鎌取インターチェンジ
調査年月日：令和 5年10月17日(火) 天候:晴れ
方向 | F 流入部(5+ 6)
種別時間帯 | 乗用車(台) | バ ス(台) | 小 型貨物車(台) | 大 型貨物車(台) | 合 計(台) | 大型車混入率(％) | 時 間係 数(％) | 二輪車(台) | 乗用車(台) | バ ス(台) | 小 型貨物車(台) | 大 型貨物車(台) | 合 計(台) | 大型車混入率(％) | 時 間係 数(％) | 二輪車(台)
7:00- 7:10 | 47 | 1 | 8 | 2 | 58 | 5.2 | 1.9 | 3
7:10- 7:20 | 48 | 1 | 7 | 0 | 56 | 1.8 | 1.8 | 0
7:20- 7:30 | 43 | 0 | 7 | 0 | 50 | 0 | 1.6 | 0
7:30- 7:40 | 32 | 0 | 4 | 1 | 37 | 2.7 | 1.2 | 1
7:40- 7:50 | 32 | 0 | 3 | 2 | 37 | 5.4 | 1.2 | 0
7:50- 8:00 | 24 | 0 | 4 | 2 | 30 | 6.7 | 1 | 0
１時間計 | 226 | 2 | 33 | 7 | 268 | 3.4 | 8.8 | 4
8:00- 8:10 | 11 | 0 | 1 | 0 | 12 | 0 | 0.4 | 0
8:10- 8:20 | 41 | 0 | 6 | 2 | 49 | 4.1 | 1.6 | 1
8:20- 8:30 | 44 | 0 | 2 | 3 | 49 | 6.1 | 1.6 | 1
8:30- 8:40 | 35 | 0 | 3 | 1 | 39 | 2.6 | 1.3 | 1
8:40- 8:50 | 49 | 0 | 11 | 1 | 61 | 1.6 | 2 | 1
8:50- 9:00 | 37 | 1 | 2 | 2 | 42 | 7.1 | 1.4 | 1
１時間計 | 217 | 1 | 25 | 9 | 252 | 4 | 8.3 | 5
9:00-10:00 | 239 | 1 | 26 | 28 | 294 | 9.9 | 9.7 | 3
10:00-11:00 | 201 | 1 | 31 | 18 | 251 | 7.6 | 8.3 | 5
11:00-12:00 | 188 | 2 | 29 | 19 | 238 | 8.8 | 7.8 | 6
12:00-13:00 | 192 | 0 | 23 | 13 | 228 | 5.7 | 7.5 | 1
13:00-14:00 | 225 | 1 | 37 | 14 | 277 | 5.4 | 9.1 | 6
14:00-15:00 | 175 | 1 | 30 | 19 | 225 | 8.9 | 7.4 | 1
15:00-16:00 | 184 | 2 | 28 | 15 | 229 | 7.4 | 7.5 | 2
16:00-17:00 | 168 | 1 | 49 | 15 | 233 | 6.9 | 7.7 | 2
17:00-17:10 | 29 | 0 | 4 | 3 | 36 | 8.3 | 1.2 | 0
17:10-17:20 | 35 | 0 | 8 | 4 | 47 | 8.5 | 1.5 | 2
17:20-17:30 | 48 | 0 | 11 | 2 | 61 | 3.3 | 2 | 0
17:30-17:40 | 50 | 0 | 9 | 3 | 62 | 4.8 | 2 | 0
17:40-17:50 | 35 | 0 | 12 | 5 | 52 | 9.6 | 1.7 | 3
17:50-18:00 | 40 | 0 | 6 | 1 | 47 | 2.1 | 1.5 | 0
１時間計 | 237 | 0 | 50 | 18 | 305 | 5.9 | 10 | 5
18:00-18:10 | 40 | 0 | 3 | 0 | 43 | 0 | 1.4 | 1
18:10-18:20 | 34 | 0 | 4 | 1 | 39 | 2.6 | 1.3 | 1
18:20-18:30 | 40 | 0 | 8 | 1 | 49 | 2 | 1.6 | 2
18:30-18:40 | 20 | 0 | 8 | 3 | 31 | 9.7 | 1 | 1
18:40-18:50 | 41 | 0 | 1 | 0 | 42 | 0 | 1.4 | 0
18:50-19:00 | 34 | 0 | 2 | 1 | 37 | 2.7 | 1.2 | 1
１時間計 | 209 | 0 | 26 | 6 | 241 | 2.5 | 7.9 | 6
全時間合計 | 2461 | 12 | 387 | 181 | 3041 | 6.3 | 100 | 46

## 断面別自動車交通量調査表(12)
断 面 別 自 動 車 交 通 量 調 査 表
調査地点 ：№1 鎌取インターチェンジ
調査年月日：令和 5年10月17日(火) 天候:晴れ
方向 | [8 empty] | F 合計 ( 5+ 6)
種別時間帯 | 乗用車(台) | バ ス(台) | 小 型貨物車(台) | 大 型貨物車(台) | 合 計(台) | 大型車混入率(％) | 時 間係 数(％) | 二輪車(台) | 乗用車(台) | バ ス(台) | 小 型貨物車(台) | 大 型貨物車(台) | 合 計(台) | 大型車混入率(％) | 時 間係 数(％) | 二輪車(台)
7:00- 7:10 | [8 empty] | 47 | 1 | 8 | 2 | 58 | 5.2 | 1.9 | 3
7:10- 7:20 | [8 empty] | 48 | 1 | 7 | 0 | 56 | 1.8 | 1.8 | 0
7:20- 7:30 | [8 empty] | 43 | 0 | 7 | 0 | 50 | 0 | 1.6 | 0
7:30- 7:40 | [8 empty] | 32 | 0 | 4 | 1 | 37 | 2.7 | 1.2 | 1
7:40- 7:50 | [8 empty] | 32 | 0 | 3 | 2 | 37 | 5.4 | 1.2 | 0
7:50- 8:00 | [8 empty] | 24 | 0 | 4 | 2 | 30 | 6.7 | 1 | 0
１時間計 | [8 empty] | 226 | 2 | 33 | 7 | 268 | 3.4 | 8.8 | 4
8:00- 8:10 | [8 empty] | 11 | 0 | 1 | 0 | 12 | 0 | 0.4 | 0
8:10- 8:20 | [8 empty] | 41 | 0 | 6 | 2 | 49 | 4.1 | 1.6 | 1
8:20- 8:30 | [8 empty] | 44 | 0 | 2 | 3 | 49 | 6.1 | 1.6 | 1
8:30- 8:40 | [8 empty] | 35 | 0 | 3 | 1 | 39 | 2.6 | 1.3 | 1
8:40- 8:50 | [8 empty] | 49 | 0 | 11 | 1 | 61 | 1.6 | 2 | 1
8:50- 9:00 | [8 empty] | 37 | 1 | 2 | 2 | 42 | 7.1 | 1.4 | 1
１時間計 | [8 empty] | 217 | 1 | 25 | 9 | 252 | 4 | 8.3 | 5
9:00-10:00 | [8 empty] | 239 | 1 | 26 | 28 | 294 | 9.9 | 9.7 | 3
10:00-11:00 | [8 empty] | 201 | 1 | 31 | 18 | 251 | 7.6 | 8.3 | 5
11:00-12:00 | [8 empty] | 188 | 2 | 29 | 19 | 238 | 8.8 | 7.8 | 6
12:00-13:00 | [8 empty] | 192 | 0 | 23 | 13 | 228 | 5.7 | 7.5 | 1
13:00-14:00 | [8 empty] | 225 | 1 | 37 | 14 | 277 | 5.4 | 9.1 | 6
14:00-15:00 | [8 empty] | 175 | 1 | 30 | 19 | 225 | 8.9 | 7.4 | 1
15:00-16:00 | [8 empty] | 184 | 2 | 28 | 15 | 229 | 7.4 | 7.5 | 2
16:00-17:00 | [8 empty] | 168 | 1 | 49 | 15 | 233 | 6.9 | 7.7 | 2
17:00-17:10 | [8 empty] | 29 | 0 | 4 | 3 | 36 | 8.3 | 1.2 | 0
17:10-17:20 | [8 empty] | 35 | 0 | 8 | 4 | 47 | 8.5 | 1.5 | 2
17:20-17:30 | [8 empty] | 48 | 0 | 11 | 2 | 61 | 3.3 | 2 | 0
17:30-17:40 | [8 empty] | 50 | 0 | 9 | 3 | 62 | 4.8 | 2 | 0
17:40-17:50 | [8 empty] | 35 | 0 | 12 | 5 | 52 | 9.6 | 1.7 | 3
17:50-18:00 | [8 empty] | 40 | 0 | 6 | 1 | 47 | 2.1 | 1.5 | 0
１時間計 | [8 empty] | 237 | 0 | 50 | 18 | 305 | 5.9 | 10 | 5
18:00-18:10 | [8 empty] | 40 | 0 | 3 | 0 | 43 | 0 | 1.4 | 1
18:10-18:20 | [8 empty] | 34 | 0 | 4 | 1 | 39 | 2.6 | 1.3 | 1
18:20-18:30 | [8 empty] | 40 | 0 | 8 | 1 | 49 | 2 | 1.6 | 2
18:30-18:40 | [8 empty] | 20 | 0 | 8 | 3 | 31 | 9.7 | 1 | 1
18:40-18:50 | [8 empty] | 41 | 0 | 1 | 0 | 42 | 0 | 1.4 | 0
18:50-19:00 | [8 empty] | 34 | 0 | 2 | 1 | 37 | 2.7 | 1.2 | 1
１時間計 | [8 empty] | 209 | 0 | 26 | 6 | 241 | 2.5 | 7.9 | 6
全時間合計 | [8 empty] | 2461 | 12 | 387 | 181 | 3041 | 6.3 | 100 | 46

## 歩行者通行量調査表(1)
歩 行 者 通 行 量 調 査 表
調査地点 ：№1 鎌取インターチェンジ
調査年月日：令和 5年10月17日(火) 天候:晴れ
方向 | ｱ |  |  |  | ｲ |  |  |  | 合計
種別時間帯 | 歩行者(人) | 自転車(台) | 合 計(人･台) | 時 間係 数(％) | 歩行者(人) | 自転車(台) | 合 計(人･台) | 時 間係 数(％) | 歩行者(人) | 自転車(台) | 合 計(人･台) | 時 間係 数(％)
7:00- 7:10 | 0 | 0 | 0 | 0 | 0 | 1 | 1 | 0.2 | 0 | 1 | 1 | 0.1
7:10- 7:20 | 0 | 0 | 0 | 0 | 5 | 6 | 11 | 1.9 | 5 | 6 | 11 | 1.5
7:20- 7:30 | 0 | 2 | 2 | 1.4 | 16 | 6 | 22 | 3.8 | 16 | 8 | 24 | 3.3
7:30- 7:40 | 9 | 0 | 9 | 6.4 | 19 | 11 | 30 | 5.1 | 28 | 11 | 39 | 5.4
7:40- 7:50 | 1 | 0 | 1 | 0.7 | 5 | 9 | 14 | 2.4 | 6 | 9 | 15 | 2.1
7:50- 8:00 | 5 | 0 | 5 | 3.6 | 0 | 5 | 5 | 0.9 | 5 | 5 | 10 | 1.4
１時間計 | 15 | 2 | 17 | 12.1 | 45 | 38 | 83 | 14.2 | 60 | 40 | 100 | 13.8
8:00- 8:10 | 12 | 0 | 12 | 8.6 | 2 | 10 | 12 | 2.1 | 14 | 10 | 24 | 3.3
8:10- 8:20 | 4 | 0 | 4 | 2.9 | 0 | 4 | 4 | 0.7 | 4 | 4 | 8 | 1.1
8:20- 8:30 | 0 | 0 | 0 | 0 | 0 | 2 | 2 | 0.3 | 0 | 2 | 2 | 0.3
8:30- 8:40 | 0 | 0 | 0 | 0 | 5 | 0 | 5 | 0.9 | 5 | 0 | 5 | 0.7
8:40- 8:50 | 2 | 1 | 3 | 2.1 | 3 | 3 | 6 | 1 | 5 | 4 | 9 | 1.2
8:50- 9:00 | 0 | 1 | 1 | 0.7 | 2 | 1 | 3 | 0.5 | 2 | 2 | 4 | 0.6
１時間計 | 18 | 2 | 20 | 14.3 | 12 | 20 | 32 | 5.5 | 30 | 22 | 52 | 7.2
9:00-10:00 | 4 | 1 | 5 | 3.6 | 5 | 8 | 13 | 2.2 | 9 | 9 | 18 | 2.5
10:00-11:00 | 4 | 3 | 7 | 5 | 7 | 7 | 14 | 2.4 | 11 | 10 | 21 | 2.9
11:00-12:00 | 1 | 4 | 5 | 3.6 | 2 | 11 | 13 | 2.2 | 3 | 15 | 18 | 2.5
12:00-13:00 | 2 | 5 | 7 | 5 | 3 | 12 | 15 | 2.6 | 5 | 17 | 22 | 3
13:00-14:00 | 21 | 3 | 24 | 17.1 | 7 | 14 | 21 | 3.6 | 28 | 17 | 45 | 6.2
14:00-15:00 | 4 | 4 | 8 | 5.7 | 4 | 11 | 15 | 2.6 | 8 | 15 | 23 | 3.2
15:00-16:00 | 1 | 5 | 6 | 4.3 | 5 | 180 | 185 | 31.6 | 6 | 185 | 191 | 26.3
16:00-17:00 | 5 | 8 | 13 | 9.3 | 6 | 100 | 106 | 18.1 | 11 | 108 | 119 | 16.4
17:00-17:10 | 0 | 0 | 0 | 0 | 0 | 6 | 6 | 1 | 0 | 6 | 6 | 0.8
17:10-17:20 | 5 | 0 | 5 | 3.6 | 0 | 8 | 8 | 1.4 | 5 | 8 | 13 | 1.8
17:20-17:30 | 1 | 3 | 4 | 2.9 | 1 | 9 | 10 | 1.7 | 2 | 12 | 14 | 1.9
17:30-17:40 | 0 | 3 | 3 | 2.1 | 0 | 8 | 8 | 1.4 | 0 | 11 | 11 | 1.5
17:40-17:50 | 0 | 0 | 0 | 0 | 0 | 11 | 11 | 1.9 | 0 | 11 | 11 | 1.5
17:50-18:00 | 3 | 2 | 5 | 3.6 | 0 | 7 | 7 | 1.2 | 3 | 9 | 12 | 1.7
１時間計 | 9 | 8 | 17 | 12.1 | 1 | 49 | 50 | 8.5 | 10 | 57 | 67 | 9.2
18:00-18:10 | 2 | 2 | 4 | 2.9 | 1 | 10 | 11 | 1.9 | 3 | 12 | 15 | 2.1
18:10-18:20 | 1 | 0 | 1 | 0.7 | 1 | 6 | 7 | 1.2 | 2 | 6 | 8 | 1.1
18:20-18:30 | 0 | 1 | 1 | 0.7 | 0 | 1 | 1 | 0.2 | 0 | 2 | 2 | 0.3
18:30-18:40 | 1 | 0 | 1 | 0.7 | 3 | 7 | 10 | 1.7 | 4 | 7 | 11 | 1.5
18:40-18:50 | 2 | 1 | 3 | 2.1 | 0 | 4 | 4 | 0.7 | 2 | 5 | 7 | 1
18:50-19:00 | 0 | 1 | 1 | 0.7 | 0 | 5 | 5 | 0.9 | 0 | 6 | 6 | 0.8
１時間計 | 6 | 5 | 11 | 7.9 | 5 | 33 | 38 | 6.5 | 11 | 38 | 49 | 6.8
全時間合計 | 90 | 50 | 140 | 100 | 102 | 483 | 585 | 100 | 192 | 533 | 725 | 100

## 歩行者通行量調査表(2)
歩 行 者 通 行 量 調 査 表
調査地点 ：№1 鎌取インターチェンジ
調査年月日：令和 5年10月17日(火) 天候:晴れ
方向 | ｳ |  |  |  | ｴ |  |  |  | 合計
種別時間帯 | 歩行者(人) | 自転車(台) | 合 計(人･台) | 時 間係 数(％) | 歩行者(人) | 自転車(台) | 合 計(人･台) | 時 間係 数(％) | 歩行者(人) | 自転車(台) | 合 計(人･台) | 時 間係 数(％)
7:00- 7:10 | 0 | 0 | 0 | 0 | 0 | 1 | 1 | 0.2 | 0 | 1 | 1 | 0.1
7:10- 7:20 | 0 | 0 | 0 | 0 | 5 | 6 | 11 | 1.9 | 5 | 6 | 11 | 1.5
7:20- 7:30 | 0 | 2 | 2 | 1.4 | 16 | 6 | 22 | 3.8 | 16 | 8 | 24 | 3.3
7:30- 7:40 | 9 | 0 | 9 | 6.4 | 19 | 11 | 30 | 5.1 | 28 | 11 | 39 | 5.4
7:40- 7:50 | 1 | 0 | 1 | 0.7 | 5 | 9 | 14 | 2.4 | 6 | 9 | 15 | 2.1
7:50- 8:00 | 5 | 0 | 5 | 3.6 | 0 | 5 | 5 | 0.9 | 5 | 5 | 10 | 1.4
１時間計 | 15 | 2 | 17 | 12.1 | 45 | 38 | 83 | 14.2 | 60 | 40 | 100 | 13.8
8:00- 8:10 | 12 | 0 | 12 | 8.6 | 2 | 10 | 12 | 2.1 | 14 | 10 | 24 | 3.3
8:10- 8:20 | 4 | 0 | 4 | 2.9 | 0 | 4 | 4 | 0.7 | 4 | 4 | 8 | 1.1
8:20- 8:30 | 0 | 0 | 0 | 0 | 0 | 2 | 2 | 0.3 | 0 | 2 | 2 | 0.3
8:30- 8:40 | 0 | 0 | 0 | 0 | 5 | 0 | 5 | 0.9 | 5 | 0 | 5 | 0.7
8:40- 8:50 | 2 | 1 | 3 | 2.1 | 3 | 3 | 6 | 1 | 5 | 4 | 9 | 1.2
8:50- 9:00 | 0 | 1 | 1 | 0.7 | 2 | 1 | 3 | 0.5 | 2 | 2 | 4 | 0.6
１時間計 | 18 | 2 | 20 | 14.3 | 12 | 20 | 32 | 5.5 | 30 | 22 | 52 | 7.2
9:00-10:00 | 4 | 1 | 5 | 3.6 | 5 | 8 | 13 | 2.2 | 9 | 9 | 18 | 2.5
10:00-11:00 | 4 | 3 | 7 | 5 | 7 | 7 | 14 | 2.4 | 11 | 10 | 21 | 2.9
11:00-12:00 | 1 | 4 | 5 | 3.6 | 2 | 11 | 13 | 2.2 | 3 | 15 | 18 | 2.5
12:00-13:00 | 2 | 5 | 7 | 5 | 3 | 12 | 15 | 2.6 | 5 | 17 | 22 | 3
13:00-14:00 | 21 | 3 | 24 | 17.1 | 7 | 14 | 21 | 3.6 | 28 | 17 | 45 | 6.2
14:00-15:00 | 4 | 4 | 8 | 5.7 | 4 | 11 | 15 | 2.6 | 8 | 15 | 23 | 3.2
15:00-16:00 | 1 | 5 | 6 | 4.3 | 5 | 180 | 185 | 31.6 | 6 | 185 | 191 | 26.3
16:00-17:00 | 5 | 8 | 13 | 9.3 | 6 | 100 | 106 | 18.1 | 11 | 108 | 119 | 16.4
17:00-17:10 | 0 | 0 | 0 | 0 | 0 | 6 | 6 | 1 | 0 | 6 | 6 | 0.8
17:10-17:20 | 5 | 0 | 5 | 3.6 | 0 | 8 | 8 | 1.4 | 5 | 8 | 13 | 1.8
17:20-17:30 | 1 | 3 | 4 | 2.9 | 1 | 9 | 10 | 1.7 | 2 | 12 | 14 | 1.9
17:30-17:40 | 0 | 3 | 3 | 2.1 | 0 | 8 | 8 | 1.4 | 0 | 11 | 11 | 1.5
17:40-17:50 | 0 | 0 | 0 | 0 | 0 | 11 | 11 | 1.9 | 0 | 11 | 11 | 1.5
17:50-18:00 | 3 | 2 | 5 | 3.6 | 0 | 7 | 7 | 1.2 | 3 | 9 | 12 | 1.7
１時間計 | 9 | 8 | 17 | 12.1 | 1 | 49 | 50 | 8.5 | 10 | 57 | 67 | 9.2
18:00-18:10 | 2 | 2 | 4 | 2.9 | 1 | 10 | 11 | 1.9 | 3 | 12 | 15 | 2.1
18:10-18:20 | 1 | 0 | 1 | 0.7 | 1 | 6 | 7 | 1.2 | 2 | 6 | 8 | 1.1
18:20-18:30 | 0 | 1 | 1 | 0.7 | 0 | 1 | 1 | 0.2 | 0 | 2 | 2 | 0.3
18:30-18:40 | 1 | 0 | 1 | 0.7 | 3 | 7 | 10 | 1.7 | 4 | 7 | 11 | 1.5
18:40-18:50 | 2 | 1 | 3 | 2.1 | 0 | 4 | 4 | 0.7 | 2 | 5 | 7 | 1
18:50-19:00 | 0 | 1 | 1 | 0.7 | 0 | 5 | 5 | 0.9 | 0 | 6 | 6 | 0.8
１時間計 | 6 | 5 | 11 | 7.9 | 5 | 33 | 38 | 6.5 | 11 | 38 | 49 | 6.8
全時間合計 | 90 | 50 | 140 | 100 | 102 | 483 | 585 | 100 | 192 | 533 | 725 | 100

## 歩行者通行量調査表(3)
歩 行 者 通 行 量 調 査 表
調査地点 ：№1 鎌取インターチェンジ
調査年月日：令和 5年10月17日(火) 天候:晴れ
方向 | ｵ |  |  |  | ｶ |  |  |  | 合計
種別時間帯 | 歩行者(人) | 自転車(台) | 合 計(人･台) | 時 間係 数(％) | 歩行者(人) | 自転車(台) | 合 計(人･台) | 時 間係 数(％) | 歩行者(人) | 自転車(台) | 合 計(人･台) | 時 間係 数(％)
7:00- 7:10 | 1 | 0 | 1 | 2.4 | 1 | 0 | 1 | 2 | 2 | 0 | 2 | 2.2
7:10- 7:20 | 0 | 0 | 0 | 0 | 0 | 0 | 0 | 0 | 0 | 0 | 0 | 0
7:20- 7:30 | 0 | 0 | 0 | 0 | 0 | 0 | 0 | 0 | 0 | 0 | 0 | 0
7:30- 7:40 | 0 | 0 | 0 | 0 | 0 | 0 | 0 | 0 | 0 | 0 | 0 | 0
7:40- 7:50 | 0 | 0 | 0 | 0 | 0 | 0 | 0 | 0 | 0 | 0 | 0 | 0
7:50- 8:00 | 0 | 0 | 0 | 0 | 0 | 0 | 0 | 0 | 0 | 0 | 0 | 0
１時間計 | 1 | 0 | 1 | 2.4 | 1 | 0 | 1 | 2 | 2 | 0 | 2 | 2.2
8:00- 8:10 | 0 | 0 | 0 | 0 | 1 | 0 | 1 | 2 | 1 | 0 | 1 | 1.1
8:10- 8:20 | 0 | 0 | 0 | 0 | 0 | 2 | 2 | 4 | 0 | 2 | 2 | 2.2
8:20- 8:30 | 0 | 0 | 0 | 0 | 0 | 0 | 0 | 0 | 0 | 0 | 0 | 0
8:30- 8:40 | 1 | 0 | 1 | 2.4 | 0 | 0 | 0 | 0 | 1 | 0 | 1 | 1.1
8:40- 8:50 | 0 | 0 | 0 | 0 | 0 | 0 | 0 | 0 | 0 | 0 | 0 | 0
8:50- 9:00 | 0 | 0 | 0 | 0 | 0 | 0 | 0 | 0 | 0 | 0 | 0 | 0
１時間計 | 1 | 0 | 1 | 2.4 | 1 | 2 | 3 | 6 | 2 | 2 | 4 | 4.3
9:00-10:00 | 0 | 0 | 0 | 0 | 17 | 0 | 17 | 34 | 17 | 0 | 17 | 18.5
10:00-11:00 | 3 | 0 | 3 | 7.1 | 1 | 1 | 2 | 4 | 4 | 1 | 5 | 5.4
11:00-12:00 | 0 | 0 | 0 | 0 | 1 | 0 | 1 | 2 | 1 | 0 | 1 | 1.1
12:00-13:00 | 1 | 1 | 2 | 4.8 | 1 | 1 | 2 | 4 | 2 | 2 | 4 | 4.3
13:00-14:00 | 5 | 3 | 8 | 19 | 2 | 5 | 7 | 14 | 7 | 8 | 15 | 16.3
14:00-15:00 | 0 | 1 | 1 | 2.4 | 2 | 0 | 2 | 4 | 2 | 1 | 3 | 3.3
15:00-16:00 | 0 | 4 | 4 | 9.5 | 3 | 0 | 3 | 6 | 3 | 4 | 7 | 7.6
16:00-17:00 | 0 | 4 | 4 | 9.5 | 2 | 1 | 3 | 6 | 2 | 5 | 7 | 7.6
17:00-17:10 | 0 | 0 | 0 | 0 | 0 | 0 | 0 | 0 | 0 | 0 | 0 | 0
17:10-17:20 | 5 | 0 | 5 | 11.9 | 1 | 1 | 2 | 4 | 6 | 1 | 7 | 7.6
17:20-17:30 | 1 | 0 | 1 | 2.4 | 0 | 0 | 0 | 0 | 1 | 0 | 1 | 1.1
17:30-17:40 | 0 | 0 | 0 | 0 | 0 | 0 | 0 | 0 | 0 | 0 | 0 | 0
17:40-17:50 | 0 | 2 | 2 | 4.8 | 0 | 0 | 0 | 0 | 0 | 2 | 2 | 2.2
17:50-18:00 | 2 | 1 | 3 | 7.1 | 3 | 0 | 3 | 6 | 5 | 1 | 6 | 6.5
１時間計 | 8 | 3 | 11 | 26.2 | 4 | 1 | 5 | 10 | 12 | 4 | 16 | 17.4
18:00-18:10 | 4 | 1 | 5 | 11.9 | 0 | 0 | 0 | 0 | 4 | 1 | 5 | 5.4
18:10-18:20 | 0 | 0 | 0 | 0 | 0 | 0 | 0 | 0 | 0 | 0 | 0 | 0
18:20-18:30 | 0 | 0 | 0 | 0 | 0 | 0 | 0 | 0 | 0 | 0 | 0 | 0
18:30-18:40 | 0 | 0 | 0 | 0 | 0 | 0 | 0 | 0 | 0 | 0 | 0 | 0
18:40-18:50 | 0 | 2 | 2 | 4.8 | 3 | 0 | 3 | 6 | 3 | 2 | 5 | 5.4
18:50-19:00 | 0 | 0 | 0 | 0 | 0 | 1 | 1 | 2 | 0 | 1 | 1 | 1.1
１時間計 | 4 | 3 | 7 | 16.7 | 3 | 1 | 4 | 8 | 7 | 4 | 11 | 12
全時間合計 | 23 | 19 | 42 | 100 | 38 | 12 | 50 | 100 | 61 | 31 | 92 | 100

## 滞留長・渋滞長・通過時間調査表_1
滞留長・渋滞長・通過時間調査表
調査地点 ：№1 鎌取インターチェンジ
調査年月日：令和 5年10月17日(火) 天候:晴れ
渋滞原因凡例 | １：車線減少 ２：信号現示不適 ３：踏切 ４：橋梁 ５：右折、対向直進 ６：左折車
７：大型車 ８：二輪車 ９：歩行者 10：駐車車両 11：ﾊﾞｽ停、ﾊﾞｽﾚｰﾝ 12：工事、事故
13：沿道出入車両 14：道路線形 15：交差点形状 16：先詰まり 17：その他
| 方向 ａ |  |  |  | 方向 ｂ
観測時間 | 滞留長 (m) | 渋滞長 (m) | 通過 時間 (分:秒) | 渋滞 原因 | 滞留長 (m) | 渋滞長 (m) | 通過 時間 (分:秒) | 渋滞 原因 | 滞留長 (m) | 渋滞長 (m) | 通過 時間 (分:秒) | 渋滞 原因 | 滞留長 (m) | 渋滞長 (m) | 通過 時間 (分:秒) | 渋滞 原因
7:00- 7:10 | 30 | 0 | 0:00 |  | 140 | 60 | 0:04 | 2
7:10- 7:20 | 30 | 0 | 0:00 |  | 160 | 90 | 0:04 | 2,16
7:20- 7:30 | 30 | 0 | 0:00 |  | 80 | 10 | 0:02 | 2,16
7:30- 7:40 | 20 | 0 | 0:01 |  | 50 | 0 | 0:00
7:40- 7:50 | 20 | 0 | 0:00 |  | 60 | 0 | 0:01
7:50- 8:00 | 10 | 0 | 0:00 |  | 100 | 30 | 0:02 | 2,16
8:00- 8:10 | 10 | 0 | 0:00 |  | 50 | 40 | 0:08 | 2,16
8:10- 8:20 | 20 | 0 | 0:00 |  | 160 | 140 | 0:06 | 2,16
8:20- 8:30 | 20 | 0 | 0:00 |  | 180 | 110 | 0:06 | 2,16
8:30- 8:40 | 20 | 0 | 0:00 |  | 150 | 100 | 0:04 | 2,16
8:40- 8:50 | 10 | 0 | 0:00 |  | 100 | 30 | 0:02 | 2,16
8:50- 9:00 | 20 | 0 | 0:00 |  | 50 | 0 | 0:00
9:00-10:00 | 40 | 0 | 0:00 |  | 100 | 10 | 0:02 | 2
10:00-11:00 | 40 | 0 | 0:00 |  | 70 | 0 | 0:00
11:00-12:00 | 20 | 0 | 0:00 |  | 60 | 0 | 0:00
12:00-13:00 | 30 | 0 | 0:00 |  | 50 | 0 | 0:00
13:00-14:00 | 20 | 0 | 0:00 |  | 60 | 0 | 0:00
14:00-15:00 | 40 | 0 | 0:00 |  | 50 | 0 | 0:00
15:00-16:00 | 10 | 0 | 0:00 |  | 10 | 0 | 0:00
16:00-17:00 | 10 | 0 | 0:00 |  | 50 | 0 | 0:00
17:00-17:10 | 20 | 0 | 0:00 |  | 50 | 0 | 0:00
17:10-17:20 | 10 | 0 | 0:00 |  | 40 | 0 | 0:00
17:20-17:30 | 20 | 0 | 0:00 |  | 200 | 120 | 0:04 | 16
17:30-17:40 | 20 | 0 | 0:00 |  | 210 | 110 | 0:02 | 7,16
17:40-17:50 | 10 | 0 | 0:00 |  | 160 | 10 | 0:02 | 16
17:50-18:00 | 10 | 0 | 0:00 |  | 110 | 0 | 0:00
18:00-18:10 | 20 | 0 | 0:00 |  | 100 | 0 | 0:01
18:10-18:20 | 10 | 0 | 0:00 |  | 100 | 0 | 0:00
18:20-18:30 | 10 | 0 | 0:00 |  | 70 | 0 | 0:00
18:30-18:40 | 10 | 0 | 0:00 |  | 60 | 0 | 0:00
18:40-18:50 | 10 | 0 | 0:00 |  | 40 | 0 | 0:00
18:50-19:00 | 20 | 0 | 0:00 |  | 30 | 0 | 0:00