## 自動車交通量時間変動図_A
自 動 車 交 通 量 時 間 変 動 図 | [13 empty] | 2 | 1017100
調査地点：№ 2 誉田インターチェンジ | [14 empty] | A 流入部(1+ 2) |  |  | A 合計 ( 1+ 2)
[14 empty] | 7 | 430 | 17 | 4 | 430 | 17 | 4
調査年月日：令和 5年10月17日(火) 天候:晴れ | [13 empty] | 8 | 362 | 21 | 5.8 | 362 | 21 | 5.8
[14 empty] | 9 | 311 | 23 | 7.4 | 311 | 23 | 7.4
[14 empty] | 10 | 237 | 25 | 10.5 | 237 | 25 | 10.5
[14 empty] | 11 | 227 | 31 | 13.7 | 227 | 31 | 13.7
[14 empty] | 12 | 251 | 22 | 8.8 | 251 | 22 | 8.8
[14 empty] | 13 | 273 | 26 | 9.5 | 273 | 26 | 9.5
[14 empty] | 14 | 245 | 27 | 11 | 245 | 27 | 11
[14 empty] | 15 | 220 | 18 | 8.2 | 220 | 18 | 8.2
[14 empty] | 16 | 262 | 13 | 5 | 262 | 13 | 5
凡 例 | [13 empty] | 17 | 327 | 24 | 7.3 | 327 | 24 | 7.3
| 小型車 | [12 empty] | 18 | 206 | 11 | 5.3 | 206 | 11 | 5.3
大型車
大型車混入率
時間帯 | 7 | 8 | 9 | 10 | 11 | 12 | 13 | 14 | 15 | 16 | 17 | 18 | 計
全車合計 | 430 | 362 | 311 | 237 | 227 | 251 | 273 | 245 | 220 | 262 | 327 | 206 | 3351
小型車 | 413 | 341 | 288 | 212 | 196 | 229 | 247 | 218 | 202 | 249 | 303 | 195 | 3093
大型車 | 17 | 21 | 23 | 25 | 31 | 22 | 26 | 27 | 18 | 13 | 24 | 11 | 258
大型車混入率 | 4 | 5.8 | 7.4 | 10.5 | 13.7 | 8.8 | 9.5 | 11 | 8.2 | 5 | 7.3 | 5.3 | 7.6992
時間帯 | 7 | 8 | 9 | 10 | 11 | 12 | 13 | 14 | 15 | 16 | 17 | 18 | 計
全車合計 | 430 | 362 | 311 | 237 | 227 | 251 | 273 | 245 | 220 | 262 | 327 | 206 | 3351
小型車 | 413 | 341 | 288 | 212 | 196 | 229 | 247 | 218 | 202 | 249 | 303 | 195 | 3093
大型車 | 17 | 21 | 23 | 25 | 31 | 22 | 26 | 27 | 18 | 13 | 24 | 11 | 258
大型車混入率 | 4 | 5.8 | 7.4 | 10.5 | 13.7 | 8.8 | 9.5 | 11 | 8.2 | 5 | 7.3 | 5.3 | 7.6992

## 自動車交通量時間変動図_B
自 動 車 交 通 量 時 間 変 動 図 | [13 empty] | 2 | 1017100
調査地点：№ 2 誉田インターチェンジ | [15 empty] | B 流出部(2) |  |  | B 合計 ( 2)
[14 empty] | 7 |  | 133 | 3 | 2.3 | 133 | 3 | 2.3
調査年月日：令和 5年10月17日(火) 天候:晴れ | [13 empty] | 8 |  | 97 | 7 | 7.2 | 97 | 7 | 7.2
[14 empty] | 9 |  | 50 | 3 | 6 | 50 | 3 | 6
[14 empty] | 10 |  | 55 | 9 | 16.4 | 55 | 9 | 16.4
[14 empty] | 11 |  | 52 | 18 | 34.6 | 52 | 18 | 34.6
[14 empty] | 12 |  | 42 | 7 | 16.7 | 42 | 7 | 16.7
[14 empty] | 13 |  | 46 | 12 | 26.1 | 46 | 12 | 26.1
[14 empty] | 14 |  | 62 | 11 | 17.7 | 62 | 11 | 17.7
[14 empty] | 15 |  | 52 | 8 | 15.4 | 52 | 8 | 15.4
[14 empty] | 16 |  | 72 | 3 | 4.2 | 72 | 3 | 4.2
凡 例 | [13 empty] | 17 |  | 113 | 7 | 6.2 | 113 | 7 | 6.2
| 小型車 | [12 empty] | 18 |  | 64 | 1 | 1.6 | 64 | 1 | 1.6
大型車
大型車混入率
時間帯 | 7 | 8 | 9 | 10 | 11 | 12 | 13 | 14 | 15 | 16 | 17 | 18 | 計
全車合計 | 133 | 97 | 50 | 55 | 52 | 42 | 46 | 62 | 52 | 72 | 113 | 64 | 838
小型車 | 130 | 90 | 47 | 46 | 34 | 35 | 34 | 51 | 44 | 69 | 106 | 63 | 749
大型車 | 3 | 7 | 3 | 9 | 18 | 7 | 12 | 11 | 8 | 3 | 7 | 1 | 89
大型車混入率 | 2.3 | 7.2 | 6 | 16.4 | 34.6 | 16.7 | 26.1 | 17.7 | 15.4 | 4.2 | 6.2 | 1.6 | 10.6205
時間帯 | 7 | 8 | 9 | 10 | 11 | 12 | 13 | 14 | 15 | 16 | 17 | 18 | 計
全車合計 | 133 | 97 | 50 | 55 | 52 | 42 | 46 | 62 | 52 | 72 | 113 | 64 | 838
小型車 | 130 | 90 | 47 | 46 | 34 | 35 | 34 | 51 | 44 | 69 | 106 | 63 | 749
大型車 | 3 | 7 | 3 | 9 | 18 | 7 | 12 | 11 | 8 | 3 | 7 | 1 | 89
大型車混入率 | 2.3 | 7.2 | 6 | 16.4 | 34.6 | 16.7 | 26.1 | 17.7 | 15.4 | 4.2 | 6.2 | 1.6 | 10.6205

## 自動車交通量時間変動図_C
自 動 車 交 通 量 時 間 変 動 図 | [13 empty] | 2 | 1017100
調査地点：№ 2 誉田インターチェンジ | [15 empty] | C 流出部(1) |  |  | C 合計 ( 1)
[14 empty] | 7 |  | 297 | 14 | 4.7 | 297 | 14 | 4.7
調査年月日：令和 5年10月17日(火) 天候:晴れ | [13 empty] | 8 |  | 265 | 14 | 5.3 | 265 | 14 | 5.3
[14 empty] | 9 |  | 261 | 20 | 7.7 | 261 | 20 | 7.7
[14 empty] | 10 |  | 182 | 16 | 8.8 | 182 | 16 | 8.8
[14 empty] | 11 |  | 175 | 13 | 7.4 | 175 | 13 | 7.4
[14 empty] | 12 |  | 209 | 15 | 7.2 | 209 | 15 | 7.2
[14 empty] | 13 |  | 227 | 14 | 6.2 | 227 | 14 | 6.2
[14 empty] | 14 |  | 183 | 16 | 8.7 | 183 | 16 | 8.7
[14 empty] | 15 |  | 168 | 10 | 6 | 168 | 10 | 6
[14 empty] | 16 |  | 190 | 10 | 5.3 | 190 | 10 | 5.3
凡 例 | [13 empty] | 17 |  | 214 | 17 | 7.9 | 214 | 17 | 7.9
| 小型車 | [12 empty] | 18 |  | 142 | 10 | 7 | 142 | 10 | 7
大型車
大型車混入率
時間帯 | 7 | 8 | 9 | 10 | 11 | 12 | 13 | 14 | 15 | 16 | 17 | 18 | 計
全車合計 | 297 | 265 | 261 | 182 | 175 | 209 | 227 | 183 | 168 | 190 | 214 | 142 | 2513
小型車 | 283 | 251 | 241 | 166 | 162 | 194 | 213 | 167 | 158 | 180 | 197 | 132 | 2344
大型車 | 14 | 14 | 20 | 16 | 13 | 15 | 14 | 16 | 10 | 10 | 17 | 10 | 169
大型車混入率 | 4.7 | 5.3 | 7.7 | 8.8 | 7.4 | 7.2 | 6.2 | 8.7 | 6 | 5.3 | 7.9 | 7 | 6.725
時間帯 | 7 | 8 | 9 | 10 | 11 | 12 | 13 | 14 | 15 | 16 | 17 | 18 | 計
全車合計 | 297 | 265 | 261 | 182 | 175 | 209 | 227 | 183 | 168 | 190 | 214 | 142 | 2513
小型車 | 283 | 251 | 241 | 166 | 162 | 194 | 213 | 167 | 158 | 180 | 197 | 132 | 2344
大型車 | 14 | 14 | 20 | 16 | 13 | 15 | 14 | 16 | 10 | 10 | 17 | 10 | 169
大型車混入率 | 4.7 | 5.3 | 7.7 | 8.8 | 7.4 | 7.2 | 6.2 | 8.7 | 6 | 5.3 | 7.9 | 7 | 6.725

## 自動車交通量時間変動図_D
自 動 車 交 通 量 時 間 変 動 図 | [13 empty] | 2 | 1017100
調査地点：№ 2 誉田インターチェンジ | [14 empty] | D 流入部(3+ 4) |  |  | D 流出部(5+ 8) |  |  | D 合計 ( 3+ 4+ 5+ 8)
[14 empty] | 7 | 111 | 6 | 5.4 | 430 | 17 | 4 | 541 | 23 | 4.3
調査年月日：令和 5年10月17日(火) 天候:晴れ | [13 empty] | 8 | 91 | 3 | 3.3 | 362 | 21 | 5.8 | 453 | 24 | 5.3
[14 empty] | 9 | 43 | 2 | 4.7 | 311 | 23 | 7.4 | 354 | 25 | 7.1
[14 empty] | 10 | 43 | 10 | 23.3 | 237 | 25 | 10.5 | 280 | 35 | 12.5
[14 empty] | 11 | 55 | 14 | 25.5 | 227 | 31 | 13.7 | 282 | 45 | 16
[14 empty] | 12 | 46 | 8 | 17.4 | 251 | 22 | 8.8 | 297 | 30 | 10.1
[14 empty] | 13 | 42 | 7 | 16.7 | 273 | 26 | 9.5 | 315 | 33 | 10.5
[14 empty] | 14 | 55 | 7 | 12.7 | 245 | 27 | 11 | 300 | 34 | 11.3
[14 empty] | 15 | 51 | 10 | 19.6 | 220 | 18 | 8.2 | 271 | 28 | 10.3
[14 empty] | 16 | 61 | 7 | 11.5 | 262 | 13 | 5 | 323 | 20 | 6.2
凡 例 | [13 empty] | 17 | 93 | 2 | 2.2 | 327 | 24 | 7.3 | 420 | 26 | 6.2
| 小型車 | [12 empty] | 18 | 84 | 0 | 0 | 206 | 11 | 5.3 | 290 | 11 | 3.8
大型車
大型車混入率
時間帯 | 7 | 8 | 9 | 10 | 11 | 12 | 13 | 14 | 15 | 16 | 17 | 18 | 計
全車合計 | 111 | 91 | 43 | 43 | 55 | 46 | 42 | 55 | 51 | 61 | 93 | 84 | 775
小型車 | 105 | 88 | 41 | 33 | 41 | 38 | 35 | 48 | 41 | 54 | 91 | 84 | 699
大型車 | 6 | 3 | 2 | 10 | 14 | 8 | 7 | 7 | 10 | 7 | 2 | 0 | 76
大型車混入率 | 5.4 | 3.3 | 4.7 | 23.3 | 25.5 | 17.4 | 16.7 | 12.7 | 19.6 | 11.5 | 2.2 | 0 | 9.8065
時間帯 | 7 | 8 | 9 | 10 | 11 | 12 | 13 | 14 | 15 | 16 | 17 | 18 | 計
全車合計 | 430 | 362 | 311 | 237 | 227 | 251 | 273 | 245 | 220 | 262 | 327 | 206 | 3351
小型車 | 413 | 341 | 288 | 212 | 196 | 229 | 247 | 218 | 202 | 249 | 303 | 195 | 3093
大型車 | 17 | 21 | 23 | 25 | 31 | 22 | 26 | 27 | 18 | 13 | 24 | 11 | 258
大型車混入率 | 4 | 5.8 | 7.4 | 10.5 | 13.7 | 8.8 | 9.5 | 11 | 8.2 | 5 | 7.3 | 5.3 | 7.6992
時間帯 | 7 | 8 | 9 | 10 | 11 | 12 | 13 | 14 | 15 | 16 | 17 | 18 | 計
全車合計 | 541 | 453 | 354 | 280 | 282 | 297 | 315 | 300 | 271 | 323 | 420 | 290 | 4126
小型車 | 518 | 429 | 329 | 245 | 237 | 267 | 282 | 266 | 243 | 303 | 394 | 279 | 3792
大型車 | 23 | 24 | 25 | 35 | 45 | 30 | 33 | 34 | 28 | 20 | 26 | 11 | 334
大型車混入率 | 4.3 | 5.3 | 7.1 | 12.5 | 16 | 10.1 | 10.5 | 11.3 | 10.3 | 6.2 | 6.2 | 3.8 | 8.095

## 自動車交通量時間変動図_E
自 動 車 交 通 量 時 間 変 動 図 | [13 empty] | 2 | 1017100
調査地点：№ 2 誉田インターチェンジ | [14 empty] | E 流入部(5+ 6) |  |  | E 流出部(4+ 7) |  |  | E 合計 ( 4+ 5+ 6+ 7)
[14 empty] | 7 | 514 | 28 | 5.4 | 443 | 19 | 4.3 | 957 | 47 | 4.9
調査年月日：令和 5年10月17日(火) 天候:晴れ | [13 empty] | 8 | 399 | 32 | 8 | 427 | 19 | 4.4 | 826 | 51 | 6.2
[14 empty] | 9 | 372 | 51 | 13.7 | 414 | 27 | 6.5 | 786 | 78 | 9.9
[14 empty] | 10 | 384 | 32 | 8.3 | 350 | 30 | 8.6 | 734 | 62 | 8.4
[14 empty] | 11 | 403 | 43 | 10.7 | 370 | 30 | 8.1 | 773 | 73 | 9.4
[14 empty] | 12 | 464 | 19 | 4.1 | 395 | 25 | 6.3 | 859 | 44 | 5.1
[14 empty] | 13 | 403 | 30 | 7.4 | 387 | 24 | 6.2 | 790 | 54 | 6.8
[14 empty] | 14 | 427 | 48 | 11.2 | 407 | 18 | 4.4 | 834 | 66 | 7.9
[14 empty] | 15 | 468 | 34 | 7.3 | 365 | 19 | 5.2 | 833 | 53 | 6.4
[14 empty] | 16 | 463 | 24 | 5.2 | 393 | 18 | 4.6 | 856 | 42 | 4.9
凡 例 | [13 empty] | 17 | 484 | 11 | 2.3 | 456 | 15 | 3.3 | 940 | 26 | 2.8
| 小型車 | [12 empty] | 18 | 425 | 9 | 2.1 | 360 | 10 | 2.8 | 785 | 19 | 2.4
大型車
大型車混入率
時間帯 | 7 | 8 | 9 | 10 | 11 | 12 | 13 | 14 | 15 | 16 | 17 | 18 | 計
全車合計 | 514 | 399 | 372 | 384 | 403 | 464 | 403 | 427 | 468 | 463 | 484 | 425 | 5206
小型車 | 486 | 367 | 321 | 352 | 360 | 445 | 373 | 379 | 434 | 439 | 473 | 416 | 4845
大型車 | 28 | 32 | 51 | 32 | 43 | 19 | 30 | 48 | 34 | 24 | 11 | 9 | 361
大型車混入率 | 5.4 | 8 | 13.7 | 8.3 | 10.7 | 4.1 | 7.4 | 11.2 | 7.3 | 5.2 | 2.3 | 2.1 | 6.9343
時間帯 | 7 | 8 | 9 | 10 | 11 | 12 | 13 | 14 | 15 | 16 | 17 | 18 | 計
全車合計 | 443 | 427 | 414 | 350 | 370 | 395 | 387 | 407 | 365 | 393 | 456 | 360 | 4767
小型車 | 424 | 408 | 387 | 320 | 340 | 370 | 363 | 389 | 346 | 375 | 441 | 350 | 4513
大型車 | 19 | 19 | 27 | 30 | 30 | 25 | 24 | 18 | 19 | 18 | 15 | 10 | 254
大型車混入率 | 4.3 | 4.4 | 6.5 | 8.6 | 8.1 | 6.3 | 6.2 | 4.4 | 5.2 | 4.6 | 3.3 | 2.8 | 5.3283
時間帯 | 7 | 8 | 9 | 10 | 11 | 12 | 13 | 14 | 15 | 16 | 17 | 18 | 計
全車合計 | 957 | 826 | 786 | 734 | 773 | 859 | 790 | 834 | 833 | 856 | 940 | 785 | 9973
小型車 | 910 | 775 | 708 | 672 | 700 | 815 | 736 | 768 | 780 | 814 | 914 | 766 | 9358
大型車 | 47 | 51 | 78 | 62 | 73 | 44 | 54 | 66 | 53 | 42 | 26 | 19 | 615
大型車混入率 | 4.9 | 6.2 | 9.9 | 8.4 | 9.4 | 5.1 | 6.8 | 7.9 | 6.4 | 4.9 | 2.8 | 2.4 | 6.1666

## 自動車交通量時間変動図_F
自 動 車 交 通 量 時 間 変 動 図 | [13 empty] | 2 | 1017100
調査地点：№ 2 誉田インターチェンジ | [14 empty] | F 流入部(7+ 8) |  |  | F 流出部(3+ 6) |  |  | F 合計 ( 3+ 6+ 7+ 8)
[14 empty] | 7 | 660 | 25 | 3.8 | 412 | 23 | 5.6 | 1072 | 48 | 4.5
調査年月日：令和 5年10月17日(火) 天候:晴れ | [13 empty] | 8 | 611 | 25 | 4.1 | 312 | 20 | 6.4 | 923 | 45 | 4.9
[14 empty] | 9 | 635 | 39 | 6.1 | 325 | 42 | 12.9 | 960 | 81 | 8.4
[14 empty] | 10 | 493 | 37 | 7.5 | 333 | 24 | 7.2 | 826 | 61 | 7.4
[14 empty] | 11 | 498 | 34 | 6.8 | 359 | 30 | 8.4 | 857 | 64 | 7.5
[14 empty] | 12 | 561 | 36 | 6.4 | 425 | 16 | 3.8 | 986 | 52 | 5.3
[14 empty] | 13 | 573 | 33 | 5.8 | 358 | 20 | 5.6 | 931 | 53 | 5.7
[14 empty] | 14 | 553 | 30 | 5.4 | 383 | 40 | 10.4 | 936 | 70 | 7.5
[14 empty] | 15 | 502 | 24 | 4.8 | 436 | 31 | 7.1 | 938 | 55 | 5.9
[14 empty] | 16 | 539 | 21 | 3.9 | 408 | 21 | 5.1 | 947 | 42 | 4.4
凡 例 | [13 empty] | 17 | 626 | 35 | 5.6 | 420 | 9 | 2.1 | 1046 | 44 | 4.2
| 小型車 | [12 empty] | 18 | 430 | 20 | 4.7 | 373 | 8 | 2.1 | 803 | 28 | 3.5
大型車
大型車混入率
時間帯 | 7 | 8 | 9 | 10 | 11 | 12 | 13 | 14 | 15 | 16 | 17 | 18 | 計
全車合計 | 660 | 611 | 635 | 493 | 498 | 561 | 573 | 553 | 502 | 539 | 626 | 430 | 6681
小型車 | 635 | 586 | 596 | 456 | 464 | 525 | 540 | 523 | 478 | 518 | 591 | 410 | 6322
大型車 | 25 | 25 | 39 | 37 | 34 | 36 | 33 | 30 | 24 | 21 | 35 | 20 | 359
大型車混入率 | 3.8 | 4.1 | 6.1 | 7.5 | 6.8 | 6.4 | 5.8 | 5.4 | 4.8 | 3.9 | 5.6 | 4.7 | 5.3734
時間帯 | 7 | 8 | 9 | 10 | 11 | 12 | 13 | 14 | 15 | 16 | 17 | 18 | 計
全車合計 | 412 | 312 | 325 | 333 | 359 | 425 | 358 | 383 | 436 | 408 | 420 | 373 | 4544
小型車 | 389 | 292 | 283 | 309 | 329 | 409 | 338 | 343 | 405 | 387 | 411 | 365 | 4260
大型車 | 23 | 20 | 42 | 24 | 30 | 16 | 20 | 40 | 31 | 21 | 9 | 8 | 284
大型車混入率 | 5.6 | 6.4 | 12.9 | 7.2 | 8.4 | 3.8 | 5.6 | 10.4 | 7.1 | 5.1 | 2.1 | 2.1 | 6.25
時間帯 | 7 | 8 | 9 | 10 | 11 | 12 | 13 | 14 | 15 | 16 | 17 | 18 | 計
全車合計 | 1072 | 923 | 960 | 826 | 857 | 986 | 931 | 936 | 938 | 947 | 1046 | 803 | 11225
小型車 | 1024 | 878 | 879 | 765 | 793 | 934 | 878 | 866 | 883 | 905 | 1002 | 775 | 10582
大型車 | 48 | 45 | 81 | 61 | 64 | 52 | 53 | 70 | 55 | 42 | 44 | 28 | 643
大型車混入率 | 4.5 | 4.9 | 8.4 | 7.4 | 7.5 | 5.3 | 5.7 | 7.5 | 5.9 | 4.4 | 4.2 | 3.5 | 5.7283

## 自動車交通量時間変動図_G
自 動 車 交 通 量 時 間 変 動 図 | [13 empty] | 2 | 1017100
調査地点：№ 2 誉田インターチェンジ | [14 empty] | G 流入部(9+10) |  |  | G 合計 ( 9+10)
[14 empty] | 7 | 229 | 20 | 8.7 | 229 | 20 | 8.7
調査年月日：令和 5年10月17日(火) 天候:晴れ | [13 empty] | 8 | 197 | 26 | 13.2 | 197 | 26 | 13.2
[14 empty] | 9 | 175 | 26 | 14.9 | 175 | 26 | 14.9
[14 empty] | 10 | 170 | 18 | 10.6 | 170 | 18 | 10.6
[14 empty] | 11 | 156 | 20 | 12.8 | 156 | 20 | 12.8
[14 empty] | 12 | 183 | 15 | 8.2 | 183 | 15 | 8.2
[14 empty] | 13 | 208 | 24 | 11.5 | 208 | 24 | 11.5
[14 empty] | 14 | 188 | 16 | 8.5 | 188 | 16 | 8.5
[14 empty] | 15 | 227 | 23 | 10.1 | 227 | 23 | 10.1
[14 empty] | 16 | 248 | 18 | 7.3 | 248 | 18 | 7.3
凡 例 | [13 empty] | 17 | 290 | 10 | 3.4 | 290 | 10 | 3.4
| 小型車 | [12 empty] | 18 | 351 | 13 | 3.7 | 351 | 13 | 3.7
大型車
大型車混入率
時間帯 | 7 | 8 | 9 | 10 | 11 | 12 | 13 | 14 | 15 | 16 | 17 | 18 | 計
全車合計 | 229 | 197 | 175 | 170 | 156 | 183 | 208 | 188 | 227 | 248 | 290 | 351 | 2622
小型車 | 209 | 171 | 149 | 152 | 136 | 168 | 184 | 172 | 204 | 230 | 280 | 338 | 2393
大型車 | 20 | 26 | 26 | 18 | 20 | 15 | 24 | 16 | 23 | 18 | 10 | 13 | 229
大型車混入率 | 8.7 | 13.2 | 14.9 | 10.6 | 12.8 | 8.2 | 11.5 | 8.5 | 10.1 | 7.3 | 3.4 | 3.7 | 8.7338
時間帯 | 7 | 8 | 9 | 10 | 11 | 12 | 13 | 14 | 15 | 16 | 17 | 18 | 計
全車合計 | 229 | 197 | 175 | 170 | 156 | 183 | 208 | 188 | 227 | 248 | 290 | 351 | 2622
小型車 | 209 | 171 | 149 | 152 | 136 | 168 | 184 | 172 | 204 | 230 | 280 | 338 | 2393
大型車 | 20 | 26 | 26 | 18 | 20 | 15 | 24 | 16 | 23 | 18 | 10 | 13 | 229
大型車混入率 | 8.7 | 13.2 | 14.9 | 10.6 | 12.8 | 8.2 | 11.5 | 8.5 | 10.1 | 7.3 | 3.4 | 3.7 | 8.7338

## 自動車交通量時間変動図_H
自 動 車 交 通 量 時 間 変 動 図 | [13 empty] | 2 | 1017100
調査地点：№ 2 誉田インターチェンジ | [15 empty] | H 流出部(9) |  |  | H 合計 ( 9)
[14 empty] | 7 |  | 2 | 0 | 0 | 2 | 0 | 0
調査年月日：令和 5年10月17日(火) 天候:晴れ | [13 empty] | 8 |  | 5 | 0 | 0 | 5 | 0 | 0
[14 empty] | 9 |  | 9 | 0 | 0 | 9 | 0 | 0
[14 empty] | 10 |  | 6 | 0 | 0 | 6 | 0 | 0
[14 empty] | 11 |  | 16 | 2 | 12.5 | 16 | 2 | 12.5
[14 empty] | 12 |  | 5 | 0 | 0 | 5 | 0 | 0
[14 empty] | 13 |  | 9 | 1 | 11.1 | 9 | 1 | 11.1
[14 empty] | 14 |  | 8 | 1 | 12.5 | 8 | 1 | 12.5
[14 empty] | 15 |  | 10 | 0 | 0 | 10 | 0 | 0
[14 empty] | 16 |  | 10 | 1 | 10 | 10 | 1 | 10
凡 例 | [13 empty] | 17 |  | 13 | 3 | 23.1 | 13 | 3 | 23.1
| 小型車 | [12 empty] | 18 |  | 16 | 6 | 37.5 | 16 | 6 | 37.5
大型車
大型車混入率
時間帯 | 7 | 8 | 9 | 10 | 11 | 12 | 13 | 14 | 15 | 16 | 17 | 18 | 計
全車合計 | 2 | 5 | 9 | 6 | 16 | 5 | 9 | 8 | 10 | 10 | 13 | 16 | 109
小型車 | 2 | 5 | 9 | 6 | 14 | 5 | 8 | 7 | 10 | 9 | 10 | 10 | 95
大型車 | 0 | 0 | 0 | 0 | 2 | 0 | 1 | 1 | 0 | 1 | 3 | 6 | 14
大型車混入率 | 0 | 0 | 0 | 0 | 12.5 | 0 | 11.1 | 12.5 | 0 | 10 | 23.1 | 37.5 | 12.844
時間帯 | 7 | 8 | 9 | 10 | 11 | 12 | 13 | 14 | 15 | 16 | 17 | 18 | 計
全車合計 | 2 | 5 | 9 | 6 | 16 | 5 | 9 | 8 | 10 | 10 | 13 | 16 | 109
小型車 | 2 | 5 | 9 | 6 | 14 | 5 | 8 | 7 | 10 | 9 | 10 | 10 | 95
大型車 | 0 | 0 | 0 | 0 | 2 | 0 | 1 | 1 | 0 | 1 | 3 | 6 | 14
大型車混入率 | 0 | 0 | 0 | 0 | 12.5 | 0 | 11.1 | 12.5 | 0 | 10 | 23.1 | 37.5 | 12.844

## 自動車交通量時間変動図_I
自 動 車 交 通 量 時 間 変 動 図 | [13 empty] | 2 | 1017100
調査地点：№ 2 誉田インターチェンジ | [15 empty] | I 流出部(10) |  |  | I 合計 (10)
[14 empty] | 7 |  | 227 | 20 | 8.8 | 227 | 20 | 8.8
調査年月日：令和 5年10月17日(火) 天候:晴れ | [13 empty] | 8 |  | 192 | 26 | 13.5 | 192 | 26 | 13.5
[14 empty] | 9 |  | 166 | 26 | 15.7 | 166 | 26 | 15.7
[14 empty] | 10 |  | 164 | 18 | 11 | 164 | 18 | 11
[14 empty] | 11 |  | 140 | 18 | 12.9 | 140 | 18 | 12.9
[14 empty] | 12 |  | 178 | 15 | 8.4 | 178 | 15 | 8.4
[14 empty] | 13 |  | 199 | 23 | 11.6 | 199 | 23 | 11.6
[14 empty] | 14 |  | 180 | 15 | 8.3 | 180 | 15 | 8.3
[14 empty] | 15 |  | 217 | 23 | 10.6 | 217 | 23 | 10.6
[14 empty] | 16 |  | 238 | 17 | 7.1 | 238 | 17 | 7.1
凡 例 | [13 empty] | 17 |  | 277 | 7 | 2.5 | 277 | 7 | 2.5
| 小型車 | [12 empty] | 18 |  | 335 | 7 | 2.1 | 335 | 7 | 2.1
大型車
大型車混入率
時間帯 | 7 | 8 | 9 | 10 | 11 | 12 | 13 | 14 | 15 | 16 | 17 | 18 | 計
全車合計 | 227 | 192 | 166 | 164 | 140 | 178 | 199 | 180 | 217 | 238 | 277 | 335 | 2513
小型車 | 207 | 166 | 140 | 146 | 122 | 163 | 176 | 165 | 194 | 221 | 270 | 328 | 2298
大型車 | 20 | 26 | 26 | 18 | 18 | 15 | 23 | 15 | 23 | 17 | 7 | 7 | 215
大型車混入率 | 8.8 | 13.5 | 15.7 | 11 | 12.9 | 8.4 | 11.6 | 8.3 | 10.6 | 7.1 | 2.5 | 2.1 | 8.5555
時間帯 | 7 | 8 | 9 | 10 | 11 | 12 | 13 | 14 | 15 | 16 | 17 | 18 | 計
全車合計 | 227 | 192 | 166 | 164 | 140 | 178 | 199 | 180 | 217 | 238 | 277 | 335 | 2513
小型車 | 207 | 166 | 140 | 146 | 122 | 163 | 176 | 165 | 194 | 221 | 270 | 328 | 2298
大型車 | 20 | 26 | 26 | 18 | 18 | 15 | 23 | 15 | 23 | 17 | 7 | 7 | 215
大型車混入率 | 8.8 | 13.5 | 15.7 | 11 | 12.9 | 8.4 | 11.6 | 8.3 | 10.6 | 7.1 | 2.5 | 2.1 | 8.5555

## 歩行者通行量時間変動図_1
歩 行 者 通 行 量 時 間 変 動 図 | [13 empty] | 2 | 1017100
調査地点：№ 2 誉田インターチェンジ | [14 empty] | 方 向(ｱ) |  |  | 方 向(ｲ) |  |  | 合計 ( ｱ+ ｲ)
[14 empty] | 7 | 5 | 4 | 1 | 4 | 1 | 3 | 9 | 5 | 4
調査年月日：令和 5年10月17日(火) 天候:晴れ | [13 empty] | 8 | 4 | 2 | 2 | 0 | 0 | 0 | 4 | 2 | 2
[14 empty] | 9 | 5 | 4 | 1 | 1 | 0 | 1 | 6 | 4 | 2
[14 empty] | 10 | 0 | 0 | 0 | 2 | 1 | 1 | 2 | 1 | 1
[14 empty] | 11 | 3 | 2 | 1 | 0 | 0 | 0 | 3 | 2 | 1
[14 empty] | 12 | 0 | 0 | 0 | 0 | 0 | 0 | 0 | 0 | 0
[14 empty] | 13 | 3 | 0 | 3 | 1 | 1 | 0 | 4 | 1 | 3
[14 empty] | 14 | 1 | 1 | 0 | 4 | 3 | 1 | 5 | 4 | 1
[14 empty] | 15 | 6 | 2 | 4 | 0 | 0 | 0 | 6 | 2 | 4
[14 empty] | 16 | 6 | 6 | 0 | 4 | 1 | 3 | 10 | 7 | 3
凡 例 | [13 empty] | 17 | 4 | 2 | 2 | 0 | 0 | 0 | 4 | 2 | 2
| 歩行者 | [12 empty] | 18 | 0 | 0 | 0 | 0 | 0 | 0 | 0 | 0 | 0
自転車
時間帯 | 7 | 8 | 9 | 10 | 11 | 12 | 13 | 14 | 15 | 16 | 17 | 18 | 計
合計人数 | 5 | 4 | 5 | 0 | 3 | 0 | 3 | 1 | 6 | 6 | 4 | 0 | 37
歩行者 | 1 | 2 | 1 | 0 | 1 | 0 | 3 | 0 | 4 | 0 | 2 | 0 | 14
自転車 | 4 | 2 | 4 | 0 | 2 | 0 | 0 | 1 | 2 | 6 | 2 | 0 | 23
時間帯 | 7 | 8 | 9 | 10 | 11 | 12 | 13 | 14 | 15 | 16 | 17 | 18 | 計
合計人数 | 4 | 0 | 1 | 2 | 0 | 0 | 1 | 4 | 0 | 4 | 0 | 0 | 16
歩行者 | 3 | 0 | 1 | 1 | 0 | 0 | 0 | 1 | 0 | 3 | 0 | 0 | 9
自転車 | 1 | 0 | 0 | 1 | 0 | 0 | 1 | 3 | 0 | 1 | 0 | 0 | 7
時間帯 | 7 | 8 | 9 | 10 | 11 | 12 | 13 | 14 | 15 | 16 | 17 | 18 | 計
合計人数 | 9 | 4 | 6 | 2 | 3 | 0 | 4 | 5 | 6 | 10 | 4 | 0 | 53
歩行者 | 4 | 2 | 2 | 1 | 1 | 0 | 3 | 1 | 4 | 3 | 2 | 0 | 23
自転車 | 5 | 2 | 4 | 1 | 2 | 0 | 1 | 4 | 2 | 7 | 2 | 0 | 30

## 歩行者通行量時間変動図_2
歩 行 者 通 行 量 時 間 変 動 図 | [13 empty] | 2 | 1017100
調査地点：№ 2 誉田インターチェンジ | [14 empty] | 方 向(ｳ) |  |  | 方 向(ｴ) |  |  | 合計 ( ｳ+ ｴ)
[14 empty] | 7 | 9 | 2 | 7 | 4 | 0 | 4 | 13 | 2 | 11
調査年月日：令和 5年10月17日(火) 天候:晴れ | [13 empty] | 8 | 0 | 0 | 0 | 1 | 0 | 1 | 1 | 0 | 1
[14 empty] | 9 | 0 | 0 | 0 | 0 | 0 | 0 | 0 | 0 | 0
[14 empty] | 10 | 0 | 0 | 0 | 0 | 0 | 0 | 0 | 0 | 0
[14 empty] | 11 | 0 | 0 | 0 | 1 | 0 | 1 | 1 | 0 | 1
[14 empty] | 12 | 0 | 0 | 0 | 0 | 0 | 0 | 0 | 0 | 0
[14 empty] | 13 | 0 | 0 | 0 | 4 | 2 | 2 | 4 | 2 | 2
[14 empty] | 14 | 2 | 2 | 0 | 0 | 0 | 0 | 2 | 2 | 0
[14 empty] | 15 | 0 | 0 | 0 | 0 | 0 | 0 | 0 | 0 | 0
[14 empty] | 16 | 4 | 2 | 2 | 2 | 0 | 2 | 6 | 2 | 4
凡 例 | [13 empty] | 17 | 3 | 1 | 2 | 3 | 1 | 2 | 6 | 2 | 4
| 歩行者 | [12 empty] | 18 | 0 | 0 | 0 | 0 | 0 | 0 | 0 | 0 | 0
自転車
時間帯 | 7 | 8 | 9 | 10 | 11 | 12 | 13 | 14 | 15 | 16 | 17 | 18 | 計
合計人数 | 9 | 0 | 0 | 0 | 0 | 0 | 0 | 2 | 0 | 4 | 3 | 0 | 18
歩行者 | 7 | 0 | 0 | 0 | 0 | 0 | 0 | 0 | 0 | 2 | 2 | 0 | 11
自転車 | 2 | 0 | 0 | 0 | 0 | 0 | 0 | 2 | 0 | 2 | 1 | 0 | 7
時間帯 | 7 | 8 | 9 | 10 | 11 | 12 | 13 | 14 | 15 | 16 | 17 | 18 | 計
合計人数 | 4 | 1 | 0 | 0 | 1 | 0 | 4 | 0 | 0 | 2 | 3 | 0 | 15
歩行者 | 4 | 1 | 0 | 0 | 1 | 0 | 2 | 0 | 0 | 2 | 2 | 0 | 12
自転車 | 0 | 0 | 0 | 0 | 0 | 0 | 2 | 0 | 0 | 0 | 1 | 0 | 3
時間帯 | 7 | 8 | 9 | 10 | 11 | 12 | 13 | 14 | 15 | 16 | 17 | 18 | 計
合計人数 | 13 | 1 | 0 | 0 | 1 | 0 | 4 | 2 | 0 | 6 | 6 | 0 | 33
歩行者 | 11 | 1 | 0 | 0 | 1 | 0 | 2 | 0 | 0 | 4 | 4 | 0 | 23
自転車 | 2 | 0 | 0 | 0 | 0 | 0 | 2 | 2 | 0 | 2 | 2 | 0 | 10

## 歩行者通行量時間変動図_3
歩 行 者 通 行 量 時 間 変 動 図 | [13 empty] | 2 | 1017100
調査地点：№ 2 誉田インターチェンジ | [14 empty] | 方 向(ｵ) |  |  | 方 向(ｶ) |  |  | 合計 ( ｵ+ ｶ)
[14 empty] | 7 | 0 | 0 | 0 | 4 | 0 | 4 | 4 | 0 | 4
調査年月日：令和 5年10月17日(火) 天候:晴れ | [13 empty] | 8 | 0 | 0 | 0 | 0 | 0 | 0 | 0 | 0 | 0
[14 empty] | 9 | 2 | 1 | 1 | 1 | 0 | 1 | 3 | 1 | 2
[14 empty] | 10 | 1 | 1 | 0 | 1 | 0 | 1 | 2 | 1 | 1
[14 empty] | 11 | 2 | 1 | 1 | 0 | 0 | 0 | 2 | 1 | 1
[14 empty] | 12 | 0 | 0 | 0 | 0 | 0 | 0 | 0 | 0 | 0
[14 empty] | 13 | 0 | 0 | 0 | 0 | 0 | 0 | 0 | 0 | 0
[14 empty] | 14 | 1 | 0 | 1 | 0 | 0 | 0 | 1 | 0 | 1
[14 empty] | 15 | 0 | 0 | 0 | 0 | 0 | 0 | 0 | 0 | 0
[14 empty] | 16 | 2 | 1 | 1 | 1 | 1 | 0 | 3 | 2 | 1
凡 例 | [13 empty] | 17 | 2 | 2 | 0 | 1 | 0 | 1 | 3 | 2 | 1
| 歩行者 | [12 empty] | 18 | 0 | 0 | 0 | 0 | 0 | 0 | 0 | 0 | 0
自転車
時間帯 | 7 | 8 | 9 | 10 | 11 | 12 | 13 | 14 | 15 | 16 | 17 | 18 | 計
合計人数 | 0 | 0 | 2 | 1 | 2 | 0 | 0 | 1 | 0 | 2 | 2 | 0 | 10
歩行者 | 0 | 0 | 1 | 0 | 1 | 0 | 0 | 1 | 0 | 1 | 0 | 0 | 4
自転車 | 0 | 0 | 1 | 1 | 1 | 0 | 0 | 0 | 0 | 1 | 2 | 0 | 6
時間帯 | 7 | 8 | 9 | 10 | 11 | 12 | 13 | 14 | 15 | 16 | 17 | 18 | 計
合計人数 | 4 | 0 | 1 | 1 | 0 | 0 | 0 | 0 | 0 | 1 | 1 | 0 | 8
歩行者 | 4 | 0 | 1 | 1 | 0 | 0 | 0 | 0 | 0 | 0 | 1 | 0 | 7
自転車 | 0 | 0 | 0 | 0 | 0 | 0 | 0 | 0 | 0 | 1 | 0 | 0 | 1
時間帯 | 7 | 8 | 9 | 10 | 11 | 12 | 13 | 14 | 15 | 16 | 17 | 18 | 計
合計人数 | 4 | 0 | 3 | 2 | 2 | 0 | 0 | 1 | 0 | 3 | 3 | 0 | 18
歩行者 | 4 | 0 | 2 | 1 | 1 | 0 | 0 | 1 | 0 | 1 | 1 | 0 | 11
自転車 | 0 | 0 | 1 | 1 | 1 | 0 | 0 | 0 | 0 | 2 | 2 | 0 | 7

## 歩行者通行量時間変動図_4
歩 行 者 通 行 量 時 間 変 動 図 | [13 empty] | 2 | 1017100
調査地点：№ 2 誉田インターチェンジ | [14 empty] | 方 向(ｷ) |  |  | 方 向(ｸ) |  |  | 合計 ( ｷ+ ｸ)
[14 empty] | 7 | 19 | 7 | 12 | 11 | 6 | 5 | 30 | 13 | 17
調査年月日：令和 5年10月17日(火) 天候:晴れ | [13 empty] | 8 | 9 | 2 | 7 | 0 | 0 | 0 | 9 | 2 | 7
[14 empty] | 9 | 6 | 4 | 2 | 5 | 2 | 3 | 11 | 6 | 5
[14 empty] | 10 | 2 | 0 | 2 | 4 | 2 | 2 | 6 | 2 | 4
[14 empty] | 11 | 5 | 2 | 3 | 3 | 2 | 1 | 8 | 4 | 4
[14 empty] | 12 | 2 | 0 | 2 | 2 | 0 | 2 | 4 | 0 | 4
[14 empty] | 13 | 4 | 1 | 3 | 9 | 1 | 8 | 13 | 2 | 11
[14 empty] | 14 | 4 | 2 | 2 | 5 | 2 | 3 | 9 | 4 | 5
[14 empty] | 15 | 10 | 3 | 7 | 1 | 0 | 1 | 11 | 3 | 8
[14 empty] | 16 | 9 | 6 | 3 | 3 | 1 | 2 | 12 | 7 | 5
凡 例 | [13 empty] | 17 | 3 | 2 | 1 | 2 | 2 | 0 | 5 | 4 | 1
| 歩行者 | [12 empty] | 18 | 3 | 2 | 1 | 4 | 4 | 0 | 7 | 6 | 1
自転車
時間帯 | 7 | 8 | 9 | 10 | 11 | 12 | 13 | 14 | 15 | 16 | 17 | 18 | 計
合計人数 | 19 | 9 | 6 | 2 | 5 | 2 | 4 | 4 | 10 | 9 | 3 | 3 | 76
歩行者 | 12 | 7 | 2 | 2 | 3 | 2 | 3 | 2 | 7 | 3 | 1 | 1 | 45
自転車 | 7 | 2 | 4 | 0 | 2 | 0 | 1 | 2 | 3 | 6 | 2 | 2 | 31
時間帯 | 7 | 8 | 9 | 10 | 11 | 12 | 13 | 14 | 15 | 16 | 17 | 18 | 計
合計人数 | 11 | 0 | 5 | 4 | 3 | 2 | 9 | 5 | 1 | 3 | 2 | 4 | 49
歩行者 | 5 | 0 | 3 | 2 | 1 | 2 | 8 | 3 | 1 | 2 | 0 | 0 | 27
自転車 | 6 | 0 | 2 | 2 | 2 | 0 | 1 | 2 | 0 | 1 | 2 | 4 | 22
時間帯 | 7 | 8 | 9 | 10 | 11 | 12 | 13 | 14 | 15 | 16 | 17 | 18 | 計
合計人数 | 30 | 9 | 11 | 6 | 8 | 4 | 13 | 9 | 11 | 12 | 5 | 7 | 125
歩行者 | 17 | 7 | 5 | 4 | 4 | 4 | 11 | 5 | 8 | 5 | 1 | 1 | 72
自転車 | 13 | 2 | 6 | 2 | 4 | 0 | 2 | 4 | 3 | 7 | 4 | 6 | 53

## 滞留長・渋滞長時間変動図_(1)
月日 | 1017100 |  | 開始 | 8 | 単位 | (ｍ) | 滞留長・渋滞長時間変動図
地点 | 48:00 |  | ﾋﾟｯﾁ | 15
方向 | a | [5 empty] | 調査地点：№ 2 誉田インターチェンジ
|  | 滞留長 | 渋滞長 | 0
1 | 7:00- 7:10 | 10 | 0 |  |  |  | 調査年月日：令和 5年10月17日(火) 天候:晴れ
2 | 7:10- 7:20 | 20 | 0
3 | 7:20- 7:30 | 30 | 0
4 | 7:30- 7:40 | 50 | 0
5 | 7:40- 7:50 | 10 | 0
6 | 7:50- 8:00 | 30 | 0
7 | 8:00- 8:10 | 10 | 0
8 | 8:10- 8:20 | 30 | 0
9 | 8:20- 8:30 | 20 | 0
10 | 8:30- 8:40 | 70 | 0
11 | 8:40- 8:50 | 20 | 0
12 | 8:50- 9:00 | 30 | 0
13 | 9:00-10:00 | 20 | 0
14 | 10:00-11:00 | 20 | 0
15 | 11:00-12:00 | 30 | 0 |  |  |  | 【方向 a】 | 【方向 b】
16 | 12:00-13:00 | 10 | 0
17 | 13:00-14:00 | 10 | 0
18 | 14:00-15:00 | 10 | 0
19 | 15:00-16:00 | 20 | 0
20 | 16:00-17:00 | 10 | 0
21 | 17:00-17:10 | 10 | 0
22 | 17:10-17:20 | 10 | 0
23 | 17:20-17:30 | 40 | 0
24 | 17:30-17:40 | 50 | 0
25 | 17:40-17:50 | 10 | 0
26 | 17:50-18:00 | 40 | 0
27 | 18:00-18:10 | 10 | 0
28 | 18:10-18:20 | 20 | 0
29 | 18:20-18:30 | 30 | 0
30 | 18:30-18:40 | 20 | 0
31 | 18:40-18:50 | 20 | 0
32 | 18:50-19:00 | 30 | 0
1 | 7:00- 7:10 | 30 | 0
2 | 7:10- 7:20 | 40 | 0
3 | 7:20- 7:30 | 40 | 0
4 | 7:30- 7:40 | 90 | 0
5 | 7:40- 7:50 | 120 | 0
6 | 7:50- 8:00 | 100 | 0
7 | 8:00- 8:10 | 40 | 0
8 | 8:10- 8:20 | 50 | 0
9 | 8:20- 8:30 | 100 | 0
10 | 8:30- 8:40 | 20 | 0
11 | 8:40- 8:50 | 130 | 0
12 | 8:50- 9:00 | 40 | 0
13 | 9:00-10:00 | 40 | 0
14 | 10:00-11:00 | 50 | 0
15 | 11:00-12:00 | 70 | 0
16 | 12:00-13:00 | 30 | 0
17 | 13:00-14:00 | 40 | 0
18 | 14:00-15:00 | 90 | 0
19 | 15:00-16:00 | 60 | 0
20 | 16:00-17:00 | 60 | 0
21 | 17:00-17:10 | 60 | 0
22 | 17:10-17:20 | 40 | 0
23 | 17:20-17:30 | 40 | 0
24 | 17:30-17:40 | 30 | 0
25 | 17:40-17:50 | 60 | 0
26 | 17:50-18:00 | 30 | 0
27 | 18:00-18:10 | 100 | 0
28 | 18:10-18:20 | 40 | 0
29 | 18:20-18:30 | 70 | 0
30 | 18:30-18:40 | 20 | 0
31 | 18:40-18:50 | 80 | 0
32 | 18:50-19:00 | 20 | 0

## 滞留長・渋滞長時間変動図_(2)
月日 | 1017100 |  | 開始 | 8 | 単位 | (ｍ) | 滞留長・渋滞長時間変動図
地点 | 48:00 |  | ﾋﾟｯﾁ | 15
方向 | c | [5 empty] | 調査地点：№ 2 誉田インターチェンジ
|  | 滞留長 | 渋滞長 | 0
1 | 7:00- 7:10 | 60 | 0 |  |  |  | 調査年月日：令和 5年10月17日(火) 天候:晴れ
2 | 7:10- 7:20 | 70 | 0
3 | 7:20- 7:30 | 90 | 0
4 | 7:30- 7:40 | 50 | 0
5 | 7:40- 7:50 | 80 | 10
6 | 7:50- 8:00 | 60 | 0
7 | 8:00- 8:10 | 20 | 0
8 | 8:10- 8:20 | 20 | 0
9 | 8:20- 8:30 | 40 | 0
10 | 8:30- 8:40 | 50 | 0
11 | 8:40- 8:50 | 50 | 0
12 | 8:50- 9:00 | 10 | 0
13 | 9:00-10:00 | 20 | 0
14 | 10:00-11:00 | 30 | 0
15 | 11:00-12:00 | 10 | 0 |  |  |  | 【方向 c】
16 | 12:00-13:00 | 80 | 0
17 | 13:00-14:00 | 10 | 0
18 | 14:00-15:00 | 50 | 0
19 | 15:00-16:00 | 10 | 0
20 | 16:00-17:00 | 50 | 0
21 | 17:00-17:10 | 60 | 0
22 | 17:10-17:20 | 70 | 0
23 | 17:20-17:30 | 40 | 0
24 | 17:30-17:40 | 20 | 0
25 | 17:40-17:50 | 40 | 0
26 | 17:50-18:00 | 30 | 0
27 | 18:00-18:10 | 40 | 0
28 | 18:10-18:20 | 40 | 0
29 | 18:20-18:30 | 40 | 0
30 | 18:30-18:40 | 40 | 0
31 | 18:40-18:50 | 50 | 0
32 | 18:50-19:00 | 20 | 0
7:00- 7:10
7:10- 7:20
7:20- 7:30
7:30- 7:40
7:40- 7:50
7:50- 8:00
8:00- 8:10
8:10- 8:20
8:20- 8:30
8:30- 8:40
8:40- 8:50
8:50- 9:00
9:00-10:00
10:00-11:00
11:00-12:00
12:00-13:00
13:00-14:00
14:00-15:00
15:00-16:00
16:00-17:00
17:00-17:10
17:10-17:20
17:20-17:30
17:30-17:40
17:40-17:50
17:50-18:00
18:00-18:10
18:10-18:20
18:20-18:30
18:30-18:40
18:40-18:50
18:50-19:00

## 信号現示調査表
信 号 現 示 調 査 表 | [15 empty] | 表示する凡例をダブルクリック
調査地点 ：№2 誉田インターチェンジ
調査年月日：令和5年10月17日（火）
現示 | １φ |  |  |  |  | ２φ |  |  | ３φ
灯器 階梯 | １ | ２ | ３ | ４ | ５ | ６ | ７ | ８ | ９ | １０ | １１ | １２ | １３ | １４ | 合計
Ａ
Ｂ
Ｃ
ａ
ｂ
朝 | 17 | 5 | 2 | 3 | 2 | 45 | 8 | 2 | 3 | 18 | 3 | 2 |  |  | 110
昼 | 14 | 5 | 2 | 3 | 2 | 36 | 8 | 2 | 3 | 10 | 3 | 2 |  |  | 90
夕 | 19 | 5 | 2 | 3 | 2 | 68 | 8 | 2 | 3 | 3 | 3 | 2 |  |  | 120
単位：秒
| １φ |  |  | ２φ |  |  | ３φ
現 示

## 方向別自動車交通量調査表(1)
方 向 別 自 動 車 交 通 量 調 査 表
調査地点 ：№2 誉田インターチェンジ
調査年月日：令和 5年10月17日(火) 天候:晴れ
方向 | 1 | [7 empty] | 2
種別時間帯 | 乗用車(台) | バ ス(台) | 小 型貨物車(台) | 大 型貨物車(台) | 合 計(台) | 大型車混入率(％) | 時 間係 数(％) | 二輪車(台) | 乗用車(台) | バ ス(台) | 小 型貨物車(台) | 大 型貨物車(台) | 合 計(台) | 大型車混入率(％) | 時 間係 数(％) | 二輪車(台)
7:00- 7:10 | 53 | 0 | 6 | 0 | 59 | 0 | 2.3 | 0 | 11 | 0 | 2 | 1 | 14 | 7.1 | 1.7 | 0
7:10- 7:20 | 37 | 0 | 12 | 5 | 54 | 9.3 | 2.1 | 0 | 15 | 0 | 1 | 1 | 17 | 5.9 | 2 | 1
7:20- 7:30 | 45 | 0 | 3 | 3 | 51 | 5.9 | 2 | 0 | 16 | 0 | 2 | 0 | 18 | 0 | 2.1 | 0
7:30- 7:40 | 39 | 0 | 2 | 4 | 45 | 8.9 | 1.8 | 0 | 29 | 0 | 3 | 0 | 32 | 0 | 3.8 | 0
7:40- 7:50 | 49 | 0 | 3 | 0 | 52 | 0 | 2.1 | 0 | 21 | 0 | 4 | 1 | 26 | 3.8 | 3.1 | 0
7:50- 8:00 | 29 | 0 | 5 | 2 | 36 | 5.6 | 1.4 | 0 | 23 | 0 | 3 | 0 | 26 | 0 | 3.1 | 0
１時間計 | 252 | 0 | 31 | 14 | 297 | 4.7 | 11.8 | 0 | 115 | 0 | 15 | 3 | 133 | 2.3 | 15.9 | 1
8:00- 8:10 | 44 | 1 | 4 | 1 | 50 | 4 | 2 | 1 | 22 | 0 | 1 | 2 | 25 | 8 | 3 | 0
8:10- 8:20 | 32 | 1 | 3 | 3 | 39 | 10.3 | 1.6 | 0 | 7 | 0 | 2 | 1 | 10 | 10 | 1.2 | 0
8:20- 8:30 | 25 | 0 | 2 | 1 | 28 | 3.6 | 1.1 | 0 | 18 | 0 | 0 | 3 | 21 | 14.3 | 2.5 | 0
8:30- 8:40 | 41 | 0 | 10 | 3 | 54 | 5.6 | 2.1 | 0 | 8 | 0 | 2 | 0 | 10 | 0 | 1.2 | 0
8:40- 8:50 | 58 | 0 | 6 | 2 | 66 | 3 | 2.6 | 0 | 10 | 0 | 2 | 1 | 13 | 7.7 | 1.6 | 0
8:50- 9:00 | 24 | 2 | 2 | 0 | 28 | 7.1 | 1.1 | 0 | 13 | 0 | 5 | 0 | 18 | 0 | 2.1 | 0
１時間計 | 224 | 4 | 27 | 10 | 265 | 5.3 | 10.5 | 1 | 78 | 0 | 12 | 7 | 97 | 7.2 | 11.6 | 0
9:00-10:00 | 221 | 2 | 20 | 18 | 261 | 7.7 | 10.4 | 2 | 38 | 0 | 9 | 3 | 50 | 6 | 6 | 3
10:00-11:00 | 153 | 1 | 13 | 15 | 182 | 8.8 | 7.2 | 1 | 37 | 0 | 9 | 9 | 55 | 16.4 | 6.6 | 0
11:00-12:00 | 141 | 0 | 21 | 13 | 175 | 7.4 | 7 | 2 | 30 | 0 | 4 | 18 | 52 | 34.6 | 6.2 | 0
12:00-13:00 | 166 | 1 | 28 | 14 | 209 | 7.2 | 8.3 | 4 | 29 | 0 | 6 | 7 | 42 | 16.7 | 5 | 3
13:00-14:00 | 175 | 1 | 38 | 13 | 227 | 6.2 | 9 | 3 | 20 | 0 | 14 | 12 | 46 | 26.1 | 5.5 | 3
14:00-15:00 | 128 | 2 | 39 | 14 | 183 | 8.7 | 7.3 | 2 | 41 | 0 | 10 | 11 | 62 | 17.7 | 7.4 | 0
15:00-16:00 | 141 | 1 | 17 | 9 | 168 | 6 | 6.7 | 1 | 26 | 0 | 18 | 8 | 52 | 15.4 | 6.2 | 1
16:00-17:00 | 154 | 2 | 26 | 8 | 190 | 5.3 | 7.6 | 0 | 58 | 0 | 11 | 3 | 72 | 4.2 | 8.6 | 0
17:00-17:10 | 15 | 0 | 2 | 3 | 20 | 15 | 0.8 | 0 | 29 | 1 | 5 | 4 | 39 | 12.8 | 4.7 | 1
17:10-17:20 | 32 | 1 | 5 | 3 | 41 | 9.8 | 1.6 | 1 | 16 | 0 | 2 | 0 | 18 | 0 | 2.1 | 0
17:20-17:30 | 41 | 0 | 4 | 2 | 47 | 4.3 | 1.9 | 1 | 11 | 0 | 1 | 1 | 13 | 7.7 | 1.6 | 1
17:30-17:40 | 43 | 0 | 3 | 4 | 50 | 8 | 2 | 2 | 8 | 0 | 4 | 0 | 12 | 0 | 1.4 | 1
17:40-17:50 | 21 | 1 | 0 | 1 | 23 | 8.7 | 0.9 | 0 | 13 | 1 | 3 | 0 | 17 | 5.9 | 2 | 0
17:50-18:00 | 28 | 0 | 3 | 2 | 33 | 6.1 | 1.3 | 0 | 9 | 0 | 5 | 0 | 14 | 0 | 1.7 | 0
１時間計 | 180 | 2 | 17 | 15 | 214 | 7.9 | 8.5 | 4 | 86 | 2 | 20 | 5 | 113 | 6.2 | 13.5 | 3
18:00-18:10 | 31 | 1 | 1 | 0 | 33 | 3 | 1.3 | 0 | 12 | 0 | 0 | 0 | 12 | 0 | 1.4 | 0
18:10-18:20 | 26 | 0 | 2 | 1 | 29 | 3.4 | 1.2 | 0 | 8 | 0 | 2 | 0 | 10 | 0 | 1.2 | 0
18:20-18:30 | 11 | 0 | 2 | 2 | 15 | 13.3 | 0.6 | 2 | 10 | 0 | 0 | 1 | 11 | 9.1 | 1.3 | 0
18:30-18:40 | 11 | 0 | 2 | 1 | 14 | 7.1 | 0.6 | 0 | 9 | 0 | 1 | 0 | 10 | 0 | 1.2 | 1
18:40-18:50 | 26 | 0 | 4 | 3 | 33 | 9.1 | 1.3 | 2 | 11 | 0 | 0 | 0 | 11 | 0 | 1.3 | 0
18:50-19:00 | 14 | 0 | 2 | 2 | 18 | 11.1 | 0.7 | 0 | 8 | 0 | 2 | 0 | 10 | 0 | 1.2 | 0
１時間計 | 119 | 1 | 13 | 9 | 142 | 7 | 5.7 | 4 | 58 | 0 | 5 | 1 | 64 | 1.6 | 7.6 | 1
全時間合計 | 2054 | 17 | 290 | 152 | 2513 | 6.7 | 100 | 24 | 616 | 2 | 133 | 87 | 838 | 10.6 | 100 | 15

## 方向別自動車交通量調査表(2)
方 向 別 自 動 車 交 通 量 調 査 表
調査地点 ：№2 誉田インターチェンジ
調査年月日：令和 5年10月17日(火) 天候:晴れ
方向 | [8 empty] | A 合計 ( 1+ 2)
種別時間帯 | 乗用車(台) | バ ス(台) | 小 型貨物車(台) | 大 型貨物車(台) | 合 計(台) | 大型車混入率(％) | 時 間係 数(％) | 二輪車(台) | 乗用車(台) | バ ス(台) | 小 型貨物車(台) | 大 型貨物車(台) | 合 計(台) | 大型車混入率(％) | 時 間係 数(％) | 二輪車(台)
7:00- 7:10 | [8 empty] | 64 | 0 | 8 | 1 | 73 | 1.4 | 2.2 | 0
7:10- 7:20 | [8 empty] | 52 | 0 | 13 | 6 | 71 | 8.5 | 2.1 | 1
7:20- 7:30 | [8 empty] | 61 | 0 | 5 | 3 | 69 | 4.3 | 2.1 | 0
7:30- 7:40 | [8 empty] | 68 | 0 | 5 | 4 | 77 | 5.2 | 2.3 | 0
7:40- 7:50 | [8 empty] | 70 | 0 | 7 | 1 | 78 | 1.3 | 2.3 | 0
7:50- 8:00 | [8 empty] | 52 | 0 | 8 | 2 | 62 | 3.2 | 1.9 | 0
１時間計 | [8 empty] | 367 | 0 | 46 | 17 | 430 | 4 | 12.8 | 1
8:00- 8:10 | [8 empty] | 66 | 1 | 5 | 3 | 75 | 5.3 | 2.2 | 1
8:10- 8:20 | [8 empty] | 39 | 1 | 5 | 4 | 49 | 10.2 | 1.5 | 0
8:20- 8:30 | [8 empty] | 43 | 0 | 2 | 4 | 49 | 8.2 | 1.5 | 0
8:30- 8:40 | [8 empty] | 49 | 0 | 12 | 3 | 64 | 4.7 | 1.9 | 0
8:40- 8:50 | [8 empty] | 68 | 0 | 8 | 3 | 79 | 3.8 | 2.4 | 0
8:50- 9:00 | [8 empty] | 37 | 2 | 7 | 0 | 46 | 4.3 | 1.4 | 0
１時間計 | [8 empty] | 302 | 4 | 39 | 17 | 362 | 5.8 | 10.8 | 1
9:00-10:00 | [8 empty] | 259 | 2 | 29 | 21 | 311 | 7.4 | 9.3 | 5
10:00-11:00 | [8 empty] | 190 | 1 | 22 | 24 | 237 | 10.5 | 7.1 | 1
11:00-12:00 | [8 empty] | 171 | 0 | 25 | 31 | 227 | 13.7 | 6.8 | 2
12:00-13:00 | [8 empty] | 195 | 1 | 34 | 21 | 251 | 8.8 | 7.5 | 7
13:00-14:00 | [8 empty] | 195 | 1 | 52 | 25 | 273 | 9.5 | 8.1 | 6
14:00-15:00 | [8 empty] | 169 | 2 | 49 | 25 | 245 | 11 | 7.3 | 2
15:00-16:00 | [8 empty] | 167 | 1 | 35 | 17 | 220 | 8.2 | 6.6 | 2
16:00-17:00 | [8 empty] | 212 | 2 | 37 | 11 | 262 | 5 | 7.8 | 0
17:00-17:10 | [8 empty] | 44 | 1 | 7 | 7 | 59 | 13.6 | 1.8 | 1
17:10-17:20 | [8 empty] | 48 | 1 | 7 | 3 | 59 | 6.8 | 1.8 | 1
17:20-17:30 | [8 empty] | 52 | 0 | 5 | 3 | 60 | 5 | 1.8 | 2
17:30-17:40 | [8 empty] | 51 | 0 | 7 | 4 | 62 | 6.5 | 1.9 | 3
17:40-17:50 | [8 empty] | 34 | 2 | 3 | 1 | 40 | 7.5 | 1.2 | 0
17:50-18:00 | [8 empty] | 37 | 0 | 8 | 2 | 47 | 4.3 | 1.4 | 0
１時間計 | [8 empty] | 266 | 4 | 37 | 20 | 327 | 7.3 | 9.8 | 7
18:00-18:10 | [8 empty] | 43 | 1 | 1 | 0 | 45 | 2.2 | 1.3 | 0
18:10-18:20 | [8 empty] | 34 | 0 | 4 | 1 | 39 | 2.6 | 1.2 | 0
18:20-18:30 | [8 empty] | 21 | 0 | 2 | 3 | 26 | 11.5 | 0.8 | 2
18:30-18:40 | [8 empty] | 20 | 0 | 3 | 1 | 24 | 4.2 | 0.7 | 1
18:40-18:50 | [8 empty] | 37 | 0 | 4 | 3 | 44 | 6.8 | 1.3 | 2
18:50-19:00 | [8 empty] | 22 | 0 | 4 | 2 | 28 | 7.1 | 0.8 | 0
１時間計 | [8 empty] | 177 | 1 | 18 | 10 | 206 | 5.3 | 6.1 | 5
全時間合計 | [8 empty] | 2670 | 19 | 423 | 239 | 3351 | 7.7 | 100 | 39

## 方向別自動車交通量調査表(3)
方 向 別 自 動 車 交 通 量 調 査 表
調査地点 ：№2 誉田インターチェンジ
調査年月日：令和 5年10月17日(火) 天候:晴れ
方向 | 3 | [7 empty] | 4
種別時間帯 | 乗用車(台) | バ ス(台) | 小 型貨物車(台) | 大 型貨物車(台) | 合 計(台) | 大型車混入率(％) | 時 間係 数(％) | 二輪車(台) | 乗用車(台) | バ ス(台) | 小 型貨物車(台) | 大 型貨物車(台) | 合 計(台) | 大型車混入率(％) | 時 間係 数(％) | 二輪車(台)
7:00- 7:10 | 2 | 0 | 0 | 0 | 2 | 0 | 1.4 | 0 | 8 | 0 | 2 | 0 | 10 | 0 | 1.6 | 0
7:10- 7:20 | 2 | 0 | 0 | 0 | 2 | 0 | 1.4 | 0 | 10 | 0 | 2 | 3 | 15 | 20 | 2.4 | 1
7:20- 7:30 | 4 | 0 | 1 | 0 | 5 | 0 | 3.4 | 0 | 8 | 0 | 4 | 0 | 12 | 0 | 1.9 | 1
7:30- 7:40 | 7 | 0 | 1 | 0 | 8 | 0 | 5.4 | 1 | 17 | 0 | 3 | 0 | 20 | 0 | 3.2 | 1
7:40- 7:50 | 6 | 0 | 2 | 0 | 8 | 0 | 5.4 | 0 | 7 | 0 | 3 | 1 | 11 | 9.1 | 1.8 | 0
7:50- 8:00 | 8 | 0 | 0 | 1 | 9 | 11.1 | 6.1 | 0 | 6 | 0 | 2 | 1 | 9 | 11.1 | 1.4 | 0
１時間計 | 29 | 0 | 4 | 1 | 34 | 2.9 | 23.1 | 1 | 56 | 0 | 16 | 5 | 77 | 6.5 | 12.3 | 3
8:00- 8:10 | 1 | 0 | 0 | 0 | 1 | 0 | 0.7 | 0 | 7 | 0 | 1 | 0 | 8 | 0 | 1.3 | 0
8:10- 8:20 | 2 | 0 | 0 | 0 | 2 | 0 | 1.4 | 0 | 15 | 0 | 2 | 1 | 18 | 5.6 | 2.9 | 0
8:20- 8:30 | 3 | 0 | 0 | 0 | 3 | 0 | 2 | 0 | 6 | 0 | 0 | 1 | 7 | 14.3 | 1.1 | 0
8:30- 8:40 | 2 | 0 | 0 | 0 | 2 | 0 | 1.4 | 0 | 15 | 0 | 2 | 0 | 17 | 0 | 2.7 | 0
8:40- 8:50 | 1 | 0 | 0 | 0 | 1 | 0 | 0.7 | 0 | 13 | 0 | 0 | 0 | 13 | 0 | 2.1 | 0
8:50- 9:00 | 1 | 0 | 0 | 0 | 1 | 0 | 0.7 | 0 | 14 | 0 | 3 | 1 | 18 | 5.6 | 2.9 | 0
１時間計 | 10 | 0 | 0 | 0 | 10 | 0 | 6.8 | 0 | 70 | 0 | 8 | 3 | 81 | 3.7 | 12.9 | 0
9:00-10:00 | 9 | 0 | 1 | 0 | 10 | 0 | 6.8 | 1 | 27 | 0 | 4 | 2 | 33 | 6.1 | 5.3 | 0
10:00-11:00 | 4 | 0 | 5 | 2 | 11 | 18.2 | 7.5 | 0 | 23 | 0 | 1 | 8 | 32 | 25 | 5.1 | 1
11:00-12:00 | 5 | 0 | 3 | 1 | 9 | 11.1 | 6.1 | 0 | 23 | 0 | 10 | 13 | 46 | 28.3 | 7.3 | 0
12:00-13:00 | 4 | 0 | 2 | 1 | 7 | 14.3 | 4.8 | 0 | 30 | 0 | 2 | 7 | 39 | 17.9 | 6.2 | 1
13:00-14:00 | 4 | 0 | 2 | 0 | 6 | 0 | 4.1 | 0 | 26 | 0 | 3 | 7 | 36 | 19.4 | 5.7 | 3
14:00-15:00 | 6 | 0 | 2 | 1 | 9 | 11.1 | 6.1 | 0 | 37 | 0 | 3 | 6 | 46 | 13 | 7.3 | 0
15:00-16:00 | 6 | 0 | 6 | 4 | 16 | 25 | 10.9 | 0 | 25 | 0 | 4 | 6 | 35 | 17.1 | 5.6 | 1
16:00-17:00 | 8 | 0 | 1 | 1 | 10 | 10 | 6.8 | 0 | 42 | 0 | 3 | 6 | 51 | 11.8 | 8.1 | 1
17:00-17:10 | 1 | 0 | 1 | 0 | 2 | 0 | 1.4 | 0 | 7 | 0 | 2 | 1 | 10 | 10 | 1.6 | 0
17:10-17:20 | 3 | 0 | 2 | 0 | 5 | 0 | 3.4 | 0 | 10 | 0 | 2 | 0 | 12 | 0 | 1.9 | 0
17:20-17:30 | 0 | 0 | 1 | 0 | 1 | 0 | 0.7 | 0 | 6 | 0 | 2 | 1 | 9 | 11.1 | 1.4 | 0
17:30-17:40 | 2 | 0 | 0 | 0 | 2 | 0 | 1.4 | 1 | 11 | 0 | 1 | 0 | 12 | 0 | 1.9 | 1
17:40-17:50 | 3 | 0 | 0 | 0 | 3 | 0 | 2 | 0 | 16 | 0 | 1 | 0 | 17 | 0 | 2.7 | 0
17:50-18:00 | 0 | 0 | 2 | 0 | 2 | 0 | 1.4 | 0 | 17 | 0 | 1 | 0 | 18 | 0 | 2.9 | 0
１時間計 | 9 | 0 | 6 | 0 | 15 | 0 | 10.2 | 1 | 67 | 0 | 9 | 2 | 78 | 2.6 | 12.4 | 1
18:00-18:10 | 0 | 0 | 2 | 0 | 2 | 0 | 1.4 | 0 | 9 | 0 | 2 | 0 | 11 | 0 | 1.8 | 2
18:10-18:20 | 2 | 0 | 0 | 0 | 2 | 0 | 1.4 | 0 | 16 | 0 | 2 | 0 | 18 | 0 | 2.9 | 0
18:20-18:30 | 0 | 0 | 1 | 0 | 1 | 0 | 0.7 | 0 | 11 | 0 | 2 | 0 | 13 | 0 | 2.1 | 0
18:30-18:40 | 0 | 0 | 1 | 0 | 1 | 0 | 0.7 | 0 | 11 | 0 | 2 | 0 | 13 | 0 | 2.1 | 1
18:40-18:50 | 0 | 0 | 1 | 0 | 1 | 0 | 0.7 | 0 | 8 | 0 | 1 | 0 | 9 | 0 | 1.4 | 0
18:50-19:00 | 3 | 0 | 0 | 0 | 3 | 0 | 2 | 0 | 8 | 0 | 2 | 0 | 10 | 0 | 1.6 | 0
１時間計 | 5 | 0 | 5 | 0 | 10 | 0 | 6.8 | 0 | 63 | 0 | 11 | 0 | 74 | 0 | 11.8 | 3
全時間合計 | 99 | 0 | 37 | 11 | 147 | 7.5 | 100 | 3 | 489 | 0 | 74 | 65 | 628 | 10.4 | 100 | 14

## 方向別自動車交通量調査表(4)
方 向 別 自 動 車 交 通 量 調 査 表
調査地点 ：№2 誉田インターチェンジ
調査年月日：令和 5年10月17日(火) 天候:晴れ
方向 | [8 empty] | D 合計 ( 3+ 4)
種別時間帯 | 乗用車(台) | バ ス(台) | 小 型貨物車(台) | 大 型貨物車(台) | 合 計(台) | 大型車混入率(％) | 時 間係 数(％) | 二輪車(台) | 乗用車(台) | バ ス(台) | 小 型貨物車(台) | 大 型貨物車(台) | 合 計(台) | 大型車混入率(％) | 時 間係 数(％) | 二輪車(台)
7:00- 7:10 | [8 empty] | 10 | 0 | 2 | 0 | 12 | 0 | 1.5 | 0
7:10- 7:20 | [8 empty] | 12 | 0 | 2 | 3 | 17 | 17.6 | 2.2 | 1
7:20- 7:30 | [8 empty] | 12 | 0 | 5 | 0 | 17 | 0 | 2.2 | 1
7:30- 7:40 | [8 empty] | 24 | 0 | 4 | 0 | 28 | 0 | 3.6 | 2
7:40- 7:50 | [8 empty] | 13 | 0 | 5 | 1 | 19 | 5.3 | 2.5 | 0
7:50- 8:00 | [8 empty] | 14 | 0 | 2 | 2 | 18 | 11.1 | 2.3 | 0
１時間計 | [8 empty] | 85 | 0 | 20 | 6 | 111 | 5.4 | 14.3 | 4
8:00- 8:10 | [8 empty] | 8 | 0 | 1 | 0 | 9 | 0 | 1.2 | 0
8:10- 8:20 | [8 empty] | 17 | 0 | 2 | 1 | 20 | 5 | 2.6 | 0
8:20- 8:30 | [8 empty] | 9 | 0 | 0 | 1 | 10 | 10 | 1.3 | 0
8:30- 8:40 | [8 empty] | 17 | 0 | 2 | 0 | 19 | 0 | 2.5 | 0
8:40- 8:50 | [8 empty] | 14 | 0 | 0 | 0 | 14 | 0 | 1.8 | 0
8:50- 9:00 | [8 empty] | 15 | 0 | 3 | 1 | 19 | 5.3 | 2.5 | 0
１時間計 | [8 empty] | 80 | 0 | 8 | 3 | 91 | 3.3 | 11.7 | 0
9:00-10:00 | [8 empty] | 36 | 0 | 5 | 2 | 43 | 4.7 | 5.5 | 1
10:00-11:00 | [8 empty] | 27 | 0 | 6 | 10 | 43 | 23.3 | 5.5 | 1
11:00-12:00 | [8 empty] | 28 | 0 | 13 | 14 | 55 | 25.5 | 7.1 | 0
12:00-13:00 | [8 empty] | 34 | 0 | 4 | 8 | 46 | 17.4 | 5.9 | 1
13:00-14:00 | [8 empty] | 30 | 0 | 5 | 7 | 42 | 16.7 | 5.4 | 3
14:00-15:00 | [8 empty] | 43 | 0 | 5 | 7 | 55 | 12.7 | 7.1 | 0
15:00-16:00 | [8 empty] | 31 | 0 | 10 | 10 | 51 | 19.6 | 6.6 | 1
16:00-17:00 | [8 empty] | 50 | 0 | 4 | 7 | 61 | 11.5 | 7.9 | 1
17:00-17:10 | [8 empty] | 8 | 0 | 3 | 1 | 12 | 8.3 | 1.5 | 0
17:10-17:20 | [8 empty] | 13 | 0 | 4 | 0 | 17 | 0 | 2.2 | 0
17:20-17:30 | [8 empty] | 6 | 0 | 3 | 1 | 10 | 10 | 1.3 | 0
17:30-17:40 | [8 empty] | 13 | 0 | 1 | 0 | 14 | 0 | 1.8 | 2
17:40-17:50 | [8 empty] | 19 | 0 | 1 | 0 | 20 | 0 | 2.6 | 0
17:50-18:00 | [8 empty] | 17 | 0 | 3 | 0 | 20 | 0 | 2.6 | 0
１時間計 | [8 empty] | 76 | 0 | 15 | 2 | 93 | 2.2 | 12 | 2
18:00-18:10 | [8 empty] | 9 | 0 | 4 | 0 | 13 | 0 | 1.7 | 2
18:10-18:20 | [8 empty] | 18 | 0 | 2 | 0 | 20 | 0 | 2.6 | 0
18:20-18:30 | [8 empty] | 11 | 0 | 3 | 0 | 14 | 0 | 1.8 | 0
18:30-18:40 | [8 empty] | 11 | 0 | 3 | 0 | 14 | 0 | 1.8 | 1
18:40-18:50 | [8 empty] | 8 | 0 | 2 | 0 | 10 | 0 | 1.3 | 0
18:50-19:00 | [8 empty] | 11 | 0 | 2 | 0 | 13 | 0 | 1.7 | 0
１時間計 | [8 empty] | 68 | 0 | 16 | 0 | 84 | 0 | 10.8 | 3
全時間合計 | [8 empty] | 588 | 0 | 111 | 76 | 775 | 9.8 | 100 | 17

## 方向別自動車交通量調査表(5)
方 向 別 自 動 車 交 通 量 調 査 表
調査地点 ：№2 誉田インターチェンジ
調査年月日：令和 5年10月17日(火) 天候:晴れ
方向 | 5 | [7 empty] | 6
種別時間帯 | 乗用車(台) | バ ス(台) | 小 型貨物車(台) | 大 型貨物車(台) | 合 計(台) | 大型車混入率(％) | 時 間係 数(％) | 二輪車(台) | 乗用車(台) | バ ス(台) | 小 型貨物車(台) | 大 型貨物車(台) | 合 計(台) | 大型車混入率(％) | 時 間係 数(％) | 二輪車(台)
7:00- 7:10 | 9 | 0 | 2 | 0 | 11 | 0 | 1.4 | 0 | 33 | 1 | 4 | 2 | 40 | 7.5 | 0.9 | 1
7:10- 7:20 | 18 | 0 | 2 | 1 | 21 | 4.8 | 2.6 | 0 | 52 | 1 | 5 | 1 | 59 | 3.4 | 1.3 | 1
7:20- 7:30 | 13 | 0 | 1 | 2 | 16 | 12.5 | 2 | 0 | 42 | 0 | 4 | 1 | 47 | 2.1 | 1.1 | 3
7:30- 7:40 | 31 | 0 | 3 | 2 | 36 | 5.6 | 4.4 | 0 | 68 | 1 | 4 | 4 | 77 | 6.5 | 1.8 | 1
7:40- 7:50 | 29 | 0 | 2 | 0 | 31 | 0 | 3.8 | 0 | 47 | 0 | 8 | 8 | 63 | 12.7 | 1.4 | 1
7:50- 8:00 | 18 | 0 | 2 | 1 | 21 | 4.8 | 2.6 | 0 | 80 | 1 | 9 | 2 | 92 | 3.3 | 2.1 | 1
１時間計 | 118 | 0 | 12 | 6 | 136 | 4.4 | 16.8 | 0 | 322 | 4 | 34 | 18 | 378 | 5.8 | 8.6 | 8
8:00- 8:10 | 24 | 0 | 1 | 3 | 28 | 10.7 | 3.5 | 0 | 59 | 3 | 3 | 1 | 66 | 6.1 | 1.5 | 1
8:10- 8:20 | 6 | 0 | 0 | 2 | 8 | 25 | 1 | 0 | 28 | 2 | 9 | 3 | 42 | 11.9 | 1 | 0
8:20- 8:30 | 15 | 0 | 0 | 4 | 19 | 21.1 | 2.3 | 0 | 42 | 1 | 7 | 0 | 50 | 2 | 1.1 | 0
8:30- 8:40 | 8 | 0 | 1 | 1 | 10 | 10 | 1.2 | 0 | 34 | 1 | 5 | 3 | 43 | 9.3 | 1 | 0
8:40- 8:50 | 17 | 0 | 1 | 2 | 20 | 10 | 2.5 | 0 | 52 | 1 | 1 | 3 | 57 | 7 | 1.3 | 1
8:50- 9:00 | 10 | 0 | 2 | 0 | 12 | 0 | 1.5 | 0 | 34 | 0 | 8 | 2 | 44 | 4.5 | 1 | 0
１時間計 | 80 | 0 | 5 | 12 | 97 | 12.4 | 12 | 0 | 249 | 8 | 33 | 12 | 302 | 6.6 | 6.9 | 2
9:00-10:00 | 45 | 1 | 3 | 8 | 57 | 15.8 | 7 | 2 | 239 | 5 | 34 | 37 | 315 | 13.3 | 7.2 | 5
10:00-11:00 | 42 | 0 | 10 | 10 | 62 | 16.1 | 7.7 | 1 | 255 | 3 | 45 | 19 | 322 | 6.8 | 7.3 | 17
11:00-12:00 | 33 | 0 | 6 | 14 | 53 | 26.4 | 6.6 | 0 | 271 | 6 | 50 | 23 | 350 | 8.3 | 8 | 3
12:00-13:00 | 33 | 0 | 9 | 4 | 46 | 8.7 | 5.7 | 4 | 346 | 4 | 57 | 11 | 418 | 3.6 | 9.5 | 5
13:00-14:00 | 28 | 0 | 13 | 10 | 51 | 19.6 | 6.3 | 2 | 274 | 2 | 58 | 18 | 352 | 5.7 | 8 | 7
14:00-15:00 | 40 | 0 | 4 | 9 | 53 | 17 | 6.6 | 0 | 287 | 13 | 48 | 26 | 374 | 10.4 | 8.5 | 5
15:00-16:00 | 30 | 0 | 11 | 7 | 48 | 14.6 | 5.9 | 0 | 330 | 10 | 63 | 17 | 420 | 6.4 | 9.6 | 7
16:00-17:00 | 56 | 0 | 5 | 4 | 65 | 6.2 | 8 | 0 | 322 | 3 | 56 | 17 | 398 | 5 | 9.1 | 8
17:00-17:10 | 15 | 0 | 4 | 0 | 19 | 0 | 2.3 | 0 | 85 | 2 | 9 | 2 | 98 | 4.1 | 2.2 | 2
17:10-17:20 | 10 | 0 | 1 | 0 | 11 | 0 | 1.4 | 0 | 52 | 0 | 5 | 2 | 59 | 3.4 | 1.3 | 0
17:20-17:30 | 10 | 0 | 2 | 1 | 13 | 7.7 | 1.6 | 1 | 62 | 1 | 6 | 0 | 69 | 1.4 | 1.6 | 0
17:30-17:40 | 11 | 0 | 3 | 0 | 14 | 0 | 1.7 | 1 | 70 | 0 | 5 | 1 | 76 | 1.3 | 1.7 | 2
17:40-17:50 | 7 | 1 | 1 | 0 | 9 | 11.1 | 1.1 | 0 | 41 | 0 | 4 | 0 | 45 | 0 | 1 | 0
17:50-18:00 | 10 | 0 | 3 | 0 | 13 | 0 | 1.6 | 0 | 51 | 0 | 6 | 1 | 58 | 1.7 | 1.3 | 1
１時間計 | 63 | 1 | 14 | 1 | 79 | 2.5 | 9.8 | 2 | 361 | 3 | 35 | 6 | 405 | 2.2 | 9.2 | 5
18:00-18:10 | 10 | 0 | 0 | 0 | 10 | 0 | 1.2 | 0 | 61 | 1 | 11 | 1 | 74 | 2.7 | 1.7 | 2
18:10-18:20 | 7 | 0 | 3 | 0 | 10 | 0 | 1.2 | 0 | 40 | 0 | 4 | 0 | 44 | 0 | 1 | 1
18:20-18:30 | 6 | 0 | 0 | 1 | 7 | 14.3 | 0.9 | 0 | 58 | 0 | 5 | 2 | 65 | 3.1 | 1.5 | 0
18:30-18:40 | 7 | 0 | 1 | 0 | 8 | 0 | 1 | 1 | 62 | 1 | 4 | 1 | 68 | 2.9 | 1.5 | 1
18:40-18:50 | 15 | 0 | 1 | 0 | 16 | 0 | 2 | 0 | 45 | 0 | 6 | 2 | 53 | 3.8 | 1.2 | 1
18:50-19:00 | 8 | 0 | 3 | 0 | 11 | 0 | 1.4 | 0 | 55 | 0 | 4 | 0 | 59 | 0 | 1.3 | 0
１時間計 | 53 | 0 | 8 | 1 | 62 | 1.6 | 7.7 | 1 | 321 | 2 | 34 | 6 | 363 | 2.2 | 8.3 | 5
全時間合計 | 621 | 2 | 100 | 86 | 809 | 10.9 | 100 | 12 | 3577 | 63 | 547 | 210 | 4397 | 6.2 | 100 | 77

## 方向別自動車交通量調査表(6)
方 向 別 自 動 車 交 通 量 調 査 表
調査地点 ：№2 誉田インターチェンジ
調査年月日：令和 5年10月17日(火) 天候:晴れ
方向 | [8 empty] | E 合計 ( 5+ 6)
種別時間帯 | 乗用車(台) | バ ス(台) | 小 型貨物車(台) | 大 型貨物車(台) | 合 計(台) | 大型車混入率(％) | 時 間係 数(％) | 二輪車(台) | 乗用車(台) | バ ス(台) | 小 型貨物車(台) | 大 型貨物車(台) | 合 計(台) | 大型車混入率(％) | 時 間係 数(％) | 二輪車(台)
7:00- 7:10 | [8 empty] | 42 | 1 | 6 | 2 | 51 | 5.9 | 1 | 1
7:10- 7:20 | [8 empty] | 70 | 1 | 7 | 2 | 80 | 3.8 | 1.5 | 1
7:20- 7:30 | [8 empty] | 55 | 0 | 5 | 3 | 63 | 4.8 | 1.2 | 3
7:30- 7:40 | [8 empty] | 99 | 1 | 7 | 6 | 113 | 6.2 | 2.2 | 1
7:40- 7:50 | [8 empty] | 76 | 0 | 10 | 8 | 94 | 8.5 | 1.8 | 1
7:50- 8:00 | [8 empty] | 98 | 1 | 11 | 3 | 113 | 3.5 | 2.2 | 1
１時間計 | [8 empty] | 440 | 4 | 46 | 24 | 514 | 5.4 | 9.9 | 8
8:00- 8:10 | [8 empty] | 83 | 3 | 4 | 4 | 94 | 7.4 | 1.8 | 1
8:10- 8:20 | [8 empty] | 34 | 2 | 9 | 5 | 50 | 14 | 1 | 0
8:20- 8:30 | [8 empty] | 57 | 1 | 7 | 4 | 69 | 7.2 | 1.3 | 0
8:30- 8:40 | [8 empty] | 42 | 1 | 6 | 4 | 53 | 9.4 | 1 | 0
8:40- 8:50 | [8 empty] | 69 | 1 | 2 | 5 | 77 | 7.8 | 1.5 | 1
8:50- 9:00 | [8 empty] | 44 | 0 | 10 | 2 | 56 | 3.6 | 1.1 | 0
１時間計 | [8 empty] | 329 | 8 | 38 | 24 | 399 | 8 | 7.7 | 2
9:00-10:00 | [8 empty] | 284 | 6 | 37 | 45 | 372 | 13.7 | 7.1 | 7
10:00-11:00 | [8 empty] | 297 | 3 | 55 | 29 | 384 | 8.3 | 7.4 | 18
11:00-12:00 | [8 empty] | 304 | 6 | 56 | 37 | 403 | 10.7 | 7.7 | 3
12:00-13:00 | [8 empty] | 379 | 4 | 66 | 15 | 464 | 4.1 | 8.9 | 9
13:00-14:00 | [8 empty] | 302 | 2 | 71 | 28 | 403 | 7.4 | 7.7 | 9
14:00-15:00 | [8 empty] | 327 | 13 | 52 | 35 | 427 | 11.2 | 8.2 | 5
15:00-16:00 | [8 empty] | 360 | 10 | 74 | 24 | 468 | 7.3 | 9 | 7
16:00-17:00 | [8 empty] | 378 | 3 | 61 | 21 | 463 | 5.2 | 8.9 | 8
17:00-17:10 | [8 empty] | 100 | 2 | 13 | 2 | 117 | 3.4 | 2.2 | 2
17:10-17:20 | [8 empty] | 62 | 0 | 6 | 2 | 70 | 2.9 | 1.3 | 0
17:20-17:30 | [8 empty] | 72 | 1 | 8 | 1 | 82 | 2.4 | 1.6 | 1
17:30-17:40 | [8 empty] | 81 | 0 | 8 | 1 | 90 | 1.1 | 1.7 | 3
17:40-17:50 | [8 empty] | 48 | 1 | 5 | 0 | 54 | 1.9 | 1 | 0
17:50-18:00 | [8 empty] | 61 | 0 | 9 | 1 | 71 | 1.4 | 1.4 | 1
１時間計 | [8 empty] | 424 | 4 | 49 | 7 | 484 | 2.3 | 9.3 | 7
18:00-18:10 | [8 empty] | 71 | 1 | 11 | 1 | 84 | 2.4 | 1.6 | 2
18:10-18:20 | [8 empty] | 47 | 0 | 7 | 0 | 54 | 0 | 1 | 1
18:20-18:30 | [8 empty] | 64 | 0 | 5 | 3 | 72 | 4.2 | 1.4 | 0
18:30-18:40 | [8 empty] | 69 | 1 | 5 | 1 | 76 | 2.6 | 1.5 | 2
18:40-18:50 | [8 empty] | 60 | 0 | 7 | 2 | 69 | 2.9 | 1.3 | 1
18:50-19:00 | [8 empty] | 63 | 0 | 7 | 0 | 70 | 0 | 1.3 | 0
１時間計 | [8 empty] | 374 | 2 | 42 | 7 | 425 | 2.1 | 8.2 | 6
全時間合計 | [8 empty] | 4198 | 65 | 647 | 296 | 5206 | 6.9 | 100 | 89

## 方向別自動車交通量調査表(7)
方 向 別 自 動 車 交 通 量 調 査 表
調査地点 ：№2 誉田インターチェンジ
調査年月日：令和 5年10月17日(火) 天候:晴れ
方向 | 7 | [7 empty] | 8
種別時間帯 | 乗用車(台) | バ ス(台) | 小 型貨物車(台) | 大 型貨物車(台) | 合 計(台) | 大型車混入率(％) | 時 間係 数(％) | 二輪車(台) | 乗用車(台) | バ ス(台) | 小 型貨物車(台) | 大 型貨物車(台) | 合 計(台) | 大型車混入率(％) | 時 間係 数(％) | 二輪車(台)
7:00- 7:10 | 58 | 2 | 3 | 2 | 65 | 6.2 | 1.6 | 3 | 55 | 0 | 6 | 1 | 62 | 1.6 | 2.4 | 0
7:10- 7:20 | 52 | 0 | 7 | 2 | 61 | 3.3 | 1.5 | 2 | 34 | 0 | 11 | 5 | 50 | 10 | 2 | 1
7:20- 7:30 | 57 | 2 | 5 | 1 | 65 | 4.6 | 1.6 | 2 | 48 | 0 | 4 | 1 | 53 | 1.9 | 2.1 | 0
7:30- 7:40 | 54 | 1 | 7 | 1 | 63 | 3.2 | 1.5 | 1 | 37 | 0 | 2 | 2 | 41 | 4.9 | 1.6 | 0
7:40- 7:50 | 45 | 2 | 7 | 1 | 55 | 5.5 | 1.3 | 3 | 41 | 0 | 5 | 1 | 47 | 2.1 | 1.8 | 0
7:50- 8:00 | 46 | 0 | 11 | 0 | 57 | 0 | 1.4 | 0 | 34 | 0 | 6 | 1 | 41 | 2.4 | 1.6 | 0
１時間計 | 312 | 7 | 40 | 7 | 366 | 3.8 | 8.8 | 11 | 249 | 0 | 34 | 11 | 294 | 3.7 | 11.6 | 1
8:00- 8:10 | 50 | 2 | 6 | 1 | 59 | 5.1 | 1.4 | 0 | 42 | 1 | 4 | 0 | 47 | 2.1 | 1.8 | 1
8:10- 8:20 | 42 | 2 | 10 | 2 | 56 | 7.1 | 1.4 | 0 | 33 | 1 | 5 | 2 | 41 | 7.3 | 1.6 | 0
8:20- 8:30 | 47 | 0 | 4 | 1 | 52 | 1.9 | 1.3 | 1 | 28 | 0 | 2 | 0 | 30 | 0 | 1.2 | 0
8:30- 8:40 | 59 | 1 | 6 | 2 | 68 | 4.4 | 1.6 | 0 | 41 | 0 | 11 | 2 | 54 | 3.7 | 2.1 | 0
8:40- 8:50 | 44 | 0 | 9 | 4 | 57 | 7 | 1.4 | 2 | 51 | 0 | 7 | 1 | 59 | 1.7 | 2.3 | 0
8:50- 9:00 | 48 | 1 | 5 | 0 | 54 | 1.9 | 1.3 | 1 | 27 | 2 | 5 | 0 | 34 | 5.9 | 1.3 | 0
１時間計 | 290 | 6 | 40 | 10 | 346 | 4.6 | 8.4 | 4 | 222 | 4 | 34 | 5 | 265 | 3.4 | 10.4 | 1
9:00-10:00 | 331 | 4 | 25 | 21 | 381 | 6.6 | 9.2 | 7 | 214 | 1 | 26 | 13 | 254 | 5.5 | 10 | 3
10:00-11:00 | 280 | 1 | 16 | 21 | 318 | 6.9 | 7.7 | 2 | 148 | 1 | 12 | 14 | 175 | 8.6 | 6.9 | 0
11:00-12:00 | 260 | 4 | 47 | 13 | 324 | 5.2 | 7.8 | 3 | 138 | 0 | 19 | 17 | 174 | 9.8 | 6.8 | 2
12:00-13:00 | 290 | 4 | 48 | 14 | 356 | 5.1 | 8.6 | 9 | 162 | 1 | 25 | 17 | 205 | 8.8 | 8.1 | 3
13:00-14:00 | 293 | 2 | 41 | 15 | 351 | 4.8 | 8.5 | 8 | 167 | 1 | 39 | 15 | 222 | 7.2 | 8.7 | 4
14:00-15:00 | 282 | 5 | 67 | 7 | 361 | 3.3 | 8.7 | 8 | 129 | 2 | 45 | 16 | 192 | 9.4 | 7.6 | 2
15:00-16:00 | 294 | 5 | 23 | 8 | 330 | 3.9 | 8 | 18 | 137 | 1 | 24 | 10 | 172 | 6.4 | 6.8 | 2
16:00-17:00 | 301 | 3 | 29 | 9 | 342 | 3.5 | 8.3 | 7 | 156 | 2 | 32 | 7 | 197 | 4.6 | 7.7 | 0
17:00-17:10 | 59 | 1 | 7 | 1 | 68 | 2.9 | 1.6 | 2 | 29 | 1 | 3 | 7 | 40 | 20 | 1.6 | 1
17:10-17:20 | 66 | 3 | 7 | 1 | 77 | 5.2 | 1.9 | 2 | 38 | 1 | 6 | 3 | 48 | 8.3 | 1.9 | 1
17:20-17:30 | 52 | 1 | 5 | 1 | 59 | 3.4 | 1.4 | 1 | 42 | 0 | 3 | 2 | 47 | 4.3 | 1.8 | 1
17:30-17:40 | 57 | 0 | 7 | 2 | 66 | 3 | 1.6 | 1 | 40 | 0 | 4 | 4 | 48 | 8.3 | 1.9 | 2
17:40-17:50 | 48 | 2 | 5 | 1 | 56 | 5.4 | 1.4 | 0 | 27 | 1 | 2 | 1 | 31 | 6.5 | 1.2 | 0
17:50-18:00 | 49 | 0 | 3 | 0 | 52 | 0 | 1.3 | 0 | 27 | 0 | 5 | 2 | 34 | 5.9 | 1.3 | 0
１時間計 | 331 | 7 | 34 | 6 | 378 | 3.4 | 9.1 | 6 | 203 | 3 | 23 | 19 | 248 | 8.9 | 9.8 | 5
18:00-18:10 | 38 | 1 | 5 | 3 | 47 | 8.5 | 1.1 | 0 | 33 | 1 | 1 | 0 | 35 | 2.9 | 1.4 | 0
18:10-18:20 | 47 | 0 | 6 | 2 | 55 | 3.6 | 1.3 | 1 | 27 | 0 | 1 | 1 | 29 | 3.4 | 1.1 | 0
18:20-18:30 | 42 | 1 | 2 | 1 | 46 | 4.3 | 1.1 | 2 | 15 | 0 | 2 | 2 | 19 | 10.5 | 0.7 | 2
18:30-18:40 | 61 | 0 | 6 | 1 | 68 | 1.5 | 1.6 | 0 | 13 | 0 | 2 | 1 | 16 | 6.3 | 0.6 | 0
18:40-18:50 | 30 | 0 | 2 | 0 | 32 | 0 | 0.8 | 2 | 22 | 0 | 3 | 3 | 28 | 10.7 | 1.1 | 2
18:50-19:00 | 35 | 0 | 2 | 1 | 38 | 2.6 | 0.9 | 2 | 14 | 0 | 1 | 2 | 17 | 11.8 | 0.7 | 0
１時間計 | 253 | 2 | 23 | 8 | 286 | 3.5 | 6.9 | 7 | 124 | 1 | 10 | 9 | 144 | 6.9 | 5.7 | 4
全時間合計 | 3517 | 50 | 433 | 139 | 4139 | 4.6 | 100 | 90 | 2049 | 17 | 323 | 153 | 2542 | 6.7 | 100 | 27

## 方向別自動車交通量調査表(8)
方 向 別 自 動 車 交 通 量 調 査 表
調査地点 ：№2 誉田インターチェンジ
調査年月日：令和 5年10月17日(火) 天候:晴れ
方向 | [8 empty] | F 合計 ( 7+ 8)
種別時間帯 | 乗用車(台) | バ ス(台) | 小 型貨物車(台) | 大 型貨物車(台) | 合 計(台) | 大型車混入率(％) | 時 間係 数(％) | 二輪車(台) | 乗用車(台) | バ ス(台) | 小 型貨物車(台) | 大 型貨物車(台) | 合 計(台) | 大型車混入率(％) | 時 間係 数(％) | 二輪車(台)
7:00- 7:10 | [8 empty] | 113 | 2 | 9 | 3 | 127 | 3.9 | 1.9 | 3
7:10- 7:20 | [8 empty] | 86 | 0 | 18 | 7 | 111 | 6.3 | 1.7 | 3
7:20- 7:30 | [8 empty] | 105 | 2 | 9 | 2 | 118 | 3.4 | 1.8 | 2
7:30- 7:40 | [8 empty] | 91 | 1 | 9 | 3 | 104 | 3.8 | 1.6 | 1
7:40- 7:50 | [8 empty] | 86 | 2 | 12 | 2 | 102 | 3.9 | 1.5 | 3
7:50- 8:00 | [8 empty] | 80 | 0 | 17 | 1 | 98 | 1 | 1.5 | 0
１時間計 | [8 empty] | 561 | 7 | 74 | 18 | 660 | 3.8 | 9.9 | 12
8:00- 8:10 | [8 empty] | 92 | 3 | 10 | 1 | 106 | 3.8 | 1.6 | 1
8:10- 8:20 | [8 empty] | 75 | 3 | 15 | 4 | 97 | 7.2 | 1.5 | 0
8:20- 8:30 | [8 empty] | 75 | 0 | 6 | 1 | 82 | 1.2 | 1.2 | 1
8:30- 8:40 | [8 empty] | 100 | 1 | 17 | 4 | 122 | 4.1 | 1.8 | 0
8:40- 8:50 | [8 empty] | 95 | 0 | 16 | 5 | 116 | 4.3 | 1.7 | 2
8:50- 9:00 | [8 empty] | 75 | 3 | 10 | 0 | 88 | 3.4 | 1.3 | 1
１時間計 | [8 empty] | 512 | 10 | 74 | 15 | 611 | 4.1 | 9.1 | 5
9:00-10:00 | [8 empty] | 545 | 5 | 51 | 34 | 635 | 6.1 | 9.5 | 10
10:00-11:00 | [8 empty] | 428 | 2 | 28 | 35 | 493 | 7.5 | 7.4 | 2
11:00-12:00 | [8 empty] | 398 | 4 | 66 | 30 | 498 | 6.8 | 7.5 | 5
12:00-13:00 | [8 empty] | 452 | 5 | 73 | 31 | 561 | 6.4 | 8.4 | 12
13:00-14:00 | [8 empty] | 460 | 3 | 80 | 30 | 573 | 5.8 | 8.6 | 12
14:00-15:00 | [8 empty] | 411 | 7 | 112 | 23 | 553 | 5.4 | 8.3 | 10
15:00-16:00 | [8 empty] | 431 | 6 | 47 | 18 | 502 | 4.8 | 7.5 | 20
16:00-17:00 | [8 empty] | 457 | 5 | 61 | 16 | 539 | 3.9 | 8.1 | 7
17:00-17:10 | [8 empty] | 88 | 2 | 10 | 8 | 108 | 9.3 | 1.6 | 3
17:10-17:20 | [8 empty] | 104 | 4 | 13 | 4 | 125 | 6.4 | 1.9 | 3
17:20-17:30 | [8 empty] | 94 | 1 | 8 | 3 | 106 | 3.8 | 1.6 | 2
17:30-17:40 | [8 empty] | 97 | 0 | 11 | 6 | 114 | 5.3 | 1.7 | 3
17:40-17:50 | [8 empty] | 75 | 3 | 7 | 2 | 87 | 5.7 | 1.3 | 0
17:50-18:00 | [8 empty] | 76 | 0 | 8 | 2 | 86 | 2.3 | 1.3 | 0
１時間計 | [8 empty] | 534 | 10 | 57 | 25 | 626 | 5.6 | 9.4 | 11
18:00-18:10 | [8 empty] | 71 | 2 | 6 | 3 | 82 | 6.1 | 1.2 | 0
18:10-18:20 | [8 empty] | 74 | 0 | 7 | 3 | 84 | 3.6 | 1.3 | 1
18:20-18:30 | [8 empty] | 57 | 1 | 4 | 3 | 65 | 6.2 | 1 | 4
18:30-18:40 | [8 empty] | 74 | 0 | 8 | 2 | 84 | 2.4 | 1.3 | 0
18:40-18:50 | [8 empty] | 52 | 0 | 5 | 3 | 60 | 5 | 0.9 | 4
18:50-19:00 | [8 empty] | 49 | 0 | 3 | 3 | 55 | 5.5 | 0.8 | 2
１時間計 | [8 empty] | 377 | 3 | 33 | 17 | 430 | 4.7 | 6.4 | 11
全時間合計 | [8 empty] | 5566 | 67 | 756 | 292 | 6681 | 5.4 | 100 | 117

## 方向別自動車交通量調査表(9)
方 向 別 自 動 車 交 通 量 調 査 表
調査地点 ：№2 誉田インターチェンジ
調査年月日：令和 5年10月17日(火) 天候:晴れ
方向 | 9 | [7 empty] | 10
種別時間帯 | 乗用車(台) | バ ス(台) | 小 型貨物車(台) | 大 型貨物車(台) | 合 計(台) | 大型車混入率(％) | 時 間係 数(％) | 二輪車(台) | 乗用車(台) | バ ス(台) | 小 型貨物車(台) | 大 型貨物車(台) | 合 計(台) | 大型車混入率(％) | 時 間係 数(％) | 二輪車(台)
7:00- 7:10 | 0 | 0 | 0 | 0 | 0 | 0 | 0 | 0 | 33 | 0 | 2 | 2 | 37 | 5.4 | 1.5 | 0
7:10- 7:20 | 1 | 0 | 0 | 0 | 1 | 0 | 0.9 | 0 | 27 | 1 | 4 | 3 | 35 | 11.4 | 1.4 | 0
7:20- 7:30 | 0 | 0 | 0 | 0 | 0 | 0 | 0 | 0 | 33 | 1 | 5 | 2 | 41 | 7.3 | 1.6 | 0
7:30- 7:40 | 0 | 0 | 0 | 0 | 0 | 0 | 0 | 0 | 35 | 1 | 5 | 2 | 43 | 7 | 1.7 | 0
7:40- 7:50 | 1 | 0 | 0 | 0 | 1 | 0 | 0.9 | 0 | 26 | 0 | 3 | 4 | 33 | 12.1 | 1.3 | 3
7:50- 8:00 | 0 | 0 | 0 | 0 | 0 | 0 | 0 | 0 | 30 | 2 | 4 | 2 | 38 | 10.5 | 1.5 | 0
１時間計 | 2 | 0 | 0 | 0 | 2 | 0 | 1.8 | 0 | 184 | 5 | 23 | 15 | 227 | 8.8 | 9 | 3
8:00- 8:10 | 1 | 0 | 0 | 0 | 1 | 0 | 0.9 | 0 | 19 | 0 | 5 | 2 | 26 | 7.7 | 1 | 0
8:10- 8:20 | 0 | 0 | 1 | 0 | 1 | 0 | 0.9 | 0 | 21 | 0 | 4 | 6 | 31 | 19.4 | 1.2 | 0
8:20- 8:30 | 0 | 0 | 1 | 0 | 1 | 0 | 0.9 | 0 | 21 | 0 | 5 | 5 | 31 | 16.1 | 1.2 | 0
8:30- 8:40 | 1 | 0 | 0 | 0 | 1 | 0 | 0.9 | 0 | 23 | 1 | 5 | 4 | 33 | 15.2 | 1.3 | 1
8:40- 8:50 | 0 | 0 | 0 | 0 | 0 | 0 | 0 | 0 | 25 | 1 | 10 | 5 | 41 | 14.6 | 1.6 | 2
8:50- 9:00 | 0 | 0 | 1 | 0 | 1 | 0 | 0.9 | 0 | 24 | 0 | 4 | 2 | 30 | 6.7 | 1.2 | 1
１時間計 | 2 | 0 | 3 | 0 | 5 | 0 | 4.6 | 0 | 133 | 2 | 33 | 24 | 192 | 13.5 | 7.6 | 4
9:00-10:00 | 9 | 0 | 0 | 0 | 9 | 0 | 8.3 | 0 | 122 | 2 | 18 | 24 | 166 | 15.7 | 6.6 | 1
10:00-11:00 | 5 | 0 | 1 | 0 | 6 | 0 | 5.5 | 0 | 111 | 0 | 35 | 18 | 164 | 11 | 6.5 | 0
11:00-12:00 | 11 | 0 | 3 | 2 | 16 | 12.5 | 14.7 | 0 | 103 | 0 | 19 | 18 | 140 | 12.9 | 5.6 | 0
12:00-13:00 | 2 | 0 | 3 | 0 | 5 | 0 | 4.6 | 0 | 150 | 0 | 13 | 15 | 178 | 8.4 | 7.1 | 1
13:00-14:00 | 7 | 0 | 1 | 1 | 9 | 11.1 | 8.3 | 1 | 162 | 3 | 14 | 20 | 199 | 11.6 | 7.9 | 1
14:00-15:00 | 3 | 0 | 4 | 1 | 8 | 12.5 | 7.3 | 0 | 138 | 0 | 27 | 15 | 180 | 8.3 | 7.2 | 1
15:00-16:00 | 7 | 0 | 3 | 0 | 10 | 0 | 9.2 | 1 | 167 | 1 | 27 | 22 | 217 | 10.6 | 8.6 | 1
16:00-17:00 | 8 | 0 | 1 | 1 | 10 | 10 | 9.2 | 0 | 186 | 4 | 35 | 13 | 238 | 7.1 | 9.5 | 4
17:00-17:10 | 2 | 0 | 0 | 1 | 3 | 33.3 | 2.8 | 0 | 32 | 0 | 7 | 3 | 42 | 7.1 | 1.7 | 0
17:10-17:20 | 0 | 0 | 2 | 1 | 3 | 33.3 | 2.8 | 0 | 33 | 0 | 4 | 2 | 39 | 5.1 | 1.6 | 2
17:20-17:30 | 0 | 0 | 0 | 1 | 1 | 100 | 0.9 | 0 | 38 | 0 | 6 | 1 | 45 | 2.2 | 1.8 | 0
17:30-17:40 | 2 | 0 | 0 | 0 | 2 | 0 | 1.8 | 1 | 39 | 0 | 3 | 1 | 43 | 2.3 | 1.7 | 2
17:40-17:50 | 1 | 0 | 2 | 0 | 3 | 0 | 2.8 | 0 | 40 | 0 | 4 | 0 | 44 | 0 | 1.8 | 0
17:50-18:00 | 1 | 0 | 0 | 0 | 1 | 0 | 0.9 | 0 | 58 | 0 | 6 | 0 | 64 | 0 | 2.5 | 1
１時間計 | 6 | 0 | 4 | 3 | 13 | 23.1 | 11.9 | 1 | 240 | 0 | 30 | 7 | 277 | 2.5 | 11 | 5
18:00-18:10 | 1 | 0 | 0 | 1 | 2 | 50 | 1.8 | 0 | 53 | 0 | 1 | 2 | 56 | 3.6 | 2.2 | 0
18:10-18:20 | 0 | 0 | 0 | 1 | 1 | 100 | 0.9 | 0 | 35 | 0 | 6 | 0 | 41 | 0 | 1.6 | 0
18:20-18:30 | 4 | 0 | 0 | 0 | 4 | 0 | 3.7 | 0 | 44 | 0 | 2 | 0 | 46 | 0 | 1.8 | 1
18:30-18:40 | 1 | 0 | 0 | 0 | 1 | 0 | 0.9 | 0 | 68 | 0 | 0 | 3 | 71 | 4.2 | 2.8 | 0
18:40-18:50 | 1 | 0 | 1 | 2 | 4 | 50 | 3.7 | 0 | 78 | 0 | 2 | 0 | 80 | 0 | 3.2 | 1
18:50-19:00 | 1 | 0 | 1 | 2 | 4 | 50 | 3.7 | 0 | 39 | 0 | 0 | 2 | 41 | 4.9 | 1.6 | 0
１時間計 | 8 | 0 | 2 | 6 | 16 | 37.5 | 14.7 | 0 | 317 | 0 | 11 | 7 | 335 | 2.1 | 13.3 | 2
全時間合計 | 70 | 0 | 25 | 14 | 109 | 12.8 | 100 | 3 | 2013 | 17 | 285 | 198 | 2513 | 8.6 | 100 | 23

## 方向別自動車交通量調査表(10)
方 向 別 自 動 車 交 通 量 調 査 表
調査地点 ：№2 誉田インターチェンジ
調査年月日：令和 5年10月17日(火) 天候:晴れ
方向 | [8 empty] | G 合計 ( 9+10)
種別時間帯 | 乗用車(台) | バ ス(台) | 小 型貨物車(台) | 大 型貨物車(台) | 合 計(台) | 大型車混入率(％) | 時 間係 数(％) | 二輪車(台) | 乗用車(台) | バ ス(台) | 小 型貨物車(台) | 大 型貨物車(台) | 合 計(台) | 大型車混入率(％) | 時 間係 数(％) | 二輪車(台)
7:00- 7:10 | [8 empty] | 33 | 0 | 2 | 2 | 37 | 5.4 | 1.4 | 0
7:10- 7:20 | [8 empty] | 28 | 1 | 4 | 3 | 36 | 11.1 | 1.4 | 0
7:20- 7:30 | [8 empty] | 33 | 1 | 5 | 2 | 41 | 7.3 | 1.6 | 0
7:30- 7:40 | [8 empty] | 35 | 1 | 5 | 2 | 43 | 7 | 1.6 | 0
7:40- 7:50 | [8 empty] | 27 | 0 | 3 | 4 | 34 | 11.8 | 1.3 | 3
7:50- 8:00 | [8 empty] | 30 | 2 | 4 | 2 | 38 | 10.5 | 1.4 | 0
１時間計 | [8 empty] | 186 | 5 | 23 | 15 | 229 | 8.7 | 8.7 | 3
8:00- 8:10 | [8 empty] | 20 | 0 | 5 | 2 | 27 | 7.4 | 1 | 0
8:10- 8:20 | [8 empty] | 21 | 0 | 5 | 6 | 32 | 18.8 | 1.2 | 0
8:20- 8:30 | [8 empty] | 21 | 0 | 6 | 5 | 32 | 15.6 | 1.2 | 0
8:30- 8:40 | [8 empty] | 24 | 1 | 5 | 4 | 34 | 14.7 | 1.3 | 1
8:40- 8:50 | [8 empty] | 25 | 1 | 10 | 5 | 41 | 14.6 | 1.6 | 2
8:50- 9:00 | [8 empty] | 24 | 0 | 5 | 2 | 31 | 6.5 | 1.2 | 1
１時間計 | [8 empty] | 135 | 2 | 36 | 24 | 197 | 13.2 | 7.5 | 4
9:00-10:00 | [8 empty] | 131 | 2 | 18 | 24 | 175 | 14.9 | 6.7 | 1
10:00-11:00 | [8 empty] | 116 | 0 | 36 | 18 | 170 | 10.6 | 6.5 | 0
11:00-12:00 | [8 empty] | 114 | 0 | 22 | 20 | 156 | 12.8 | 5.9 | 0
12:00-13:00 | [8 empty] | 152 | 0 | 16 | 15 | 183 | 8.2 | 7 | 1
13:00-14:00 | [8 empty] | 169 | 3 | 15 | 21 | 208 | 11.5 | 7.9 | 2
14:00-15:00 | [8 empty] | 141 | 0 | 31 | 16 | 188 | 8.5 | 7.2 | 1
15:00-16:00 | [8 empty] | 174 | 1 | 30 | 22 | 227 | 10.1 | 8.7 | 2
16:00-17:00 | [8 empty] | 194 | 4 | 36 | 14 | 248 | 7.3 | 9.5 | 4
17:00-17:10 | [8 empty] | 34 | 0 | 7 | 4 | 45 | 8.9 | 1.7 | 0
17:10-17:20 | [8 empty] | 33 | 0 | 6 | 3 | 42 | 7.1 | 1.6 | 2
17:20-17:30 | [8 empty] | 38 | 0 | 6 | 2 | 46 | 4.3 | 1.8 | 0
17:30-17:40 | [8 empty] | 41 | 0 | 3 | 1 | 45 | 2.2 | 1.7 | 3
17:40-17:50 | [8 empty] | 41 | 0 | 6 | 0 | 47 | 0 | 1.8 | 0
17:50-18:00 | [8 empty] | 59 | 0 | 6 | 0 | 65 | 0 | 2.5 | 1
１時間計 | [8 empty] | 246 | 0 | 34 | 10 | 290 | 3.4 | 11.1 | 6
18:00-18:10 | [8 empty] | 54 | 0 | 1 | 3 | 58 | 5.2 | 2.2 | 0
18:10-18:20 | [8 empty] | 35 | 0 | 6 | 1 | 42 | 2.4 | 1.6 | 0
18:20-18:30 | [8 empty] | 48 | 0 | 2 | 0 | 50 | 0 | 1.9 | 1
18:30-18:40 | [8 empty] | 69 | 0 | 0 | 3 | 72 | 4.2 | 2.7 | 0
18:40-18:50 | [8 empty] | 79 | 0 | 3 | 2 | 84 | 2.4 | 3.2 | 1
18:50-19:00 | [8 empty] | 40 | 0 | 1 | 4 | 45 | 8.9 | 1.7 | 0
１時間計 | [8 empty] | 325 | 0 | 13 | 13 | 351 | 3.7 | 13.4 | 2
全時間合計 | [8 empty] | 2083 | 17 | 310 | 212 | 2622 | 8.7 | 100 | 26

## 断面別自動車交通量調査表(1)
断 面 別 自 動 車 交 通 量 調 査 表
調査地点 ：№2 誉田インターチェンジ
調査年月日：令和 5年10月17日(火) 天候:晴れ
方向 | A 流入部(1+ 2)
種別時間帯 | 乗用車(台) | バ ス(台) | 小 型貨物車(台) | 大 型貨物車(台) | 合 計(台) | 大型車混入率(％) | 時 間係 数(％) | 二輪車(台) | 乗用車(台) | バ ス(台) | 小 型貨物車(台) | 大 型貨物車(台) | 合 計(台) | 大型車混入率(％) | 時 間係 数(％) | 二輪車(台)
7:00- 7:10 | 64 | 0 | 8 | 1 | 73 | 1.4 | 2.2 | 0
7:10- 7:20 | 52 | 0 | 13 | 6 | 71 | 8.5 | 2.1 | 1
7:20- 7:30 | 61 | 0 | 5 | 3 | 69 | 4.3 | 2.1 | 0
7:30- 7:40 | 68 | 0 | 5 | 4 | 77 | 5.2 | 2.3 | 0
7:40- 7:50 | 70 | 0 | 7 | 1 | 78 | 1.3 | 2.3 | 0
7:50- 8:00 | 52 | 0 | 8 | 2 | 62 | 3.2 | 1.9 | 0
１時間計 | 367 | 0 | 46 | 17 | 430 | 4 | 12.8 | 1
8:00- 8:10 | 66 | 1 | 5 | 3 | 75 | 5.3 | 2.2 | 1
8:10- 8:20 | 39 | 1 | 5 | 4 | 49 | 10.2 | 1.5 | 0
8:20- 8:30 | 43 | 0 | 2 | 4 | 49 | 8.2 | 1.5 | 0
8:30- 8:40 | 49 | 0 | 12 | 3 | 64 | 4.7 | 1.9 | 0
8:40- 8:50 | 68 | 0 | 8 | 3 | 79 | 3.8 | 2.4 | 0
8:50- 9:00 | 37 | 2 | 7 | 0 | 46 | 4.3 | 1.4 | 0
１時間計 | 302 | 4 | 39 | 17 | 362 | 5.8 | 10.8 | 1
9:00-10:00 | 259 | 2 | 29 | 21 | 311 | 7.4 | 9.3 | 5
10:00-11:00 | 190 | 1 | 22 | 24 | 237 | 10.5 | 7.1 | 1
11:00-12:00 | 171 | 0 | 25 | 31 | 227 | 13.7 | 6.8 | 2
12:00-13:00 | 195 | 1 | 34 | 21 | 251 | 8.8 | 7.5 | 7
13:00-14:00 | 195 | 1 | 52 | 25 | 273 | 9.5 | 8.1 | 6
14:00-15:00 | 169 | 2 | 49 | 25 | 245 | 11 | 7.3 | 2
15:00-16:00 | 167 | 1 | 35 | 17 | 220 | 8.2 | 6.6 | 2
16:00-17:00 | 212 | 2 | 37 | 11 | 262 | 5 | 7.8 | 0
17:00-17:10 | 44 | 1 | 7 | 7 | 59 | 13.6 | 1.8 | 1
17:10-17:20 | 48 | 1 | 7 | 3 | 59 | 6.8 | 1.8 | 1
17:20-17:30 | 52 | 0 | 5 | 3 | 60 | 5 | 1.8 | 2
17:30-17:40 | 51 | 0 | 7 | 4 | 62 | 6.5 | 1.9 | 3
17:40-17:50 | 34 | 2 | 3 | 1 | 40 | 7.5 | 1.2 | 0
17:50-18:00 | 37 | 0 | 8 | 2 | 47 | 4.3 | 1.4 | 0
１時間計 | 266 | 4 | 37 | 20 | 327 | 7.3 | 9.8 | 7
18:00-18:10 | 43 | 1 | 1 | 0 | 45 | 2.2 | 1.3 | 0
18:10-18:20 | 34 | 0 | 4 | 1 | 39 | 2.6 | 1.2 | 0
18:20-18:30 | 21 | 0 | 2 | 3 | 26 | 11.5 | 0.8 | 2
18:30-18:40 | 20 | 0 | 3 | 1 | 24 | 4.2 | 0.7 | 1
18:40-18:50 | 37 | 0 | 4 | 3 | 44 | 6.8 | 1.3 | 2
18:50-19:00 | 22 | 0 | 4 | 2 | 28 | 7.1 | 0.8 | 0
１時間計 | 177 | 1 | 18 | 10 | 206 | 5.3 | 6.1 | 5
全時間合計 | 2670 | 19 | 423 | 239 | 3351 | 7.7 | 100 | 39

## 断面別自動車交通量調査表(2)
断 面 別 自 動 車 交 通 量 調 査 表
調査地点 ：№2 誉田インターチェンジ
調査年月日：令和 5年10月17日(火) 天候:晴れ
方向 | [8 empty] | A 合計 ( 1+ 2)
種別時間帯 | 乗用車(台) | バ ス(台) | 小 型貨物車(台) | 大 型貨物車(台) | 合 計(台) | 大型車混入率(％) | 時 間係 数(％) | 二輪車(台) | 乗用車(台) | バ ス(台) | 小 型貨物車(台) | 大 型貨物車(台) | 合 計(台) | 大型車混入率(％) | 時 間係 数(％) | 二輪車(台)
7:00- 7:10 | [8 empty] | 64 | 0 | 8 | 1 | 73 | 1.4 | 2.2 | 0
7:10- 7:20 | [8 empty] | 52 | 0 | 13 | 6 | 71 | 8.5 | 2.1 | 1
7:20- 7:30 | [8 empty] | 61 | 0 | 5 | 3 | 69 | 4.3 | 2.1 | 0
7:30- 7:40 | [8 empty] | 68 | 0 | 5 | 4 | 77 | 5.2 | 2.3 | 0
7:40- 7:50 | [8 empty] | 70 | 0 | 7 | 1 | 78 | 1.3 | 2.3 | 0
7:50- 8:00 | [8 empty] | 52 | 0 | 8 | 2 | 62 | 3.2 | 1.9 | 0
１時間計 | [8 empty] | 367 | 0 | 46 | 17 | 430 | 4 | 12.8 | 1
8:00- 8:10 | [8 empty] | 66 | 1 | 5 | 3 | 75 | 5.3 | 2.2 | 1
8:10- 8:20 | [8 empty] | 39 | 1 | 5 | 4 | 49 | 10.2 | 1.5 | 0
8:20- 8:30 | [8 empty] | 43 | 0 | 2 | 4 | 49 | 8.2 | 1.5 | 0
8:30- 8:40 | [8 empty] | 49 | 0 | 12 | 3 | 64 | 4.7 | 1.9 | 0
8:40- 8:50 | [8 empty] | 68 | 0 | 8 | 3 | 79 | 3.8 | 2.4 | 0
8:50- 9:00 | [8 empty] | 37 | 2 | 7 | 0 | 46 | 4.3 | 1.4 | 0
１時間計 | [8 empty] | 302 | 4 | 39 | 17 | 362 | 5.8 | 10.8 | 1
9:00-10:00 | [8 empty] | 259 | 2 | 29 | 21 | 311 | 7.4 | 9.3 | 5
10:00-11:00 | [8 empty] | 190 | 1 | 22 | 24 | 237 | 10.5 | 7.1 | 1
11:00-12:00 | [8 empty] | 171 | 0 | 25 | 31 | 227 | 13.7 | 6.8 | 2
12:00-13:00 | [8 empty] | 195 | 1 | 34 | 21 | 251 | 8.8 | 7.5 | 7
13:00-14:00 | [8 empty] | 195 | 1 | 52 | 25 | 273 | 9.5 | 8.1 | 6
14:00-15:00 | [8 empty] | 169 | 2 | 49 | 25 | 245 | 11 | 7.3 | 2
15:00-16:00 | [8 empty] | 167 | 1 | 35 | 17 | 220 | 8.2 | 6.6 | 2
16:00-17:00 | [8 empty] | 212 | 2 | 37 | 11 | 262 | 5 | 7.8 | 0
17:00-17:10 | [8 empty] | 44 | 1 | 7 | 7 | 59 | 13.6 | 1.8 | 1
17:10-17:20 | [8 empty] | 48 | 1 | 7 | 3 | 59 | 6.8 | 1.8 | 1
17:20-17:30 | [8 empty] | 52 | 0 | 5 | 3 | 60 | 5 | 1.8 | 2
17:30-17:40 | [8 empty] | 51 | 0 | 7 | 4 | 62 | 6.5 | 1.9 | 3
17:40-17:50 | [8 empty] | 34 | 2 | 3 | 1 | 40 | 7.5 | 1.2 | 0
17:50-18:00 | [8 empty] | 37 | 0 | 8 | 2 | 47 | 4.3 | 1.4 | 0
１時間計 | [8 empty] | 266 | 4 | 37 | 20 | 327 | 7.3 | 9.8 | 7
18:00-18:10 | [8 empty] | 43 | 1 | 1 | 0 | 45 | 2.2 | 1.3 | 0
18:10-18:20 | [8 empty] | 34 | 0 | 4 | 1 | 39 | 2.6 | 1.2 | 0
18:20-18:30 | [8 empty] | 21 | 0 | 2 | 3 | 26 | 11.5 | 0.8 | 2
18:30-18:40 | [8 empty] | 20 | 0 | 3 | 1 | 24 | 4.2 | 0.7 | 1
18:40-18:50 | [8 empty] | 37 | 0 | 4 | 3 | 44 | 6.8 | 1.3 | 2
18:50-19:00 | [8 empty] | 22 | 0 | 4 | 2 | 28 | 7.1 | 0.8 | 0
１時間計 | [8 empty] | 177 | 1 | 18 | 10 | 206 | 5.3 | 6.1 | 5
全時間合計 | [8 empty] | 2670 | 19 | 423 | 239 | 3351 | 7.7 | 100 | 39

## 断面別自動車交通量調査表(3)
断 面 別 自 動 車 交 通 量 調 査 表
調査地点 ：№2 誉田インターチェンジ
調査年月日：令和 5年10月17日(火) 天候:晴れ
方向 | [8 empty] | B 流出部(2)
種別時間帯 | 乗用車(台) | バ ス(台) | 小 型貨物車(台) | 大 型貨物車(台) | 合 計(台) | 大型車混入率(％) | 時 間係 数(％) | 二輪車(台) | 乗用車(台) | バ ス(台) | 小 型貨物車(台) | 大 型貨物車(台) | 合 計(台) | 大型車混入率(％) | 時 間係 数(％) | 二輪車(台)
7:00- 7:10 | [8 empty] | 11 | 0 | 2 | 1 | 14 | 7.1 | 1.7 | 0
7:10- 7:20 | [8 empty] | 15 | 0 | 1 | 1 | 17 | 5.9 | 2 | 1
7:20- 7:30 | [8 empty] | 16 | 0 | 2 | 0 | 18 | 0 | 2.1 | 0
7:30- 7:40 | [8 empty] | 29 | 0 | 3 | 0 | 32 | 0 | 3.8 | 0
7:40- 7:50 | [8 empty] | 21 | 0 | 4 | 1 | 26 | 3.8 | 3.1 | 0
7:50- 8:00 | [8 empty] | 23 | 0 | 3 | 0 | 26 | 0 | 3.1 | 0
１時間計 | [8 empty] | 115 | 0 | 15 | 3 | 133 | 2.3 | 15.9 | 1
8:00- 8:10 | [8 empty] | 22 | 0 | 1 | 2 | 25 | 8 | 3 | 0
8:10- 8:20 | [8 empty] | 7 | 0 | 2 | 1 | 10 | 10 | 1.2 | 0
8:20- 8:30 | [8 empty] | 18 | 0 | 0 | 3 | 21 | 14.3 | 2.5 | 0
8:30- 8:40 | [8 empty] | 8 | 0 | 2 | 0 | 10 | 0 | 1.2 | 0
8:40- 8:50 | [8 empty] | 10 | 0 | 2 | 1 | 13 | 7.7 | 1.6 | 0
8:50- 9:00 | [8 empty] | 13 | 0 | 5 | 0 | 18 | 0 | 2.1 | 0
１時間計 | [8 empty] | 78 | 0 | 12 | 7 | 97 | 7.2 | 11.6 | 0
9:00-10:00 | [8 empty] | 38 | 0 | 9 | 3 | 50 | 6 | 6 | 3
10:00-11:00 | [8 empty] | 37 | 0 | 9 | 9 | 55 | 16.4 | 6.6 | 0
11:00-12:00 | [8 empty] | 30 | 0 | 4 | 18 | 52 | 34.6 | 6.2 | 0
12:00-13:00 | [8 empty] | 29 | 0 | 6 | 7 | 42 | 16.7 | 5 | 3
13:00-14:00 | [8 empty] | 20 | 0 | 14 | 12 | 46 | 26.1 | 5.5 | 3
14:00-15:00 | [8 empty] | 41 | 0 | 10 | 11 | 62 | 17.7 | 7.4 | 0
15:00-16:00 | [8 empty] | 26 | 0 | 18 | 8 | 52 | 15.4 | 6.2 | 1
16:00-17:00 | [8 empty] | 58 | 0 | 11 | 3 | 72 | 4.2 | 8.6 | 0
17:00-17:10 | [8 empty] | 29 | 1 | 5 | 4 | 39 | 12.8 | 4.7 | 1
17:10-17:20 | [8 empty] | 16 | 0 | 2 | 0 | 18 | 0 | 2.1 | 0
17:20-17:30 | [8 empty] | 11 | 0 | 1 | 1 | 13 | 7.7 | 1.6 | 1
17:30-17:40 | [8 empty] | 8 | 0 | 4 | 0 | 12 | 0 | 1.4 | 1
17:40-17:50 | [8 empty] | 13 | 1 | 3 | 0 | 17 | 5.9 | 2 | 0
17:50-18:00 | [8 empty] | 9 | 0 | 5 | 0 | 14 | 0 | 1.7 | 0
１時間計 | [8 empty] | 86 | 2 | 20 | 5 | 113 | 6.2 | 13.5 | 3
18:00-18:10 | [8 empty] | 12 | 0 | 0 | 0 | 12 | 0 | 1.4 | 0
18:10-18:20 | [8 empty] | 8 | 0 | 2 | 0 | 10 | 0 | 1.2 | 0
18:20-18:30 | [8 empty] | 10 | 0 | 0 | 1 | 11 | 9.1 | 1.3 | 0
18:30-18:40 | [8 empty] | 9 | 0 | 1 | 0 | 10 | 0 | 1.2 | 1
18:40-18:50 | [8 empty] | 11 | 0 | 0 | 0 | 11 | 0 | 1.3 | 0
18:50-19:00 | [8 empty] | 8 | 0 | 2 | 0 | 10 | 0 | 1.2 | 0
１時間計 | [8 empty] | 58 | 0 | 5 | 1 | 64 | 1.6 | 7.6 | 1
全時間合計 | [8 empty] | 616 | 2 | 133 | 87 | 838 | 10.6 | 100 | 15

## 断面別自動車交通量調査表(4)
断 面 別 自 動 車 交 通 量 調 査 表
調査地点 ：№2 誉田インターチェンジ
調査年月日：令和 5年10月17日(火) 天候:晴れ
方向 | [8 empty] | B 合計 ( 2)
種別時間帯 | 乗用車(台) | バ ス(台) | 小 型貨物車(台) | 大 型貨物車(台) | 合 計(台) | 大型車混入率(％) | 時 間係 数(％) | 二輪車(台) | 乗用車(台) | バ ス(台) | 小 型貨物車(台) | 大 型貨物車(台) | 合 計(台) | 大型車混入率(％) | 時 間係 数(％) | 二輪車(台)
7:00- 7:10 | [8 empty] | 11 | 0 | 2 | 1 | 14 | 7.1 | 1.7 | 0
7:10- 7:20 | [8 empty] | 15 | 0 | 1 | 1 | 17 | 5.9 | 2 | 1
7:20- 7:30 | [8 empty] | 16 | 0 | 2 | 0 | 18 | 0 | 2.1 | 0
7:30- 7:40 | [8 empty] | 29 | 0 | 3 | 0 | 32 | 0 | 3.8 | 0
7:40- 7:50 | [8 empty] | 21 | 0 | 4 | 1 | 26 | 3.8 | 3.1 | 0
7:50- 8:00 | [8 empty] | 23 | 0 | 3 | 0 | 26 | 0 | 3.1 | 0
１時間計 | [8 empty] | 115 | 0 | 15 | 3 | 133 | 2.3 | 15.9 | 1
8:00- 8:10 | [8 empty] | 22 | 0 | 1 | 2 | 25 | 8 | 3 | 0
8:10- 8:20 | [8 empty] | 7 | 0 | 2 | 1 | 10 | 10 | 1.2 | 0
8:20- 8:30 | [8 empty] | 18 | 0 | 0 | 3 | 21 | 14.3 | 2.5 | 0
8:30- 8:40 | [8 empty] | 8 | 0 | 2 | 0 | 10 | 0 | 1.2 | 0
8:40- 8:50 | [8 empty] | 10 | 0 | 2 | 1 | 13 | 7.7 | 1.6 | 0
8:50- 9:00 | [8 empty] | 13 | 0 | 5 | 0 | 18 | 0 | 2.1 | 0
１時間計 | [8 empty] | 78 | 0 | 12 | 7 | 97 | 7.2 | 11.6 | 0
9:00-10:00 | [8 empty] | 38 | 0 | 9 | 3 | 50 | 6 | 6 | 3
10:00-11:00 | [8 empty] | 37 | 0 | 9 | 9 | 55 | 16.4 | 6.6 | 0
11:00-12:00 | [8 empty] | 30 | 0 | 4 | 18 | 52 | 34.6 | 6.2 | 0
12:00-13:00 | [8 empty] | 29 | 0 | 6 | 7 | 42 | 16.7 | 5 | 3
13:00-14:00 | [8 empty] | 20 | 0 | 14 | 12 | 46 | 26.1 | 5.5 | 3
14:00-15:00 | [8 empty] | 41 | 0 | 10 | 11 | 62 | 17.7 | 7.4 | 0
15:00-16:00 | [8 empty] | 26 | 0 | 18 | 8 | 52 | 15.4 | 6.2 | 1
16:00-17:00 | [8 empty] | 58 | 0 | 11 | 3 | 72 | 4.2 | 8.6 | 0
17:00-17:10 | [8 empty] | 29 | 1 | 5 | 4 | 39 | 12.8 | 4.7 | 1
17:10-17:20 | [8 empty] | 16 | 0 | 2 | 0 | 18 | 0 | 2.1 | 0
17:20-17:30 | [8 empty] | 11 | 0 | 1 | 1 | 13 | 7.7 | 1.6 | 1
17:30-17:40 | [8 empty] | 8 | 0 | 4 | 0 | 12 | 0 | 1.4 | 1
17:40-17:50 | [8 empty] | 13 | 1 | 3 | 0 | 17 | 5.9 | 2 | 0
17:50-18:00 | [8 empty] | 9 | 0 | 5 | 0 | 14 | 0 | 1.7 | 0
１時間計 | [8 empty] | 86 | 2 | 20 | 5 | 113 | 6.2 | 13.5 | 3
18:00-18:10 | [8 empty] | 12 | 0 | 0 | 0 | 12 | 0 | 1.4 | 0
18:10-18:20 | [8 empty] | 8 | 0 | 2 | 0 | 10 | 0 | 1.2 | 0
18:20-18:30 | [8 empty] | 10 | 0 | 0 | 1 | 11 | 9.1 | 1.3 | 0
18:30-18:40 | [8 empty] | 9 | 0 | 1 | 0 | 10 | 0 | 1.2 | 1
18:40-18:50 | [8 empty] | 11 | 0 | 0 | 0 | 11 | 0 | 1.3 | 0
18:50-19:00 | [8 empty] | 8 | 0 | 2 | 0 | 10 | 0 | 1.2 | 0
１時間計 | [8 empty] | 58 | 0 | 5 | 1 | 64 | 1.6 | 7.6 | 1
全時間合計 | [8 empty] | 616 | 2 | 133 | 87 | 838 | 10.6 | 100 | 15

## 断面別自動車交通量調査表(5)
断 面 別 自 動 車 交 通 量 調 査 表
調査地点 ：№2 誉田インターチェンジ
調査年月日：令和 5年10月17日(火) 天候:晴れ
方向 | [8 empty] | C 流出部(1)
種別時間帯 | 乗用車(台) | バ ス(台) | 小 型貨物車(台) | 大 型貨物車(台) | 合 計(台) | 大型車混入率(％) | 時 間係 数(％) | 二輪車(台) | 乗用車(台) | バ ス(台) | 小 型貨物車(台) | 大 型貨物車(台) | 合 計(台) | 大型車混入率(％) | 時 間係 数(％) | 二輪車(台)
7:00- 7:10 | [8 empty] | 53 | 0 | 6 | 0 | 59 | 0 | 2.3 | 0
7:10- 7:20 | [8 empty] | 37 | 0 | 12 | 5 | 54 | 9.3 | 2.1 | 0
7:20- 7:30 | [8 empty] | 45 | 0 | 3 | 3 | 51 | 5.9 | 2 | 0
7:30- 7:40 | [8 empty] | 39 | 0 | 2 | 4 | 45 | 8.9 | 1.8 | 0
7:40- 7:50 | [8 empty] | 49 | 0 | 3 | 0 | 52 | 0 | 2.1 | 0
7:50- 8:00 | [8 empty] | 29 | 0 | 5 | 2 | 36 | 5.6 | 1.4 | 0
１時間計 | [8 empty] | 252 | 0 | 31 | 14 | 297 | 4.7 | 11.8 | 0
8:00- 8:10 | [8 empty] | 44 | 1 | 4 | 1 | 50 | 4 | 2 | 1
8:10- 8:20 | [8 empty] | 32 | 1 | 3 | 3 | 39 | 10.3 | 1.6 | 0
8:20- 8:30 | [8 empty] | 25 | 0 | 2 | 1 | 28 | 3.6 | 1.1 | 0
8:30- 8:40 | [8 empty] | 41 | 0 | 10 | 3 | 54 | 5.6 | 2.1 | 0
8:40- 8:50 | [8 empty] | 58 | 0 | 6 | 2 | 66 | 3 | 2.6 | 0
8:50- 9:00 | [8 empty] | 24 | 2 | 2 | 0 | 28 | 7.1 | 1.1 | 0
１時間計 | [8 empty] | 224 | 4 | 27 | 10 | 265 | 5.3 | 10.5 | 1
9:00-10:00 | [8 empty] | 221 | 2 | 20 | 18 | 261 | 7.7 | 10.4 | 2
10:00-11:00 | [8 empty] | 153 | 1 | 13 | 15 | 182 | 8.8 | 7.2 | 1
11:00-12:00 | [8 empty] | 141 | 0 | 21 | 13 | 175 | 7.4 | 7 | 2
12:00-13:00 | [8 empty] | 166 | 1 | 28 | 14 | 209 | 7.2 | 8.3 | 4
13:00-14:00 | [8 empty] | 175 | 1 | 38 | 13 | 227 | 6.2 | 9 | 3
14:00-15:00 | [8 empty] | 128 | 2 | 39 | 14 | 183 | 8.7 | 7.3 | 2
15:00-16:00 | [8 empty] | 141 | 1 | 17 | 9 | 168 | 6 | 6.7 | 1
16:00-17:00 | [8 empty] | 154 | 2 | 26 | 8 | 190 | 5.3 | 7.6 | 0
17:00-17:10 | [8 empty] | 15 | 0 | 2 | 3 | 20 | 15 | 0.8 | 0
17:10-17:20 | [8 empty] | 32 | 1 | 5 | 3 | 41 | 9.8 | 1.6 | 1
17:20-17:30 | [8 empty] | 41 | 0 | 4 | 2 | 47 | 4.3 | 1.9 | 1
17:30-17:40 | [8 empty] | 43 | 0 | 3 | 4 | 50 | 8 | 2 | 2
17:40-17:50 | [8 empty] | 21 | 1 | 0 | 1 | 23 | 8.7 | 0.9 | 0
17:50-18:00 | [8 empty] | 28 | 0 | 3 | 2 | 33 | 6.1 | 1.3 | 0
１時間計 | [8 empty] | 180 | 2 | 17 | 15 | 214 | 7.9 | 8.5 | 4
18:00-18:10 | [8 empty] | 31 | 1 | 1 | 0 | 33 | 3 | 1.3 | 0
18:10-18:20 | [8 empty] | 26 | 0 | 2 | 1 | 29 | 3.4 | 1.2 | 0
18:20-18:30 | [8 empty] | 11 | 0 | 2 | 2 | 15 | 13.3 | 0.6 | 2
18:30-18:40 | [8 empty] | 11 | 0 | 2 | 1 | 14 | 7.1 | 0.6 | 0
18:40-18:50 | [8 empty] | 26 | 0 | 4 | 3 | 33 | 9.1 | 1.3 | 2
18:50-19:00 | [8 empty] | 14 | 0 | 2 | 2 | 18 | 11.1 | 0.7 | 0
１時間計 | [8 empty] | 119 | 1 | 13 | 9 | 142 | 7 | 5.7 | 4
全時間合計 | [8 empty] | 2054 | 17 | 290 | 152 | 2513 | 6.7 | 100 | 24

## 断面別自動車交通量調査表(6)
断 面 別 自 動 車 交 通 量 調 査 表
調査地点 ：№2 誉田インターチェンジ
調査年月日：令和 5年10月17日(火) 天候:晴れ
方向 | [8 empty] | C 合計 ( 1)
種別時間帯 | 乗用車(台) | バ ス(台) | 小 型貨物車(台) | 大 型貨物車(台) | 合 計(台) | 大型車混入率(％) | 時 間係 数(％) | 二輪車(台) | 乗用車(台) | バ ス(台) | 小 型貨物車(台) | 大 型貨物車(台) | 合 計(台) | 大型車混入率(％) | 時 間係 数(％) | 二輪車(台)
7:00- 7:10 | [8 empty] | 53 | 0 | 6 | 0 | 59 | 0 | 2.3 | 0
7:10- 7:20 | [8 empty] | 37 | 0 | 12 | 5 | 54 | 9.3 | 2.1 | 0
7:20- 7:30 | [8 empty] | 45 | 0 | 3 | 3 | 51 | 5.9 | 2 | 0
7:30- 7:40 | [8 empty] | 39 | 0 | 2 | 4 | 45 | 8.9 | 1.8 | 0
7:40- 7:50 | [8 empty] | 49 | 0 | 3 | 0 | 52 | 0 | 2.1 | 0
7:50- 8:00 | [8 empty] | 29 | 0 | 5 | 2 | 36 | 5.6 | 1.4 | 0
１時間計 | [8 empty] | 252 | 0 | 31 | 14 | 297 | 4.7 | 11.8 | 0
8:00- 8:10 | [8 empty] | 44 | 1 | 4 | 1 | 50 | 4 | 2 | 1
8:10- 8:20 | [8 empty] | 32 | 1 | 3 | 3 | 39 | 10.3 | 1.6 | 0
8:20- 8:30 | [8 empty] | 25 | 0 | 2 | 1 | 28 | 3.6 | 1.1 | 0
8:30- 8:40 | [8 empty] | 41 | 0 | 10 | 3 | 54 | 5.6 | 2.1 | 0
8:40- 8:50 | [8 empty] | 58 | 0 | 6 | 2 | 66 | 3 | 2.6 | 0
8:50- 9:00 | [8 empty] | 24 | 2 | 2 | 0 | 28 | 7.1 | 1.1 | 0
１時間計 | [8 empty] | 224 | 4 | 27 | 10 | 265 | 5.3 | 10.5 | 1
9:00-10:00 | [8 empty] | 221 | 2 | 20 | 18 | 261 | 7.7 | 10.4 | 2
10:00-11:00 | [8 empty] | 153 | 1 | 13 | 15 | 182 | 8.8 | 7.2 | 1
11:00-12:00 | [8 empty] | 141 | 0 | 21 | 13 | 175 | 7.4 | 7 | 2
12:00-13:00 | [8 empty] | 166 | 1 | 28 | 14 | 209 | 7.2 | 8.3 | 4
13:00-14:00 | [8 empty] | 175 | 1 | 38 | 13 | 227 | 6.2 | 9 | 3
14:00-15:00 | [8 empty] | 128 | 2 | 39 | 14 | 183 | 8.7 | 7.3 | 2
15:00-16:00 | [8 empty] | 141 | 1 | 17 | 9 | 168 | 6 | 6.7 | 1
16:00-17:00 | [8 empty] | 154 | 2 | 26 | 8 | 190 | 5.3 | 7.6 | 0
17:00-17:10 | [8 empty] | 15 | 0 | 2 | 3 | 20 | 15 | 0.8 | 0
17:10-17:20 | [8 empty] | 32 | 1 | 5 | 3 | 41 | 9.8 | 1.6 | 1
17:20-17:30 | [8 empty] | 41 | 0 | 4 | 2 | 47 | 4.3 | 1.9 | 1
17:30-17:40 | [8 empty] | 43 | 0 | 3 | 4 | 50 | 8 | 2 | 2
17:40-17:50 | [8 empty] | 21 | 1 | 0 | 1 | 23 | 8.7 | 0.9 | 0
17:50-18:00 | [8 empty] | 28 | 0 | 3 | 2 | 33 | 6.1 | 1.3 | 0
１時間計 | [8 empty] | 180 | 2 | 17 | 15 | 214 | 7.9 | 8.5 | 4
18:00-18:10 | [8 empty] | 31 | 1 | 1 | 0 | 33 | 3 | 1.3 | 0
18:10-18:20 | [8 empty] | 26 | 0 | 2 | 1 | 29 | 3.4 | 1.2 | 0
18:20-18:30 | [8 empty] | 11 | 0 | 2 | 2 | 15 | 13.3 | 0.6 | 2
18:30-18:40 | [8 empty] | 11 | 0 | 2 | 1 | 14 | 7.1 | 0.6 | 0
18:40-18:50 | [8 empty] | 26 | 0 | 4 | 3 | 33 | 9.1 | 1.3 | 2
18:50-19:00 | [8 empty] | 14 | 0 | 2 | 2 | 18 | 11.1 | 0.7 | 0
１時間計 | [8 empty] | 119 | 1 | 13 | 9 | 142 | 7 | 5.7 | 4
全時間合計 | [8 empty] | 2054 | 17 | 290 | 152 | 2513 | 6.7 | 100 | 24

## 断面別自動車交通量調査表(7)
断 面 別 自 動 車 交 通 量 調 査 表
調査地点 ：№2 誉田インターチェンジ
調査年月日：令和 5年10月17日(火) 天候:晴れ
方向 | D 流入部(3+ 4) | [7 empty] | D 流出部(5+ 8)
種別時間帯 | 乗用車(台) | バ ス(台) | 小 型貨物車(台) | 大 型貨物車(台) | 合 計(台) | 大型車混入率(％) | 時 間係 数(％) | 二輪車(台) | 乗用車(台) | バ ス(台) | 小 型貨物車(台) | 大 型貨物車(台) | 合 計(台) | 大型車混入率(％) | 時 間係 数(％) | 二輪車(台)
7:00- 7:10 | 10 | 0 | 2 | 0 | 12 | 0 | 1.5 | 0 | 64 | 0 | 8 | 1 | 73 | 1.4 | 2.2 | 0
7:10- 7:20 | 12 | 0 | 2 | 3 | 17 | 17.6 | 2.2 | 1 | 52 | 0 | 13 | 6 | 71 | 8.5 | 2.1 | 1
7:20- 7:30 | 12 | 0 | 5 | 0 | 17 | 0 | 2.2 | 1 | 61 | 0 | 5 | 3 | 69 | 4.3 | 2.1 | 0
7:30- 7:40 | 24 | 0 | 4 | 0 | 28 | 0 | 3.6 | 2 | 68 | 0 | 5 | 4 | 77 | 5.2 | 2.3 | 0
7:40- 7:50 | 13 | 0 | 5 | 1 | 19 | 5.3 | 2.5 | 0 | 70 | 0 | 7 | 1 | 78 | 1.3 | 2.3 | 0
7:50- 8:00 | 14 | 0 | 2 | 2 | 18 | 11.1 | 2.3 | 0 | 52 | 0 | 8 | 2 | 62 | 3.2 | 1.9 | 0
１時間計 | 85 | 0 | 20 | 6 | 111 | 5.4 | 14.3 | 4 | 367 | 0 | 46 | 17 | 430 | 4 | 12.8 | 1
8:00- 8:10 | 8 | 0 | 1 | 0 | 9 | 0 | 1.2 | 0 | 66 | 1 | 5 | 3 | 75 | 5.3 | 2.2 | 1
8:10- 8:20 | 17 | 0 | 2 | 1 | 20 | 5 | 2.6 | 0 | 39 | 1 | 5 | 4 | 49 | 10.2 | 1.5 | 0
8:20- 8:30 | 9 | 0 | 0 | 1 | 10 | 10 | 1.3 | 0 | 43 | 0 | 2 | 4 | 49 | 8.2 | 1.5 | 0
8:30- 8:40 | 17 | 0 | 2 | 0 | 19 | 0 | 2.5 | 0 | 49 | 0 | 12 | 3 | 64 | 4.7 | 1.9 | 0
8:40- 8:50 | 14 | 0 | 0 | 0 | 14 | 0 | 1.8 | 0 | 68 | 0 | 8 | 3 | 79 | 3.8 | 2.4 | 0
8:50- 9:00 | 15 | 0 | 3 | 1 | 19 | 5.3 | 2.5 | 0 | 37 | 2 | 7 | 0 | 46 | 4.3 | 1.4 | 0
１時間計 | 80 | 0 | 8 | 3 | 91 | 3.3 | 11.7 | 0 | 302 | 4 | 39 | 17 | 362 | 5.8 | 10.8 | 1
9:00-10:00 | 36 | 0 | 5 | 2 | 43 | 4.7 | 5.5 | 1 | 259 | 2 | 29 | 21 | 311 | 7.4 | 9.3 | 5
10:00-11:00 | 27 | 0 | 6 | 10 | 43 | 23.3 | 5.5 | 1 | 190 | 1 | 22 | 24 | 237 | 10.5 | 7.1 | 1
11:00-12:00 | 28 | 0 | 13 | 14 | 55 | 25.5 | 7.1 | 0 | 171 | 0 | 25 | 31 | 227 | 13.7 | 6.8 | 2
12:00-13:00 | 34 | 0 | 4 | 8 | 46 | 17.4 | 5.9 | 1 | 195 | 1 | 34 | 21 | 251 | 8.8 | 7.5 | 7
13:00-14:00 | 30 | 0 | 5 | 7 | 42 | 16.7 | 5.4 | 3 | 195 | 1 | 52 | 25 | 273 | 9.5 | 8.1 | 6
14:00-15:00 | 43 | 0 | 5 | 7 | 55 | 12.7 | 7.1 | 0 | 169 | 2 | 49 | 25 | 245 | 11 | 7.3 | 2
15:00-16:00 | 31 | 0 | 10 | 10 | 51 | 19.6 | 6.6 | 1 | 167 | 1 | 35 | 17 | 220 | 8.2 | 6.6 | 2
16:00-17:00 | 50 | 0 | 4 | 7 | 61 | 11.5 | 7.9 | 1 | 212 | 2 | 37 | 11 | 262 | 5 | 7.8 | 0
17:00-17:10 | 8 | 0 | 3 | 1 | 12 | 8.3 | 1.5 | 0 | 44 | 1 | 7 | 7 | 59 | 13.6 | 1.8 | 1
17:10-17:20 | 13 | 0 | 4 | 0 | 17 | 0 | 2.2 | 0 | 48 | 1 | 7 | 3 | 59 | 6.8 | 1.8 | 1
17:20-17:30 | 6 | 0 | 3 | 1 | 10 | 10 | 1.3 | 0 | 52 | 0 | 5 | 3 | 60 | 5 | 1.8 | 2
17:30-17:40 | 13 | 0 | 1 | 0 | 14 | 0 | 1.8 | 2 | 51 | 0 | 7 | 4 | 62 | 6.5 | 1.9 | 3
17:40-17:50 | 19 | 0 | 1 | 0 | 20 | 0 | 2.6 | 0 | 34 | 2 | 3 | 1 | 40 | 7.5 | 1.2 | 0
17:50-18:00 | 17 | 0 | 3 | 0 | 20 | 0 | 2.6 | 0 | 37 | 0 | 8 | 2 | 47 | 4.3 | 1.4 | 0
１時間計 | 76 | 0 | 15 | 2 | 93 | 2.2 | 12 | 2 | 266 | 4 | 37 | 20 | 327 | 7.3 | 9.8 | 7
18:00-18:10 | 9 | 0 | 4 | 0 | 13 | 0 | 1.7 | 2 | 43 | 1 | 1 | 0 | 45 | 2.2 | 1.3 | 0
18:10-18:20 | 18 | 0 | 2 | 0 | 20 | 0 | 2.6 | 0 | 34 | 0 | 4 | 1 | 39 | 2.6 | 1.2 | 0
18:20-18:30 | 11 | 0 | 3 | 0 | 14 | 0 | 1.8 | 0 | 21 | 0 | 2 | 3 | 26 | 11.5 | 0.8 | 2
18:30-18:40 | 11 | 0 | 3 | 0 | 14 | 0 | 1.8 | 1 | 20 | 0 | 3 | 1 | 24 | 4.2 | 0.7 | 1
18:40-18:50 | 8 | 0 | 2 | 0 | 10 | 0 | 1.3 | 0 | 37 | 0 | 4 | 3 | 44 | 6.8 | 1.3 | 2
18:50-19:00 | 11 | 0 | 2 | 0 | 13 | 0 | 1.7 | 0 | 22 | 0 | 4 | 2 | 28 | 7.1 | 0.8 | 0
１時間計 | 68 | 0 | 16 | 0 | 84 | 0 | 10.8 | 3 | 177 | 1 | 18 | 10 | 206 | 5.3 | 6.1 | 5
全時間合計 | 588 | 0 | 111 | 76 | 775 | 9.8 | 100 | 17 | 2670 | 19 | 423 | 239 | 3351 | 7.7 | 100 | 39

## 断面別自動車交通量調査表(8)
断 面 別 自 動 車 交 通 量 調 査 表
調査地点 ：№2 誉田インターチェンジ
調査年月日：令和 5年10月17日(火) 天候:晴れ
方向 | [8 empty] | D 合計 ( 3+ 4+ 5+ 8)
種別時間帯 | 乗用車(台) | バ ス(台) | 小 型貨物車(台) | 大 型貨物車(台) | 合 計(台) | 大型車混入率(％) | 時 間係 数(％) | 二輪車(台) | 乗用車(台) | バ ス(台) | 小 型貨物車(台) | 大 型貨物車(台) | 合 計(台) | 大型車混入率(％) | 時 間係 数(％) | 二輪車(台)
7:00- 7:10 | [8 empty] | 74 | 0 | 10 | 1 | 85 | 1.2 | 2.1 | 0
7:10- 7:20 | [8 empty] | 64 | 0 | 15 | 9 | 88 | 10.2 | 2.1 | 2
7:20- 7:30 | [8 empty] | 73 | 0 | 10 | 3 | 86 | 3.5 | 2.1 | 1
7:30- 7:40 | [8 empty] | 92 | 0 | 9 | 4 | 105 | 3.8 | 2.5 | 2
7:40- 7:50 | [8 empty] | 83 | 0 | 12 | 2 | 97 | 2.1 | 2.4 | 0
7:50- 8:00 | [8 empty] | 66 | 0 | 10 | 4 | 80 | 5 | 1.9 | 0
１時間計 | [8 empty] | 452 | 0 | 66 | 23 | 541 | 4.3 | 13.1 | 5
8:00- 8:10 | [8 empty] | 74 | 1 | 6 | 3 | 84 | 4.8 | 2 | 1
8:10- 8:20 | [8 empty] | 56 | 1 | 7 | 5 | 69 | 8.7 | 1.7 | 0
8:20- 8:30 | [8 empty] | 52 | 0 | 2 | 5 | 59 | 8.5 | 1.4 | 0
8:30- 8:40 | [8 empty] | 66 | 0 | 14 | 3 | 83 | 3.6 | 2 | 0
8:40- 8:50 | [8 empty] | 82 | 0 | 8 | 3 | 93 | 3.2 | 2.3 | 0
8:50- 9:00 | [8 empty] | 52 | 2 | 10 | 1 | 65 | 4.6 | 1.6 | 0
１時間計 | [8 empty] | 382 | 4 | 47 | 20 | 453 | 5.3 | 11 | 1
9:00-10:00 | [8 empty] | 295 | 2 | 34 | 23 | 354 | 7.1 | 8.6 | 6
10:00-11:00 | [8 empty] | 217 | 1 | 28 | 34 | 280 | 12.5 | 6.8 | 2
11:00-12:00 | [8 empty] | 199 | 0 | 38 | 45 | 282 | 16 | 6.8 | 2
12:00-13:00 | [8 empty] | 229 | 1 | 38 | 29 | 297 | 10.1 | 7.2 | 8
13:00-14:00 | [8 empty] | 225 | 1 | 57 | 32 | 315 | 10.5 | 7.6 | 9
14:00-15:00 | [8 empty] | 212 | 2 | 54 | 32 | 300 | 11.3 | 7.3 | 2
15:00-16:00 | [8 empty] | 198 | 1 | 45 | 27 | 271 | 10.3 | 6.6 | 3
16:00-17:00 | [8 empty] | 262 | 2 | 41 | 18 | 323 | 6.2 | 7.8 | 1
17:00-17:10 | [8 empty] | 52 | 1 | 10 | 8 | 71 | 12.7 | 1.7 | 1
17:10-17:20 | [8 empty] | 61 | 1 | 11 | 3 | 76 | 5.3 | 1.8 | 1
17:20-17:30 | [8 empty] | 58 | 0 | 8 | 4 | 70 | 5.7 | 1.7 | 2
17:30-17:40 | [8 empty] | 64 | 0 | 8 | 4 | 76 | 5.3 | 1.8 | 5
17:40-17:50 | [8 empty] | 53 | 2 | 4 | 1 | 60 | 5 | 1.5 | 0
17:50-18:00 | [8 empty] | 54 | 0 | 11 | 2 | 67 | 3 | 1.6 | 0
１時間計 | [8 empty] | 342 | 4 | 52 | 22 | 420 | 6.2 | 10.2 | 9
18:00-18:10 | [8 empty] | 52 | 1 | 5 | 0 | 58 | 1.7 | 1.4 | 2
18:10-18:20 | [8 empty] | 52 | 0 | 6 | 1 | 59 | 1.7 | 1.4 | 0
18:20-18:30 | [8 empty] | 32 | 0 | 5 | 3 | 40 | 7.5 | 1 | 2
18:30-18:40 | [8 empty] | 31 | 0 | 6 | 1 | 38 | 2.6 | 0.9 | 2
18:40-18:50 | [8 empty] | 45 | 0 | 6 | 3 | 54 | 5.6 | 1.3 | 2
18:50-19:00 | [8 empty] | 33 | 0 | 6 | 2 | 41 | 4.9 | 1 | 0
１時間計 | [8 empty] | 245 | 1 | 34 | 10 | 290 | 3.8 | 7 | 8
全時間合計 | [8 empty] | 3258 | 19 | 534 | 315 | 4126 | 8.1 | 100 | 56

## 断面別自動車交通量調査表(9)
断 面 別 自 動 車 交 通 量 調 査 表
調査地点 ：№2 誉田インターチェンジ
調査年月日：令和 5年10月17日(火) 天候:晴れ
方向 | E 流入部(5+ 6) | [7 empty] | E 流出部(4+ 7)
種別時間帯 | 乗用車(台) | バ ス(台) | 小 型貨物車(台) | 大 型貨物車(台) | 合 計(台) | 大型車混入率(％) | 時 間係 数(％) | 二輪車(台) | 乗用車(台) | バ ス(台) | 小 型貨物車(台) | 大 型貨物車(台) | 合 計(台) | 大型車混入率(％) | 時 間係 数(％) | 二輪車(台)
7:00- 7:10 | 42 | 1 | 6 | 2 | 51 | 5.9 | 1 | 1 | 66 | 2 | 5 | 2 | 75 | 5.3 | 1.6 | 3
7:10- 7:20 | 70 | 1 | 7 | 2 | 80 | 3.8 | 1.5 | 1 | 62 | 0 | 9 | 5 | 76 | 6.6 | 1.6 | 3
7:20- 7:30 | 55 | 0 | 5 | 3 | 63 | 4.8 | 1.2 | 3 | 65 | 2 | 9 | 1 | 77 | 3.9 | 1.6 | 3
7:30- 7:40 | 99 | 1 | 7 | 6 | 113 | 6.2 | 2.2 | 1 | 71 | 1 | 10 | 1 | 83 | 2.4 | 1.7 | 2
7:40- 7:50 | 76 | 0 | 10 | 8 | 94 | 8.5 | 1.8 | 1 | 52 | 2 | 10 | 2 | 66 | 6.1 | 1.4 | 3
7:50- 8:00 | 98 | 1 | 11 | 3 | 113 | 3.5 | 2.2 | 1 | 52 | 0 | 13 | 1 | 66 | 1.5 | 1.4 | 0
１時間計 | 440 | 4 | 46 | 24 | 514 | 5.4 | 9.9 | 8 | 368 | 7 | 56 | 12 | 443 | 4.3 | 9.3 | 14
8:00- 8:10 | 83 | 3 | 4 | 4 | 94 | 7.4 | 1.8 | 1 | 57 | 2 | 7 | 1 | 67 | 4.5 | 1.4 | 0
8:10- 8:20 | 34 | 2 | 9 | 5 | 50 | 14 | 1 | 0 | 57 | 2 | 12 | 3 | 74 | 6.8 | 1.6 | 0
8:20- 8:30 | 57 | 1 | 7 | 4 | 69 | 7.2 | 1.3 | 0 | 53 | 0 | 4 | 2 | 59 | 3.4 | 1.2 | 1
8:30- 8:40 | 42 | 1 | 6 | 4 | 53 | 9.4 | 1 | 0 | 74 | 1 | 8 | 2 | 85 | 3.5 | 1.8 | 0
8:40- 8:50 | 69 | 1 | 2 | 5 | 77 | 7.8 | 1.5 | 1 | 57 | 0 | 9 | 4 | 70 | 5.7 | 1.5 | 2
8:50- 9:00 | 44 | 0 | 10 | 2 | 56 | 3.6 | 1.1 | 0 | 62 | 1 | 8 | 1 | 72 | 2.8 | 1.5 | 1
１時間計 | 329 | 8 | 38 | 24 | 399 | 8 | 7.7 | 2 | 360 | 6 | 48 | 13 | 427 | 4.4 | 9 | 4
9:00-10:00 | 284 | 6 | 37 | 45 | 372 | 13.7 | 7.1 | 7 | 358 | 4 | 29 | 23 | 414 | 6.5 | 8.7 | 7
10:00-11:00 | 297 | 3 | 55 | 29 | 384 | 8.3 | 7.4 | 18 | 303 | 1 | 17 | 29 | 350 | 8.6 | 7.3 | 3
11:00-12:00 | 304 | 6 | 56 | 37 | 403 | 10.7 | 7.7 | 3 | 283 | 4 | 57 | 26 | 370 | 8.1 | 7.8 | 3
12:00-13:00 | 379 | 4 | 66 | 15 | 464 | 4.1 | 8.9 | 9 | 320 | 4 | 50 | 21 | 395 | 6.3 | 8.3 | 10
13:00-14:00 | 302 | 2 | 71 | 28 | 403 | 7.4 | 7.7 | 9 | 319 | 2 | 44 | 22 | 387 | 6.2 | 8.1 | 11
14:00-15:00 | 327 | 13 | 52 | 35 | 427 | 11.2 | 8.2 | 5 | 319 | 5 | 70 | 13 | 407 | 4.4 | 8.5 | 8
15:00-16:00 | 360 | 10 | 74 | 24 | 468 | 7.3 | 9 | 7 | 319 | 5 | 27 | 14 | 365 | 5.2 | 7.7 | 19
16:00-17:00 | 378 | 3 | 61 | 21 | 463 | 5.2 | 8.9 | 8 | 343 | 3 | 32 | 15 | 393 | 4.6 | 8.2 | 8
17:00-17:10 | 100 | 2 | 13 | 2 | 117 | 3.4 | 2.2 | 2 | 66 | 1 | 9 | 2 | 78 | 3.8 | 1.6 | 2
17:10-17:20 | 62 | 0 | 6 | 2 | 70 | 2.9 | 1.3 | 0 | 76 | 3 | 9 | 1 | 89 | 4.5 | 1.9 | 2
17:20-17:30 | 72 | 1 | 8 | 1 | 82 | 2.4 | 1.6 | 1 | 58 | 1 | 7 | 2 | 68 | 4.4 | 1.4 | 1
17:30-17:40 | 81 | 0 | 8 | 1 | 90 | 1.1 | 1.7 | 3 | 68 | 0 | 8 | 2 | 78 | 2.6 | 1.6 | 2
17:40-17:50 | 48 | 1 | 5 | 0 | 54 | 1.9 | 1 | 0 | 64 | 2 | 6 | 1 | 73 | 4.1 | 1.5 | 0
17:50-18:00 | 61 | 0 | 9 | 1 | 71 | 1.4 | 1.4 | 1 | 66 | 0 | 4 | 0 | 70 | 0 | 1.5 | 0
１時間計 | 424 | 4 | 49 | 7 | 484 | 2.3 | 9.3 | 7 | 398 | 7 | 43 | 8 | 456 | 3.3 | 9.6 | 7
18:00-18:10 | 71 | 1 | 11 | 1 | 84 | 2.4 | 1.6 | 2 | 47 | 1 | 7 | 3 | 58 | 6.9 | 1.2 | 2
18:10-18:20 | 47 | 0 | 7 | 0 | 54 | 0 | 1 | 1 | 63 | 0 | 8 | 2 | 73 | 2.7 | 1.5 | 1
18:20-18:30 | 64 | 0 | 5 | 3 | 72 | 4.2 | 1.4 | 0 | 53 | 1 | 4 | 1 | 59 | 3.4 | 1.2 | 2
18:30-18:40 | 69 | 1 | 5 | 1 | 76 | 2.6 | 1.5 | 2 | 72 | 0 | 8 | 1 | 81 | 1.2 | 1.7 | 1
18:40-18:50 | 60 | 0 | 7 | 2 | 69 | 2.9 | 1.3 | 1 | 38 | 0 | 3 | 0 | 41 | 0 | 0.9 | 2
18:50-19:00 | 63 | 0 | 7 | 0 | 70 | 0 | 1.3 | 0 | 43 | 0 | 4 | 1 | 48 | 2.1 | 1 | 2
１時間計 | 374 | 2 | 42 | 7 | 425 | 2.1 | 8.2 | 6 | 316 | 2 | 34 | 8 | 360 | 2.8 | 7.6 | 10
全時間合計 | 4198 | 65 | 647 | 296 | 5206 | 6.9 | 100 | 89 | 4006 | 50 | 507 | 204 | 4767 | 5.3 | 100 | 104

## 断面別自動車交通量調査表(10)
断 面 別 自 動 車 交 通 量 調 査 表
調査地点 ：№2 誉田インターチェンジ
調査年月日：令和 5年10月17日(火) 天候:晴れ
方向 | [8 empty] | E 合計 ( 4+ 5+ 6+ 7)
種別時間帯 | 乗用車(台) | バ ス(台) | 小 型貨物車(台) | 大 型貨物車(台) | 合 計(台) | 大型車混入率(％) | 時 間係 数(％) | 二輪車(台) | 乗用車(台) | バ ス(台) | 小 型貨物車(台) | 大 型貨物車(台) | 合 計(台) | 大型車混入率(％) | 時 間係 数(％) | 二輪車(台)
7:00- 7:10 | [8 empty] | 108 | 3 | 11 | 4 | 126 | 5.6 | 1.3 | 4
7:10- 7:20 | [8 empty] | 132 | 1 | 16 | 7 | 156 | 5.1 | 1.6 | 4
7:20- 7:30 | [8 empty] | 120 | 2 | 14 | 4 | 140 | 4.3 | 1.4 | 6
7:30- 7:40 | [8 empty] | 170 | 2 | 17 | 7 | 196 | 4.6 | 2 | 3
7:40- 7:50 | [8 empty] | 128 | 2 | 20 | 10 | 160 | 7.5 | 1.6 | 4
7:50- 8:00 | [8 empty] | 150 | 1 | 24 | 4 | 179 | 2.8 | 1.8 | 1
１時間計 | [8 empty] | 808 | 11 | 102 | 36 | 957 | 4.9 | 9.6 | 22
8:00- 8:10 | [8 empty] | 140 | 5 | 11 | 5 | 161 | 6.2 | 1.6 | 1
8:10- 8:20 | [8 empty] | 91 | 4 | 21 | 8 | 124 | 9.7 | 1.2 | 0
8:20- 8:30 | [8 empty] | 110 | 1 | 11 | 6 | 128 | 5.5 | 1.3 | 1
8:30- 8:40 | [8 empty] | 116 | 2 | 14 | 6 | 138 | 5.8 | 1.4 | 0
8:40- 8:50 | [8 empty] | 126 | 1 | 11 | 9 | 147 | 6.8 | 1.5 | 3
8:50- 9:00 | [8 empty] | 106 | 1 | 18 | 3 | 128 | 3.1 | 1.3 | 1
１時間計 | [8 empty] | 689 | 14 | 86 | 37 | 826 | 6.2 | 8.3 | 6
9:00-10:00 | [8 empty] | 642 | 10 | 66 | 68 | 786 | 9.9 | 7.9 | 14
10:00-11:00 | [8 empty] | 600 | 4 | 72 | 58 | 734 | 8.4 | 7.4 | 21
11:00-12:00 | [8 empty] | 587 | 10 | 113 | 63 | 773 | 9.4 | 7.8 | 6
12:00-13:00 | [8 empty] | 699 | 8 | 116 | 36 | 859 | 5.1 | 8.6 | 19
13:00-14:00 | [8 empty] | 621 | 4 | 115 | 50 | 790 | 6.8 | 7.9 | 20
14:00-15:00 | [8 empty] | 646 | 18 | 122 | 48 | 834 | 7.9 | 8.4 | 13
15:00-16:00 | [8 empty] | 679 | 15 | 101 | 38 | 833 | 6.4 | 8.4 | 26
16:00-17:00 | [8 empty] | 721 | 6 | 93 | 36 | 856 | 4.9 | 8.6 | 16
17:00-17:10 | [8 empty] | 166 | 3 | 22 | 4 | 195 | 3.6 | 2 | 4
17:10-17:20 | [8 empty] | 138 | 3 | 15 | 3 | 159 | 3.8 | 1.6 | 2
17:20-17:30 | [8 empty] | 130 | 2 | 15 | 3 | 150 | 3.3 | 1.5 | 2
17:30-17:40 | [8 empty] | 149 | 0 | 16 | 3 | 168 | 1.8 | 1.7 | 5
17:40-17:50 | [8 empty] | 112 | 3 | 11 | 1 | 127 | 3.1 | 1.3 | 0
17:50-18:00 | [8 empty] | 127 | 0 | 13 | 1 | 141 | 0.7 | 1.4 | 1
１時間計 | [8 empty] | 822 | 11 | 92 | 15 | 940 | 2.8 | 9.4 | 14
18:00-18:10 | [8 empty] | 118 | 2 | 18 | 4 | 142 | 4.2 | 1.4 | 4
18:10-18:20 | [8 empty] | 110 | 0 | 15 | 2 | 127 | 1.6 | 1.3 | 2
18:20-18:30 | [8 empty] | 117 | 1 | 9 | 4 | 131 | 3.8 | 1.3 | 2
18:30-18:40 | [8 empty] | 141 | 1 | 13 | 2 | 157 | 1.9 | 1.6 | 3
18:40-18:50 | [8 empty] | 98 | 0 | 10 | 2 | 110 | 1.8 | 1.1 | 3
18:50-19:00 | [8 empty] | 106 | 0 | 11 | 1 | 118 | 0.8 | 1.2 | 2
１時間計 | [8 empty] | 690 | 4 | 76 | 15 | 785 | 2.4 | 7.9 | 16
全時間合計 | [8 empty] | 8204 | 115 | 1154 | 500 | 9973 | 6.2 | 100 | 193

## 断面別自動車交通量調査表(11)
断 面 別 自 動 車 交 通 量 調 査 表
調査地点 ：№2 誉田インターチェンジ
調査年月日：令和 5年10月17日(火) 天候:晴れ
方向 | F 流入部(7+ 8) | [7 empty] | F 流出部(3+ 6)
種別時間帯 | 乗用車(台) | バ ス(台) | 小 型貨物車(台) | 大 型貨物車(台) | 合 計(台) | 大型車混入率(％) | 時 間係 数(％) | 二輪車(台) | 乗用車(台) | バ ス(台) | 小 型貨物車(台) | 大 型貨物車(台) | 合 計(台) | 大型車混入率(％) | 時 間係 数(％) | 二輪車(台)
7:00- 7:10 | 113 | 2 | 9 | 3 | 127 | 3.9 | 1.9 | 3 | 35 | 1 | 4 | 2 | 42 | 7.1 | 0.9 | 1
7:10- 7:20 | 86 | 0 | 18 | 7 | 111 | 6.3 | 1.7 | 3 | 54 | 1 | 5 | 1 | 61 | 3.3 | 1.3 | 1
7:20- 7:30 | 105 | 2 | 9 | 2 | 118 | 3.4 | 1.8 | 2 | 46 | 0 | 5 | 1 | 52 | 1.9 | 1.1 | 3
7:30- 7:40 | 91 | 1 | 9 | 3 | 104 | 3.8 | 1.6 | 1 | 75 | 1 | 5 | 4 | 85 | 5.9 | 1.9 | 2
7:40- 7:50 | 86 | 2 | 12 | 2 | 102 | 3.9 | 1.5 | 3 | 53 | 0 | 10 | 8 | 71 | 11.3 | 1.6 | 1
7:50- 8:00 | 80 | 0 | 17 | 1 | 98 | 1 | 1.5 | 0 | 88 | 1 | 9 | 3 | 101 | 4 | 2.2 | 1
１時間計 | 561 | 7 | 74 | 18 | 660 | 3.8 | 9.9 | 12 | 351 | 4 | 38 | 19 | 412 | 5.6 | 9.1 | 9
8:00- 8:10 | 92 | 3 | 10 | 1 | 106 | 3.8 | 1.6 | 1 | 60 | 3 | 3 | 1 | 67 | 6 | 1.5 | 1
8:10- 8:20 | 75 | 3 | 15 | 4 | 97 | 7.2 | 1.5 | 0 | 30 | 2 | 9 | 3 | 44 | 11.4 | 1 | 0
8:20- 8:30 | 75 | 0 | 6 | 1 | 82 | 1.2 | 1.2 | 1 | 45 | 1 | 7 | 0 | 53 | 1.9 | 1.2 | 0
8:30- 8:40 | 100 | 1 | 17 | 4 | 122 | 4.1 | 1.8 | 0 | 36 | 1 | 5 | 3 | 45 | 8.9 | 1 | 0
8:40- 8:50 | 95 | 0 | 16 | 5 | 116 | 4.3 | 1.7 | 2 | 53 | 1 | 1 | 3 | 58 | 6.9 | 1.3 | 1
8:50- 9:00 | 75 | 3 | 10 | 0 | 88 | 3.4 | 1.3 | 1 | 35 | 0 | 8 | 2 | 45 | 4.4 | 1 | 0
１時間計 | 512 | 10 | 74 | 15 | 611 | 4.1 | 9.1 | 5 | 259 | 8 | 33 | 12 | 312 | 6.4 | 6.9 | 2
9:00-10:00 | 545 | 5 | 51 | 34 | 635 | 6.1 | 9.5 | 10 | 248 | 5 | 35 | 37 | 325 | 12.9 | 7.2 | 6
10:00-11:00 | 428 | 2 | 28 | 35 | 493 | 7.5 | 7.4 | 2 | 259 | 3 | 50 | 21 | 333 | 7.2 | 7.3 | 17
11:00-12:00 | 398 | 4 | 66 | 30 | 498 | 6.8 | 7.5 | 5 | 276 | 6 | 53 | 24 | 359 | 8.4 | 7.9 | 3
12:00-13:00 | 452 | 5 | 73 | 31 | 561 | 6.4 | 8.4 | 12 | 350 | 4 | 59 | 12 | 425 | 3.8 | 9.4 | 5
13:00-14:00 | 460 | 3 | 80 | 30 | 573 | 5.8 | 8.6 | 12 | 278 | 2 | 60 | 18 | 358 | 5.6 | 7.9 | 7
14:00-15:00 | 411 | 7 | 112 | 23 | 553 | 5.4 | 8.3 | 10 | 293 | 13 | 50 | 27 | 383 | 10.4 | 8.4 | 5
15:00-16:00 | 431 | 6 | 47 | 18 | 502 | 4.8 | 7.5 | 20 | 336 | 10 | 69 | 21 | 436 | 7.1 | 9.6 | 7
16:00-17:00 | 457 | 5 | 61 | 16 | 539 | 3.9 | 8.1 | 7 | 330 | 3 | 57 | 18 | 408 | 5.1 | 9 | 8
17:00-17:10 | 88 | 2 | 10 | 8 | 108 | 9.3 | 1.6 | 3 | 86 | 2 | 10 | 2 | 100 | 4 | 2.2 | 2
17:10-17:20 | 104 | 4 | 13 | 4 | 125 | 6.4 | 1.9 | 3 | 55 | 0 | 7 | 2 | 64 | 3.1 | 1.4 | 0
17:20-17:30 | 94 | 1 | 8 | 3 | 106 | 3.8 | 1.6 | 2 | 62 | 1 | 7 | 0 | 70 | 1.4 | 1.5 | 0
17:30-17:40 | 97 | 0 | 11 | 6 | 114 | 5.3 | 1.7 | 3 | 72 | 0 | 5 | 1 | 78 | 1.3 | 1.7 | 3
17:40-17:50 | 75 | 3 | 7 | 2 | 87 | 5.7 | 1.3 | 0 | 44 | 0 | 4 | 0 | 48 | 0 | 1.1 | 0
17:50-18:00 | 76 | 0 | 8 | 2 | 86 | 2.3 | 1.3 | 0 | 51 | 0 | 8 | 1 | 60 | 1.7 | 1.3 | 1
１時間計 | 534 | 10 | 57 | 25 | 626 | 5.6 | 9.4 | 11 | 370 | 3 | 41 | 6 | 420 | 2.1 | 9.2 | 6
18:00-18:10 | 71 | 2 | 6 | 3 | 82 | 6.1 | 1.2 | 0 | 61 | 1 | 13 | 1 | 76 | 2.6 | 1.7 | 2
18:10-18:20 | 74 | 0 | 7 | 3 | 84 | 3.6 | 1.3 | 1 | 42 | 0 | 4 | 0 | 46 | 0 | 1 | 1
18:20-18:30 | 57 | 1 | 4 | 3 | 65 | 6.2 | 1 | 4 | 58 | 0 | 6 | 2 | 66 | 3 | 1.5 | 0
18:30-18:40 | 74 | 0 | 8 | 2 | 84 | 2.4 | 1.3 | 0 | 62 | 1 | 5 | 1 | 69 | 2.9 | 1.5 | 1
18:40-18:50 | 52 | 0 | 5 | 3 | 60 | 5 | 0.9 | 4 | 45 | 0 | 7 | 2 | 54 | 3.7 | 1.2 | 1
18:50-19:00 | 49 | 0 | 3 | 3 | 55 | 5.5 | 0.8 | 2 | 58 | 0 | 4 | 0 | 62 | 0 | 1.4 | 0
１時間計 | 377 | 3 | 33 | 17 | 430 | 4.7 | 6.4 | 11 | 326 | 2 | 39 | 6 | 373 | 2.1 | 8.2 | 5
全時間合計 | 5566 | 67 | 756 | 292 | 6681 | 5.4 | 100 | 117 | 3676 | 63 | 584 | 221 | 4544 | 6.3 | 100 | 80

## 断面別自動車交通量調査表(12)
断 面 別 自 動 車 交 通 量 調 査 表
調査地点 ：№2 誉田インターチェンジ
調査年月日：令和 5年10月17日(火) 天候:晴れ
方向 | [8 empty] | F 合計 ( 3+ 6+ 7+ 8)
種別時間帯 | 乗用車(台) | バ ス(台) | 小 型貨物車(台) | 大 型貨物車(台) | 合 計(台) | 大型車混入率(％) | 時 間係 数(％) | 二輪車(台) | 乗用車(台) | バ ス(台) | 小 型貨物車(台) | 大 型貨物車(台) | 合 計(台) | 大型車混入率(％) | 時 間係 数(％) | 二輪車(台)
7:00- 7:10 | [8 empty] | 148 | 3 | 13 | 5 | 169 | 4.7 | 1.5 | 4
7:10- 7:20 | [8 empty] | 140 | 1 | 23 | 8 | 172 | 5.2 | 1.5 | 4
7:20- 7:30 | [8 empty] | 151 | 2 | 14 | 3 | 170 | 2.9 | 1.5 | 5
7:30- 7:40 | [8 empty] | 166 | 2 | 14 | 7 | 189 | 4.8 | 1.7 | 3
7:40- 7:50 | [8 empty] | 139 | 2 | 22 | 10 | 173 | 6.9 | 1.5 | 4
7:50- 8:00 | [8 empty] | 168 | 1 | 26 | 4 | 199 | 2.5 | 1.8 | 1
１時間計 | [8 empty] | 912 | 11 | 112 | 37 | 1072 | 4.5 | 9.6 | 21
8:00- 8:10 | [8 empty] | 152 | 6 | 13 | 2 | 173 | 4.6 | 1.5 | 2
8:10- 8:20 | [8 empty] | 105 | 5 | 24 | 7 | 141 | 8.5 | 1.3 | 0
8:20- 8:30 | [8 empty] | 120 | 1 | 13 | 1 | 135 | 1.5 | 1.2 | 1
8:30- 8:40 | [8 empty] | 136 | 2 | 22 | 7 | 167 | 5.4 | 1.5 | 0
8:40- 8:50 | [8 empty] | 148 | 1 | 17 | 8 | 174 | 5.2 | 1.6 | 3
8:50- 9:00 | [8 empty] | 110 | 3 | 18 | 2 | 133 | 3.8 | 1.2 | 1
１時間計 | [8 empty] | 771 | 18 | 107 | 27 | 923 | 4.9 | 8.2 | 7
9:00-10:00 | [8 empty] | 793 | 10 | 86 | 71 | 960 | 8.4 | 8.6 | 16
10:00-11:00 | [8 empty] | 687 | 5 | 78 | 56 | 826 | 7.4 | 7.4 | 19
11:00-12:00 | [8 empty] | 674 | 10 | 119 | 54 | 857 | 7.5 | 7.6 | 8
12:00-13:00 | [8 empty] | 802 | 9 | 132 | 43 | 986 | 5.3 | 8.8 | 17
13:00-14:00 | [8 empty] | 738 | 5 | 140 | 48 | 931 | 5.7 | 8.3 | 19
14:00-15:00 | [8 empty] | 704 | 20 | 162 | 50 | 936 | 7.5 | 8.3 | 15
15:00-16:00 | [8 empty] | 767 | 16 | 116 | 39 | 938 | 5.9 | 8.4 | 27
16:00-17:00 | [8 empty] | 787 | 8 | 118 | 34 | 947 | 4.4 | 8.4 | 15
17:00-17:10 | [8 empty] | 174 | 4 | 20 | 10 | 208 | 6.7 | 1.9 | 5
17:10-17:20 | [8 empty] | 159 | 4 | 20 | 6 | 189 | 5.3 | 1.7 | 3
17:20-17:30 | [8 empty] | 156 | 2 | 15 | 3 | 176 | 2.8 | 1.6 | 2
17:30-17:40 | [8 empty] | 169 | 0 | 16 | 7 | 192 | 3.6 | 1.7 | 6
17:40-17:50 | [8 empty] | 119 | 3 | 11 | 2 | 135 | 3.7 | 1.2 | 0
17:50-18:00 | [8 empty] | 127 | 0 | 16 | 3 | 146 | 2.1 | 1.3 | 1
１時間計 | [8 empty] | 904 | 13 | 98 | 31 | 1046 | 4.2 | 9.3 | 17
18:00-18:10 | [8 empty] | 132 | 3 | 19 | 4 | 158 | 4.4 | 1.4 | 2
18:10-18:20 | [8 empty] | 116 | 0 | 11 | 3 | 130 | 2.3 | 1.2 | 2
18:20-18:30 | [8 empty] | 115 | 1 | 10 | 5 | 131 | 4.6 | 1.2 | 4
18:30-18:40 | [8 empty] | 136 | 1 | 13 | 3 | 153 | 2.6 | 1.4 | 1
18:40-18:50 | [8 empty] | 97 | 0 | 12 | 5 | 114 | 4.4 | 1 | 5
18:50-19:00 | [8 empty] | 107 | 0 | 7 | 3 | 117 | 2.6 | 1 | 2
１時間計 | [8 empty] | 703 | 5 | 72 | 23 | 803 | 3.5 | 7.2 | 16
全時間合計 | [8 empty] | 9242 | 130 | 1340 | 513 | 11225 | 5.7 | 100 | 197

## 断面別自動車交通量調査表(13)
断 面 別 自 動 車 交 通 量 調 査 表
調査地点 ：№2 誉田インターチェンジ
調査年月日：令和 5年10月17日(火) 天候:晴れ
方向 | G 流入部(9+10)
種別時間帯 | 乗用車(台) | バ ス(台) | 小 型貨物車(台) | 大 型貨物車(台) | 合 計(台) | 大型車混入率(％) | 時 間係 数(％) | 二輪車(台) | 乗用車(台) | バ ス(台) | 小 型貨物車(台) | 大 型貨物車(台) | 合 計(台) | 大型車混入率(％) | 時 間係 数(％) | 二輪車(台)
7:00- 7:10 | 33 | 0 | 2 | 2 | 37 | 5.4 | 1.4 | 0
7:10- 7:20 | 28 | 1 | 4 | 3 | 36 | 11.1 | 1.4 | 0
7:20- 7:30 | 33 | 1 | 5 | 2 | 41 | 7.3 | 1.6 | 0
7:30- 7:40 | 35 | 1 | 5 | 2 | 43 | 7 | 1.6 | 0
7:40- 7:50 | 27 | 0 | 3 | 4 | 34 | 11.8 | 1.3 | 3
7:50- 8:00 | 30 | 2 | 4 | 2 | 38 | 10.5 | 1.4 | 0
１時間計 | 186 | 5 | 23 | 15 | 229 | 8.7 | 8.7 | 3
8:00- 8:10 | 20 | 0 | 5 | 2 | 27 | 7.4 | 1 | 0
8:10- 8:20 | 21 | 0 | 5 | 6 | 32 | 18.8 | 1.2 | 0
8:20- 8:30 | 21 | 0 | 6 | 5 | 32 | 15.6 | 1.2 | 0
8:30- 8:40 | 24 | 1 | 5 | 4 | 34 | 14.7 | 1.3 | 1
8:40- 8:50 | 25 | 1 | 10 | 5 | 41 | 14.6 | 1.6 | 2
8:50- 9:00 | 24 | 0 | 5 | 2 | 31 | 6.5 | 1.2 | 1
１時間計 | 135 | 2 | 36 | 24 | 197 | 13.2 | 7.5 | 4
9:00-10:00 | 131 | 2 | 18 | 24 | 175 | 14.9 | 6.7 | 1
10:00-11:00 | 116 | 0 | 36 | 18 | 170 | 10.6 | 6.5 | 0
11:00-12:00 | 114 | 0 | 22 | 20 | 156 | 12.8 | 5.9 | 0
12:00-13:00 | 152 | 0 | 16 | 15 | 183 | 8.2 | 7 | 1
13:00-14:00 | 169 | 3 | 15 | 21 | 208 | 11.5 | 7.9 | 2
14:00-15:00 | 141 | 0 | 31 | 16 | 188 | 8.5 | 7.2 | 1
15:00-16:00 | 174 | 1 | 30 | 22 | 227 | 10.1 | 8.7 | 2
16:00-17:00 | 194 | 4 | 36 | 14 | 248 | 7.3 | 9.5 | 4
17:00-17:10 | 34 | 0 | 7 | 4 | 45 | 8.9 | 1.7 | 0
17:10-17:20 | 33 | 0 | 6 | 3 | 42 | 7.1 | 1.6 | 2
17:20-17:30 | 38 | 0 | 6 | 2 | 46 | 4.3 | 1.8 | 0
17:30-17:40 | 41 | 0 | 3 | 1 | 45 | 2.2 | 1.7 | 3
17:40-17:50 | 41 | 0 | 6 | 0 | 47 | 0 | 1.8 | 0
17:50-18:00 | 59 | 0 | 6 | 0 | 65 | 0 | 2.5 | 1
１時間計 | 246 | 0 | 34 | 10 | 290 | 3.4 | 11.1 | 6
18:00-18:10 | 54 | 0 | 1 | 3 | 58 | 5.2 | 2.2 | 0
18:10-18:20 | 35 | 0 | 6 | 1 | 42 | 2.4 | 1.6 | 0
18:20-18:30 | 48 | 0 | 2 | 0 | 50 | 0 | 1.9 | 1
18:30-18:40 | 69 | 0 | 0 | 3 | 72 | 4.2 | 2.7 | 0
18:40-18:50 | 79 | 0 | 3 | 2 | 84 | 2.4 | 3.2 | 1
18:50-19:00 | 40 | 0 | 1 | 4 | 45 | 8.9 | 1.7 | 0
１時間計 | 325 | 0 | 13 | 13 | 351 | 3.7 | 13.4 | 2
全時間合計 | 2083 | 17 | 310 | 212 | 2622 | 8.7 | 100 | 26

## 断面別自動車交通量調査表(14)
断 面 別 自 動 車 交 通 量 調 査 表
調査地点 ：№2 誉田インターチェンジ
調査年月日：令和 5年10月17日(火) 天候:晴れ
方向 | [8 empty] | G 合計 ( 9+10)
種別時間帯 | 乗用車(台) | バ ス(台) | 小 型貨物車(台) | 大 型貨物車(台) | 合 計(台) | 大型車混入率(％) | 時 間係 数(％) | 二輪車(台) | 乗用車(台) | バ ス(台) | 小 型貨物車(台) | 大 型貨物車(台) | 合 計(台) | 大型車混入率(％) | 時 間係 数(％) | 二輪車(台)
7:00- 7:10 | [8 empty] | 33 | 0 | 2 | 2 | 37 | 5.4 | 1.4 | 0
7:10- 7:20 | [8 empty] | 28 | 1 | 4 | 3 | 36 | 11.1 | 1.4 | 0
7:20- 7:30 | [8 empty] | 33 | 1 | 5 | 2 | 41 | 7.3 | 1.6 | 0
7:30- 7:40 | [8 empty] | 35 | 1 | 5 | 2 | 43 | 7 | 1.6 | 0
7:40- 7:50 | [8 empty] | 27 | 0 | 3 | 4 | 34 | 11.8 | 1.3 | 3
7:50- 8:00 | [8 empty] | 30 | 2 | 4 | 2 | 38 | 10.5 | 1.4 | 0
１時間計 | [8 empty] | 186 | 5 | 23 | 15 | 229 | 8.7 | 8.7 | 3
8:00- 8:10 | [8 empty] | 20 | 0 | 5 | 2 | 27 | 7.4 | 1 | 0
8:10- 8:20 | [8 empty] | 21 | 0 | 5 | 6 | 32 | 18.8 | 1.2 | 0
8:20- 8:30 | [8 empty] | 21 | 0 | 6 | 5 | 32 | 15.6 | 1.2 | 0
8:30- 8:40 | [8 empty] | 24 | 1 | 5 | 4 | 34 | 14.7 | 1.3 | 1
8:40- 8:50 | [8 empty] | 25 | 1 | 10 | 5 | 41 | 14.6 | 1.6 | 2
8:50- 9:00 | [8 empty] | 24 | 0 | 5 | 2 | 31 | 6.5 | 1.2 | 1
１時間計 | [8 empty] | 135 | 2 | 36 | 24 | 197 | 13.2 | 7.5 | 4
9:00-10:00 | [8 empty] | 131 | 2 | 18 | 24 | 175 | 14.9 | 6.7 | 1
10:00-11:00 | [8 empty] | 116 | 0 | 36 | 18 | 170 | 10.6 | 6.5 | 0
11:00-12:00 | [8 empty] | 114 | 0 | 22 | 20 | 156 | 12.8 | 5.9 | 0
12:00-13:00 | [8 empty] | 152 | 0 | 16 | 15 | 183 | 8.2 | 7 | 1
13:00-14:00 | [8 empty] | 169 | 3 | 15 | 21 | 208 | 11.5 | 7.9 | 2
14:00-15:00 | [8 empty] | 141 | 0 | 31 | 16 | 188 | 8.5 | 7.2 | 1
15:00-16:00 | [8 empty] | 174 | 1 | 30 | 22 | 227 | 10.1 | 8.7 | 2
16:00-17:00 | [8 empty] | 194 | 4 | 36 | 14 | 248 | 7.3 | 9.5 | 4
17:00-17:10 | [8 empty] | 34 | 0 | 7 | 4 | 45 | 8.9 | 1.7 | 0
17:10-17:20 | [8 empty] | 33 | 0 | 6 | 3 | 42 | 7.1 | 1.6 | 2
17:20-17:30 | [8 empty] | 38 | 0 | 6 | 2 | 46 | 4.3 | 1.8 | 0
17:30-17:40 | [8 empty] | 41 | 0 | 3 | 1 | 45 | 2.2 | 1.7 | 3
17:40-17:50 | [8 empty] | 41 | 0 | 6 | 0 | 47 | 0 | 1.8 | 0
17:50-18:00 | [8 empty] | 59 | 0 | 6 | 0 | 65 | 0 | 2.5 | 1
１時間計 | [8 empty] | 246 | 0 | 34 | 10 | 290 | 3.4 | 11.1 | 6
18:00-18:10 | [8 empty] | 54 | 0 | 1 | 3 | 58 | 5.2 | 2.2 | 0
18:10-18:20 | [8 empty] | 35 | 0 | 6 | 1 | 42 | 2.4 | 1.6 | 0
18:20-18:30 | [8 empty] | 48 | 0 | 2 | 0 | 50 | 0 | 1.9 | 1
18:30-18:40 | [8 empty] | 69 | 0 | 0 | 3 | 72 | 4.2 | 2.7 | 0
18:40-18:50 | [8 empty] | 79 | 0 | 3 | 2 | 84 | 2.4 | 3.2 | 1
18:50-19:00 | [8 empty] | 40 | 0 | 1 | 4 | 45 | 8.9 | 1.7 | 0
１時間計 | [8 empty] | 325 | 0 | 13 | 13 | 351 | 3.7 | 13.4 | 2
全時間合計 | [8 empty] | 2083 | 17 | 310 | 212 | 2622 | 8.7 | 100 | 26

## 断面別自動車交通量調査表(15)
断 面 別 自 動 車 交 通 量 調 査 表
調査地点 ：№2 誉田インターチェンジ
調査年月日：令和 5年10月17日(火) 天候:晴れ
方向 | [8 empty] | H 流出部(9)
種別時間帯 | 乗用車(台) | バ ス(台) | 小 型貨物車(台) | 大 型貨物車(台) | 合 計(台) | 大型車混入率(％) | 時 間係 数(％) | 二輪車(台) | 乗用車(台) | バ ス(台) | 小 型貨物車(台) | 大 型貨物車(台) | 合 計(台) | 大型車混入率(％) | 時 間係 数(％) | 二輪車(台)
7:00- 7:10 | [8 empty] | 0 | 0 | 0 | 0 | 0 | 0 | 0 | 0
7:10- 7:20 | [8 empty] | 1 | 0 | 0 | 0 | 1 | 0 | 0.9 | 0
7:20- 7:30 | [8 empty] | 0 | 0 | 0 | 0 | 0 | 0 | 0 | 0
7:30- 7:40 | [8 empty] | 0 | 0 | 0 | 0 | 0 | 0 | 0 | 0
7:40- 7:50 | [8 empty] | 1 | 0 | 0 | 0 | 1 | 0 | 0.9 | 0
7:50- 8:00 | [8 empty] | 0 | 0 | 0 | 0 | 0 | 0 | 0 | 0
１時間計 | [8 empty] | 2 | 0 | 0 | 0 | 2 | 0 | 1.8 | 0
8:00- 8:10 | [8 empty] | 1 | 0 | 0 | 0 | 1 | 0 | 0.9 | 0
8:10- 8:20 | [8 empty] | 0 | 0 | 1 | 0 | 1 | 0 | 0.9 | 0
8:20- 8:30 | [8 empty] | 0 | 0 | 1 | 0 | 1 | 0 | 0.9 | 0
8:30- 8:40 | [8 empty] | 1 | 0 | 0 | 0 | 1 | 0 | 0.9 | 0
8:40- 8:50 | [8 empty] | 0 | 0 | 0 | 0 | 0 | 0 | 0 | 0
8:50- 9:00 | [8 empty] | 0 | 0 | 1 | 0 | 1 | 0 | 0.9 | 0
１時間計 | [8 empty] | 2 | 0 | 3 | 0 | 5 | 0 | 4.6 | 0
9:00-10:00 | [8 empty] | 9 | 0 | 0 | 0 | 9 | 0 | 8.3 | 0
10:00-11:00 | [8 empty] | 5 | 0 | 1 | 0 | 6 | 0 | 5.5 | 0
11:00-12:00 | [8 empty] | 11 | 0 | 3 | 2 | 16 | 12.5 | 14.7 | 0
12:00-13:00 | [8 empty] | 2 | 0 | 3 | 0 | 5 | 0 | 4.6 | 0
13:00-14:00 | [8 empty] | 7 | 0 | 1 | 1 | 9 | 11.1 | 8.3 | 1
14:00-15:00 | [8 empty] | 3 | 0 | 4 | 1 | 8 | 12.5 | 7.3 | 0
15:00-16:00 | [8 empty] | 7 | 0 | 3 | 0 | 10 | 0 | 9.2 | 1
16:00-17:00 | [8 empty] | 8 | 0 | 1 | 1 | 10 | 10 | 9.2 | 0
17:00-17:10 | [8 empty] | 2 | 0 | 0 | 1 | 3 | 33.3 | 2.8 | 0
17:10-17:20 | [8 empty] | 0 | 0 | 2 | 1 | 3 | 33.3 | 2.8 | 0
17:20-17:30 | [8 empty] | 0 | 0 | 0 | 1 | 1 | 100 | 0.9 | 0
17:30-17:40 | [8 empty] | 2 | 0 | 0 | 0 | 2 | 0 | 1.8 | 1
17:40-17:50 | [8 empty] | 1 | 0 | 2 | 0 | 3 | 0 | 2.8 | 0
17:50-18:00 | [8 empty] | 1 | 0 | 0 | 0 | 1 | 0 | 0.9 | 0
１時間計 | [8 empty] | 6 | 0 | 4 | 3 | 13 | 23.1 | 11.9 | 1
18:00-18:10 | [8 empty] | 1 | 0 | 0 | 1 | 2 | 50 | 1.8 | 0
18:10-18:20 | [8 empty] | 0 | 0 | 0 | 1 | 1 | 100 | 0.9 | 0
18:20-18:30 | [8 empty] | 4 | 0 | 0 | 0 | 4 | 0 | 3.7 | 0
18:30-18:40 | [8 empty] | 1 | 0 | 0 | 0 | 1 | 0 | 0.9 | 0
18:40-18:50 | [8 empty] | 1 | 0 | 1 | 2 | 4 | 50 | 3.7 | 0
18:50-19:00 | [8 empty] | 1 | 0 | 1 | 2 | 4 | 50 | 3.7 | 0
１時間計 | [8 empty] | 8 | 0 | 2 | 6 | 16 | 37.5 | 14.7 | 0
全時間合計 | [8 empty] | 70 | 0 | 25 | 14 | 109 | 12.8 | 100 | 3

## 断面別自動車交通量調査表(16)
断 面 別 自 動 車 交 通 量 調 査 表
調査地点 ：№2 誉田インターチェンジ
調査年月日：令和 5年10月17日(火) 天候:晴れ
方向 | [8 empty] | H 合計 ( 9)
種別時間帯 | 乗用車(台) | バ ス(台) | 小 型貨物車(台) | 大 型貨物車(台) | 合 計(台) | 大型車混入率(％) | 時 間係 数(％) | 二輪車(台) | 乗用車(台) | バ ス(台) | 小 型貨物車(台) | 大 型貨物車(台) | 合 計(台) | 大型車混入率(％) | 時 間係 数(％) | 二輪車(台)
7:00- 7:10 | [8 empty] | 0 | 0 | 0 | 0 | 0 | 0 | 0 | 0
7:10- 7:20 | [8 empty] | 1 | 0 | 0 | 0 | 1 | 0 | 0.9 | 0
7:20- 7:30 | [8 empty] | 0 | 0 | 0 | 0 | 0 | 0 | 0 | 0
7:30- 7:40 | [8 empty] | 0 | 0 | 0 | 0 | 0 | 0 | 0 | 0
7:40- 7:50 | [8 empty] | 1 | 0 | 0 | 0 | 1 | 0 | 0.9 | 0
7:50- 8:00 | [8 empty] | 0 | 0 | 0 | 0 | 0 | 0 | 0 | 0
１時間計 | [8 empty] | 2 | 0 | 0 | 0 | 2 | 0 | 1.8 | 0
8:00- 8:10 | [8 empty] | 1 | 0 | 0 | 0 | 1 | 0 | 0.9 | 0
8:10- 8:20 | [8 empty] | 0 | 0 | 1 | 0 | 1 | 0 | 0.9 | 0
8:20- 8:30 | [8 empty] | 0 | 0 | 1 | 0 | 1 | 0 | 0.9 | 0
8:30- 8:40 | [8 empty] | 1 | 0 | 0 | 0 | 1 | 0 | 0.9 | 0
8:40- 8:50 | [8 empty] | 0 | 0 | 0 | 0 | 0 | 0 | 0 | 0
8:50- 9:00 | [8 empty] | 0 | 0 | 1 | 0 | 1 | 0 | 0.9 | 0
１時間計 | [8 empty] | 2 | 0 | 3 | 0 | 5 | 0 | 4.6 | 0
9:00-10:00 | [8 empty] | 9 | 0 | 0 | 0 | 9 | 0 | 8.3 | 0
10:00-11:00 | [8 empty] | 5 | 0 | 1 | 0 | 6 | 0 | 5.5 | 0
11:00-12:00 | [8 empty] | 11 | 0 | 3 | 2 | 16 | 12.5 | 14.7 | 0
12:00-13:00 | [8 empty] | 2 | 0 | 3 | 0 | 5 | 0 | 4.6 | 0
13:00-14:00 | [8 empty] | 7 | 0 | 1 | 1 | 9 | 11.1 | 8.3 | 1
14:00-15:00 | [8 empty] | 3 | 0 | 4 | 1 | 8 | 12.5 | 7.3 | 0
15:00-16:00 | [8 empty] | 7 | 0 | 3 | 0 | 10 | 0 | 9.2 | 1
16:00-17:00 | [8 empty] | 8 | 0 | 1 | 1 | 10 | 10 | 9.2 | 0
17:00-17:10 | [8 empty] | 2 | 0 | 0 | 1 | 3 | 33.3 | 2.8 | 0
17:10-17:20 | [8 empty] | 0 | 0 | 2 | 1 | 3 | 33.3 | 2.8 | 0
17:20-17:30 | [8 empty] | 0 | 0 | 0 | 1 | 1 | 100 | 0.9 | 0
17:30-17:40 | [8 empty] | 2 | 0 | 0 | 0 | 2 | 0 | 1.8 | 1
17:40-17:50 | [8 empty] | 1 | 0 | 2 | 0 | 3 | 0 | 2.8 | 0
17:50-18:00 | [8 empty] | 1 | 0 | 0 | 0 | 1 | 0 | 0.9 | 0
１時間計 | [8 empty] | 6 | 0 | 4 | 3 | 13 | 23.1 | 11.9 | 1
18:00-18:10 | [8 empty] | 1 | 0 | 0 | 1 | 2 | 50 | 1.8 | 0
18:10-18:20 | [8 empty] | 0 | 0 | 0 | 1 | 1 | 100 | 0.9 | 0
18:20-18:30 | [8 empty] | 4 | 0 | 0 | 0 | 4 | 0 | 3.7 | 0
18:30-18:40 | [8 empty] | 1 | 0 | 0 | 0 | 1 | 0 | 0.9 | 0
18:40-18:50 | [8 empty] | 1 | 0 | 1 | 2 | 4 | 50 | 3.7 | 0
18:50-19:00 | [8 empty] | 1 | 0 | 1 | 2 | 4 | 50 | 3.7 | 0
１時間計 | [8 empty] | 8 | 0 | 2 | 6 | 16 | 37.5 | 14.7 | 0
全時間合計 | [8 empty] | 70 | 0 | 25 | 14 | 109 | 12.8 | 100 | 3

## 断面別自動車交通量調査表(17)
断 面 別 自 動 車 交 通 量 調 査 表
調査地点 ：№2 誉田インターチェンジ
調査年月日：令和 5年10月17日(火) 天候:晴れ
方向 | [8 empty] | I 流出部(10)
種別時間帯 | 乗用車(台) | バ ス(台) | 小 型貨物車(台) | 大 型貨物車(台) | 合 計(台) | 大型車混入率(％) | 時 間係 数(％) | 二輪車(台) | 乗用車(台) | バ ス(台) | 小 型貨物車(台) | 大 型貨物車(台) | 合 計(台) | 大型車混入率(％) | 時 間係 数(％) | 二輪車(台)
7:00- 7:10 | [8 empty] | 33 | 0 | 2 | 2 | 37 | 5.4 | 1.5 | 0
7:10- 7:20 | [8 empty] | 27 | 1 | 4 | 3 | 35 | 11.4 | 1.4 | 0
7:20- 7:30 | [8 empty] | 33 | 1 | 5 | 2 | 41 | 7.3 | 1.6 | 0
7:30- 7:40 | [8 empty] | 35 | 1 | 5 | 2 | 43 | 7 | 1.7 | 0
7:40- 7:50 | [8 empty] | 26 | 0 | 3 | 4 | 33 | 12.1 | 1.3 | 3
7:50- 8:00 | [8 empty] | 30 | 2 | 4 | 2 | 38 | 10.5 | 1.5 | 0
１時間計 | [8 empty] | 184 | 5 | 23 | 15 | 227 | 8.8 | 9 | 3
8:00- 8:10 | [8 empty] | 19 | 0 | 5 | 2 | 26 | 7.7 | 1 | 0
8:10- 8:20 | [8 empty] | 21 | 0 | 4 | 6 | 31 | 19.4 | 1.2 | 0
8:20- 8:30 | [8 empty] | 21 | 0 | 5 | 5 | 31 | 16.1 | 1.2 | 0
8:30- 8:40 | [8 empty] | 23 | 1 | 5 | 4 | 33 | 15.2 | 1.3 | 1
8:40- 8:50 | [8 empty] | 25 | 1 | 10 | 5 | 41 | 14.6 | 1.6 | 2
8:50- 9:00 | [8 empty] | 24 | 0 | 4 | 2 | 30 | 6.7 | 1.2 | 1
１時間計 | [8 empty] | 133 | 2 | 33 | 24 | 192 | 13.5 | 7.6 | 4
9:00-10:00 | [8 empty] | 122 | 2 | 18 | 24 | 166 | 15.7 | 6.6 | 1
10:00-11:00 | [8 empty] | 111 | 0 | 35 | 18 | 164 | 11 | 6.5 | 0
11:00-12:00 | [8 empty] | 103 | 0 | 19 | 18 | 140 | 12.9 | 5.6 | 0
12:00-13:00 | [8 empty] | 150 | 0 | 13 | 15 | 178 | 8.4 | 7.1 | 1
13:00-14:00 | [8 empty] | 162 | 3 | 14 | 20 | 199 | 11.6 | 7.9 | 1
14:00-15:00 | [8 empty] | 138 | 0 | 27 | 15 | 180 | 8.3 | 7.2 | 1
15:00-16:00 | [8 empty] | 167 | 1 | 27 | 22 | 217 | 10.6 | 8.6 | 1
16:00-17:00 | [8 empty] | 186 | 4 | 35 | 13 | 238 | 7.1 | 9.5 | 4
17:00-17:10 | [8 empty] | 32 | 0 | 7 | 3 | 42 | 7.1 | 1.7 | 0
17:10-17:20 | [8 empty] | 33 | 0 | 4 | 2 | 39 | 5.1 | 1.6 | 2
17:20-17:30 | [8 empty] | 38 | 0 | 6 | 1 | 45 | 2.2 | 1.8 | 0
17:30-17:40 | [8 empty] | 39 | 0 | 3 | 1 | 43 | 2.3 | 1.7 | 2
17:40-17:50 | [8 empty] | 40 | 0 | 4 | 0 | 44 | 0 | 1.8 | 0
17:50-18:00 | [8 empty] | 58 | 0 | 6 | 0 | 64 | 0 | 2.5 | 1
１時間計 | [8 empty] | 240 | 0 | 30 | 7 | 277 | 2.5 | 11 | 5
18:00-18:10 | [8 empty] | 53 | 0 | 1 | 2 | 56 | 3.6 | 2.2 | 0
18:10-18:20 | [8 empty] | 35 | 0 | 6 | 0 | 41 | 0 | 1.6 | 0
18:20-18:30 | [8 empty] | 44 | 0 | 2 | 0 | 46 | 0 | 1.8 | 1
18:30-18:40 | [8 empty] | 68 | 0 | 0 | 3 | 71 | 4.2 | 2.8 | 0
18:40-18:50 | [8 empty] | 78 | 0 | 2 | 0 | 80 | 0 | 3.2 | 1
18:50-19:00 | [8 empty] | 39 | 0 | 0 | 2 | 41 | 4.9 | 1.6 | 0
１時間計 | [8 empty] | 317 | 0 | 11 | 7 | 335 | 2.1 | 13.3 | 2
全時間合計 | [8 empty] | 2013 | 17 | 285 | 198 | 2513 | 8.6 | 100 | 23

## 断面別自動車交通量調査表(18)
断 面 別 自 動 車 交 通 量 調 査 表
調査地点 ：№2 誉田インターチェンジ
調査年月日：令和 5年10月17日(火) 天候:晴れ
方向 | [8 empty] | I 合計 (10)
種別時間帯 | 乗用車(台) | バ ス(台) | 小 型貨物車(台) | 大 型貨物車(台) | 合 計(台) | 大型車混入率(％) | 時 間係 数(％) | 二輪車(台) | 乗用車(台) | バ ス(台) | 小 型貨物車(台) | 大 型貨物車(台) | 合 計(台) | 大型車混入率(％) | 時 間係 数(％) | 二輪車(台)
7:00- 7:10 | [8 empty] | 33 | 0 | 2 | 2 | 37 | 5.4 | 1.5 | 0
7:10- 7:20 | [8 empty] | 27 | 1 | 4 | 3 | 35 | 11.4 | 1.4 | 0
7:20- 7:30 | [8 empty] | 33 | 1 | 5 | 2 | 41 | 7.3 | 1.6 | 0
7:30- 7:40 | [8 empty] | 35 | 1 | 5 | 2 | 43 | 7 | 1.7 | 0
7:40- 7:50 | [8 empty] | 26 | 0 | 3 | 4 | 33 | 12.1 | 1.3 | 3
7:50- 8:00 | [8 empty] | 30 | 2 | 4 | 2 | 38 | 10.5 | 1.5 | 0
１時間計 | [8 empty] | 184 | 5 | 23 | 15 | 227 | 8.8 | 9 | 3
8:00- 8:10 | [8 empty] | 19 | 0 | 5 | 2 | 26 | 7.7 | 1 | 0
8:10- 8:20 | [8 empty] | 21 | 0 | 4 | 6 | 31 | 19.4 | 1.2 | 0
8:20- 8:30 | [8 empty] | 21 | 0 | 5 | 5 | 31 | 16.1 | 1.2 | 0
8:30- 8:40 | [8 empty] | 23 | 1 | 5 | 4 | 33 | 15.2 | 1.3 | 1
8:40- 8:50 | [8 empty] | 25 | 1 | 10 | 5 | 41 | 14.6 | 1.6 | 2
8:50- 9:00 | [8 empty] | 24 | 0 | 4 | 2 | 30 | 6.7 | 1.2 | 1
１時間計 | [8 empty] | 133 | 2 | 33 | 24 | 192 | 13.5 | 7.6 | 4
9:00-10:00 | [8 empty] | 122 | 2 | 18 | 24 | 166 | 15.7 | 6.6 | 1
10:00-11:00 | [8 empty] | 111 | 0 | 35 | 18 | 164 | 11 | 6.5 | 0
11:00-12:00 | [8 empty] | 103 | 0 | 19 | 18 | 140 | 12.9 | 5.6 | 0
12:00-13:00 | [8 empty] | 150 | 0 | 13 | 15 | 178 | 8.4 | 7.1 | 1
13:00-14:00 | [8 empty] | 162 | 3 | 14 | 20 | 199 | 11.6 | 7.9 | 1
14:00-15:00 | [8 empty] | 138 | 0 | 27 | 15 | 180 | 8.3 | 7.2 | 1
15:00-16:00 | [8 empty] | 167 | 1 | 27 | 22 | 217 | 10.6 | 8.6 | 1
16:00-17:00 | [8 empty] | 186 | 4 | 35 | 13 | 238 | 7.1 | 9.5 | 4
17:00-17:10 | [8 empty] | 32 | 0 | 7 | 3 | 42 | 7.1 | 1.7 | 0
17:10-17:20 | [8 empty] | 33 | 0 | 4 | 2 | 39 | 5.1 | 1.6 | 2
17:20-17:30 | [8 empty] | 38 | 0 | 6 | 1 | 45 | 2.2 | 1.8 | 0
17:30-17:40 | [8 empty] | 39 | 0 | 3 | 1 | 43 | 2.3 | 1.7 | 2
17:40-17:50 | [8 empty] | 40 | 0 | 4 | 0 | 44 | 0 | 1.8 | 0
17:50-18:00 | [8 empty] | 58 | 0 | 6 | 0 | 64 | 0 | 2.5 | 1
１時間計 | [8 empty] | 240 | 0 | 30 | 7 | 277 | 2.5 | 11 | 5
18:00-18:10 | [8 empty] | 53 | 0 | 1 | 2 | 56 | 3.6 | 2.2 | 0
18:10-18:20 | [8 empty] | 35 | 0 | 6 | 0 | 41 | 0 | 1.6 | 0
18:20-18:30 | [8 empty] | 44 | 0 | 2 | 0 | 46 | 0 | 1.8 | 1
18:30-18:40 | [8 empty] | 68 | 0 | 0 | 3 | 71 | 4.2 | 2.8 | 0
18:40-18:50 | [8 empty] | 78 | 0 | 2 | 0 | 80 | 0 | 3.2 | 1
18:50-19:00 | [8 empty] | 39 | 0 | 0 | 2 | 41 | 4.9 | 1.6 | 0
１時間計 | [8 empty] | 317 | 0 | 11 | 7 | 335 | 2.1 | 13.3 | 2
全時間合計 | [8 empty] | 2013 | 17 | 285 | 198 | 2513 | 8.6 | 100 | 23

## 歩行者通行量調査表(1)
歩 行 者 通 行 量 調 査 表
調査地点 ：№2 誉田インターチェンジ
調査年月日：令和 5年10月17日(火) 天候:晴れ
方向 | ｱ |  |  |  | ｲ |  |  |  | 合計
種別時間帯 | 歩行者(人) | 自転車(台) | 合 計(人･台) | 時 間係 数(％) | 歩行者(人) | 自転車(台) | 合 計(人･台) | 時 間係 数(％) | 歩行者(人) | 自転車(台) | 合 計(人･台) | 時 間係 数(％)
7:00- 7:10 | 0 | 0 | 0 | 0 | 0 | 0 | 0 | 0 | 0 | 0 | 0 | 0
7:10- 7:20 | 1 | 2 | 3 | 8.1 | 2 | 0 | 2 | 12.5 | 3 | 2 | 5 | 9.4
7:20- 7:30 | 0 | 0 | 0 | 0 | 1 | 0 | 1 | 6.3 | 1 | 0 | 1 | 1.9
7:30- 7:40 | 0 | 0 | 0 | 0 | 0 | 1 | 1 | 6.3 | 0 | 1 | 1 | 1.9
7:40- 7:50 | 0 | 1 | 1 | 2.7 | 0 | 0 | 0 | 0 | 0 | 1 | 1 | 1.9
7:50- 8:00 | 0 | 1 | 1 | 2.7 | 0 | 0 | 0 | 0 | 0 | 1 | 1 | 1.9
１時間計 | 1 | 4 | 5 | 13.5 | 3 | 1 | 4 | 25 | 4 | 5 | 9 | 17
8:00- 8:10 | 0 | 0 | 0 | 0 | 0 | 0 | 0 | 0 | 0 | 0 | 0 | 0
8:10- 8:20 | 0 | 0 | 0 | 0 | 0 | 0 | 0 | 0 | 0 | 0 | 0 | 0
8:20- 8:30 | 0 | 1 | 1 | 2.7 | 0 | 0 | 0 | 0 | 0 | 1 | 1 | 1.9
8:30- 8:40 | 0 | 0 | 0 | 0 | 0 | 0 | 0 | 0 | 0 | 0 | 0 | 0
8:40- 8:50 | 1 | 0 | 1 | 2.7 | 0 | 0 | 0 | 0 | 1 | 0 | 1 | 1.9
8:50- 9:00 | 1 | 1 | 2 | 5.4 | 0 | 0 | 0 | 0 | 1 | 1 | 2 | 3.8
１時間計 | 2 | 2 | 4 | 10.8 | 0 | 0 | 0 | 0 | 2 | 2 | 4 | 7.5
9:00-10:00 | 1 | 4 | 5 | 13.5 | 1 | 0 | 1 | 6.3 | 2 | 4 | 6 | 11.3
10:00-11:00 | 0 | 0 | 0 | 0 | 1 | 1 | 2 | 12.5 | 1 | 1 | 2 | 3.8
11:00-12:00 | 1 | 2 | 3 | 8.1 | 0 | 0 | 0 | 0 | 1 | 2 | 3 | 5.7
12:00-13:00 | 0 | 0 | 0 | 0 | 0 | 0 | 0 | 0 | 0 | 0 | 0 | 0
13:00-14:00 | 3 | 0 | 3 | 8.1 | 0 | 1 | 1 | 6.3 | 3 | 1 | 4 | 7.5
14:00-15:00 | 0 | 1 | 1 | 2.7 | 1 | 3 | 4 | 25 | 1 | 4 | 5 | 9.4
15:00-16:00 | 4 | 2 | 6 | 16.2 | 0 | 0 | 0 | 0 | 4 | 2 | 6 | 11.3
16:00-17:00 | 0 | 6 | 6 | 16.2 | 3 | 1 | 4 | 25 | 3 | 7 | 10 | 18.9
17:00-17:10 | 1 | 0 | 1 | 2.7 | 0 | 0 | 0 | 0 | 1 | 0 | 1 | 1.9
17:10-17:20 | 0 | 1 | 1 | 2.7 | 0 | 0 | 0 | 0 | 0 | 1 | 1 | 1.9
17:20-17:30 | 0 | 1 | 1 | 2.7 | 0 | 0 | 0 | 0 | 0 | 1 | 1 | 1.9
17:30-17:40 | 0 | 0 | 0 | 0 | 0 | 0 | 0 | 0 | 0 | 0 | 0 | 0
17:40-17:50 | 0 | 0 | 0 | 0 | 0 | 0 | 0 | 0 | 0 | 0 | 0 | 0
17:50-18:00 | 1 | 0 | 1 | 2.7 | 0 | 0 | 0 | 0 | 1 | 0 | 1 | 1.9
１時間計 | 2 | 2 | 4 | 10.8 | 0 | 0 | 0 | 0 | 2 | 2 | 4 | 7.5
18:00-18:10 | 0 | 0 | 0 | 0 | 0 | 0 | 0 | 0 | 0 | 0 | 0 | 0
18:10-18:20 | 0 | 0 | 0 | 0 | 0 | 0 | 0 | 0 | 0 | 0 | 0 | 0
18:20-18:30 | 0 | 0 | 0 | 0 | 0 | 0 | 0 | 0 | 0 | 0 | 0 | 0
18:30-18:40 | 0 | 0 | 0 | 0 | 0 | 0 | 0 | 0 | 0 | 0 | 0 | 0
18:40-18:50 | 0 | 0 | 0 | 0 | 0 | 0 | 0 | 0 | 0 | 0 | 0 | 0
18:50-19:00 | 0 | 0 | 0 | 0 | 0 | 0 | 0 | 0 | 0 | 0 | 0 | 0
１時間計 | 0 | 0 | 0 | 0 | 0 | 0 | 0 | 0 | 0 | 0 | 0 | 0
全時間合計 | 14 | 23 | 37 | 100 | 9 | 7 | 16 | 100 | 23 | 30 | 53 | 100

## 歩行者通行量調査表(2)
歩 行 者 通 行 量 調 査 表
調査地点 ：№2 誉田インターチェンジ
調査年月日：令和 5年10月17日(火) 天候:晴れ
方向 | ｳ |  |  |  | ｴ |  |  |  | 合計
種別時間帯 | 歩行者(人) | 自転車(台) | 合 計(人･台) | 時 間係 数(％) | 歩行者(人) | 自転車(台) | 合 計(人･台) | 時 間係 数(％) | 歩行者(人) | 自転車(台) | 合 計(人･台) | 時 間係 数(％)
7:00- 7:10 | 0 | 0 | 0 | 0 | 0 | 0 | 0 | 0 | 0 | 0 | 0 | 0
7:10- 7:20 | 3 | 0 | 3 | 16.7 | 2 | 0 | 2 | 13.3 | 5 | 0 | 5 | 15.2
7:20- 7:30 | 3 | 0 | 3 | 16.7 | 2 | 0 | 2 | 13.3 | 5 | 0 | 5 | 15.2
7:30- 7:40 | 1 | 0 | 1 | 5.6 | 0 | 0 | 0 | 0 | 1 | 0 | 1 | 3
7:40- 7:50 | 0 | 2 | 2 | 11.1 | 0 | 0 | 0 | 0 | 0 | 2 | 2 | 6.1
7:50- 8:00 | 0 | 0 | 0 | 0 | 0 | 0 | 0 | 0 | 0 | 0 | 0 | 0
１時間計 | 7 | 2 | 9 | 50 | 4 | 0 | 4 | 26.7 | 11 | 2 | 13 | 39.4
8:00- 8:10 | 0 | 0 | 0 | 0 | 1 | 0 | 1 | 6.7 | 1 | 0 | 1 | 3
8:10- 8:20 | 0 | 0 | 0 | 0 | 0 | 0 | 0 | 0 | 0 | 0 | 0 | 0
8:20- 8:30 | 0 | 0 | 0 | 0 | 0 | 0 | 0 | 0 | 0 | 0 | 0 | 0
8:30- 8:40 | 0 | 0 | 0 | 0 | 0 | 0 | 0 | 0 | 0 | 0 | 0 | 0
8:40- 8:50 | 0 | 0 | 0 | 0 | 0 | 0 | 0 | 0 | 0 | 0 | 0 | 0
8:50- 9:00 | 0 | 0 | 0 | 0 | 0 | 0 | 0 | 0 | 0 | 0 | 0 | 0
１時間計 | 0 | 0 | 0 | 0 | 1 | 0 | 1 | 6.7 | 1 | 0 | 1 | 3
9:00-10:00 | 0 | 0 | 0 | 0 | 0 | 0 | 0 | 0 | 0 | 0 | 0 | 0
10:00-11:00 | 0 | 0 | 0 | 0 | 0 | 0 | 0 | 0 | 0 | 0 | 0 | 0
11:00-12:00 | 0 | 0 | 0 | 0 | 1 | 0 | 1 | 6.7 | 1 | 0 | 1 | 3
12:00-13:00 | 0 | 0 | 0 | 0 | 0 | 0 | 0 | 0 | 0 | 0 | 0 | 0
13:00-14:00 | 0 | 0 | 0 | 0 | 2 | 2 | 4 | 26.7 | 2 | 2 | 4 | 12.1
14:00-15:00 | 0 | 2 | 2 | 11.1 | 0 | 0 | 0 | 0 | 0 | 2 | 2 | 6.1
15:00-16:00 | 0 | 0 | 0 | 0 | 0 | 0 | 0 | 0 | 0 | 0 | 0 | 0
16:00-17:00 | 2 | 2 | 4 | 22.2 | 2 | 0 | 2 | 13.3 | 4 | 2 | 6 | 18.2
17:00-17:10 | 1 | 0 | 1 | 5.6 | 1 | 0 | 1 | 6.7 | 2 | 0 | 2 | 6.1
17:10-17:20 | 0 | 1 | 1 | 5.6 | 0 | 0 | 0 | 0 | 0 | 1 | 1 | 3
17:20-17:30 | 0 | 0 | 0 | 0 | 0 | 1 | 1 | 6.7 | 0 | 1 | 1 | 3
17:30-17:40 | 0 | 0 | 0 | 0 | 0 | 0 | 0 | 0 | 0 | 0 | 0 | 0
17:40-17:50 | 0 | 0 | 0 | 0 | 0 | 0 | 0 | 0 | 0 | 0 | 0 | 0
17:50-18:00 | 1 | 0 | 1 | 5.6 | 1 | 0 | 1 | 6.7 | 2 | 0 | 2 | 6.1
１時間計 | 2 | 1 | 3 | 16.7 | 2 | 1 | 3 | 20 | 4 | 2 | 6 | 18.2
18:00-18:10 | 0 | 0 | 0 | 0 | 0 | 0 | 0 | 0 | 0 | 0 | 0 | 0
18:10-18:20 | 0 | 0 | 0 | 0 | 0 | 0 | 0 | 0 | 0 | 0 | 0 | 0
18:20-18:30 | 0 | 0 | 0 | 0 | 0 | 0 | 0 | 0 | 0 | 0 | 0 | 0
18:30-18:40 | 0 | 0 | 0 | 0 | 0 | 0 | 0 | 0 | 0 | 0 | 0 | 0
18:40-18:50 | 0 | 0 | 0 | 0 | 0 | 0 | 0 | 0 | 0 | 0 | 0 | 0
18:50-19:00 | 0 | 0 | 0 | 0 | 0 | 0 | 0 | 0 | 0 | 0 | 0 | 0
１時間計 | 0 | 0 | 0 | 0 | 0 | 0 | 0 | 0 | 0 | 0 | 0 | 0
全時間合計 | 11 | 7 | 18 | 100 | 12 | 3 | 15 | 100 | 23 | 10 | 33 | 100

## 歩行者通行量調査表(3)
歩 行 者 通 行 量 調 査 表
調査地点 ：№2 誉田インターチェンジ
調査年月日：令和 5年10月17日(火) 天候:晴れ
方向 | ｵ |  |  |  | ｶ |  |  |  | 合計
種別時間帯 | 歩行者(人) | 自転車(台) | 合 計(人･台) | 時 間係 数(％) | 歩行者(人) | 自転車(台) | 合 計(人･台) | 時 間係 数(％) | 歩行者(人) | 自転車(台) | 合 計(人･台) | 時 間係 数(％)
7:00- 7:10 | 0 | 0 | 0 | 0 | 1 | 0 | 1 | 12.5 | 1 | 0 | 1 | 5.6
7:10- 7:20 | 0 | 0 | 0 | 0 | 0 | 0 | 0 | 0 | 0 | 0 | 0 | 0
7:20- 7:30 | 0 | 0 | 0 | 0 | 0 | 0 | 0 | 0 | 0 | 0 | 0 | 0
7:30- 7:40 | 0 | 0 | 0 | 0 | 1 | 0 | 1 | 12.5 | 1 | 0 | 1 | 5.6
7:40- 7:50 | 0 | 0 | 0 | 0 | 1 | 0 | 1 | 12.5 | 1 | 0 | 1 | 5.6
7:50- 8:00 | 0 | 0 | 0 | 0 | 1 | 0 | 1 | 12.5 | 1 | 0 | 1 | 5.6
１時間計 | 0 | 0 | 0 | 0 | 4 | 0 | 4 | 50 | 4 | 0 | 4 | 22.2
8:00- 8:10 | 0 | 0 | 0 | 0 | 0 | 0 | 0 | 0 | 0 | 0 | 0 | 0
8:10- 8:20 | 0 | 0 | 0 | 0 | 0 | 0 | 0 | 0 | 0 | 0 | 0 | 0
8:20- 8:30 | 0 | 0 | 0 | 0 | 0 | 0 | 0 | 0 | 0 | 0 | 0 | 0
8:30- 8:40 | 0 | 0 | 0 | 0 | 0 | 0 | 0 | 0 | 0 | 0 | 0 | 0
8:40- 8:50 | 0 | 0 | 0 | 0 | 0 | 0 | 0 | 0 | 0 | 0 | 0 | 0
8:50- 9:00 | 0 | 0 | 0 | 0 | 0 | 0 | 0 | 0 | 0 | 0 | 0 | 0
１時間計 | 0 | 0 | 0 | 0 | 0 | 0 | 0 | 0 | 0 | 0 | 0 | 0
9:00-10:00 | 1 | 1 | 2 | 20 | 1 | 0 | 1 | 12.5 | 2 | 1 | 3 | 16.7
10:00-11:00 | 0 | 1 | 1 | 10 | 1 | 0 | 1 | 12.5 | 1 | 1 | 2 | 11.1
11:00-12:00 | 1 | 1 | 2 | 20 | 0 | 0 | 0 | 0 | 1 | 1 | 2 | 11.1
12:00-13:00 | 0 | 0 | 0 | 0 | 0 | 0 | 0 | 0 | 0 | 0 | 0 | 0
13:00-14:00 | 0 | 0 | 0 | 0 | 0 | 0 | 0 | 0 | 0 | 0 | 0 | 0
14:00-15:00 | 1 | 0 | 1 | 10 | 0 | 0 | 0 | 0 | 1 | 0 | 1 | 5.6
15:00-16:00 | 0 | 0 | 0 | 0 | 0 | 0 | 0 | 0 | 0 | 0 | 0 | 0
16:00-17:00 | 1 | 1 | 2 | 20 | 0 | 1 | 1 | 12.5 | 1 | 2 | 3 | 16.7
17:00-17:10 | 0 | 2 | 2 | 20 | 0 | 0 | 0 | 0 | 0 | 2 | 2 | 11.1
17:10-17:20 | 0 | 0 | 0 | 0 | 0 | 0 | 0 | 0 | 0 | 0 | 0 | 0
17:20-17:30 | 0 | 0 | 0 | 0 | 0 | 0 | 0 | 0 | 0 | 0 | 0 | 0
17:30-17:40 | 0 | 0 | 0 | 0 | 0 | 0 | 0 | 0 | 0 | 0 | 0 | 0
17:40-17:50 | 0 | 0 | 0 | 0 | 1 | 0 | 1 | 12.5 | 1 | 0 | 1 | 5.6
17:50-18:00 | 0 | 0 | 0 | 0 | 0 | 0 | 0 | 0 | 0 | 0 | 0 | 0
１時間計 | 0 | 2 | 2 | 20 | 1 | 0 | 1 | 12.5 | 1 | 2 | 3 | 16.7
18:00-18:10 | 0 | 0 | 0 | 0 | 0 | 0 | 0 | 0 | 0 | 0 | 0 | 0
18:10-18:20 | 0 | 0 | 0 | 0 | 0 | 0 | 0 | 0 | 0 | 0 | 0 | 0
18:20-18:30 | 0 | 0 | 0 | 0 | 0 | 0 | 0 | 0 | 0 | 0 | 0 | 0
18:30-18:40 | 0 | 0 | 0 | 0 | 0 | 0 | 0 | 0 | 0 | 0 | 0 | 0
18:40-18:50 | 0 | 0 | 0 | 0 | 0 | 0 | 0 | 0 | 0 | 0 | 0 | 0
18:50-19:00 | 0 | 0 | 0 | 0 | 0 | 0 | 0 | 0 | 0 | 0 | 0 | 0
１時間計 | 0 | 0 | 0 | 0 | 0 | 0 | 0 | 0 | 0 | 0 | 0 | 0
全時間合計 | 4 | 6 | 10 | 100 | 7 | 1 | 8 | 100 | 11 | 7 | 18 | 100

## 歩行者通行量調査表(4)
歩 行 者 通 行 量 調 査 表
調査地点 ：№2 誉田インターチェンジ
調査年月日：令和 5年10月17日(火) 天候:晴れ
方向 | ｷ |  |  |  | ｸ |  |  |  | 合計
種別時間帯 | 歩行者(人) | 自転車(台) | 合 計(人･台) | 時 間係 数(％) | 歩行者(人) | 自転車(台) | 合 計(人･台) | 時 間係 数(％) | 歩行者(人) | 自転車(台) | 合 計(人･台) | 時 間係 数(％)
7:00- 7:10 | 0 | 0 | 0 | 0 | 0 | 0 | 0 | 0 | 0 | 0 | 0 | 0
7:10- 7:20 | 2 | 1 | 3 | 3.9 | 5 | 0 | 5 | 10.2 | 7 | 1 | 8 | 6.4
7:20- 7:30 | 1 | 1 | 2 | 2.6 | 0 | 1 | 1 | 2 | 1 | 2 | 3 | 2.4
7:30- 7:40 | 1 | 1 | 2 | 2.6 | 0 | 1 | 1 | 2 | 1 | 2 | 3 | 2.4
7:40- 7:50 | 2 | 2 | 4 | 5.3 | 0 | 4 | 4 | 8.2 | 2 | 6 | 8 | 6.4
7:50- 8:00 | 6 | 2 | 8 | 10.5 | 0 | 0 | 0 | 0 | 6 | 2 | 8 | 6.4
１時間計 | 12 | 7 | 19 | 25 | 5 | 6 | 11 | 22.4 | 17 | 13 | 30 | 24
8:00- 8:10 | 0 | 0 | 0 | 0 | 0 | 0 | 0 | 0 | 0 | 0 | 0 | 0
8:10- 8:20 | 0 | 0 | 0 | 0 | 0 | 0 | 0 | 0 | 0 | 0 | 0 | 0
8:20- 8:30 | 0 | 1 | 1 | 1.3 | 0 | 0 | 0 | 0 | 0 | 1 | 1 | 0.8
8:30- 8:40 | 5 | 0 | 5 | 6.6 | 0 | 0 | 0 | 0 | 5 | 0 | 5 | 4
8:40- 8:50 | 2 | 0 | 2 | 2.6 | 0 | 0 | 0 | 0 | 2 | 0 | 2 | 1.6
8:50- 9:00 | 0 | 1 | 1 | 1.3 | 0 | 0 | 0 | 0 | 0 | 1 | 1 | 0.8
１時間計 | 7 | 2 | 9 | 11.8 | 0 | 0 | 0 | 0 | 7 | 2 | 9 | 7.2
9:00-10:00 | 2 | 4 | 6 | 7.9 | 3 | 2 | 5 | 10.2 | 5 | 6 | 11 | 8.8
10:00-11:00 | 2 | 0 | 2 | 2.6 | 2 | 2 | 4 | 8.2 | 4 | 2 | 6 | 4.8
11:00-12:00 | 3 | 2 | 5 | 6.6 | 1 | 2 | 3 | 6.1 | 4 | 4 | 8 | 6.4
12:00-13:00 | 2 | 0 | 2 | 2.6 | 2 | 0 | 2 | 4.1 | 4 | 0 | 4 | 3.2
13:00-14:00 | 3 | 1 | 4 | 5.3 | 8 | 1 | 9 | 18.4 | 11 | 2 | 13 | 10.4
14:00-15:00 | 2 | 2 | 4 | 5.3 | 3 | 2 | 5 | 10.2 | 5 | 4 | 9 | 7.2
15:00-16:00 | 7 | 3 | 10 | 13.2 | 1 | 0 | 1 | 2 | 8 | 3 | 11 | 8.8
16:00-17:00 | 3 | 6 | 9 | 11.8 | 2 | 1 | 3 | 6.1 | 5 | 7 | 12 | 9.6
17:00-17:10 | 0 | 0 | 0 | 0 | 0 | 2 | 2 | 4.1 | 0 | 2 | 2 | 1.6
17:10-17:20 | 0 | 0 | 0 | 0 | 0 | 0 | 0 | 0 | 0 | 0 | 0 | 0
17:20-17:30 | 0 | 2 | 2 | 2.6 | 0 | 0 | 0 | 0 | 0 | 2 | 2 | 1.6
17:30-17:40 | 0 | 0 | 0 | 0 | 0 | 0 | 0 | 0 | 0 | 0 | 0 | 0
17:40-17:50 | 0 | 0 | 0 | 0 | 0 | 0 | 0 | 0 | 0 | 0 | 0 | 0
17:50-18:00 | 1 | 0 | 1 | 1.3 | 0 | 0 | 0 | 0 | 1 | 0 | 1 | 0.8
１時間計 | 1 | 2 | 3 | 3.9 | 0 | 2 | 2 | 4.1 | 1 | 4 | 5 | 4
18:00-18:10 | 0 | 1 | 1 | 1.3 | 0 | 0 | 0 | 0 | 0 | 1 | 1 | 0.8
18:10-18:20 | 0 | 0 | 0 | 0 | 0 | 1 | 1 | 2 | 0 | 1 | 1 | 0.8
18:20-18:30 | 1 | 0 | 1 | 1.3 | 0 | 0 | 0 | 0 | 1 | 0 | 1 | 0.8
18:30-18:40 | 0 | 0 | 0 | 0 | 0 | 1 | 1 | 2 | 0 | 1 | 1 | 0.8
18:40-18:50 | 0 | 1 | 1 | 1.3 | 0 | 1 | 1 | 2 | 0 | 2 | 2 | 1.6
18:50-19:00 | 0 | 0 | 0 | 0 | 0 | 1 | 1 | 2 | 0 | 1 | 1 | 0.8
１時間計 | 1 | 2 | 3 | 3.9 | 0 | 4 | 4 | 8.2 | 1 | 6 | 7 | 5.6
全時間合計 | 45 | 31 | 76 | 100 | 27 | 22 | 49 | 100 | 72 | 53 | 125 | 100

## 滞留長・渋滞長・通過時間調査表_1
滞留長・渋滞長・通過時間調査表
調査地点 ：№2 誉田インターチェンジ
調査年月日：令和 5年10月17日(火) 天候:晴れ
渋滞原因凡例 | １：車線減少 ２：信号現示不適 ３：踏切 ４：橋梁 ５：右折、対向直進 ６：左折車
７：大型車 ８：二輪車 ９：歩行者 10：駐車車両 11：ﾊﾞｽ停、ﾊﾞｽﾚｰﾝ 12：工事、事故
13：沿道出入車両 14：道路線形 15：交差点形状 16：先詰まり 17：その他
| 方向 ａ |  |  |  | 方向 ｂ |  |  |  | 方向 ｃ
観測時間 | 滞留長 (m) | 渋滞長 (m) | 通過 時間 (分:秒) | 渋滞 原因 | 滞留長 (m) | 渋滞長 (m) | 通過 時間 (分:秒) | 渋滞 原因 | 滞留長 (m) | 渋滞長 (m) | 通過 時間 (分:秒) | 渋滞 原因 | 滞留長 (m) | 渋滞長 (m) | 通過 時間 (分:秒) | 渋滞 原因
7:00- 7:10 | 10 | 0 | 0:00 |  | 30 | 0 | 0:00 |  | 60 | 0 | 0:00
7:10- 7:20 | 20 | 0 | 0:00 |  | 40 | 0 | 0:00 |  | 70 | 0 | 0:00
7:20- 7:30 | 30 | 0 | 0:00 |  | 40 | 0 | 0:00 |  | 90 | 0 | 0:01
7:30- 7:40 | 50 | 0 | 0:00 |  | 90 | 0 | 0:00 |  | 50 | 0 | 0:01
7:40- 7:50 | 10 | 0 | 0:00 |  | 120 | 0 | 0:01 |  | 80 | 10 | 0:02 | 5
7:50- 8:00 | 30 | 0 | 0:00 |  | 100 | 0 | 0:01 |  | 60 | 0 | 0:00
8:00- 8:10 | 10 | 0 | 0:00 |  | 40 | 0 | 0:00 |  | 20 | 0 | 0:00
8:10- 8:20 | 30 | 0 | 0:00 |  | 50 | 0 | 0:00 |  | 20 | 0 | 0:00
8:20- 8:30 | 20 | 0 | 0:00 |  | 100 | 0 | 0:01 |  | 40 | 0 | 0:00
8:30- 8:40 | 70 | 0 | 0:00 |  | 20 | 0 | 0:00 |  | 50 | 0 | 0:00
8:40- 8:50 | 20 | 0 | 0:00 |  | 130 | 0 | 0:01 |  | 50 | 0 | 0:00
8:50- 9:00 | 30 | 0 | 0:00 |  | 40 | 0 | 0:00 |  | 10 | 0 | 0:00
9:00-10:00 | 20 | 0 | 0:00 |  | 40 | 0 | 0:00 |  | 20 | 0 | 0:01
10:00-11:00 | 20 | 0 | 0:00 |  | 50 | 0 | 0:00 |  | 30 | 0 | 0:00
11:00-12:00 | 30 | 0 | 0:00 |  | 70 | 0 | 0:00 |  | 10 | 0 | 0:00
12:00-13:00 | 10 | 0 | 0:00 |  | 30 | 0 | 0:00 |  | 80 | 0 | 0:00
13:00-14:00 | 10 | 0 | 0:00 |  | 40 | 0 | 0:00 |  | 10 | 0 | 0:00
14:00-15:00 | 10 | 0 | 0:00 |  | 90 | 0 | 0:00 |  | 50 | 0 | 0:00
15:00-16:00 | 20 | 0 | 0:00 |  | 60 | 0 | 0:00 |  | 10 | 0 | 0:00
16:00-17:00 | 10 | 0 | 0:00 |  | 60 | 0 | 0:00 |  | 50 | 0 | 0:00
17:00-17:10 | 10 | 0 | 0:00 |  | 60 | 0 | 0:00 |  | 60 | 0 | 0:01
17:10-17:20 | 10 | 0 | 0:00 |  | 40 | 0 | 0:00 |  | 70 | 0 | 0:01
17:20-17:30 | 40 | 0 | 0:00 |  | 40 | 0 | 0:00 |  | 40 | 0 | 0:00
17:30-17:40 | 50 | 0 | 0:00 |  | 30 | 0 | 0:00 |  | 20 | 0 | 0:00
17:40-17:50 | 10 | 0 | 0:00 |  | 60 | 0 | 0:00 |  | 40 | 0 | 0:00
17:50-18:00 | 40 | 0 | 0:00 |  | 30 | 0 | 0:00 |  | 30 | 0 | 0:00
18:00-18:10 | 10 | 0 | 0:00 |  | 100 | 0 | 0:00 |  | 40 | 0 | 0:00
18:10-18:20 | 20 | 0 | 0:00 |  | 40 | 0 | 0:00 |  | 40 | 0 | 0:00
18:20-18:30 | 30 | 0 | 0:00 |  | 70 | 0 | 0:00 |  | 40 | 0 | 0:00
18:30-18:40 | 20 | 0 | 0:00 |  | 20 | 0 | 0:00 |  | 40 | 0 | 0:00
18:40-18:50 | 20 | 0 | 0:00 |  | 80 | 0 | 0:00 |  | 50 | 0 | 0:00
18:50-19:00 | 30 | 0 | 0:00 |  | 20 | 0 | 0:00 |  | 20 | 0 | 0:00