## 自動車交通量時間変動図_A
自 動 車 交 通 量 時 間 変 動 図 | [13 empty] | 6 | 1017100
調査地点：№ 6 平山大橋交差点 | [14 empty] | A 流入部(1+ 2) |  |  | A 流出部(3+ 6) |  |  | A 合計 ( 1+ 2+ 3+ 6)
[14 empty] | 7 | 891 | 29 | 3.3 | 914 | 65 | 7.1 | 1805 | 94 | 5.2
調査年月日：令和 5年10月17日(火) 天候:晴れ | [13 empty] | 8 | 821 | 70 | 8.5 | 727 | 78 | 10.7 | 1548 | 148 | 9.6
[14 empty] | 9 | 729 | 78 | 10.7 | 801 | 64 | 8 | 1530 | 142 | 9.3
[14 empty] | 10 | 770 | 114 | 14.8 | 707 | 49 | 6.9 | 1477 | 163 | 11
[14 empty] | 11 | 621 | 96 | 15.5 | 652 | 45 | 6.9 | 1273 | 141 | 11.1
[14 empty] | 12 | 796 | 59 | 7.4 | 667 | 70 | 10.5 | 1463 | 129 | 8.8
[14 empty] | 13 | 765 | 61 | 8 | 749 | 107 | 14.3 | 1514 | 168 | 11.1
[14 empty] | 14 | 818 | 87 | 10.6 | 755 | 90 | 11.9 | 1573 | 177 | 11.3
[14 empty] | 15 | 691 | 58 | 8.4 | 1036 | 80 | 7.7 | 1727 | 138 | 8
[14 empty] | 16 | 882 | 93 | 10.5 | 940 | 55 | 5.9 | 1822 | 148 | 8.1
凡 例 | [13 empty] | 17 | 814 | 40 | 4.9 | 657 | 35 | 5.3 | 1471 | 75 | 5.1
| 小型車 | [12 empty] | 18 | 885 | 19 | 2.1 | 508 | 19 | 3.7 | 1393 | 38 | 2.7
大型車
大型車混入率
時間帯 | 7 | 8 | 9 | 10 | 11 | 12 | 13 | 14 | 15 | 16 | 17 | 18 | 計
全車合計 | 891 | 821 | 729 | 770 | 621 | 796 | 765 | 818 | 691 | 882 | 814 | 885 | 9483
小型車 | 862 | 751 | 651 | 656 | 525 | 737 | 704 | 731 | 633 | 789 | 774 | 866 | 8679
大型車 | 29 | 70 | 78 | 114 | 96 | 59 | 61 | 87 | 58 | 93 | 40 | 19 | 804
大型車混入率 | 3.3 | 8.5 | 10.7 | 14.8 | 15.5 | 7.4 | 8 | 10.6 | 8.4 | 10.5 | 4.9 | 2.1 | 8.4783
時間帯 | 7 | 8 | 9 | 10 | 11 | 12 | 13 | 14 | 15 | 16 | 17 | 18 | 計
全車合計 | 914 | 727 | 801 | 707 | 652 | 667 | 749 | 755 | 1036 | 940 | 657 | 508 | 9113
小型車 | 849 | 649 | 737 | 658 | 607 | 597 | 642 | 665 | 956 | 885 | 622 | 489 | 8356
大型車 | 65 | 78 | 64 | 49 | 45 | 70 | 107 | 90 | 80 | 55 | 35 | 19 | 757
大型車混入率 | 7.1 | 10.7 | 8 | 6.9 | 6.9 | 10.5 | 14.3 | 11.9 | 7.7 | 5.9 | 5.3 | 3.7 | 8.3068
時間帯 | 7 | 8 | 9 | 10 | 11 | 12 | 13 | 14 | 15 | 16 | 17 | 18 | 計
全車合計 | 1805 | 1548 | 1530 | 1477 | 1273 | 1463 | 1514 | 1573 | 1727 | 1822 | 1471 | 1393 | 18596
小型車 | 1711 | 1400 | 1388 | 1314 | 1132 | 1334 | 1346 | 1396 | 1589 | 1674 | 1396 | 1355 | 17035
大型車 | 94 | 148 | 142 | 163 | 141 | 129 | 168 | 177 | 138 | 148 | 75 | 38 | 1561
大型車混入率 | 5.2 | 9.6 | 9.3 | 11 | 11.1 | 8.8 | 11.1 | 11.3 | 8 | 8.1 | 5.1 | 2.7 | 8.3943

## 自動車交通量時間変動図_B
自 動 車 交 通 量 時 間 変 動 図 | [13 empty] | 6 | 1017100
調査地点：№ 6 平山大橋交差点 | [14 empty] | B 流入部(3+ 4) |  |  | B 流出部(2+ 5) |  |  | B 合計 ( 2+ 3+ 4+ 5)
[14 empty] | 7 | 561 | 25 | 4.5 | 444 | 7 | 1.6 | 1005 | 32 | 3.2
調査年月日：令和 5年10月17日(火) 天候:晴れ | [13 empty] | 8 | 384 | 31 | 8.1 | 467 | 41 | 8.8 | 851 | 72 | 8.5
[14 empty] | 9 | 417 | 25 | 6 | 416 | 40 | 9.6 | 833 | 65 | 7.8
[14 empty] | 10 | 387 | 20 | 5.2 | 431 | 44 | 10.2 | 818 | 64 | 7.8
[14 empty] | 11 | 375 | 15 | 4 | 346 | 35 | 10.1 | 721 | 50 | 6.9
[14 empty] | 12 | 388 | 28 | 7.2 | 464 | 25 | 5.4 | 852 | 53 | 6.2
[14 empty] | 13 | 416 | 50 | 12 | 481 | 25 | 5.2 | 897 | 75 | 8.4
[14 empty] | 14 | 429 | 41 | 9.6 | 440 | 35 | 8 | 869 | 76 | 8.7
[14 empty] | 15 | 529 | 34 | 6.4 | 363 | 23 | 6.3 | 892 | 57 | 6.4
[14 empty] | 16 | 544 | 22 | 4 | 396 | 28 | 7.1 | 940 | 50 | 5.3
凡 例 | [13 empty] | 17 | 395 | 9 | 2.3 | 367 | 16 | 4.4 | 762 | 25 | 3.3
| 小型車 | [12 empty] | 18 | 290 | 7 | 2.4 | 462 | 7 | 1.5 | 752 | 14 | 1.9
大型車
大型車混入率
時間帯 | 7 | 8 | 9 | 10 | 11 | 12 | 13 | 14 | 15 | 16 | 17 | 18 | 計
全車合計 | 561 | 384 | 417 | 387 | 375 | 388 | 416 | 429 | 529 | 544 | 395 | 290 | 5115
小型車 | 536 | 353 | 392 | 367 | 360 | 360 | 366 | 388 | 495 | 522 | 386 | 283 | 4808
大型車 | 25 | 31 | 25 | 20 | 15 | 28 | 50 | 41 | 34 | 22 | 9 | 7 | 307
大型車混入率 | 4.5 | 8.1 | 6 | 5.2 | 4 | 7.2 | 12 | 9.6 | 6.4 | 4 | 2.3 | 2.4 | 6.002
時間帯 | 7 | 8 | 9 | 10 | 11 | 12 | 13 | 14 | 15 | 16 | 17 | 18 | 計
全車合計 | 444 | 467 | 416 | 431 | 346 | 464 | 481 | 440 | 363 | 396 | 367 | 462 | 5077
小型車 | 437 | 426 | 376 | 387 | 311 | 439 | 456 | 405 | 340 | 368 | 351 | 455 | 4751
大型車 | 7 | 41 | 40 | 44 | 35 | 25 | 25 | 35 | 23 | 28 | 16 | 7 | 326
大型車混入率 | 1.6 | 8.8 | 9.6 | 10.2 | 10.1 | 5.4 | 5.2 | 8 | 6.3 | 7.1 | 4.4 | 1.5 | 6.4211
時間帯 | 7 | 8 | 9 | 10 | 11 | 12 | 13 | 14 | 15 | 16 | 17 | 18 | 計
全車合計 | 1005 | 851 | 833 | 818 | 721 | 852 | 897 | 869 | 892 | 940 | 762 | 752 | 10192
小型車 | 973 | 779 | 768 | 754 | 671 | 799 | 822 | 793 | 835 | 890 | 737 | 738 | 9559
大型車 | 32 | 72 | 65 | 64 | 50 | 53 | 75 | 76 | 57 | 50 | 25 | 14 | 633
大型車混入率 | 3.2 | 8.5 | 7.8 | 7.8 | 6.9 | 6.2 | 8.4 | 8.7 | 6.4 | 5.3 | 3.3 | 1.9 | 6.2108

## 自動車交通量時間変動図_C
自 動 車 交 通 量 時 間 変 動 図 | [13 empty] | 6 | 1017100
調査地点：№ 6 平山大橋交差点 | [14 empty] | C 流入部(5+ 6) |  |  | C 流出部(1+ 4) |  |  | C 合計 ( 1+ 4+ 5+ 6)
[14 empty] | 7 | 388 | 40 | 10.3 | 482 | 22 | 4.6 | 870 | 62 | 7.1
調査年月日：令和 5年10月17日(火) 天候:晴れ | [13 empty] | 8 | 395 | 54 | 13.7 | 406 | 36 | 8.9 | 801 | 90 | 11.2
[14 empty] | 9 | 433 | 44 | 10.2 | 362 | 43 | 11.9 | 795 | 87 | 10.9
[14 empty] | 10 | 369 | 33 | 8.9 | 388 | 74 | 19.1 | 757 | 107 | 14.1
[14 empty] | 11 | 326 | 32 | 9.8 | 324 | 63 | 19.4 | 650 | 95 | 14.6
[14 empty] | 12 | 325 | 44 | 13.5 | 378 | 36 | 9.5 | 703 | 80 | 11.4
[14 empty] | 13 | 393 | 58 | 14.8 | 344 | 37 | 10.8 | 737 | 95 | 12.9
[14 empty] | 14 | 393 | 50 | 12.7 | 445 | 53 | 11.9 | 838 | 103 | 12.3
[14 empty] | 15 | 549 | 50 | 9.1 | 370 | 39 | 10.5 | 919 | 89 | 9.7
[14 empty] | 16 | 442 | 37 | 8.4 | 532 | 69 | 13 | 974 | 106 | 10.9
凡 例 | [13 empty] | 17 | 293 | 27 | 9.2 | 478 | 25 | 5.2 | 771 | 52 | 6.7
| 小型車 | [12 empty] | 18 | 242 | 12 | 5 | 447 | 12 | 2.7 | 689 | 24 | 3.5
大型車
大型車混入率
時間帯 | 7 | 8 | 9 | 10 | 11 | 12 | 13 | 14 | 15 | 16 | 17 | 18 | 計
全車合計 | 388 | 395 | 433 | 369 | 326 | 325 | 393 | 393 | 549 | 442 | 293 | 242 | 4548
小型車 | 348 | 341 | 389 | 336 | 294 | 281 | 335 | 343 | 499 | 405 | 266 | 230 | 4067
大型車 | 40 | 54 | 44 | 33 | 32 | 44 | 58 | 50 | 50 | 37 | 27 | 12 | 481
大型車混入率 | 10.3 | 13.7 | 10.2 | 8.9 | 9.8 | 13.5 | 14.8 | 12.7 | 9.1 | 8.4 | 9.2 | 5 | 10.5761
時間帯 | 7 | 8 | 9 | 10 | 11 | 12 | 13 | 14 | 15 | 16 | 17 | 18 | 計
全車合計 | 482 | 406 | 362 | 388 | 324 | 378 | 344 | 445 | 370 | 532 | 478 | 447 | 4956
小型車 | 460 | 370 | 319 | 314 | 261 | 342 | 307 | 392 | 331 | 463 | 453 | 435 | 4447
大型車 | 22 | 36 | 43 | 74 | 63 | 36 | 37 | 53 | 39 | 69 | 25 | 12 | 509
大型車混入率 | 4.6 | 8.9 | 11.9 | 19.1 | 19.4 | 9.5 | 10.8 | 11.9 | 10.5 | 13 | 5.2 | 2.7 | 10.2704
時間帯 | 7 | 8 | 9 | 10 | 11 | 12 | 13 | 14 | 15 | 16 | 17 | 18 | 計
全車合計 | 870 | 801 | 795 | 757 | 650 | 703 | 737 | 838 | 919 | 974 | 771 | 689 | 9504
小型車 | 808 | 711 | 708 | 650 | 555 | 623 | 642 | 735 | 830 | 868 | 719 | 665 | 8514
大型車 | 62 | 90 | 87 | 107 | 95 | 80 | 95 | 103 | 89 | 106 | 52 | 24 | 990
大型車混入率 | 7.1 | 11.2 | 10.9 | 14.1 | 14.6 | 11.4 | 12.9 | 12.3 | 9.7 | 10.9 | 6.7 | 3.5 | 10.4167

## 歩行者通行量時間変動図_1
歩 行 者 通 行 量 時 間 変 動 図 | [13 empty] | 6 | 1017100
調査地点：№ 6 平山大橋交差点 | [14 empty] | 方 向(ｱ) |  |  | 方 向(ｲ) |  |  | 合計 ( ｱ+ ｲ)
[14 empty] | 7 | 3 | 2 | 1 | 5 | 5 | 0 | 8 | 7 | 1
調査年月日：令和 5年10月17日(火) 天候:晴れ | [13 empty] | 8 | 5 | 0 | 5 | 2 | 1 | 1 | 7 | 1 | 6
[14 empty] | 9 | 4 | 4 | 0 | 1 | 0 | 1 | 5 | 4 | 1
[14 empty] | 10 | 2 | 2 | 0 | 0 | 0 | 0 | 2 | 2 | 0
[14 empty] | 11 | 0 | 0 | 0 | 1 | 0 | 1 | 1 | 0 | 1
[14 empty] | 12 | 0 | 0 | 0 | 0 | 0 | 0 | 0 | 0 | 0
[14 empty] | 13 | 0 | 0 | 0 | 0 | 0 | 0 | 0 | 0 | 0
[14 empty] | 14 | 0 | 0 | 0 | 4 | 2 | 2 | 4 | 2 | 2
[14 empty] | 15 | 1 | 1 | 0 | 3 | 1 | 2 | 4 | 2 | 2
[14 empty] | 16 | 3 | 2 | 1 | 1 | 1 | 0 | 4 | 3 | 1
凡 例 | [13 empty] | 17 | 3 | 2 | 1 | 3 | 2 | 1 | 6 | 4 | 2
| 歩行者 | [12 empty] | 18 | 0 | 0 | 0 | 0 | 0 | 0 | 0 | 0 | 0
自転車
時間帯 | 7 | 8 | 9 | 10 | 11 | 12 | 13 | 14 | 15 | 16 | 17 | 18 | 計
合計人数 | 3 | 5 | 4 | 2 | 0 | 0 | 0 | 0 | 1 | 3 | 3 | 0 | 21
歩行者 | 1 | 5 | 0 | 0 | 0 | 0 | 0 | 0 | 0 | 1 | 1 | 0 | 8
自転車 | 2 | 0 | 4 | 2 | 0 | 0 | 0 | 0 | 1 | 2 | 2 | 0 | 13
時間帯 | 7 | 8 | 9 | 10 | 11 | 12 | 13 | 14 | 15 | 16 | 17 | 18 | 計
合計人数 | 5 | 2 | 1 | 0 | 1 | 0 | 0 | 4 | 3 | 1 | 3 | 0 | 20
歩行者 | 0 | 1 | 1 | 0 | 1 | 0 | 0 | 2 | 2 | 0 | 1 | 0 | 8
自転車 | 5 | 1 | 0 | 0 | 0 | 0 | 0 | 2 | 1 | 1 | 2 | 0 | 12
時間帯 | 7 | 8 | 9 | 10 | 11 | 12 | 13 | 14 | 15 | 16 | 17 | 18 | 計
合計人数 | 8 | 7 | 5 | 2 | 1 | 0 | 0 | 4 | 4 | 4 | 6 | 0 | 41
歩行者 | 1 | 6 | 1 | 0 | 1 | 0 | 0 | 2 | 2 | 1 | 2 | 0 | 16
自転車 | 7 | 1 | 4 | 2 | 0 | 0 | 0 | 2 | 2 | 3 | 4 | 0 | 25

## 歩行者通行量時間変動図_2
歩 行 者 通 行 量 時 間 変 動 図 | [13 empty] | 6 | 1017100
調査地点：№ 6 平山大橋交差点 | [14 empty] | 方 向(ｳ) |  |  | 方 向(ｴ) |  |  | 合計 ( ｳ+ ｴ)
[14 empty] | 7 | 17 | 15 | 2 | 4 | 4 | 0 | 21 | 19 | 2
調査年月日：令和 5年10月17日(火) 天候:晴れ | [13 empty] | 8 | 28 | 22 | 6 | 3 | 2 | 1 | 31 | 24 | 7
[14 empty] | 9 | 7 | 3 | 4 | 1 | 0 | 1 | 8 | 3 | 5
[14 empty] | 10 | 5 | 2 | 3 | 2 | 2 | 0 | 7 | 4 | 3
[14 empty] | 11 | 10 | 8 | 2 | 2 | 2 | 0 | 12 | 10 | 2
[14 empty] | 12 | 4 | 4 | 0 | 0 | 0 | 0 | 4 | 4 | 0
[14 empty] | 13 | 1 | 1 | 0 | 0 | 0 | 0 | 1 | 1 | 0
[14 empty] | 14 | 3 | 3 | 0 | 2 | 0 | 2 | 5 | 3 | 2
[14 empty] | 15 | 3 | 2 | 1 | 0 | 0 | 0 | 3 | 2 | 1
[14 empty] | 16 | 10 | 9 | 1 | 2 | 1 | 1 | 12 | 10 | 2
凡 例 | [13 empty] | 17 | 7 | 6 | 1 | 0 | 0 | 0 | 7 | 6 | 1
| 歩行者 | [12 empty] | 18 | 1 | 1 | 0 | 1 | 1 | 0 | 2 | 2 | 0
自転車
時間帯 | 7 | 8 | 9 | 10 | 11 | 12 | 13 | 14 | 15 | 16 | 17 | 18 | 計
合計人数 | 17 | 28 | 7 | 5 | 10 | 4 | 1 | 3 | 3 | 10 | 7 | 1 | 96
歩行者 | 2 | 6 | 4 | 3 | 2 | 0 | 0 | 0 | 1 | 1 | 1 | 0 | 20
自転車 | 15 | 22 | 3 | 2 | 8 | 4 | 1 | 3 | 2 | 9 | 6 | 1 | 76
時間帯 | 7 | 8 | 9 | 10 | 11 | 12 | 13 | 14 | 15 | 16 | 17 | 18 | 計
合計人数 | 4 | 3 | 1 | 2 | 2 | 0 | 0 | 2 | 0 | 2 | 0 | 1 | 17
歩行者 | 0 | 1 | 1 | 0 | 0 | 0 | 0 | 2 | 0 | 1 | 0 | 0 | 5
自転車 | 4 | 2 | 0 | 2 | 2 | 0 | 0 | 0 | 0 | 1 | 0 | 1 | 12
時間帯 | 7 | 8 | 9 | 10 | 11 | 12 | 13 | 14 | 15 | 16 | 17 | 18 | 計
合計人数 | 21 | 31 | 8 | 7 | 12 | 4 | 1 | 5 | 3 | 12 | 7 | 2 | 113
歩行者 | 2 | 7 | 5 | 3 | 2 | 0 | 0 | 2 | 1 | 2 | 1 | 0 | 25
自転車 | 19 | 24 | 3 | 4 | 10 | 4 | 1 | 3 | 2 | 10 | 6 | 2 | 88

## 滞留長・渋滞長時間変動図_(1)
月日 | 1017100 |  | 開始 | 8 | 単位 | (ｍ) | 滞留長・渋滞長時間変動図
地点 | 144:00 |  | ﾋﾟｯﾁ | 15
方向 | a | [5 empty] | 調査地点：№ 6 平山大橋交差点
|  | 滞留長 | 渋滞長 | 0
1 | 7:00- 7:10 | 60 | 0 |  |  |  | 調査年月日：令和 5年10月17日(火) 天候:晴れ
2 | 7:10- 7:20 | 40 | 0
3 | 7:20- 7:30 | 20 | 0
4 | 7:30- 7:40 | 100 | 0
5 | 7:40- 7:50 | 190 | 0
6 | 7:50- 8:00 | 160 | 0
7 | 8:00- 8:10 | 180 | 30
8 | 8:10- 8:20 | 250 | 0
9 | 8:20- 8:30 | 100 | 0
10 | 8:30- 8:40 | 170 | 0
11 | 8:40- 8:50 | 60 | 0
12 | 8:50- 9:00 | 40 | 0
13 | 9:00-10:00 | 40 | 0
14 | 10:00-11:00 | 50 | 0
15 | 11:00-12:00 | 30 | 0 |  |  |  | 【方向 a】 | 【方向 b】
16 | 12:00-13:00 | 110 | 0
17 | 13:00-14:00 | 140 | 0
18 | 14:00-15:00 | 100 | 0
19 | 15:00-16:00 | 150 | 0
20 | 16:00-17:00 | 90 | 0
21 | 17:00-17:10 | 40 | 0
22 | 17:10-17:20 | 100 | 0
23 | 17:20-17:30 | 100 | 0
24 | 17:30-17:40 | 110 | 0
25 | 17:40-17:50 | 120 | 0
26 | 17:50-18:00 | 30 | 0
27 | 18:00-18:10 | 210 | 0
28 | 18:10-18:20 | 150 | 0
29 | 18:20-18:30 | 120 | 0
30 | 18:30-18:40 | 80 | 0
31 | 18:40-18:50 | 80 | 0
32 | 18:50-19:00 | 100 | 0
1 | 7:00- 7:10 | 50 | 0
2 | 7:10- 7:20 | 40 | 0
3 | 7:20- 7:30 | 150 | 0
4 | 7:30- 7:40 | 80 | 0
5 | 7:40- 7:50 | 120 | 0
6 | 7:50- 8:00 | 120 | 10
7 | 8:00- 8:10 | 140 | 0
8 | 8:10- 8:20 | 50 | 0
9 | 8:20- 8:30 | 50 | 0
10 | 8:30- 8:40 | 40 | 0
11 | 8:40- 8:50 | 30 | 0
12 | 8:50- 9:00 | 40 | 0
13 | 9:00-10:00 | 40 | 0
14 | 10:00-11:00 | 70 | 0
15 | 11:00-12:00 | 60 | 0
16 | 12:00-13:00 | 50 | 0
17 | 13:00-14:00 | 140 | 0
18 | 14:00-15:00 | 170 | 20
19 | 15:00-16:00 | 90 | 0
20 | 16:00-17:00 | 150 | 0
21 | 17:00-17:10 | 90 | 0
22 | 17:10-17:20 | 70 | 0
23 | 17:20-17:30 | 120 | 0
24 | 17:30-17:40 | 110 | 0
25 | 17:40-17:50 | 90 | 0
26 | 17:50-18:00 | 100 | 40
27 | 18:00-18:10 | 140 | 0
28 | 18:10-18:20 | 150 | 0
29 | 18:20-18:30 | 80 | 0
30 | 18:30-18:40 | 50 | 0
31 | 18:40-18:50 | 70 | 0
32 | 18:50-19:00 | 50 | 0

## 滞留長・渋滞長時間変動図_(2)
月日 | 1017100 |  | 開始 | 8 | 単位 | (ｍ) | 滞留長・渋滞長時間変動図
地点 | 144:00 |  | ﾋﾟｯﾁ | 15
方向 | c | [5 empty] | 調査地点：№ 6 平山大橋交差点
|  | 滞留長 | 渋滞長 | 0
1 | 7:00- 7:10 | 220 | 100 |  |  |  | 調査年月日：令和 5年10月17日(火) 天候:晴れ
2 | 7:10- 7:20 | 330 | 170
3 | 7:20- 7:30 | 350 | 220
4 | 7:30- 7:40 | 400 | 260
5 | 7:40- 7:50 | 420 | 300
6 | 7:50- 8:00 | 500 | 400
7 | 8:00- 8:10 | 370 | 240
8 | 8:10- 8:20 | 100 | 0
9 | 8:20- 8:30 | 130 | 0
10 | 8:30- 8:40 | 140 | 10
11 | 8:40- 8:50 | 190 | 70
12 | 8:50- 9:00 | 300 | 140
13 | 9:00-10:00 | 250 | 150
14 | 10:00-11:00 | 100 | 0
15 | 11:00-12:00 | 100 | 10 |  |  |  | 【方向 c】
16 | 12:00-13:00 | 130 | 20
17 | 13:00-14:00 | 280 | 180
18 | 14:00-15:00 | 150 | 50
19 | 15:00-16:00 | 170 | 60
20 | 16:00-17:00 | 140 | 10
21 | 17:00-17:10 | 100 | 0
22 | 17:10-17:20 | 100 | 10
23 | 17:20-17:30 | 130 | 0
24 | 17:30-17:40 | 110 | 0
25 | 17:40-17:50 | 110 | 0
26 | 17:50-18:00 | 150 | 20
27 | 18:00-18:10 | 180 | 140
28 | 18:10-18:20 | 260 | 130
29 | 18:20-18:30 | 180 | 50
30 | 18:30-18:40 | 70 | 0
31 | 18:40-18:50 | 60 | 0
32 | 18:50-19:00 | 60 | 0
7:00- 7:10
7:10- 7:20
7:20- 7:30
7:30- 7:40
7:40- 7:50
7:50- 8:00
8:00- 8:10
8:10- 8:20
8:20- 8:30
8:30- 8:40
8:40- 8:50
8:50- 9:00
9:00-10:00
10:00-11:00
11:00-12:00
12:00-13:00
13:00-14:00
14:00-15:00
15:00-16:00
16:00-17:00
17:00-17:10
17:10-17:20
17:20-17:30
17:30-17:40
17:40-17:50
17:50-18:00
18:00-18:10
18:10-18:20
18:20-18:30
18:30-18:40
18:40-18:50
18:50-19:00

## 信号現示調査表
信 号 現 示 調 査 表
調査地点 ：№6 平山大橋交差点
調査年月日：令和5年10月17日（火）
現示 | １φ |  |  | ２φ |  | ３φ |  |  |  |  | ４φ | ５φ
灯器 階梯 | １ | ２ | ３ | ４ | ５ | ６ | ７ | ８ | ９ | １０ | １１ | １２ | １３ | １４ | 合計
Ａ |  |  |  | 黄信号
Ｂ | [11 empty] | 黄信号
Ｃ
ａ
ｂ
朝 | 57 | 5 | 2 | 3 | 3 | 35 | 4 | 2 | 3 | 2 | 7 | 3 | 2 |  | 128
昼 | 54 | 5 | 2 | 3 | 3 | 30 | 4 | 2 | 3 | 2 | 7 | 3 | 2 |  | 120
夕 | 48 | 5 | 2 | 3 | 3 | 26 | 4 | 2 | 3 | 2 | 7 | 3 | 2 |  | 110
単位：秒
| １φ |  |  | ２φ |  |  | ３φ |  |  | ４φ |  |  | ５φ
現 示

## 方向別自動車交通量調査表(1)
方 向 別 自 動 車 交 通 量 調 査 表
調査地点 ：№6 平山大橋交差点
調査年月日：令和 5年10月17日(火) 天候:晴れ
方向 | 1 | [7 empty] | 2
種別時間帯 | 乗用車(台) | バ ス(台) | 小 型貨物車(台) | 大 型貨物車(台) | 合 計(台) | 大型車混入率(％) | 時 間係 数(％) | 二輪車(台) | 乗用車(台) | バ ス(台) | 小 型貨物車(台) | 大 型貨物車(台) | 合 計(台) | 大型車混入率(％) | 時 間係 数(％) | 二輪車(台)
7:00- 7:10 | 70 | 0 | 10 | 2 | 82 | 2.4 | 1.7 | 1 | 76 | 0 | 0 | 3 | 79 | 3.8 | 1.7 | 1
7:10- 7:20 | 73 | 0 | 6 | 5 | 84 | 6 | 1.8 | 0 | 64 | 0 | 10 | 1 | 75 | 1.3 | 1.6 | 0
7:20- 7:30 | 81 | 0 | 2 | 2 | 85 | 2.4 | 1.8 | 3 | 74 | 0 | 4 | 0 | 78 | 0 | 1.6 | 1
7:30- 7:40 | 77 | 0 | 5 | 6 | 88 | 6.8 | 1.9 | 0 | 36 | 0 | 8 | 3 | 47 | 6.4 | 1 | 0
7:40- 7:50 | 56 | 3 | 4 | 2 | 65 | 7.7 | 1.4 | 1 | 53 | 0 | 4 | 0 | 57 | 0 | 1.2 | 1
7:50- 8:00 | 63 | 0 | 3 | 2 | 68 | 2.9 | 1.4 | 0 | 79 | 0 | 4 | 0 | 83 | 0 | 1.7 | 2
１時間計 | 420 | 3 | 30 | 19 | 472 | 4.7 | 10 | 5 | 382 | 0 | 30 | 7 | 419 | 1.7 | 8.8 | 5
8:00- 8:10 | 63 | 0 | 9 | 3 | 75 | 4 | 1.6 | 2 | 62 | 1 | 6 | 12 | 81 | 16 | 1.7 | 1
8:10- 8:20 | 43 | 0 | 8 | 6 | 57 | 10.5 | 1.2 | 1 | 63 | 1 | 12 | 7 | 83 | 9.6 | 1.7 | 0
8:20- 8:30 | 57 | 0 | 7 | 8 | 72 | 11.1 | 1.5 | 0 | 58 | 0 | 12 | 3 | 73 | 4.1 | 1.5 | 1
8:30- 8:40 | 46 | 0 | 16 | 9 | 71 | 12.7 | 1.5 | 2 | 52 | 1 | 8 | 2 | 63 | 4.8 | 1.3 | 0
8:40- 8:50 | 51 | 1 | 16 | 6 | 74 | 9.5 | 1.6 | 1 | 55 | 0 | 9 | 6 | 70 | 8.6 | 1.5 | 2
8:50- 9:00 | 35 | 0 | 13 | 3 | 51 | 5.9 | 1.1 | 1 | 37 | 0 | 13 | 1 | 51 | 2 | 1.1 | 3
１時間計 | 295 | 1 | 69 | 35 | 400 | 9 | 8.5 | 7 | 327 | 3 | 60 | 31 | 421 | 8.1 | 8.8 | 7
9:00-10:00 | 227 | 1 | 73 | 41 | 342 | 12.3 | 7.3 | 1 | 293 | 5 | 58 | 31 | 387 | 9.3 | 8.1 | 3
10:00-11:00 | 242 | 4 | 42 | 70 | 358 | 20.7 | 7.6 | 5 | 326 | 0 | 46 | 40 | 412 | 9.7 | 8.6 | 6
11:00-12:00 | 203 | 4 | 29 | 58 | 294 | 21.1 | 6.3 | 3 | 248 | 2 | 45 | 32 | 327 | 10.4 | 6.8 | 6
12:00-13:00 | 267 | 3 | 50 | 31 | 351 | 9.7 | 7.5 | 1 | 381 | 3 | 39 | 22 | 445 | 5.6 | 9.3 | 6
13:00-14:00 | 225 | 7 | 49 | 29 | 310 | 11.6 | 6.6 | 1 | 383 | 3 | 47 | 22 | 455 | 5.5 | 9.5 | 4
14:00-15:00 | 291 | 5 | 71 | 47 | 414 | 12.6 | 8.8 | 3 | 304 | 5 | 65 | 30 | 404 | 8.7 | 8.4 | 6
15:00-16:00 | 244 | 5 | 68 | 32 | 349 | 10.6 | 7.4 | 3 | 263 | 2 | 58 | 19 | 342 | 6.1 | 7.2 | 4
16:00-17:00 | 358 | 6 | 86 | 63 | 513 | 13.5 | 10.9 | 1 | 275 | 2 | 70 | 22 | 369 | 6.5 | 7.7 | 11
17:00-17:10 | 80 | 0 | 19 | 12 | 111 | 10.8 | 2.4 | 3 | 68 | 2 | 17 | 3 | 90 | 5.6 | 1.9 | 2
17:10-17:20 | 47 | 0 | 15 | 1 | 63 | 1.6 | 1.3 | 1 | 33 | 1 | 4 | 2 | 40 | 7.5 | 0.8 | 1
17:20-17:30 | 63 | 0 | 13 | 4 | 80 | 5 | 1.7 | 2 | 61 | 0 | 15 | 1 | 77 | 1.3 | 1.6 | 1
17:30-17:40 | 77 | 0 | 20 | 4 | 101 | 4 | 2.1 | 0 | 61 | 0 | 6 | 4 | 71 | 5.6 | 1.5 | 1
17:40-17:50 | 56 | 0 | 14 | 2 | 72 | 2.8 | 1.5 | 3 | 33 | 0 | 5 | 1 | 39 | 2.6 | 0.8 | 0
17:50-18:00 | 31 | 1 | 4 | 1 | 37 | 5.4 | 0.8 | 0 | 28 | 0 | 4 | 1 | 33 | 3 | 0.7 | 1
１時間計 | 354 | 1 | 85 | 24 | 464 | 5.4 | 9.9 | 9 | 284 | 3 | 51 | 12 | 350 | 4.3 | 7.3 | 6
18:00-18:10 | 55 | 1 | 11 | 3 | 70 | 5.7 | 1.5 | 0 | 75 | 1 | 4 | 0 | 80 | 1.3 | 1.7 | 2
18:10-18:20 | 76 | 0 | 3 | 1 | 80 | 1.3 | 1.7 | 0 | 81 | 0 | 3 | 2 | 86 | 2.3 | 1.8 | 1
18:20-18:30 | 82 | 1 | 5 | 2 | 90 | 3.3 | 1.9 | 0 | 75 | 0 | 5 | 3 | 83 | 3.6 | 1.7 | 0
18:30-18:40 | 46 | 0 | 5 | 0 | 51 | 0 | 1.1 | 0 | 57 | 0 | 2 | 0 | 59 | 0 | 1.2 | 2
18:40-18:50 | 61 | 0 | 6 | 2 | 69 | 2.9 | 1.5 | 1 | 70 | 0 | 4 | 1 | 75 | 1.3 | 1.6 | 0
18:50-19:00 | 67 | 0 | 4 | 2 | 73 | 2.7 | 1.6 | 1 | 67 | 0 | 2 | 0 | 69 | 0 | 1.4 | 3
１時間計 | 387 | 2 | 34 | 10 | 433 | 2.8 | 9.2 | 2 | 425 | 1 | 20 | 6 | 452 | 1.5 | 9.5 | 8
全時間合計 | 3513 | 42 | 686 | 459 | 4700 | 10.7 | 100 | 41 | 3891 | 29 | 589 | 274 | 4783 | 6.3 | 100 | 72

## 方向別自動車交通量調査表(2)
方 向 別 自 動 車 交 通 量 調 査 表
調査地点 ：№6 平山大橋交差点
調査年月日：令和 5年10月17日(火) 天候:晴れ
方向 | [8 empty] | A 合計 ( 1+ 2)
種別時間帯 | 乗用車(台) | バ ス(台) | 小 型貨物車(台) | 大 型貨物車(台) | 合 計(台) | 大型車混入率(％) | 時 間係 数(％) | 二輪車(台) | 乗用車(台) | バ ス(台) | 小 型貨物車(台) | 大 型貨物車(台) | 合 計(台) | 大型車混入率(％) | 時 間係 数(％) | 二輪車(台)
7:00- 7:10 | [8 empty] | 146 | 0 | 10 | 5 | 161 | 3.1 | 1.7 | 2
7:10- 7:20 | [8 empty] | 137 | 0 | 16 | 6 | 159 | 3.8 | 1.7 | 0
7:20- 7:30 | [8 empty] | 155 | 0 | 6 | 2 | 163 | 1.2 | 1.7 | 4
7:30- 7:40 | [8 empty] | 113 | 0 | 13 | 9 | 135 | 6.7 | 1.4 | 0
7:40- 7:50 | [8 empty] | 109 | 3 | 8 | 2 | 122 | 4.1 | 1.3 | 2
7:50- 8:00 | [8 empty] | 142 | 0 | 7 | 2 | 151 | 1.3 | 1.6 | 2
１時間計 | [8 empty] | 802 | 3 | 60 | 26 | 891 | 3.3 | 9.4 | 10
8:00- 8:10 | [8 empty] | 125 | 1 | 15 | 15 | 156 | 10.3 | 1.6 | 3
8:10- 8:20 | [8 empty] | 106 | 1 | 20 | 13 | 140 | 10 | 1.5 | 1
8:20- 8:30 | [8 empty] | 115 | 0 | 19 | 11 | 145 | 7.6 | 1.5 | 1
8:30- 8:40 | [8 empty] | 98 | 1 | 24 | 11 | 134 | 9 | 1.4 | 2
8:40- 8:50 | [8 empty] | 106 | 1 | 25 | 12 | 144 | 9 | 1.5 | 3
8:50- 9:00 | [8 empty] | 72 | 0 | 26 | 4 | 102 | 3.9 | 1.1 | 4
１時間計 | [8 empty] | 622 | 4 | 129 | 66 | 821 | 8.5 | 8.7 | 14
9:00-10:00 | [8 empty] | 520 | 6 | 131 | 72 | 729 | 10.7 | 7.7 | 4
10:00-11:00 | [8 empty] | 568 | 4 | 88 | 110 | 770 | 14.8 | 8.1 | 11
11:00-12:00 | [8 empty] | 451 | 6 | 74 | 90 | 621 | 15.5 | 6.5 | 9
12:00-13:00 | [8 empty] | 648 | 6 | 89 | 53 | 796 | 7.4 | 8.4 | 7
13:00-14:00 | [8 empty] | 608 | 10 | 96 | 51 | 765 | 8 | 8.1 | 5
14:00-15:00 | [8 empty] | 595 | 10 | 136 | 77 | 818 | 10.6 | 8.6 | 9
15:00-16:00 | [8 empty] | 507 | 7 | 126 | 51 | 691 | 8.4 | 7.3 | 7
16:00-17:00 | [8 empty] | 633 | 8 | 156 | 85 | 882 | 10.5 | 9.3 | 12
17:00-17:10 | [8 empty] | 148 | 2 | 36 | 15 | 201 | 8.5 | 2.1 | 5
17:10-17:20 | [8 empty] | 80 | 1 | 19 | 3 | 103 | 3.9 | 1.1 | 2
17:20-17:30 | [8 empty] | 124 | 0 | 28 | 5 | 157 | 3.2 | 1.7 | 3
17:30-17:40 | [8 empty] | 138 | 0 | 26 | 8 | 172 | 4.7 | 1.8 | 1
17:40-17:50 | [8 empty] | 89 | 0 | 19 | 3 | 111 | 2.7 | 1.2 | 3
17:50-18:00 | [8 empty] | 59 | 1 | 8 | 2 | 70 | 4.3 | 0.7 | 1
１時間計 | [8 empty] | 638 | 4 | 136 | 36 | 814 | 4.9 | 8.6 | 15
18:00-18:10 | [8 empty] | 130 | 2 | 15 | 3 | 150 | 3.3 | 1.6 | 2
18:10-18:20 | [8 empty] | 157 | 0 | 6 | 3 | 166 | 1.8 | 1.8 | 1
18:20-18:30 | [8 empty] | 157 | 1 | 10 | 5 | 173 | 3.5 | 1.8 | 0
18:30-18:40 | [8 empty] | 103 | 0 | 7 | 0 | 110 | 0 | 1.2 | 2
18:40-18:50 | [8 empty] | 131 | 0 | 10 | 3 | 144 | 2.1 | 1.5 | 1
18:50-19:00 | [8 empty] | 134 | 0 | 6 | 2 | 142 | 1.4 | 1.5 | 4
１時間計 | [8 empty] | 812 | 3 | 54 | 16 | 885 | 2.1 | 9.3 | 10
全時間合計 | [8 empty] | 7404 | 71 | 1275 | 733 | 9483 | 8.5 | 100 | 113

## 方向別自動車交通量調査表(3)
方 向 別 自 動 車 交 通 量 調 査 表
調査地点 ：№6 平山大橋交差点
調査年月日：令和 5年10月17日(火) 天候:晴れ
方向 | 3 | [7 empty] | 4
種別時間帯 | 乗用車(台) | バ ス(台) | 小 型貨物車(台) | 大 型貨物車(台) | 合 計(台) | 大型車混入率(％) | 時 間係 数(％) | 二輪車(台) | 乗用車(台) | バ ス(台) | 小 型貨物車(台) | 大 型貨物車(台) | 合 計(台) | 大型車混入率(％) | 時 間係 数(％) | 二輪車(台)
7:00- 7:10 | 87 | 1 | 14 | 5 | 107 | 5.6 | 2.2 | 1 | 3 | 0 | 0 | 0 | 3 | 0 | 1.2 | 0
7:10- 7:20 | 65 | 0 | 25 | 2 | 92 | 2.2 | 1.9 | 2 | 1 | 0 | 0 | 0 | 1 | 0 | 0.4 | 0
7:20- 7:30 | 55 | 1 | 12 | 5 | 73 | 8.2 | 1.5 | 3 | 1 | 0 | 0 | 0 | 1 | 0 | 0.4 | 1
7:30- 7:40 | 74 | 0 | 10 | 3 | 87 | 3.4 | 1.8 | 2 | 5 | 0 | 0 | 0 | 5 | 0 | 2 | 0
7:40- 7:50 | 77 | 0 | 13 | 6 | 96 | 6.3 | 2 | 1 | 0 | 0 | 0 | 0 | 0 | 0 | 0 | 0
7:50- 8:00 | 85 | 0 | 9 | 2 | 96 | 2.1 | 2 | 0 | 0 | 0 | 0 | 0 | 0 | 0 | 0 | 0
１時間計 | 443 | 2 | 83 | 23 | 551 | 4.5 | 11.3 | 9 | 10 | 0 | 0 | 0 | 10 | 0 | 3.9 | 1
8:00- 8:10 | 54 | 1 | 9 | 4 | 68 | 7.4 | 1.4 | 0 | 1 | 0 | 1 | 0 | 2 | 0 | 0.8 | 0
8:10- 8:20 | 72 | 0 | 10 | 7 | 89 | 7.9 | 1.8 | 0 | 0 | 0 | 1 | 0 | 1 | 0 | 0.4 | 0
8:20- 8:30 | 41 | 0 | 3 | 2 | 46 | 4.3 | 0.9 | 2 | 0 | 0 | 0 | 0 | 0 | 0 | 0 | 0
8:30- 8:40 | 53 | 0 | 6 | 8 | 67 | 11.9 | 1.4 | 3 | 2 | 0 | 0 | 0 | 2 | 0 | 0.8 | 0
8:40- 8:50 | 41 | 3 | 5 | 3 | 52 | 11.5 | 1.1 | 0 | 0 | 0 | 1 | 0 | 1 | 0 | 0.4 | 0
8:50- 9:00 | 47 | 0 | 6 | 3 | 56 | 5.4 | 1.2 | 3 | 0 | 0 | 0 | 0 | 0 | 0 | 0 | 0
１時間計 | 308 | 4 | 39 | 27 | 378 | 8.2 | 7.8 | 8 | 3 | 0 | 3 | 0 | 6 | 0 | 2.3 | 0
9:00-10:00 | 326 | 2 | 47 | 22 | 397 | 6 | 8.2 | 0 | 19 | 0 | 0 | 1 | 20 | 5 | 7.8 | 0
10:00-11:00 | 281 | 1 | 56 | 19 | 357 | 5.6 | 7.3 | 11 | 28 | 0 | 2 | 0 | 30 | 0 | 11.7 | 0
11:00-12:00 | 260 | 4 | 71 | 10 | 345 | 4.1 | 7.1 | 5 | 25 | 0 | 4 | 1 | 30 | 3.3 | 11.7 | 1
12:00-13:00 | 286 | 0 | 49 | 26 | 361 | 7.2 | 7.4 | 5 | 23 | 1 | 2 | 1 | 27 | 7.4 | 10.5 | 0
13:00-14:00 | 270 | 6 | 63 | 43 | 382 | 12.8 | 7.9 | 9 | 27 | 0 | 6 | 1 | 34 | 2.9 | 13.3 | 1
14:00-15:00 | 294 | 8 | 64 | 32 | 398 | 10.1 | 8.2 | 4 | 25 | 0 | 5 | 1 | 31 | 3.2 | 12.1 | 0
15:00-16:00 | 430 | 9 | 46 | 23 | 508 | 6.3 | 10.5 | 7 | 19 | 0 | 0 | 2 | 21 | 9.5 | 8.2 | 0
16:00-17:00 | 447 | 3 | 56 | 19 | 525 | 4.2 | 10.8 | 10 | 16 | 0 | 3 | 0 | 19 | 0 | 7.4 | 0
17:00-17:10 | 73 | 2 | 15 | 3 | 93 | 5.4 | 1.9 | 0 | 0 | 0 | 0 | 0 | 0 | 0 | 0 | 0
17:10-17:20 | 44 | 0 | 9 | 2 | 55 | 3.6 | 1.1 | 0 | 1 | 0 | 0 | 0 | 1 | 0 | 0.4 | 0
17:20-17:30 | 51 | 0 | 15 | 0 | 66 | 0 | 1.4 | 0 | 1 | 0 | 1 | 0 | 2 | 0 | 0.8 | 1
17:30-17:40 | 41 | 0 | 11 | 1 | 53 | 1.9 | 1.1 | 0 | 5 | 0 | 0 | 0 | 5 | 0 | 2 | 0
17:40-17:50 | 56 | 0 | 6 | 0 | 62 | 0 | 1.3 | 1 | 4 | 0 | 0 | 0 | 4 | 0 | 1.6 | 0
17:50-18:00 | 45 | 0 | 6 | 1 | 52 | 1.9 | 1.1 | 0 | 2 | 0 | 0 | 0 | 2 | 0 | 0.8 | 0
１時間計 | 310 | 2 | 62 | 7 | 381 | 2.4 | 7.8 | 1 | 13 | 0 | 1 | 0 | 14 | 0 | 5.5 | 1
18:00-18:10 | 34 | 0 | 10 | 6 | 50 | 12 | 1 | 4 | 3 | 0 | 0 | 0 | 3 | 0 | 1.2 | 0
18:10-18:20 | 48 | 0 | 10 | 0 | 58 | 0 | 1.2 | 2 | 3 | 0 | 0 | 0 | 3 | 0 | 1.2 | 0
18:20-18:30 | 39 | 0 | 8 | 1 | 48 | 2.1 | 1 | 1 | 6 | 0 | 0 | 0 | 6 | 0 | 2.3 | 0
18:30-18:40 | 37 | 0 | 2 | 0 | 39 | 0 | 0.8 | 0 | 0 | 0 | 0 | 0 | 0 | 0 | 0 | 0
18:40-18:50 | 49 | 0 | 7 | 0 | 56 | 0 | 1.2 | 1 | 1 | 0 | 0 | 0 | 1 | 0 | 0.4 | 0
18:50-19:00 | 22 | 0 | 3 | 0 | 25 | 0 | 0.5 | 1 | 1 | 0 | 0 | 0 | 1 | 0 | 0.4 | 0
１時間計 | 229 | 0 | 40 | 7 | 276 | 2.5 | 5.7 | 9 | 14 | 0 | 0 | 0 | 14 | 0 | 5.5 | 0
全時間合計 | 3884 | 41 | 676 | 258 | 4859 | 6.2 | 100 | 78 | 222 | 1 | 26 | 7 | 256 | 3.1 | 100 | 4

## 方向別自動車交通量調査表(4)
方 向 別 自 動 車 交 通 量 調 査 表
調査地点 ：№6 平山大橋交差点
調査年月日：令和 5年10月17日(火) 天候:晴れ
方向 | [8 empty] | B 合計 ( 3+ 4)
種別時間帯 | 乗用車(台) | バ ス(台) | 小 型貨物車(台) | 大 型貨物車(台) | 合 計(台) | 大型車混入率(％) | 時 間係 数(％) | 二輪車(台) | 乗用車(台) | バ ス(台) | 小 型貨物車(台) | 大 型貨物車(台) | 合 計(台) | 大型車混入率(％) | 時 間係 数(％) | 二輪車(台)
7:00- 7:10 | [8 empty] | 90 | 1 | 14 | 5 | 110 | 5.5 | 2.2 | 1
7:10- 7:20 | [8 empty] | 66 | 0 | 25 | 2 | 93 | 2.2 | 1.8 | 2
7:20- 7:30 | [8 empty] | 56 | 1 | 12 | 5 | 74 | 8.1 | 1.4 | 4
7:30- 7:40 | [8 empty] | 79 | 0 | 10 | 3 | 92 | 3.3 | 1.8 | 2
7:40- 7:50 | [8 empty] | 77 | 0 | 13 | 6 | 96 | 6.3 | 1.9 | 1
7:50- 8:00 | [8 empty] | 85 | 0 | 9 | 2 | 96 | 2.1 | 1.9 | 0
１時間計 | [8 empty] | 453 | 2 | 83 | 23 | 561 | 4.5 | 11 | 10
8:00- 8:10 | [8 empty] | 55 | 1 | 10 | 4 | 70 | 7.1 | 1.4 | 0
8:10- 8:20 | [8 empty] | 72 | 0 | 11 | 7 | 90 | 7.8 | 1.8 | 0
8:20- 8:30 | [8 empty] | 41 | 0 | 3 | 2 | 46 | 4.3 | 0.9 | 2
8:30- 8:40 | [8 empty] | 55 | 0 | 6 | 8 | 69 | 11.6 | 1.3 | 3
8:40- 8:50 | [8 empty] | 41 | 3 | 6 | 3 | 53 | 11.3 | 1 | 0
8:50- 9:00 | [8 empty] | 47 | 0 | 6 | 3 | 56 | 5.4 | 1.1 | 3
１時間計 | [8 empty] | 311 | 4 | 42 | 27 | 384 | 8.1 | 7.5 | 8
9:00-10:00 | [8 empty] | 345 | 2 | 47 | 23 | 417 | 6 | 8.2 | 0
10:00-11:00 | [8 empty] | 309 | 1 | 58 | 19 | 387 | 5.2 | 7.6 | 11
11:00-12:00 | [8 empty] | 285 | 4 | 75 | 11 | 375 | 4 | 7.3 | 6
12:00-13:00 | [8 empty] | 309 | 1 | 51 | 27 | 388 | 7.2 | 7.6 | 5
13:00-14:00 | [8 empty] | 297 | 6 | 69 | 44 | 416 | 12 | 8.1 | 10
14:00-15:00 | [8 empty] | 319 | 8 | 69 | 33 | 429 | 9.6 | 8.4 | 4
15:00-16:00 | [8 empty] | 449 | 9 | 46 | 25 | 529 | 6.4 | 10.3 | 7
16:00-17:00 | [8 empty] | 463 | 3 | 59 | 19 | 544 | 4 | 10.6 | 10
17:00-17:10 | [8 empty] | 73 | 2 | 15 | 3 | 93 | 5.4 | 1.8 | 0
17:10-17:20 | [8 empty] | 45 | 0 | 9 | 2 | 56 | 3.6 | 1.1 | 0
17:20-17:30 | [8 empty] | 52 | 0 | 16 | 0 | 68 | 0 | 1.3 | 1
17:30-17:40 | [8 empty] | 46 | 0 | 11 | 1 | 58 | 1.7 | 1.1 | 0
17:40-17:50 | [8 empty] | 60 | 0 | 6 | 0 | 66 | 0 | 1.3 | 1
17:50-18:00 | [8 empty] | 47 | 0 | 6 | 1 | 54 | 1.9 | 1.1 | 0
１時間計 | [8 empty] | 323 | 2 | 63 | 7 | 395 | 2.3 | 7.7 | 2
18:00-18:10 | [8 empty] | 37 | 0 | 10 | 6 | 53 | 11.3 | 1 | 4
18:10-18:20 | [8 empty] | 51 | 0 | 10 | 0 | 61 | 0 | 1.2 | 2
18:20-18:30 | [8 empty] | 45 | 0 | 8 | 1 | 54 | 1.9 | 1.1 | 1
18:30-18:40 | [8 empty] | 37 | 0 | 2 | 0 | 39 | 0 | 0.8 | 0
18:40-18:50 | [8 empty] | 50 | 0 | 7 | 0 | 57 | 0 | 1.1 | 1
18:50-19:00 | [8 empty] | 23 | 0 | 3 | 0 | 26 | 0 | 0.5 | 1
１時間計 | [8 empty] | 243 | 0 | 40 | 7 | 290 | 2.4 | 5.7 | 9
全時間合計 | [8 empty] | 4106 | 42 | 702 | 265 | 5115 | 6 | 100 | 82

## 方向別自動車交通量調査表(5)
方 向 別 自 動 車 交 通 量 調 査 表
調査地点 ：№6 平山大橋交差点
調査年月日：令和 5年10月17日(火) 天候:晴れ
方向 | 5 | [7 empty] | 6
種別時間帯 | 乗用車(台) | バ ス(台) | 小 型貨物車(台) | 大 型貨物車(台) | 合 計(台) | 大型車混入率(％) | 時 間係 数(％) | 二輪車(台) | 乗用車(台) | バ ス(台) | 小 型貨物車(台) | 大 型貨物車(台) | 合 計(台) | 大型車混入率(％) | 時 間係 数(％) | 二輪車(台)
7:00- 7:10 | 2 | 0 | 1 | 0 | 3 | 0 | 1 | 0 | 57 | 3 | 17 | 8 | 85 | 12.9 | 2 | 1
7:10- 7:20 | 1 | 0 | 6 | 0 | 7 | 0 | 2.4 | 0 | 33 | 0 | 13 | 4 | 50 | 8 | 1.2 | 1
7:20- 7:30 | 6 | 0 | 0 | 0 | 6 | 0 | 2 | 0 | 38 | 1 | 14 | 7 | 60 | 13.3 | 1.4 | 1
7:30- 7:40 | 2 | 0 | 0 | 0 | 2 | 0 | 0.7 | 0 | 49 | 0 | 17 | 6 | 72 | 8.3 | 1.7 | 0
7:40- 7:50 | 4 | 0 | 0 | 0 | 4 | 0 | 1.4 | 1 | 21 | 1 | 7 | 5 | 34 | 17.6 | 0.8 | 0
7:50- 8:00 | 3 | 0 | 0 | 0 | 3 | 0 | 1 | 0 | 42 | 1 | 15 | 4 | 62 | 8.1 | 1.5 | 1
１時間計 | 18 | 0 | 7 | 0 | 25 | 0 | 8.5 | 1 | 240 | 6 | 83 | 34 | 363 | 11 | 8.5 | 4
8:00- 8:10 | 8 | 0 | 2 | 1 | 11 | 9.1 | 3.7 | 0 | 43 | 0 | 16 | 6 | 65 | 9.2 | 1.5 | 3
8:10- 8:20 | 7 | 0 | 2 | 1 | 10 | 10 | 3.4 | 0 | 52 | 2 | 6 | 10 | 70 | 17.1 | 1.6 | 1
8:20- 8:30 | 7 | 0 | 0 | 1 | 8 | 12.5 | 2.7 | 0 | 53 | 3 | 13 | 3 | 72 | 8.3 | 1.7 | 0
8:30- 8:40 | 3 | 0 | 0 | 0 | 3 | 0 | 1 | 0 | 27 | 0 | 6 | 5 | 38 | 13.2 | 0.9 | 0
8:40- 8:50 | 5 | 0 | 2 | 1 | 8 | 12.5 | 2.7 | 0 | 52 | 0 | 8 | 9 | 69 | 13 | 1.6 | 0
8:50- 9:00 | 2 | 0 | 1 | 3 | 6 | 50 | 2 | 0 | 21 | 0 | 5 | 9 | 35 | 25.7 | 0.8 | 0
１時間計 | 32 | 0 | 7 | 7 | 46 | 15.2 | 15.6 | 0 | 248 | 5 | 54 | 42 | 349 | 13.5 | 8.2 | 4
9:00-10:00 | 19 | 0 | 6 | 4 | 29 | 13.8 | 9.9 | 0 | 309 | 1 | 55 | 39 | 404 | 9.9 | 9.5 | 4
10:00-11:00 | 14 | 0 | 1 | 4 | 19 | 21.1 | 6.5 | 0 | 262 | 0 | 59 | 29 | 350 | 8.3 | 8.2 | 1
11:00-12:00 | 17 | 1 | 1 | 0 | 19 | 5.3 | 6.5 | 0 | 221 | 6 | 55 | 25 | 307 | 10.1 | 7.2 | 4
12:00-13:00 | 18 | 0 | 1 | 0 | 19 | 0 | 6.5 | 1 | 215 | 2 | 47 | 42 | 306 | 14.4 | 7.2 | 5
13:00-14:00 | 24 | 0 | 2 | 0 | 26 | 0 | 8.8 | 0 | 251 | 9 | 58 | 49 | 367 | 15.8 | 8.6 | 3
14:00-15:00 | 27 | 0 | 9 | 0 | 36 | 0 | 12.2 | 0 | 255 | 6 | 52 | 44 | 357 | 14 | 8.4 | 2
15:00-16:00 | 13 | 1 | 6 | 1 | 21 | 9.5 | 7.1 | 2 | 415 | 19 | 65 | 29 | 528 | 9.1 | 12.4 | 5
16:00-17:00 | 21 | 1 | 2 | 3 | 27 | 14.8 | 9.2 | 4 | 321 | 7 | 61 | 26 | 415 | 8 | 9.8 | 3
17:00-17:10 | 7 | 0 | 1 | 0 | 8 | 0 | 2.7 | 1 | 56 | 1 | 19 | 9 | 85 | 11.8 | 2 | 0
17:10-17:20 | 1 | 0 | 0 | 0 | 1 | 0 | 0.3 | 0 | 24 | 1 | 8 | 3 | 36 | 11.1 | 0.8 | 1
17:20-17:30 | 2 | 0 | 1 | 0 | 3 | 0 | 1 | 0 | 27 | 0 | 7 | 6 | 40 | 15 | 0.9 | 0
17:30-17:40 | 0 | 0 | 0 | 0 | 0 | 0 | 0 | 0 | 38 | 0 | 7 | 1 | 46 | 2.2 | 1.1 | 1
17:40-17:50 | 0 | 0 | 0 | 1 | 1 | 100 | 0.3 | 0 | 29 | 1 | 10 | 1 | 41 | 4.9 | 1 | 1
17:50-18:00 | 3 | 0 | 1 | 0 | 4 | 0 | 1.4 | 0 | 23 | 1 | 2 | 2 | 28 | 10.7 | 0.7 | 0
１時間計 | 13 | 0 | 3 | 1 | 17 | 5.9 | 5.8 | 1 | 197 | 4 | 53 | 22 | 276 | 9.4 | 6.5 | 3
18:00-18:10 | 2 | 0 | 0 | 0 | 2 | 0 | 0.7 | 0 | 22 | 1 | 4 | 3 | 30 | 13.3 | 0.7 | 1
18:10-18:20 | 3 | 0 | 0 | 0 | 3 | 0 | 1 | 0 | 41 | 0 | 11 | 3 | 55 | 5.5 | 1.3 | 0
18:20-18:30 | 2 | 0 | 0 | 0 | 2 | 0 | 0.7 | 0 | 40 | 0 | 8 | 2 | 50 | 4 | 1.2 | 0
18:30-18:40 | 1 | 0 | 0 | 0 | 1 | 0 | 0.3 | 0 | 25 | 0 | 6 | 1 | 32 | 3.1 | 0.8 | 0
18:40-18:50 | 2 | 0 | 0 | 0 | 2 | 0 | 0.7 | 0 | 27 | 0 | 5 | 1 | 33 | 3 | 0.8 | 0
18:50-19:00 | 0 | 0 | 0 | 0 | 0 | 0 | 0 | 0 | 26 | 0 | 5 | 1 | 32 | 3.1 | 0.8 | 0
１時間計 | 10 | 0 | 0 | 0 | 10 | 0 | 3.4 | 0 | 181 | 1 | 39 | 11 | 232 | 5.2 | 5.5 | 1
全時間合計 | 226 | 3 | 45 | 20 | 294 | 7.8 | 100 | 9 | 3115 | 66 | 681 | 392 | 4254 | 10.8 | 100 | 39

## 方向別自動車交通量調査表(6)
方 向 別 自 動 車 交 通 量 調 査 表
調査地点 ：№6 平山大橋交差点
調査年月日：令和 5年10月17日(火) 天候:晴れ
方向 | [8 empty] | C 合計 ( 5+ 6)
種別時間帯 | 乗用車(台) | バ ス(台) | 小 型貨物車(台) | 大 型貨物車(台) | 合 計(台) | 大型車混入率(％) | 時 間係 数(％) | 二輪車(台) | 乗用車(台) | バ ス(台) | 小 型貨物車(台) | 大 型貨物車(台) | 合 計(台) | 大型車混入率(％) | 時 間係 数(％) | 二輪車(台)
7:00- 7:10 | [8 empty] | 59 | 3 | 18 | 8 | 88 | 12.5 | 1.9 | 1
7:10- 7:20 | [8 empty] | 34 | 0 | 19 | 4 | 57 | 7 | 1.3 | 1
7:20- 7:30 | [8 empty] | 44 | 1 | 14 | 7 | 66 | 12.1 | 1.5 | 1
7:30- 7:40 | [8 empty] | 51 | 0 | 17 | 6 | 74 | 8.1 | 1.6 | 0
7:40- 7:50 | [8 empty] | 25 | 1 | 7 | 5 | 38 | 15.8 | 0.8 | 1
7:50- 8:00 | [8 empty] | 45 | 1 | 15 | 4 | 65 | 7.7 | 1.4 | 1
１時間計 | [8 empty] | 258 | 6 | 90 | 34 | 388 | 10.3 | 8.5 | 5
8:00- 8:10 | [8 empty] | 51 | 0 | 18 | 7 | 76 | 9.2 | 1.7 | 3
8:10- 8:20 | [8 empty] | 59 | 2 | 8 | 11 | 80 | 16.3 | 1.8 | 1
8:20- 8:30 | [8 empty] | 60 | 3 | 13 | 4 | 80 | 8.8 | 1.8 | 0
8:30- 8:40 | [8 empty] | 30 | 0 | 6 | 5 | 41 | 12.2 | 0.9 | 0
8:40- 8:50 | [8 empty] | 57 | 0 | 10 | 10 | 77 | 13 | 1.7 | 0
8:50- 9:00 | [8 empty] | 23 | 0 | 6 | 12 | 41 | 29.3 | 0.9 | 0
１時間計 | [8 empty] | 280 | 5 | 61 | 49 | 395 | 13.7 | 8.7 | 4
9:00-10:00 | [8 empty] | 328 | 1 | 61 | 43 | 433 | 10.2 | 9.5 | 4
10:00-11:00 | [8 empty] | 276 | 0 | 60 | 33 | 369 | 8.9 | 8.1 | 1
11:00-12:00 | [8 empty] | 238 | 7 | 56 | 25 | 326 | 9.8 | 7.2 | 4
12:00-13:00 | [8 empty] | 233 | 2 | 48 | 42 | 325 | 13.5 | 7.1 | 6
13:00-14:00 | [8 empty] | 275 | 9 | 60 | 49 | 393 | 14.8 | 8.6 | 3
14:00-15:00 | [8 empty] | 282 | 6 | 61 | 44 | 393 | 12.7 | 8.6 | 2
15:00-16:00 | [8 empty] | 428 | 20 | 71 | 30 | 549 | 9.1 | 12.1 | 7
16:00-17:00 | [8 empty] | 342 | 8 | 63 | 29 | 442 | 8.4 | 9.7 | 7
17:00-17:10 | [8 empty] | 63 | 1 | 20 | 9 | 93 | 10.8 | 2 | 1
17:10-17:20 | [8 empty] | 25 | 1 | 8 | 3 | 37 | 10.8 | 0.8 | 1
17:20-17:30 | [8 empty] | 29 | 0 | 8 | 6 | 43 | 14 | 0.9 | 0
17:30-17:40 | [8 empty] | 38 | 0 | 7 | 1 | 46 | 2.2 | 1 | 1
17:40-17:50 | [8 empty] | 29 | 1 | 10 | 2 | 42 | 7.1 | 0.9 | 1
17:50-18:00 | [8 empty] | 26 | 1 | 3 | 2 | 32 | 9.4 | 0.7 | 0
１時間計 | [8 empty] | 210 | 4 | 56 | 23 | 293 | 9.2 | 6.4 | 4
18:00-18:10 | [8 empty] | 24 | 1 | 4 | 3 | 32 | 12.5 | 0.7 | 1
18:10-18:20 | [8 empty] | 44 | 0 | 11 | 3 | 58 | 5.2 | 1.3 | 0
18:20-18:30 | [8 empty] | 42 | 0 | 8 | 2 | 52 | 3.8 | 1.1 | 0
18:30-18:40 | [8 empty] | 26 | 0 | 6 | 1 | 33 | 3 | 0.7 | 0
18:40-18:50 | [8 empty] | 29 | 0 | 5 | 1 | 35 | 2.9 | 0.8 | 0
18:50-19:00 | [8 empty] | 26 | 0 | 5 | 1 | 32 | 3.1 | 0.7 | 0
１時間計 | [8 empty] | 191 | 1 | 39 | 11 | 242 | 5 | 5.3 | 1
全時間合計 | [8 empty] | 3341 | 69 | 726 | 412 | 4548 | 10.6 | 100 | 48

## 断面別自動車交通量調査表(1)
断 面 別 自 動 車 交 通 量 調 査 表
調査地点 ：№6 平山大橋交差点
調査年月日：令和 5年10月17日(火) 天候:晴れ
方向 | A 流入部(1+ 2) | [7 empty] | A 流出部(3+ 6)
種別時間帯 | 乗用車(台) | バ ス(台) | 小 型貨物車(台) | 大 型貨物車(台) | 合 計(台) | 大型車混入率(％) | 時 間係 数(％) | 二輪車(台) | 乗用車(台) | バ ス(台) | 小 型貨物車(台) | 大 型貨物車(台) | 合 計(台) | 大型車混入率(％) | 時 間係 数(％) | 二輪車(台)
7:00- 7:10 | 146 | 0 | 10 | 5 | 161 | 3.1 | 1.7 | 2 | 144 | 4 | 31 | 13 | 192 | 8.9 | 2.1 | 2
7:10- 7:20 | 137 | 0 | 16 | 6 | 159 | 3.8 | 1.7 | 0 | 98 | 0 | 38 | 6 | 142 | 4.2 | 1.6 | 3
7:20- 7:30 | 155 | 0 | 6 | 2 | 163 | 1.2 | 1.7 | 4 | 93 | 2 | 26 | 12 | 133 | 10.5 | 1.5 | 4
7:30- 7:40 | 113 | 0 | 13 | 9 | 135 | 6.7 | 1.4 | 0 | 123 | 0 | 27 | 9 | 159 | 5.7 | 1.7 | 2
7:40- 7:50 | 109 | 3 | 8 | 2 | 122 | 4.1 | 1.3 | 2 | 98 | 1 | 20 | 11 | 130 | 9.2 | 1.4 | 1
7:50- 8:00 | 142 | 0 | 7 | 2 | 151 | 1.3 | 1.6 | 2 | 127 | 1 | 24 | 6 | 158 | 4.4 | 1.7 | 1
１時間計 | 802 | 3 | 60 | 26 | 891 | 3.3 | 9.4 | 10 | 683 | 8 | 166 | 57 | 914 | 7.1 | 10 | 13
8:00- 8:10 | 125 | 1 | 15 | 15 | 156 | 10.3 | 1.6 | 3 | 97 | 1 | 25 | 10 | 133 | 8.3 | 1.5 | 3
8:10- 8:20 | 106 | 1 | 20 | 13 | 140 | 10 | 1.5 | 1 | 124 | 2 | 16 | 17 | 159 | 11.9 | 1.7 | 1
8:20- 8:30 | 115 | 0 | 19 | 11 | 145 | 7.6 | 1.5 | 1 | 94 | 3 | 16 | 5 | 118 | 6.8 | 1.3 | 2
8:30- 8:40 | 98 | 1 | 24 | 11 | 134 | 9 | 1.4 | 2 | 80 | 0 | 12 | 13 | 105 | 12.4 | 1.2 | 3
8:40- 8:50 | 106 | 1 | 25 | 12 | 144 | 9 | 1.5 | 3 | 93 | 3 | 13 | 12 | 121 | 12.4 | 1.3 | 0
8:50- 9:00 | 72 | 0 | 26 | 4 | 102 | 3.9 | 1.1 | 4 | 68 | 0 | 11 | 12 | 91 | 13.2 | 1 | 3
１時間計 | 622 | 4 | 129 | 66 | 821 | 8.5 | 8.7 | 14 | 556 | 9 | 93 | 69 | 727 | 10.7 | 8 | 12
9:00-10:00 | 520 | 6 | 131 | 72 | 729 | 10.7 | 7.7 | 4 | 635 | 3 | 102 | 61 | 801 | 8 | 8.8 | 4
10:00-11:00 | 568 | 4 | 88 | 110 | 770 | 14.8 | 8.1 | 11 | 543 | 1 | 115 | 48 | 707 | 6.9 | 7.8 | 12
11:00-12:00 | 451 | 6 | 74 | 90 | 621 | 15.5 | 6.5 | 9 | 481 | 10 | 126 | 35 | 652 | 6.9 | 7.2 | 9
12:00-13:00 | 648 | 6 | 89 | 53 | 796 | 7.4 | 8.4 | 7 | 501 | 2 | 96 | 68 | 667 | 10.5 | 7.3 | 10
13:00-14:00 | 608 | 10 | 96 | 51 | 765 | 8 | 8.1 | 5 | 521 | 15 | 121 | 92 | 749 | 14.3 | 8.2 | 12
14:00-15:00 | 595 | 10 | 136 | 77 | 818 | 10.6 | 8.6 | 9 | 549 | 14 | 116 | 76 | 755 | 11.9 | 8.3 | 6
15:00-16:00 | 507 | 7 | 126 | 51 | 691 | 8.4 | 7.3 | 7 | 845 | 28 | 111 | 52 | 1036 | 7.7 | 11.4 | 12
16:00-17:00 | 633 | 8 | 156 | 85 | 882 | 10.5 | 9.3 | 12 | 768 | 10 | 117 | 45 | 940 | 5.9 | 10.3 | 13
17:00-17:10 | 148 | 2 | 36 | 15 | 201 | 8.5 | 2.1 | 5 | 129 | 3 | 34 | 12 | 178 | 8.4 | 2 | 0
17:10-17:20 | 80 | 1 | 19 | 3 | 103 | 3.9 | 1.1 | 2 | 68 | 1 | 17 | 5 | 91 | 6.6 | 1 | 1
17:20-17:30 | 124 | 0 | 28 | 5 | 157 | 3.2 | 1.7 | 3 | 78 | 0 | 22 | 6 | 106 | 5.7 | 1.2 | 0
17:30-17:40 | 138 | 0 | 26 | 8 | 172 | 4.7 | 1.8 | 1 | 79 | 0 | 18 | 2 | 99 | 2 | 1.1 | 1
17:40-17:50 | 89 | 0 | 19 | 3 | 111 | 2.7 | 1.2 | 3 | 85 | 1 | 16 | 1 | 103 | 1.9 | 1.1 | 2
17:50-18:00 | 59 | 1 | 8 | 2 | 70 | 4.3 | 0.7 | 1 | 68 | 1 | 8 | 3 | 80 | 5 | 0.9 | 0
１時間計 | 638 | 4 | 136 | 36 | 814 | 4.9 | 8.6 | 15 | 507 | 6 | 115 | 29 | 657 | 5.3 | 7.2 | 4
18:00-18:10 | 130 | 2 | 15 | 3 | 150 | 3.3 | 1.6 | 2 | 56 | 1 | 14 | 9 | 80 | 12.5 | 0.9 | 5
18:10-18:20 | 157 | 0 | 6 | 3 | 166 | 1.8 | 1.8 | 1 | 89 | 0 | 21 | 3 | 113 | 2.7 | 1.2 | 2
18:20-18:30 | 157 | 1 | 10 | 5 | 173 | 3.5 | 1.8 | 0 | 79 | 0 | 16 | 3 | 98 | 3.1 | 1.1 | 1
18:30-18:40 | 103 | 0 | 7 | 0 | 110 | 0 | 1.2 | 2 | 62 | 0 | 8 | 1 | 71 | 1.4 | 0.8 | 0
18:40-18:50 | 131 | 0 | 10 | 3 | 144 | 2.1 | 1.5 | 1 | 76 | 0 | 12 | 1 | 89 | 1.1 | 1 | 1
18:50-19:00 | 134 | 0 | 6 | 2 | 142 | 1.4 | 1.5 | 4 | 48 | 0 | 8 | 1 | 57 | 1.8 | 0.6 | 1
１時間計 | 812 | 3 | 54 | 16 | 885 | 2.1 | 9.3 | 10 | 410 | 1 | 79 | 18 | 508 | 3.7 | 5.6 | 10
全時間合計 | 7404 | 71 | 1275 | 733 | 9483 | 8.5 | 100 | 113 | 6999 | 107 | 1357 | 650 | 9113 | 8.3 | 100 | 117

## 断面別自動車交通量調査表(2)
断 面 別 自 動 車 交 通 量 調 査 表
調査地点 ：№6 平山大橋交差点
調査年月日：令和 5年10月17日(火) 天候:晴れ
方向 | [8 empty] | A 合計 ( 1+ 2+ 3+ 6)
種別時間帯 | 乗用車(台) | バ ス(台) | 小 型貨物車(台) | 大 型貨物車(台) | 合 計(台) | 大型車混入率(％) | 時 間係 数(％) | 二輪車(台) | 乗用車(台) | バ ス(台) | 小 型貨物車(台) | 大 型貨物車(台) | 合 計(台) | 大型車混入率(％) | 時 間係 数(％) | 二輪車(台)
7:00- 7:10 | [8 empty] | 290 | 4 | 41 | 18 | 353 | 6.2 | 1.9 | 4
7:10- 7:20 | [8 empty] | 235 | 0 | 54 | 12 | 301 | 4 | 1.6 | 3
7:20- 7:30 | [8 empty] | 248 | 2 | 32 | 14 | 296 | 5.4 | 1.6 | 8
7:30- 7:40 | [8 empty] | 236 | 0 | 40 | 18 | 294 | 6.1 | 1.6 | 2
7:40- 7:50 | [8 empty] | 207 | 4 | 28 | 13 | 252 | 6.7 | 1.4 | 3
7:50- 8:00 | [8 empty] | 269 | 1 | 31 | 8 | 309 | 2.9 | 1.7 | 3
１時間計 | [8 empty] | 1485 | 11 | 226 | 83 | 1805 | 5.2 | 9.7 | 23
8:00- 8:10 | [8 empty] | 222 | 2 | 40 | 25 | 289 | 9.3 | 1.6 | 6
8:10- 8:20 | [8 empty] | 230 | 3 | 36 | 30 | 299 | 11 | 1.6 | 2
8:20- 8:30 | [8 empty] | 209 | 3 | 35 | 16 | 263 | 7.2 | 1.4 | 3
8:30- 8:40 | [8 empty] | 178 | 1 | 36 | 24 | 239 | 10.5 | 1.3 | 5
8:40- 8:50 | [8 empty] | 199 | 4 | 38 | 24 | 265 | 10.6 | 1.4 | 3
8:50- 9:00 | [8 empty] | 140 | 0 | 37 | 16 | 193 | 8.3 | 1 | 7
１時間計 | [8 empty] | 1178 | 13 | 222 | 135 | 1548 | 9.6 | 8.3 | 26
9:00-10:00 | [8 empty] | 1155 | 9 | 233 | 133 | 1530 | 9.3 | 8.2 | 8
10:00-11:00 | [8 empty] | 1111 | 5 | 203 | 158 | 1477 | 11 | 7.9 | 23
11:00-12:00 | [8 empty] | 932 | 16 | 200 | 125 | 1273 | 11.1 | 6.8 | 18
12:00-13:00 | [8 empty] | 1149 | 8 | 185 | 121 | 1463 | 8.8 | 7.9 | 17
13:00-14:00 | [8 empty] | 1129 | 25 | 217 | 143 | 1514 | 11.1 | 8.1 | 17
14:00-15:00 | [8 empty] | 1144 | 24 | 252 | 153 | 1573 | 11.3 | 8.5 | 15
15:00-16:00 | [8 empty] | 1352 | 35 | 237 | 103 | 1727 | 8 | 9.3 | 19
16:00-17:00 | [8 empty] | 1401 | 18 | 273 | 130 | 1822 | 8.1 | 9.8 | 25
17:00-17:10 | [8 empty] | 277 | 5 | 70 | 27 | 379 | 8.4 | 2 | 5
17:10-17:20 | [8 empty] | 148 | 2 | 36 | 8 | 194 | 5.2 | 1 | 3
17:20-17:30 | [8 empty] | 202 | 0 | 50 | 11 | 263 | 4.2 | 1.4 | 3
17:30-17:40 | [8 empty] | 217 | 0 | 44 | 10 | 271 | 3.7 | 1.5 | 2
17:40-17:50 | [8 empty] | 174 | 1 | 35 | 4 | 214 | 2.3 | 1.2 | 5
17:50-18:00 | [8 empty] | 127 | 2 | 16 | 5 | 150 | 4.7 | 0.8 | 1
１時間計 | [8 empty] | 1145 | 10 | 251 | 65 | 1471 | 5.1 | 7.9 | 19
18:00-18:10 | [8 empty] | 186 | 3 | 29 | 12 | 230 | 6.5 | 1.2 | 7
18:10-18:20 | [8 empty] | 246 | 0 | 27 | 6 | 279 | 2.2 | 1.5 | 3
18:20-18:30 | [8 empty] | 236 | 1 | 26 | 8 | 271 | 3.3 | 1.5 | 1
18:30-18:40 | [8 empty] | 165 | 0 | 15 | 1 | 181 | 0.6 | 1 | 2
18:40-18:50 | [8 empty] | 207 | 0 | 22 | 4 | 233 | 1.7 | 1.3 | 2
18:50-19:00 | [8 empty] | 182 | 0 | 14 | 3 | 199 | 1.5 | 1.1 | 5
１時間計 | [8 empty] | 1222 | 4 | 133 | 34 | 1393 | 2.7 | 7.5 | 20
全時間合計 | [8 empty] | 14403 | 178 | 2632 | 1383 | 18596 | 8.4 | 100 | 230

## 断面別自動車交通量調査表(3)
断 面 別 自 動 車 交 通 量 調 査 表
調査地点 ：№6 平山大橋交差点
調査年月日：令和 5年10月17日(火) 天候:晴れ
方向 | B 流入部(3+ 4) | [7 empty] | B 流出部(2+ 5)
種別時間帯 | 乗用車(台) | バ ス(台) | 小 型貨物車(台) | 大 型貨物車(台) | 合 計(台) | 大型車混入率(％) | 時 間係 数(％) | 二輪車(台) | 乗用車(台) | バ ス(台) | 小 型貨物車(台) | 大 型貨物車(台) | 合 計(台) | 大型車混入率(％) | 時 間係 数(％) | 二輪車(台)
7:00- 7:10 | 90 | 1 | 14 | 5 | 110 | 5.5 | 2.2 | 1 | 78 | 0 | 1 | 3 | 82 | 3.7 | 1.6 | 1
7:10- 7:20 | 66 | 0 | 25 | 2 | 93 | 2.2 | 1.8 | 2 | 65 | 0 | 16 | 1 | 82 | 1.2 | 1.6 | 0
7:20- 7:30 | 56 | 1 | 12 | 5 | 74 | 8.1 | 1.4 | 4 | 80 | 0 | 4 | 0 | 84 | 0 | 1.7 | 1
7:30- 7:40 | 79 | 0 | 10 | 3 | 92 | 3.3 | 1.8 | 2 | 38 | 0 | 8 | 3 | 49 | 6.1 | 1 | 0
7:40- 7:50 | 77 | 0 | 13 | 6 | 96 | 6.3 | 1.9 | 1 | 57 | 0 | 4 | 0 | 61 | 0 | 1.2 | 2
7:50- 8:00 | 85 | 0 | 9 | 2 | 96 | 2.1 | 1.9 | 0 | 82 | 0 | 4 | 0 | 86 | 0 | 1.7 | 2
１時間計 | 453 | 2 | 83 | 23 | 561 | 4.5 | 11 | 10 | 400 | 0 | 37 | 7 | 444 | 1.6 | 8.7 | 6
8:00- 8:10 | 55 | 1 | 10 | 4 | 70 | 7.1 | 1.4 | 0 | 70 | 1 | 8 | 13 | 92 | 15.2 | 1.8 | 1
8:10- 8:20 | 72 | 0 | 11 | 7 | 90 | 7.8 | 1.8 | 0 | 70 | 1 | 14 | 8 | 93 | 9.7 | 1.8 | 0
8:20- 8:30 | 41 | 0 | 3 | 2 | 46 | 4.3 | 0.9 | 2 | 65 | 0 | 12 | 4 | 81 | 4.9 | 1.6 | 1
8:30- 8:40 | 55 | 0 | 6 | 8 | 69 | 11.6 | 1.3 | 3 | 55 | 1 | 8 | 2 | 66 | 4.5 | 1.3 | 0
8:40- 8:50 | 41 | 3 | 6 | 3 | 53 | 11.3 | 1 | 0 | 60 | 0 | 11 | 7 | 78 | 9 | 1.5 | 2
8:50- 9:00 | 47 | 0 | 6 | 3 | 56 | 5.4 | 1.1 | 3 | 39 | 0 | 14 | 4 | 57 | 7 | 1.1 | 3
１時間計 | 311 | 4 | 42 | 27 | 384 | 8.1 | 7.5 | 8 | 359 | 3 | 67 | 38 | 467 | 8.8 | 9.2 | 7
9:00-10:00 | 345 | 2 | 47 | 23 | 417 | 6 | 8.2 | 0 | 312 | 5 | 64 | 35 | 416 | 9.6 | 8.2 | 3
10:00-11:00 | 309 | 1 | 58 | 19 | 387 | 5.2 | 7.6 | 11 | 340 | 0 | 47 | 44 | 431 | 10.2 | 8.5 | 6
11:00-12:00 | 285 | 4 | 75 | 11 | 375 | 4 | 7.3 | 6 | 265 | 3 | 46 | 32 | 346 | 10.1 | 6.8 | 6
12:00-13:00 | 309 | 1 | 51 | 27 | 388 | 7.2 | 7.6 | 5 | 399 | 3 | 40 | 22 | 464 | 5.4 | 9.1 | 7
13:00-14:00 | 297 | 6 | 69 | 44 | 416 | 12 | 8.1 | 10 | 407 | 3 | 49 | 22 | 481 | 5.2 | 9.5 | 4
14:00-15:00 | 319 | 8 | 69 | 33 | 429 | 9.6 | 8.4 | 4 | 331 | 5 | 74 | 30 | 440 | 8 | 8.7 | 6
15:00-16:00 | 449 | 9 | 46 | 25 | 529 | 6.4 | 10.3 | 7 | 276 | 3 | 64 | 20 | 363 | 6.3 | 7.1 | 6
16:00-17:00 | 463 | 3 | 59 | 19 | 544 | 4 | 10.6 | 10 | 296 | 3 | 72 | 25 | 396 | 7.1 | 7.8 | 15
17:00-17:10 | 73 | 2 | 15 | 3 | 93 | 5.4 | 1.8 | 0 | 75 | 2 | 18 | 3 | 98 | 5.1 | 1.9 | 3
17:10-17:20 | 45 | 0 | 9 | 2 | 56 | 3.6 | 1.1 | 0 | 34 | 1 | 4 | 2 | 41 | 7.3 | 0.8 | 1
17:20-17:30 | 52 | 0 | 16 | 0 | 68 | 0 | 1.3 | 1 | 63 | 0 | 16 | 1 | 80 | 1.3 | 1.6 | 1
17:30-17:40 | 46 | 0 | 11 | 1 | 58 | 1.7 | 1.1 | 0 | 61 | 0 | 6 | 4 | 71 | 5.6 | 1.4 | 1
17:40-17:50 | 60 | 0 | 6 | 0 | 66 | 0 | 1.3 | 1 | 33 | 0 | 5 | 2 | 40 | 5 | 0.8 | 0
17:50-18:00 | 47 | 0 | 6 | 1 | 54 | 1.9 | 1.1 | 0 | 31 | 0 | 5 | 1 | 37 | 2.7 | 0.7 | 1
１時間計 | 323 | 2 | 63 | 7 | 395 | 2.3 | 7.7 | 2 | 297 | 3 | 54 | 13 | 367 | 4.4 | 7.2 | 7
18:00-18:10 | 37 | 0 | 10 | 6 | 53 | 11.3 | 1 | 4 | 77 | 1 | 4 | 0 | 82 | 1.2 | 1.6 | 2
18:10-18:20 | 51 | 0 | 10 | 0 | 61 | 0 | 1.2 | 2 | 84 | 0 | 3 | 2 | 89 | 2.2 | 1.8 | 1
18:20-18:30 | 45 | 0 | 8 | 1 | 54 | 1.9 | 1.1 | 1 | 77 | 0 | 5 | 3 | 85 | 3.5 | 1.7 | 0
18:30-18:40 | 37 | 0 | 2 | 0 | 39 | 0 | 0.8 | 0 | 58 | 0 | 2 | 0 | 60 | 0 | 1.2 | 2
18:40-18:50 | 50 | 0 | 7 | 0 | 57 | 0 | 1.1 | 1 | 72 | 0 | 4 | 1 | 77 | 1.3 | 1.5 | 0
18:50-19:00 | 23 | 0 | 3 | 0 | 26 | 0 | 0.5 | 1 | 67 | 0 | 2 | 0 | 69 | 0 | 1.4 | 3
１時間計 | 243 | 0 | 40 | 7 | 290 | 2.4 | 5.7 | 9 | 435 | 1 | 20 | 6 | 462 | 1.5 | 9.1 | 8
全時間合計 | 4106 | 42 | 702 | 265 | 5115 | 6 | 100 | 82 | 4117 | 32 | 634 | 294 | 5077 | 6.4 | 100 | 81

## 断面別自動車交通量調査表(4)
断 面 別 自 動 車 交 通 量 調 査 表
調査地点 ：№6 平山大橋交差点
調査年月日：令和 5年10月17日(火) 天候:晴れ
方向 | [8 empty] | B 合計 ( 2+ 3+ 4+ 5)
種別時間帯 | 乗用車(台) | バ ス(台) | 小 型貨物車(台) | 大 型貨物車(台) | 合 計(台) | 大型車混入率(％) | 時 間係 数(％) | 二輪車(台) | 乗用車(台) | バ ス(台) | 小 型貨物車(台) | 大 型貨物車(台) | 合 計(台) | 大型車混入率(％) | 時 間係 数(％) | 二輪車(台)
7:00- 7:10 | [8 empty] | 168 | 1 | 15 | 8 | 192 | 4.7 | 1.9 | 2
7:10- 7:20 | [8 empty] | 131 | 0 | 41 | 3 | 175 | 1.7 | 1.7 | 2
7:20- 7:30 | [8 empty] | 136 | 1 | 16 | 5 | 158 | 3.8 | 1.6 | 5
7:30- 7:40 | [8 empty] | 117 | 0 | 18 | 6 | 141 | 4.3 | 1.4 | 2
7:40- 7:50 | [8 empty] | 134 | 0 | 17 | 6 | 157 | 3.8 | 1.5 | 3
7:50- 8:00 | [8 empty] | 167 | 0 | 13 | 2 | 182 | 1.1 | 1.8 | 2
１時間計 | [8 empty] | 853 | 2 | 120 | 30 | 1005 | 3.2 | 9.9 | 16
8:00- 8:10 | [8 empty] | 125 | 2 | 18 | 17 | 162 | 11.7 | 1.6 | 1
8:10- 8:20 | [8 empty] | 142 | 1 | 25 | 15 | 183 | 8.7 | 1.8 | 0
8:20- 8:30 | [8 empty] | 106 | 0 | 15 | 6 | 127 | 4.7 | 1.2 | 3
8:30- 8:40 | [8 empty] | 110 | 1 | 14 | 10 | 135 | 8.1 | 1.3 | 3
8:40- 8:50 | [8 empty] | 101 | 3 | 17 | 10 | 131 | 9.9 | 1.3 | 2
8:50- 9:00 | [8 empty] | 86 | 0 | 20 | 7 | 113 | 6.2 | 1.1 | 6
１時間計 | [8 empty] | 670 | 7 | 109 | 65 | 851 | 8.5 | 8.3 | 15
9:00-10:00 | [8 empty] | 657 | 7 | 111 | 58 | 833 | 7.8 | 8.2 | 3
10:00-11:00 | [8 empty] | 649 | 1 | 105 | 63 | 818 | 7.8 | 8 | 17
11:00-12:00 | [8 empty] | 550 | 7 | 121 | 43 | 721 | 6.9 | 7.1 | 12
12:00-13:00 | [8 empty] | 708 | 4 | 91 | 49 | 852 | 6.2 | 8.4 | 12
13:00-14:00 | [8 empty] | 704 | 9 | 118 | 66 | 897 | 8.4 | 8.8 | 14
14:00-15:00 | [8 empty] | 650 | 13 | 143 | 63 | 869 | 8.7 | 8.5 | 10
15:00-16:00 | [8 empty] | 725 | 12 | 110 | 45 | 892 | 6.4 | 8.8 | 13
16:00-17:00 | [8 empty] | 759 | 6 | 131 | 44 | 940 | 5.3 | 9.2 | 25
17:00-17:10 | [8 empty] | 148 | 4 | 33 | 6 | 191 | 5.2 | 1.9 | 3
17:10-17:20 | [8 empty] | 79 | 1 | 13 | 4 | 97 | 5.2 | 1 | 1
17:20-17:30 | [8 empty] | 115 | 0 | 32 | 1 | 148 | 0.7 | 1.5 | 2
17:30-17:40 | [8 empty] | 107 | 0 | 17 | 5 | 129 | 3.9 | 1.3 | 1
17:40-17:50 | [8 empty] | 93 | 0 | 11 | 2 | 106 | 1.9 | 1 | 1
17:50-18:00 | [8 empty] | 78 | 0 | 11 | 2 | 91 | 2.2 | 0.9 | 1
１時間計 | [8 empty] | 620 | 5 | 117 | 20 | 762 | 3.3 | 7.5 | 9
18:00-18:10 | [8 empty] | 114 | 1 | 14 | 6 | 135 | 5.2 | 1.3 | 6
18:10-18:20 | [8 empty] | 135 | 0 | 13 | 2 | 150 | 1.3 | 1.5 | 3
18:20-18:30 | [8 empty] | 122 | 0 | 13 | 4 | 139 | 2.9 | 1.4 | 1
18:30-18:40 | [8 empty] | 95 | 0 | 4 | 0 | 99 | 0 | 1 | 2
18:40-18:50 | [8 empty] | 122 | 0 | 11 | 1 | 134 | 0.7 | 1.3 | 1
18:50-19:00 | [8 empty] | 90 | 0 | 5 | 0 | 95 | 0 | 0.9 | 4
１時間計 | [8 empty] | 678 | 1 | 60 | 13 | 752 | 1.9 | 7.4 | 17
全時間合計 | [8 empty] | 8223 | 74 | 1336 | 559 | 10192 | 6.2 | 100 | 163

## 断面別自動車交通量調査表(5)
断 面 別 自 動 車 交 通 量 調 査 表
調査地点 ：№6 平山大橋交差点
調査年月日：令和 5年10月17日(火) 天候:晴れ
方向 | C 流入部(5+ 6) | [7 empty] | C 流出部(1+ 4)
種別時間帯 | 乗用車(台) | バ ス(台) | 小 型貨物車(台) | 大 型貨物車(台) | 合 計(台) | 大型車混入率(％) | 時 間係 数(％) | 二輪車(台) | 乗用車(台) | バ ス(台) | 小 型貨物車(台) | 大 型貨物車(台) | 合 計(台) | 大型車混入率(％) | 時 間係 数(％) | 二輪車(台)
7:00- 7:10 | 59 | 3 | 18 | 8 | 88 | 12.5 | 1.9 | 1 | 73 | 0 | 10 | 2 | 85 | 2.4 | 1.7 | 1
7:10- 7:20 | 34 | 0 | 19 | 4 | 57 | 7 | 1.3 | 1 | 74 | 0 | 6 | 5 | 85 | 5.9 | 1.7 | 0
7:20- 7:30 | 44 | 1 | 14 | 7 | 66 | 12.1 | 1.5 | 1 | 82 | 0 | 2 | 2 | 86 | 2.3 | 1.7 | 4
7:30- 7:40 | 51 | 0 | 17 | 6 | 74 | 8.1 | 1.6 | 0 | 82 | 0 | 5 | 6 | 93 | 6.5 | 1.9 | 0
7:40- 7:50 | 25 | 1 | 7 | 5 | 38 | 15.8 | 0.8 | 1 | 56 | 3 | 4 | 2 | 65 | 7.7 | 1.3 | 1
7:50- 8:00 | 45 | 1 | 15 | 4 | 65 | 7.7 | 1.4 | 1 | 63 | 0 | 3 | 2 | 68 | 2.9 | 1.4 | 0
１時間計 | 258 | 6 | 90 | 34 | 388 | 10.3 | 8.5 | 5 | 430 | 3 | 30 | 19 | 482 | 4.6 | 9.7 | 6
8:00- 8:10 | 51 | 0 | 18 | 7 | 76 | 9.2 | 1.7 | 3 | 64 | 0 | 10 | 3 | 77 | 3.9 | 1.6 | 2
8:10- 8:20 | 59 | 2 | 8 | 11 | 80 | 16.3 | 1.8 | 1 | 43 | 0 | 9 | 6 | 58 | 10.3 | 1.2 | 1
8:20- 8:30 | 60 | 3 | 13 | 4 | 80 | 8.8 | 1.8 | 0 | 57 | 0 | 7 | 8 | 72 | 11.1 | 1.5 | 0
8:30- 8:40 | 30 | 0 | 6 | 5 | 41 | 12.2 | 0.9 | 0 | 48 | 0 | 16 | 9 | 73 | 12.3 | 1.5 | 2
8:40- 8:50 | 57 | 0 | 10 | 10 | 77 | 13 | 1.7 | 0 | 51 | 1 | 17 | 6 | 75 | 9.3 | 1.5 | 1
8:50- 9:00 | 23 | 0 | 6 | 12 | 41 | 29.3 | 0.9 | 0 | 35 | 0 | 13 | 3 | 51 | 5.9 | 1 | 1
１時間計 | 280 | 5 | 61 | 49 | 395 | 13.7 | 8.7 | 4 | 298 | 1 | 72 | 35 | 406 | 8.9 | 8.2 | 7
9:00-10:00 | 328 | 1 | 61 | 43 | 433 | 10.2 | 9.5 | 4 | 246 | 1 | 73 | 42 | 362 | 11.9 | 7.3 | 1
10:00-11:00 | 276 | 0 | 60 | 33 | 369 | 8.9 | 8.1 | 1 | 270 | 4 | 44 | 70 | 388 | 19.1 | 7.8 | 5
11:00-12:00 | 238 | 7 | 56 | 25 | 326 | 9.8 | 7.2 | 4 | 228 | 4 | 33 | 59 | 324 | 19.4 | 6.5 | 4
12:00-13:00 | 233 | 2 | 48 | 42 | 325 | 13.5 | 7.1 | 6 | 290 | 4 | 52 | 32 | 378 | 9.5 | 7.6 | 1
13:00-14:00 | 275 | 9 | 60 | 49 | 393 | 14.8 | 8.6 | 3 | 252 | 7 | 55 | 30 | 344 | 10.8 | 6.9 | 2
14:00-15:00 | 282 | 6 | 61 | 44 | 393 | 12.7 | 8.6 | 2 | 316 | 5 | 76 | 48 | 445 | 11.9 | 9 | 3
15:00-16:00 | 428 | 20 | 71 | 30 | 549 | 9.1 | 12.1 | 7 | 263 | 5 | 68 | 34 | 370 | 10.5 | 7.5 | 3
16:00-17:00 | 342 | 8 | 63 | 29 | 442 | 8.4 | 9.7 | 7 | 374 | 6 | 89 | 63 | 532 | 13 | 10.7 | 1
17:00-17:10 | 63 | 1 | 20 | 9 | 93 | 10.8 | 2 | 1 | 80 | 0 | 19 | 12 | 111 | 10.8 | 2.2 | 3
17:10-17:20 | 25 | 1 | 8 | 3 | 37 | 10.8 | 0.8 | 1 | 48 | 0 | 15 | 1 | 64 | 1.6 | 1.3 | 1
17:20-17:30 | 29 | 0 | 8 | 6 | 43 | 14 | 0.9 | 0 | 64 | 0 | 14 | 4 | 82 | 4.9 | 1.7 | 3
17:30-17:40 | 38 | 0 | 7 | 1 | 46 | 2.2 | 1 | 1 | 82 | 0 | 20 | 4 | 106 | 3.8 | 2.1 | 0
17:40-17:50 | 29 | 1 | 10 | 2 | 42 | 7.1 | 0.9 | 1 | 60 | 0 | 14 | 2 | 76 | 2.6 | 1.5 | 3
17:50-18:00 | 26 | 1 | 3 | 2 | 32 | 9.4 | 0.7 | 0 | 33 | 1 | 4 | 1 | 39 | 5.1 | 0.8 | 0
１時間計 | 210 | 4 | 56 | 23 | 293 | 9.2 | 6.4 | 4 | 367 | 1 | 86 | 24 | 478 | 5.2 | 9.6 | 10
18:00-18:10 | 24 | 1 | 4 | 3 | 32 | 12.5 | 0.7 | 1 | 58 | 1 | 11 | 3 | 73 | 5.5 | 1.5 | 0
18:10-18:20 | 44 | 0 | 11 | 3 | 58 | 5.2 | 1.3 | 0 | 79 | 0 | 3 | 1 | 83 | 1.2 | 1.7 | 0
18:20-18:30 | 42 | 0 | 8 | 2 | 52 | 3.8 | 1.1 | 0 | 88 | 1 | 5 | 2 | 96 | 3.1 | 1.9 | 0
18:30-18:40 | 26 | 0 | 6 | 1 | 33 | 3 | 0.7 | 0 | 46 | 0 | 5 | 0 | 51 | 0 | 1 | 0
18:40-18:50 | 29 | 0 | 5 | 1 | 35 | 2.9 | 0.8 | 0 | 62 | 0 | 6 | 2 | 70 | 2.9 | 1.4 | 1
18:50-19:00 | 26 | 0 | 5 | 1 | 32 | 3.1 | 0.7 | 0 | 68 | 0 | 4 | 2 | 74 | 2.7 | 1.5 | 1
１時間計 | 191 | 1 | 39 | 11 | 242 | 5 | 5.3 | 1 | 401 | 2 | 34 | 10 | 447 | 2.7 | 9 | 2
全時間合計 | 3341 | 69 | 726 | 412 | 4548 | 10.6 | 100 | 48 | 3735 | 43 | 712 | 466 | 4956 | 10.3 | 100 | 45

## 断面別自動車交通量調査表(6)
断 面 別 自 動 車 交 通 量 調 査 表
調査地点 ：№6 平山大橋交差点
調査年月日：令和 5年10月17日(火) 天候:晴れ
方向 | [8 empty] | C 合計 ( 1+ 4+ 5+ 6)
種別時間帯 | 乗用車(台) | バ ス(台) | 小 型貨物車(台) | 大 型貨物車(台) | 合 計(台) | 大型車混入率(％) | 時 間係 数(％) | 二輪車(台) | 乗用車(台) | バ ス(台) | 小 型貨物車(台) | 大 型貨物車(台) | 合 計(台) | 大型車混入率(％) | 時 間係 数(％) | 二輪車(台)
7:00- 7:10 | [8 empty] | 132 | 3 | 28 | 10 | 173 | 7.5 | 1.8 | 2
7:10- 7:20 | [8 empty] | 108 | 0 | 25 | 9 | 142 | 6.3 | 1.5 | 1
7:20- 7:30 | [8 empty] | 126 | 1 | 16 | 9 | 152 | 6.6 | 1.6 | 5
7:30- 7:40 | [8 empty] | 133 | 0 | 22 | 12 | 167 | 7.2 | 1.8 | 0
7:40- 7:50 | [8 empty] | 81 | 4 | 11 | 7 | 103 | 10.7 | 1.1 | 2
7:50- 8:00 | [8 empty] | 108 | 1 | 18 | 6 | 133 | 5.3 | 1.4 | 1
１時間計 | [8 empty] | 688 | 9 | 120 | 53 | 870 | 7.1 | 9.2 | 11
8:00- 8:10 | [8 empty] | 115 | 0 | 28 | 10 | 153 | 6.5 | 1.6 | 5
8:10- 8:20 | [8 empty] | 102 | 2 | 17 | 17 | 138 | 13.8 | 1.5 | 2
8:20- 8:30 | [8 empty] | 117 | 3 | 20 | 12 | 152 | 9.9 | 1.6 | 0
8:30- 8:40 | [8 empty] | 78 | 0 | 22 | 14 | 114 | 12.3 | 1.2 | 2
8:40- 8:50 | [8 empty] | 108 | 1 | 27 | 16 | 152 | 11.2 | 1.6 | 1
8:50- 9:00 | [8 empty] | 58 | 0 | 19 | 15 | 92 | 16.3 | 1 | 1
１時間計 | [8 empty] | 578 | 6 | 133 | 84 | 801 | 11.2 | 8.4 | 11
9:00-10:00 | [8 empty] | 574 | 2 | 134 | 85 | 795 | 10.9 | 8.4 | 5
10:00-11:00 | [8 empty] | 546 | 4 | 104 | 103 | 757 | 14.1 | 8 | 6
11:00-12:00 | [8 empty] | 466 | 11 | 89 | 84 | 650 | 14.6 | 6.8 | 8
12:00-13:00 | [8 empty] | 523 | 6 | 100 | 74 | 703 | 11.4 | 7.4 | 7
13:00-14:00 | [8 empty] | 527 | 16 | 115 | 79 | 737 | 12.9 | 7.8 | 5
14:00-15:00 | [8 empty] | 598 | 11 | 137 | 92 | 838 | 12.3 | 8.8 | 5
15:00-16:00 | [8 empty] | 691 | 25 | 139 | 64 | 919 | 9.7 | 9.7 | 10
16:00-17:00 | [8 empty] | 716 | 14 | 152 | 92 | 974 | 10.9 | 10.2 | 8
17:00-17:10 | [8 empty] | 143 | 1 | 39 | 21 | 204 | 10.8 | 2.1 | 4
17:10-17:20 | [8 empty] | 73 | 1 | 23 | 4 | 101 | 5 | 1.1 | 2
17:20-17:30 | [8 empty] | 93 | 0 | 22 | 10 | 125 | 8 | 1.3 | 3
17:30-17:40 | [8 empty] | 120 | 0 | 27 | 5 | 152 | 3.3 | 1.6 | 1
17:40-17:50 | [8 empty] | 89 | 1 | 24 | 4 | 118 | 4.2 | 1.2 | 4
17:50-18:00 | [8 empty] | 59 | 2 | 7 | 3 | 71 | 7 | 0.7 | 0
１時間計 | [8 empty] | 577 | 5 | 142 | 47 | 771 | 6.7 | 8.1 | 14
18:00-18:10 | [8 empty] | 82 | 2 | 15 | 6 | 105 | 7.6 | 1.1 | 1
18:10-18:20 | [8 empty] | 123 | 0 | 14 | 4 | 141 | 2.8 | 1.5 | 0
18:20-18:30 | [8 empty] | 130 | 1 | 13 | 4 | 148 | 3.4 | 1.6 | 0
18:30-18:40 | [8 empty] | 72 | 0 | 11 | 1 | 84 | 1.2 | 0.9 | 0
18:40-18:50 | [8 empty] | 91 | 0 | 11 | 3 | 105 | 2.9 | 1.1 | 1
18:50-19:00 | [8 empty] | 94 | 0 | 9 | 3 | 106 | 2.8 | 1.1 | 1
１時間計 | [8 empty] | 592 | 3 | 73 | 21 | 689 | 3.5 | 7.2 | 3
全時間合計 | [8 empty] | 7076 | 112 | 1438 | 878 | 9504 | 10.4 | 100 | 93

## 歩行者通行量調査表(1)
歩 行 者 通 行 量 調 査 表
調査地点 ：№6 平山大橋交差点
調査年月日：令和 5年10月17日(火) 天候:晴れ
方向 | ｱ |  |  |  | ｲ |  |  |  | 合計
種別時間帯 | 歩行者(人) | 自転車(台) | 合 計(人･台) | 時 間係 数(％) | 歩行者(人) | 自転車(台) | 合 計(人･台) | 時 間係 数(％) | 歩行者(人) | 自転車(台) | 合 計(人･台) | 時 間係 数(％)
7:00- 7:10 | 0 | 0 | 0 | 0 | 0 | 0 | 0 | 0 | 0 | 0 | 0 | 0
7:10- 7:20 | 0 | 0 | 0 | 0 | 0 | 0 | 0 | 0 | 0 | 0 | 0 | 0
7:20- 7:30 | 0 | 0 | 0 | 0 | 0 | 1 | 1 | 5 | 0 | 1 | 1 | 2.4
7:30- 7:40 | 0 | 0 | 0 | 0 | 0 | 1 | 1 | 5 | 0 | 1 | 1 | 2.4
7:40- 7:50 | 0 | 0 | 0 | 0 | 0 | 3 | 3 | 15 | 0 | 3 | 3 | 7.3
7:50- 8:00 | 1 | 2 | 3 | 14.3 | 0 | 0 | 0 | 0 | 1 | 2 | 3 | 7.3
１時間計 | 1 | 2 | 3 | 14.3 | 0 | 5 | 5 | 25 | 1 | 7 | 8 | 19.5
8:00- 8:10 | 3 | 0 | 3 | 14.3 | 0 | 0 | 0 | 0 | 3 | 0 | 3 | 7.3
8:10- 8:20 | 0 | 0 | 0 | 0 | 0 | 0 | 0 | 0 | 0 | 0 | 0 | 0
8:20- 8:30 | 2 | 0 | 2 | 9.5 | 0 | 1 | 1 | 5 | 2 | 1 | 3 | 7.3
8:30- 8:40 | 0 | 0 | 0 | 0 | 0 | 0 | 0 | 0 | 0 | 0 | 0 | 0
8:40- 8:50 | 0 | 0 | 0 | 0 | 0 | 0 | 0 | 0 | 0 | 0 | 0 | 0
8:50- 9:00 | 0 | 0 | 0 | 0 | 1 | 0 | 1 | 5 | 1 | 0 | 1 | 2.4
１時間計 | 5 | 0 | 5 | 23.8 | 1 | 1 | 2 | 10 | 6 | 1 | 7 | 17.1
9:00-10:00 | 0 | 4 | 4 | 19 | 1 | 0 | 1 | 5 | 1 | 4 | 5 | 12.2
10:00-11:00 | 0 | 2 | 2 | 9.5 | 0 | 0 | 0 | 0 | 0 | 2 | 2 | 4.9
11:00-12:00 | 0 | 0 | 0 | 0 | 1 | 0 | 1 | 5 | 1 | 0 | 1 | 2.4
12:00-13:00 | 0 | 0 | 0 | 0 | 0 | 0 | 0 | 0 | 0 | 0 | 0 | 0
13:00-14:00 | 0 | 0 | 0 | 0 | 0 | 0 | 0 | 0 | 0 | 0 | 0 | 0
14:00-15:00 | 0 | 0 | 0 | 0 | 2 | 2 | 4 | 20 | 2 | 2 | 4 | 9.8
15:00-16:00 | 0 | 1 | 1 | 4.8 | 2 | 1 | 3 | 15 | 2 | 2 | 4 | 9.8
16:00-17:00 | 1 | 2 | 3 | 14.3 | 0 | 1 | 1 | 5 | 1 | 3 | 4 | 9.8
17:00-17:10 | 1 | 0 | 1 | 4.8 | 1 | 0 | 1 | 5 | 2 | 0 | 2 | 4.9
17:10-17:20 | 0 | 0 | 0 | 0 | 0 | 0 | 0 | 0 | 0 | 0 | 0 | 0
17:20-17:30 | 0 | 0 | 0 | 0 | 0 | 0 | 0 | 0 | 0 | 0 | 0 | 0
17:30-17:40 | 0 | 1 | 1 | 4.8 | 0 | 1 | 1 | 5 | 0 | 2 | 2 | 4.9
17:40-17:50 | 0 | 1 | 1 | 4.8 | 0 | 1 | 1 | 5 | 0 | 2 | 2 | 4.9
17:50-18:00 | 0 | 0 | 0 | 0 | 0 | 0 | 0 | 0 | 0 | 0 | 0 | 0
１時間計 | 1 | 2 | 3 | 14.3 | 1 | 2 | 3 | 15 | 2 | 4 | 6 | 14.6
18:00-18:10 | 0 | 0 | 0 | 0 | 0 | 0 | 0 | 0 | 0 | 0 | 0 | 0
18:10-18:20 | 0 | 0 | 0 | 0 | 0 | 0 | 0 | 0 | 0 | 0 | 0 | 0
18:20-18:30 | 0 | 0 | 0 | 0 | 0 | 0 | 0 | 0 | 0 | 0 | 0 | 0
18:30-18:40 | 0 | 0 | 0 | 0 | 0 | 0 | 0 | 0 | 0 | 0 | 0 | 0
18:40-18:50 | 0 | 0 | 0 | 0 | 0 | 0 | 0 | 0 | 0 | 0 | 0 | 0
18:50-19:00 | 0 | 0 | 0 | 0 | 0 | 0 | 0 | 0 | 0 | 0 | 0 | 0
１時間計 | 0 | 0 | 0 | 0 | 0 | 0 | 0 | 0 | 0 | 0 | 0 | 0
全時間合計 | 8 | 13 | 21 | 100 | 8 | 12 | 20 | 100 | 16 | 25 | 41 | 100

## 歩行者通行量調査表(2)
歩 行 者 通 行 量 調 査 表
調査地点 ：№6 平山大橋交差点
調査年月日：令和 5年10月17日(火) 天候:晴れ
方向 | ｳ |  |  |  | ｴ |  |  |  | 合計
種別時間帯 | 歩行者(人) | 自転車(台) | 合 計(人･台) | 時 間係 数(％) | 歩行者(人) | 自転車(台) | 合 計(人･台) | 時 間係 数(％) | 歩行者(人) | 自転車(台) | 合 計(人･台) | 時 間係 数(％)
7:00- 7:10 | 0 | 1 | 1 | 1 | 0 | 0 | 0 | 0 | 0 | 1 | 1 | 0.9
7:10- 7:20 | 0 | 2 | 2 | 2.1 | 0 | 1 | 1 | 5.9 | 0 | 3 | 3 | 2.7
7:20- 7:30 | 1 | 2 | 3 | 3.1 | 0 | 2 | 2 | 11.8 | 1 | 4 | 5 | 4.4
7:30- 7:40 | 0 | 2 | 2 | 2.1 | 0 | 0 | 0 | 0 | 0 | 2 | 2 | 1.8
7:40- 7:50 | 0 | 5 | 5 | 5.2 | 0 | 1 | 1 | 5.9 | 0 | 6 | 6 | 5.3
7:50- 8:00 | 1 | 3 | 4 | 4.2 | 0 | 0 | 0 | 0 | 1 | 3 | 4 | 3.5
１時間計 | 2 | 15 | 17 | 17.7 | 0 | 4 | 4 | 23.5 | 2 | 19 | 21 | 18.6
8:00- 8:10 | 1 | 11 | 12 | 12.5 | 0 | 0 | 0 | 0 | 1 | 11 | 12 | 10.6
8:10- 8:20 | 2 | 9 | 11 | 11.5 | 0 | 0 | 0 | 0 | 2 | 9 | 11 | 9.7
8:20- 8:30 | 1 | 0 | 1 | 1 | 0 | 1 | 1 | 5.9 | 1 | 1 | 2 | 1.8
8:30- 8:40 | 1 | 1 | 2 | 2.1 | 0 | 1 | 1 | 5.9 | 1 | 2 | 3 | 2.7
8:40- 8:50 | 0 | 1 | 1 | 1 | 0 | 0 | 0 | 0 | 0 | 1 | 1 | 0.9
8:50- 9:00 | 1 | 0 | 1 | 1 | 1 | 0 | 1 | 5.9 | 2 | 0 | 2 | 1.8
１時間計 | 6 | 22 | 28 | 29.2 | 1 | 2 | 3 | 17.6 | 7 | 24 | 31 | 27.4
9:00-10:00 | 4 | 3 | 7 | 7.3 | 1 | 0 | 1 | 5.9 | 5 | 3 | 8 | 7.1
10:00-11:00 | 3 | 2 | 5 | 5.2 | 0 | 2 | 2 | 11.8 | 3 | 4 | 7 | 6.2
11:00-12:00 | 2 | 8 | 10 | 10.4 | 0 | 2 | 2 | 11.8 | 2 | 10 | 12 | 10.6
12:00-13:00 | 0 | 4 | 4 | 4.2 | 0 | 0 | 0 | 0 | 0 | 4 | 4 | 3.5
13:00-14:00 | 0 | 1 | 1 | 1 | 0 | 0 | 0 | 0 | 0 | 1 | 1 | 0.9
14:00-15:00 | 0 | 3 | 3 | 3.1 | 2 | 0 | 2 | 11.8 | 2 | 3 | 5 | 4.4
15:00-16:00 | 1 | 2 | 3 | 3.1 | 0 | 0 | 0 | 0 | 1 | 2 | 3 | 2.7
16:00-17:00 | 1 | 9 | 10 | 10.4 | 1 | 1 | 2 | 11.8 | 2 | 10 | 12 | 10.6
17:00-17:10 | 1 | 3 | 4 | 4.2 | 0 | 0 | 0 | 0 | 1 | 3 | 4 | 3.5
17:10-17:20 | 0 | 0 | 0 | 0 | 0 | 0 | 0 | 0 | 0 | 0 | 0 | 0
17:20-17:30 | 0 | 2 | 2 | 2.1 | 0 | 0 | 0 | 0 | 0 | 2 | 2 | 1.8
17:30-17:40 | 0 | 1 | 1 | 1 | 0 | 0 | 0 | 0 | 0 | 1 | 1 | 0.9
17:40-17:50 | 0 | 0 | 0 | 0 | 0 | 0 | 0 | 0 | 0 | 0 | 0 | 0
17:50-18:00 | 0 | 0 | 0 | 0 | 0 | 0 | 0 | 0 | 0 | 0 | 0 | 0
１時間計 | 1 | 6 | 7 | 7.3 | 0 | 0 | 0 | 0 | 1 | 6 | 7 | 6.2
18:00-18:10 | 0 | 0 | 0 | 0 | 0 | 0 | 0 | 0 | 0 | 0 | 0 | 0
18:10-18:20 | 0 | 1 | 1 | 1 | 0 | 1 | 1 | 5.9 | 0 | 2 | 2 | 1.8
18:20-18:30 | 0 | 0 | 0 | 0 | 0 | 0 | 0 | 0 | 0 | 0 | 0 | 0
18:30-18:40 | 0 | 0 | 0 | 0 | 0 | 0 | 0 | 0 | 0 | 0 | 0 | 0
18:40-18:50 | 0 | 0 | 0 | 0 | 0 | 0 | 0 | 0 | 0 | 0 | 0 | 0
18:50-19:00 | 0 | 0 | 0 | 0 | 0 | 0 | 0 | 0 | 0 | 0 | 0 | 0
１時間計 | 0 | 1 | 1 | 1 | 0 | 1 | 1 | 5.9 | 0 | 2 | 2 | 1.8
全時間合計 | 20 | 76 | 96 | 100 | 5 | 12 | 17 | 100 | 25 | 88 | 113 | 100

## 滞留長・渋滞長・通過時間調査表_1
滞留長・渋滞長・通過時間調査表
調査地点 ：№6 平山大橋交差点
調査年月日：令和 5年10月17日(火) 天候:晴れ
渋滞原因凡例 | １：車線減少 ２：信号現示不適 ３：踏切 ４：橋梁 ５：右折、対向直進 ６：左折車
７：大型車 ８：二輪車 ９：歩行者 10：駐車車両 11：ﾊﾞｽ停、ﾊﾞｽﾚｰﾝ 12：工事、事故
13：沿道出入車両 14：道路線形 15：交差点形状 16：先詰まり 17：その他
| 方向 ａ |  |  |  | 方向 ｂ |  |  |  | 方向 ｃ
観測時間 | 滞留長 (m) | 渋滞長 (m) | 通過 時間 (分:秒) | 渋滞 原因 | 滞留長 (m) | 渋滞長 (m) | 通過 時間 (分:秒) | 渋滞 原因 | 滞留長 (m) | 渋滞長 (m) | 通過 時間 (分:秒) | 渋滞 原因 | 滞留長 (m) | 渋滞長 (m) | 通過 時間 (分:秒) | 渋滞 原因
7:00- 7:10 | 60 | 0 | 0:00 |  | 50 | 0 | 0:00 |  | 220 | 100 | 0:03 | 2
7:10- 7:20 | 40 | 0 | 0:00 |  | 40 | 0 | 0:00 |  | 330 | 170 | 0:04 | 2
7:20- 7:30 | 20 | 0 | 0:00 |  | 150 | 0 | 0:01 |  | 350 | 220 | 0:04 | 2
7:30- 7:40 | 100 | 0 | 0:01 |  | 80 | 0 | 0:00 |  | 400 | 260 | 0:06 | 2
7:40- 7:50 | 190 | 0 | 0:01 |  | 120 | 0 | 0:01 |  | 420 | 300 | 0:06 | 2
7:50- 8:00 | 160 | 0 | 0:01 |  | 120 | 10 | 0:02 | 16 | 500 | 400 | 0:06 | 2
8:00- 8:10 | 180 | 30 | 0:02 | 7 | 140 | 0 | 0:01 |  | 370 | 240 | 0:04 | 2
8:10- 8:20 | 250 | 0 | 0:01 |  | 50 | 0 | 0:00 |  | 100 | 0 | 0:00
8:20- 8:30 | 100 | 0 | 0:01 |  | 50 | 0 | 0:00 |  | 130 | 0 | 0:01
8:30- 8:40 | 170 | 0 | 0:01 |  | 40 | 0 | 0:00 |  | 140 | 10 | 0:02 | 2
8:40- 8:50 | 60 | 0 | 0:00 |  | 30 | 0 | 0:00 |  | 190 | 70 | 0:02 | 2
8:50- 9:00 | 40 | 0 | 0:00 |  | 40 | 0 | 0:00 |  | 300 | 140 | 0:04 | 2
9:00-10:00 | 40 | 0 | 0:00 |  | 40 | 0 | 0:00 |  | 250 | 150 | 0:04 | 2
10:00-11:00 | 50 | 0 | 0:00 |  | 70 | 0 | 0:00 |  | 100 | 0 | 0:01
11:00-12:00 | 30 | 0 | 0:00 |  | 60 | 0 | 0:00 |  | 100 | 10 | 0:02 | 2,13
12:00-13:00 | 110 | 0 | 0:01 |  | 50 | 0 | 0:00 |  | 130 | 20 | 0:02 | 2
13:00-14:00 | 140 | 0 | 0:01 |  | 140 | 0 | 0:01 |  | 280 | 180 | 0:04 | 2,5
14:00-15:00 | 100 | 0 | 0:01 |  | 170 | 20 | 0:02 | 16 | 150 | 50 | 0:02 | 2,5
15:00-16:00 | 150 | 0 | 0:01 |  | 90 | 0 | 0:01 |  | 170 | 60 | 0:02 | 2,5
16:00-17:00 | 90 | 0 | 0:01 |  | 150 | 0 | 0:01 |  | 140 | 10 | 0:02 | 2,5
17:00-17:10 | 40 | 0 | 0:00 |  | 90 | 0 | 0:01 |  | 100 | 0 | 0:01
17:10-17:20 | 100 | 0 | 0:00 |  | 70 | 0 | 0:00 |  | 100 | 10 | 0:02 | 2,5
17:20-17:30 | 100 | 0 | 0:01 |  | 120 | 0 | 0:01 |  | 130 | 0 | 0:01
17:30-17:40 | 110 | 0 | 0:01 |  | 110 | 0 | 0:01 |  | 110 | 0 | 0:01
17:40-17:50 | 120 | 0 | 0:01 |  | 90 | 0 | 0:01 |  | 110 | 0 | 0:01
17:50-18:00 | 30 | 0 | 0:00 |  | 100 | 40 | 0:02 | 16 | 150 | 20 | 0:02 | 2,5
18:00-18:10 | 210 | 0 | 0:01 |  | 140 | 0 | 0:01 |  | 180 | 140 | 0:04 | 5,16
18:10-18:20 | 150 | 0 | 0:01 |  | 150 | 0 | 0:01 |  | 260 | 130 | 0:04 | 2,5
18:20-18:30 | 120 | 0 | 0:01 |  | 80 | 0 | 0:00 |  | 180 | 50 | 0:02 | 2,5
18:30-18:40 | 80 | 0 | 0:00 |  | 50 | 0 | 0:00 |  | 70 | 0 | 0:00
18:40-18:50 | 80 | 0 | 0:01 |  | 70 | 0 | 0:00 |  | 60 | 0 | 0:00
18:50-19:00 | 100 | 0 | 0:01 |  | 50 | 0 | 0:00 |  | 60 | 0 | 0:00