## 自動車交通量時間変動図_A
自 動 車 交 通 量 時 間 変 動 図 | [13 empty] | 7 | 1017100
調査地点：№ 7 誉田駅前交差点 | [14 empty] | A 流入部(1+ 2+ 3) |  |  | A 流出部(4+ 7) |  |  | A 合計 ( 1+ 2+ 3+ 4+ 7)
[14 empty] | 7 | 362 | 28 | 7.7 | 568 | 32 | 5.6 | 930 | 60 | 6.5
調査年月日：令和 5年10月17日(火) 天候:晴れ | [13 empty] | 8 | 402 | 35 | 8.7 | 545 | 39 | 7.2 | 947 | 74 | 7.8
[14 empty] | 9 | 388 | 41 | 10.6 | 620 | 39 | 6.3 | 1008 | 80 | 7.9
[14 empty] | 10 | 351 | 33 | 9.4 | 484 | 24 | 5 | 835 | 57 | 6.8
[14 empty] | 11 | 390 | 31 | 7.9 | 459 | 25 | 5.4 | 849 | 56 | 6.6
[14 empty] | 12 | 417 | 16 | 3.8 | 495 | 23 | 4.6 | 912 | 39 | 4.3
[14 empty] | 13 | 394 | 28 | 7.1 | 490 | 33 | 6.7 | 884 | 61 | 6.9
[14 empty] | 14 | 406 | 29 | 7.1 | 448 | 27 | 6 | 854 | 56 | 6.6
[14 empty] | 15 | 418 | 23 | 5.5 | 505 | 20 | 4 | 923 | 43 | 4.7
[14 empty] | 16 | 411 | 11 | 2.7 | 523 | 25 | 4.8 | 934 | 36 | 3.9
凡 例 | [13 empty] | 17 | 417 | 7 | 1.7 | 530 | 15 | 2.8 | 947 | 22 | 2.3
| 小型車 | [12 empty] | 18 | 397 | 6 | 1.5 | 483 | 7 | 1.4 | 880 | 13 | 1.5
大型車
大型車混入率
時間帯 | 7 | 8 | 9 | 10 | 11 | 12 | 13 | 14 | 15 | 16 | 17 | 18 | 計
全車合計 | 362 | 402 | 388 | 351 | 390 | 417 | 394 | 406 | 418 | 411 | 417 | 397 | 4753
小型車 | 334 | 367 | 347 | 318 | 359 | 401 | 366 | 377 | 395 | 400 | 410 | 391 | 4465
大型車 | 28 | 35 | 41 | 33 | 31 | 16 | 28 | 29 | 23 | 11 | 7 | 6 | 288
大型車混入率 | 7.7 | 8.7 | 10.6 | 9.4 | 7.9 | 3.8 | 7.1 | 7.1 | 5.5 | 2.7 | 1.7 | 1.5 | 6.0593
時間帯 | 7 | 8 | 9 | 10 | 11 | 12 | 13 | 14 | 15 | 16 | 17 | 18 | 計
全車合計 | 568 | 545 | 620 | 484 | 459 | 495 | 490 | 448 | 505 | 523 | 530 | 483 | 6150
小型車 | 536 | 506 | 581 | 460 | 434 | 472 | 457 | 421 | 485 | 498 | 515 | 476 | 5841
大型車 | 32 | 39 | 39 | 24 | 25 | 23 | 33 | 27 | 20 | 25 | 15 | 7 | 309
大型車混入率 | 5.6 | 7.2 | 6.3 | 5 | 5.4 | 4.6 | 6.7 | 6 | 4 | 4.8 | 2.8 | 1.4 | 5.0244
時間帯 | 7 | 8 | 9 | 10 | 11 | 12 | 13 | 14 | 15 | 16 | 17 | 18 | 計
全車合計 | 930 | 947 | 1008 | 835 | 849 | 912 | 884 | 854 | 923 | 934 | 947 | 880 | 10903
小型車 | 870 | 873 | 928 | 778 | 793 | 873 | 823 | 798 | 880 | 898 | 925 | 867 | 10306
大型車 | 60 | 74 | 80 | 57 | 56 | 39 | 61 | 56 | 43 | 36 | 22 | 13 | 597
大型車混入率 | 6.5 | 7.8 | 7.9 | 6.8 | 6.6 | 4.3 | 6.9 | 6.6 | 4.7 | 3.9 | 2.3 | 1.5 | 5.4756

## 自動車交通量時間変動図_B
自 動 車 交 通 量 時 間 変 動 図 | [7 empty] | ] | [5 empty] | 7 | 1017100
調査地点：№ 7 誉田駅前交差点 | [14 empty] | B 流入部(4+ 5) |  |  | B 流出部(3+ 6) |  |  | B 合計 ( 3+ 4+ 5+ 6)
[14 empty] | 7 | 237 | 8 | 3.4 | 153 | 9 | 5.9 | 390 | 17 | 4.4
調査年月日：令和 5年10月17日(火) 天候:晴れ | [13 empty] | 8 | 272 | 22 | 8.1 | 127 | 13 | 10.2 | 399 | 35 | 8.8
[14 empty] | 9 | 298 | 19 | 6.4 | 140 | 8 | 5.7 | 438 | 27 | 6.2
[14 empty] | 10 | 244 | 10 | 4.1 | 146 | 12 | 8.2 | 390 | 22 | 5.6
[14 empty] | 11 | 235 | 14 | 6 | 158 | 10 | 6.3 | 393 | 24 | 6.1
[14 empty] | 12 | 243 | 6 | 2.5 | 171 | 12 | 7 | 414 | 18 | 4.3
[14 empty] | 13 | 225 | 20 | 8.9 | 168 | 12 | 7.1 | 393 | 32 | 8.1
[14 empty] | 14 | 241 | 26 | 10.8 | 152 | 11 | 7.2 | 393 | 37 | 9.4
[14 empty] | 15 | 265 | 14 | 5.3 | 161 | 8 | 5 | 426 | 22 | 5.2
[14 empty] | 16 | 280 | 16 | 5.7 | 138 | 0 | 0 | 418 | 16 | 3.8
凡 例 | [13 empty] | 17 | 280 | 13 | 4.6 | 152 | 1 | 0.7 | 432 | 14 | 3.2
| 小型車 | [12 empty] | 18 | 226 | 5 | 2.2 | 157 | 3 | 1.9 | 383 | 8 | 2.1
大型車
大型車混入率
時間帯 | 7 | 8 | 9 | 10 | 11 | 12 | 13 | 14 | 15 | 16 | 17 | 18 | 計
全車合計 | 237 | 272 | 298 | 244 | 235 | 243 | 225 | 241 | 265 | 280 | 280 | 226 | 3046
小型車 | 229 | 250 | 279 | 234 | 221 | 237 | 205 | 215 | 251 | 264 | 267 | 221 | 2873
大型車 | 8 | 22 | 19 | 10 | 14 | 6 | 20 | 26 | 14 | 16 | 13 | 5 | 173
大型車混入率 | 3.4 | 8.1 | 6.4 | 4.1 | 6 | 2.5 | 8.9 | 10.8 | 5.3 | 5.7 | 4.6 | 2.2 | 5.6796
時間帯 | 7 | 8 | 9 | 10 | 11 | 12 | 13 | 14 | 15 | 16 | 17 | 18 | 計
全車合計 | 153 | 127 | 140 | 146 | 158 | 171 | 168 | 152 | 161 | 138 | 152 | 157 | 1823
小型車 | 144 | 114 | 132 | 134 | 148 | 159 | 156 | 141 | 153 | 138 | 151 | 154 | 1724
大型車 | 9 | 13 | 8 | 12 | 10 | 12 | 12 | 11 | 8 | 0 | 1 | 3 | 99
大型車混入率 | 5.9 | 10.2 | 5.7 | 8.2 | 6.3 | 7 | 7.1 | 7.2 | 5 | 0 | 0.7 | 1.9 | 5.4306
時間帯 | 7 | 8 | 9 | 10 | 11 | 12 | 13 | 14 | 15 | 16 | 17 | 18 | 計
全車合計 | 390 | 399 | 438 | 390 | 393 | 414 | 393 | 393 | 426 | 418 | 432 | 383 | 4869
小型車 | 373 | 364 | 411 | 368 | 369 | 396 | 361 | 356 | 404 | 402 | 418 | 375 | 4597
大型車 | 17 | 35 | 27 | 22 | 24 | 18 | 32 | 37 | 22 | 16 | 14 | 8 | 272
大型車混入率 | 4.4 | 8.8 | 6.2 | 5.6 | 6.1 | 4.3 | 8.1 | 9.4 | 5.2 | 3.8 | 3.2 | 2.1 | 5.5864

## 自動車交通量時間変動図_C
自 動 車 交 通 量 時 間 変 動 図 | [13 empty] | 7 | 1017100
調査地点：№ 7 誉田駅前交差点 | [14 empty] | C 流入部(6+ 7) |  |  | C 流出部(2+ 5) |  |  | C 合計 ( 2+ 5+ 6+ 7)
[14 empty] | 7 | 485 | 27 | 5.6 | 336 | 21 | 6.3 | 821 | 48 | 5.8
調査年月日：令和 5年10月17日(火) 天候:晴れ | [13 empty] | 8 | 432 | 28 | 6.5 | 390 | 25 | 6.4 | 822 | 53 | 6.4
[14 empty] | 9 | 467 | 33 | 7.1 | 370 | 39 | 10.5 | 837 | 72 | 8.6
[14 empty] | 10 | 412 | 25 | 6.1 | 360 | 26 | 7.2 | 772 | 51 | 6.6
[14 empty] | 11 | 385 | 22 | 5.7 | 377 | 26 | 6.9 | 762 | 48 | 6.3
[14 empty] | 12 | 441 | 29 | 6.6 | 426 | 12 | 2.8 | 867 | 41 | 4.7
[14 empty] | 13 | 426 | 29 | 6.8 | 376 | 30 | 8 | 802 | 59 | 7.4
[14 empty] | 14 | 376 | 24 | 6.4 | 406 | 35 | 8.6 | 782 | 59 | 7.5
[14 empty] | 15 | 399 | 17 | 4.3 | 408 | 23 | 5.6 | 807 | 40 | 5
[14 empty] | 16 | 405 | 16 | 4 | 423 | 15 | 3.5 | 828 | 31 | 3.7
凡 例 | [13 empty] | 17 | 425 | 9 | 2.1 | 424 | 11 | 2.6 | 849 | 20 | 2.4
| 小型車 | [12 empty] | 18 | 435 | 5 | 1.1 | 400 | 4 | 1 | 835 | 9 | 1.1
大型車
大型車混入率
時間帯 | 7 | 8 | 9 | 10 | 11 | 12 | 13 | 14 | 15 | 16 | 17 | 18 | 計
全車合計 | 485 | 432 | 467 | 412 | 385 | 441 | 426 | 376 | 399 | 405 | 425 | 435 | 5088
小型車 | 458 | 404 | 434 | 387 | 363 | 412 | 397 | 352 | 382 | 389 | 416 | 430 | 4824
大型車 | 27 | 28 | 33 | 25 | 22 | 29 | 29 | 24 | 17 | 16 | 9 | 5 | 264
大型車混入率 | 5.6 | 6.5 | 7.1 | 6.1 | 5.7 | 6.6 | 6.8 | 6.4 | 4.3 | 4 | 2.1 | 1.1 | 5.1887
時間帯 | 7 | 8 | 9 | 10 | 11 | 12 | 13 | 14 | 15 | 16 | 17 | 18 | 計
全車合計 | 336 | 390 | 370 | 360 | 377 | 426 | 376 | 406 | 408 | 423 | 424 | 400 | 4696
小型車 | 315 | 365 | 331 | 334 | 351 | 414 | 346 | 371 | 385 | 408 | 413 | 396 | 4429
大型車 | 21 | 25 | 39 | 26 | 26 | 12 | 30 | 35 | 23 | 15 | 11 | 4 | 267
大型車混入率 | 6.3 | 6.4 | 10.5 | 7.2 | 6.9 | 2.8 | 8 | 8.6 | 5.6 | 3.5 | 2.6 | 1 | 5.6857
時間帯 | 7 | 8 | 9 | 10 | 11 | 12 | 13 | 14 | 15 | 16 | 17 | 18 | 計
全車合計 | 821 | 822 | 837 | 772 | 762 | 867 | 802 | 782 | 807 | 828 | 849 | 835 | 9784
小型車 | 773 | 769 | 765 | 721 | 714 | 826 | 743 | 723 | 767 | 797 | 829 | 826 | 9253
大型車 | 48 | 53 | 72 | 51 | 48 | 41 | 59 | 59 | 40 | 31 | 20 | 9 | 531
大型車混入率 | 5.8 | 6.4 | 8.6 | 6.6 | 6.3 | 4.7 | 7.4 | 7.5 | 5 | 3.7 | 2.4 | 1.1 | 5.4272

## 自動車交通量時間変動図_D
自 動 車 交 通 量 時 間 変 動 図 | [13 empty] | 7 | 1017100
調査地点：№ 7 誉田駅前交差点 | [15 empty] | D 流出部(1) |  |  | D 合計 ( 1)
[14 empty] | 7 |  | 27 | 1 | 3.7 | 27 | 1 | 3.7
調査年月日：令和 5年10月17日(火) 天候:晴れ | [13 empty] | 8 |  | 44 | 8 | 18.2 | 44 | 8 | 18.2
[14 empty] | 9 |  | 23 | 7 | 30.4 | 23 | 7 | 30.4
[14 empty] | 10 |  | 17 | 6 | 35.3 | 17 | 6 | 35.3
[14 empty] | 11 |  | 16 | 6 | 37.5 | 16 | 6 | 37.5
[14 empty] | 12 |  | 9 | 4 | 44.4 | 9 | 4 | 44.4
[14 empty] | 13 |  | 11 | 2 | 18.2 | 11 | 2 | 18.2
[14 empty] | 14 |  | 17 | 6 | 35.3 | 17 | 6 | 35.3
[14 empty] | 15 |  | 8 | 3 | 37.5 | 8 | 3 | 37.5
[14 empty] | 16 |  | 12 | 3 | 25 | 12 | 3 | 25
凡 例 | [13 empty] | 17 |  | 16 | 2 | 12.5 | 16 | 2 | 12.5
| 小型車 | [12 empty] | 18 |  | 18 | 2 | 11.1 | 18 | 2 | 11.1
大型車
大型車混入率
時間帯 | 7 | 8 | 9 | 10 | 11 | 12 | 13 | 14 | 15 | 16 | 17 | 18 | 計
全車合計 | 27 | 44 | 23 | 17 | 16 | 9 | 11 | 17 | 8 | 12 | 16 | 18 | 218
小型車 | 26 | 36 | 16 | 11 | 10 | 5 | 9 | 11 | 5 | 9 | 14 | 16 | 168
大型車 | 1 | 8 | 7 | 6 | 6 | 4 | 2 | 6 | 3 | 3 | 2 | 2 | 50
大型車混入率 | 3.7 | 18.2 | 30.4 | 35.3 | 37.5 | 44.4 | 18.2 | 35.3 | 37.5 | 25 | 12.5 | 11.1 | 22.9358
時間帯 | 7 | 8 | 9 | 10 | 11 | 12 | 13 | 14 | 15 | 16 | 17 | 18 | 計
全車合計 | 27 | 44 | 23 | 17 | 16 | 9 | 11 | 17 | 8 | 12 | 16 | 18 | 218
小型車 | 26 | 36 | 16 | 11 | 10 | 5 | 9 | 11 | 5 | 9 | 14 | 16 | 168
大型車 | 1 | 8 | 7 | 6 | 6 | 4 | 2 | 6 | 3 | 3 | 2 | 2 | 50
大型車混入率 | 3.7 | 18.2 | 30.4 | 35.3 | 37.5 | 44.4 | 18.2 | 35.3 | 37.5 | 25 | 12.5 | 11.1 | 22.9358

## 歩行者通行量時間変動図_1
歩 行 者 通 行 量 時 間 変 動 図 | [13 empty] | 7 | 1017100
調査地点：№ 7 誉田駅前交差点 | [14 empty] | 方 向(ｱ) |  |  | 方 向(ｲ) |  |  | 合計 ( ｱ+ ｲ)
[14 empty] | 7 | 108 | 7 | 101 | 17 | 0 | 17 | 125 | 7 | 118
調査年月日：令和 5年10月17日(火) 天候:晴れ | [13 empty] | 8 | 78 | 3 | 75 | 28 | 2 | 26 | 106 | 5 | 101
[14 empty] | 9 | 44 | 1 | 43 | 18 | 2 | 16 | 62 | 3 | 59
[14 empty] | 10 | 65 | 10 | 55 | 44 | 4 | 40 | 109 | 14 | 95
[14 empty] | 11 | 53 | 3 | 50 | 41 | 4 | 37 | 94 | 7 | 87
[14 empty] | 12 | 26 | 3 | 23 | 43 | 3 | 40 | 69 | 6 | 63
[14 empty] | 13 | 19 | 3 | 16 | 30 | 2 | 28 | 49 | 5 | 44
[14 empty] | 14 | 30 | 9 | 21 | 37 | 2 | 35 | 67 | 11 | 56
[14 empty] | 15 | 28 | 7 | 21 | 45 | 2 | 43 | 73 | 9 | 64
[14 empty] | 16 | 30 | 3 | 27 | 82 | 6 | 76 | 112 | 9 | 103
凡 例 | [13 empty] | 17 | 22 | 2 | 20 | 76 | 2 | 74 | 98 | 4 | 94
| 歩行者 | [12 empty] | 18 | 24 | 5 | 19 | 118 | 1 | 117 | 142 | 6 | 136
自転車
時間帯 | 7 | 8 | 9 | 10 | 11 | 12 | 13 | 14 | 15 | 16 | 17 | 18 | 計
合計人数 | 108 | 78 | 44 | 65 | 53 | 26 | 19 | 30 | 28 | 30 | 22 | 24 | 527
歩行者 | 101 | 75 | 43 | 55 | 50 | 23 | 16 | 21 | 21 | 27 | 20 | 19 | 471
自転車 | 7 | 3 | 1 | 10 | 3 | 3 | 3 | 9 | 7 | 3 | 2 | 5 | 56
時間帯 | 7 | 8 | 9 | 10 | 11 | 12 | 13 | 14 | 15 | 16 | 17 | 18 | 計
合計人数 | 17 | 28 | 18 | 44 | 41 | 43 | 30 | 37 | 45 | 82 | 76 | 118 | 579
歩行者 | 17 | 26 | 16 | 40 | 37 | 40 | 28 | 35 | 43 | 76 | 74 | 117 | 549
自転車 | 0 | 2 | 2 | 4 | 4 | 3 | 2 | 2 | 2 | 6 | 2 | 1 | 30
時間帯 | 7 | 8 | 9 | 10 | 11 | 12 | 13 | 14 | 15 | 16 | 17 | 18 | 計
合計人数 | 125 | 106 | 62 | 109 | 94 | 69 | 49 | 67 | 73 | 112 | 98 | 142 | 1106
歩行者 | 118 | 101 | 59 | 95 | 87 | 63 | 44 | 56 | 64 | 103 | 94 | 136 | 1020
自転車 | 7 | 5 | 3 | 14 | 7 | 6 | 5 | 11 | 9 | 9 | 4 | 6 | 86

## 歩行者通行量時間変動図_2
歩 行 者 通 行 量 時 間 変 動 図 | [13 empty] | 7 | 1017100
調査地点：№ 7 誉田駅前交差点 | [14 empty] | 方 向(ｳ) |  |  | 方 向(ｴ) |  |  | 合計 ( ｳ+ ｴ)
[14 empty] | 7 | 2 | 0 | 2 | 30 | 3 | 27 | 32 | 3 | 29
調査年月日：令和 5年10月17日(火) 天候:晴れ | [13 empty] | 8 | 5 | 2 | 3 | 20 | 1 | 19 | 25 | 3 | 22
[14 empty] | 9 | 3 | 1 | 2 | 8 | 2 | 6 | 11 | 3 | 8
[14 empty] | 10 | 15 | 1 | 14 | 15 | 0 | 15 | 30 | 1 | 29
[14 empty] | 11 | 3 | 3 | 0 | 9 | 1 | 8 | 12 | 4 | 8
[14 empty] | 12 | 1 | 0 | 1 | 11 | 0 | 11 | 12 | 0 | 12
[14 empty] | 13 | 5 | 1 | 4 | 5 | 0 | 5 | 10 | 1 | 9
[14 empty] | 14 | 6 | 3 | 3 | 2 | 0 | 2 | 8 | 3 | 5
[14 empty] | 15 | 5 | 4 | 1 | 9 | 3 | 6 | 14 | 7 | 7
[14 empty] | 16 | 4 | 4 | 0 | 8 | 2 | 6 | 12 | 6 | 6
凡 例 | [13 empty] | 17 | 3 | 1 | 2 | 15 | 0 | 15 | 18 | 1 | 17
| 歩行者 | [12 empty] | 18 | 7 | 3 | 4 | 10 | 3 | 7 | 17 | 6 | 11
自転車
時間帯 | 7 | 8 | 9 | 10 | 11 | 12 | 13 | 14 | 15 | 16 | 17 | 18 | 計
合計人数 | 2 | 5 | 3 | 15 | 3 | 1 | 5 | 6 | 5 | 4 | 3 | 7 | 59
歩行者 | 2 | 3 | 2 | 14 | 0 | 1 | 4 | 3 | 1 | 0 | 2 | 4 | 36
自転車 | 0 | 2 | 1 | 1 | 3 | 0 | 1 | 3 | 4 | 4 | 1 | 3 | 23
時間帯 | 7 | 8 | 9 | 10 | 11 | 12 | 13 | 14 | 15 | 16 | 17 | 18 | 計
合計人数 | 30 | 20 | 8 | 15 | 9 | 11 | 5 | 2 | 9 | 8 | 15 | 10 | 142
歩行者 | 27 | 19 | 6 | 15 | 8 | 11 | 5 | 2 | 6 | 6 | 15 | 7 | 127
自転車 | 3 | 1 | 2 | 0 | 1 | 0 | 0 | 0 | 3 | 2 | 0 | 3 | 15
時間帯 | 7 | 8 | 9 | 10 | 11 | 12 | 13 | 14 | 15 | 16 | 17 | 18 | 計
合計人数 | 32 | 25 | 11 | 30 | 12 | 12 | 10 | 8 | 14 | 12 | 18 | 17 | 201
歩行者 | 29 | 22 | 8 | 29 | 8 | 12 | 9 | 5 | 7 | 6 | 17 | 11 | 163
自転車 | 3 | 3 | 3 | 1 | 4 | 0 | 1 | 3 | 7 | 6 | 1 | 6 | 38

## 歩行者通行量時間変動図_3
歩 行 者 通 行 量 時 間 変 動 図 | [13 empty] | 7 | 1017100
調査地点：№ 7 誉田駅前交差点 | [14 empty] | 方 向(ｵ) |  |  | 方 向(ｶ) |  |  | 合計 ( ｵ+ ｶ)
[14 empty] | 7 | 32 | 1 | 31 | 439 | 112 | 327 | 471 | 113 | 358
調査年月日：令和 5年10月17日(火) 天候:晴れ | [13 empty] | 8 | 48 | 11 | 37 | 155 | 34 | 121 | 203 | 45 | 158
[14 empty] | 9 | 18 | 1 | 17 | 97 | 16 | 81 | 115 | 17 | 98
[14 empty] | 10 | 51 | 13 | 38 | 91 | 8 | 83 | 142 | 21 | 121
[14 empty] | 11 | 44 | 10 | 34 | 55 | 6 | 49 | 99 | 16 | 83
[14 empty] | 12 | 47 | 10 | 37 | 45 | 6 | 39 | 92 | 16 | 76
[14 empty] | 13 | 58 | 5 | 53 | 34 | 3 | 31 | 92 | 8 | 84
[14 empty] | 14 | 51 | 11 | 40 | 41 | 4 | 37 | 92 | 15 | 77
[14 empty] | 15 | 57 | 20 | 37 | 26 | 4 | 22 | 83 | 24 | 59
[14 empty] | 16 | 151 | 48 | 103 | 30 | 1 | 29 | 181 | 49 | 132
凡 例 | [13 empty] | 17 | 123 | 35 | 88 | 42 | 3 | 39 | 165 | 38 | 127
| 歩行者 | [12 empty] | 18 | 210 | 49 | 161 | 23 | 1 | 22 | 233 | 50 | 183
自転車
時間帯 | 7 | 8 | 9 | 10 | 11 | 12 | 13 | 14 | 15 | 16 | 17 | 18 | 計
合計人数 | 32 | 48 | 18 | 51 | 44 | 47 | 58 | 51 | 57 | 151 | 123 | 210 | 890
歩行者 | 31 | 37 | 17 | 38 | 34 | 37 | 53 | 40 | 37 | 103 | 88 | 161 | 676
自転車 | 1 | 11 | 1 | 13 | 10 | 10 | 5 | 11 | 20 | 48 | 35 | 49 | 214
時間帯 | 7 | 8 | 9 | 10 | 11 | 12 | 13 | 14 | 15 | 16 | 17 | 18 | 計
合計人数 | 439 | 155 | 97 | 91 | 55 | 45 | 34 | 41 | 26 | 30 | 42 | 23 | 1078
歩行者 | 327 | 121 | 81 | 83 | 49 | 39 | 31 | 37 | 22 | 29 | 39 | 22 | 880
自転車 | 112 | 34 | 16 | 8 | 6 | 6 | 3 | 4 | 4 | 1 | 3 | 1 | 198
時間帯 | 7 | 8 | 9 | 10 | 11 | 12 | 13 | 14 | 15 | 16 | 17 | 18 | 計
合計人数 | 471 | 203 | 115 | 142 | 99 | 92 | 92 | 92 | 83 | 181 | 165 | 233 | 1968
歩行者 | 358 | 158 | 98 | 121 | 83 | 76 | 84 | 77 | 59 | 132 | 127 | 183 | 1556
自転車 | 113 | 45 | 17 | 21 | 16 | 16 | 8 | 15 | 24 | 49 | 38 | 50 | 412

## 滞留長・渋滞長時間変動図_(1)
月日 | 1017100 |  | 開始 | 8 | 単位 | (ｍ) | 滞留長・渋滞長時間変動図
地点 | 168:00 |  | ﾋﾟｯﾁ | 15
方向 | a | [5 empty] | 調査地点：№ 7 誉田駅前交差点
|  | 滞留長 | 渋滞長 | 0
1 | 7:00- 7:10 | 10 | 0 |  |  |  | 調査年月日：令和 5年10月17日(火) 天候:晴れ
2 | 7:10- 7:20 | 20 | 0
3 | 7:20- 7:30 | 50 | 0
4 | 7:30- 7:40 | 70 | 0
5 | 7:40- 7:50 | 110 | 0
6 | 7:50- 8:00 | 50 | 0
7 | 8:00- 8:10 | 70 | 0
8 | 8:10- 8:20 | 60 | 0
9 | 8:20- 8:30 | 20 | 0
10 | 8:30- 8:40 | 70 | 0
11 | 8:40- 8:50 | 40 | 0
12 | 8:50- 9:00 | 50 | 0
13 | 9:00-10:00 | 40 | 0
14 | 10:00-11:00 | 50 | 0
15 | 11:00-12:00 | 60 | 0 |  |  |  | 【方向 a】 | 【方向 b】
16 | 12:00-13:00 | 70 | 0
17 | 13:00-14:00 | 50 | 0
18 | 14:00-15:00 | 60 | 0
19 | 15:00-16:00 | 90 | 0
20 | 16:00-17:00 | 20 | 0
21 | 17:00-17:10 | 100 | 0
22 | 17:10-17:20 | 120 | 0
23 | 17:20-17:30 | 70 | 0
24 | 17:30-17:40 | 80 | 0
25 | 17:40-17:50 | 120 | 0
26 | 17:50-18:00 | 70 | 0
27 | 18:00-18:10 | 140 | 0
28 | 18:10-18:20 | 10 | 0
29 | 18:20-18:30 | 70 | 0
30 | 18:30-18:40 | 60 | 0
31 | 18:40-18:50 | 10 | 0
32 | 18:50-19:00 | 100 | 0
1 | 7:00- 7:10 | 60 | 30
2 | 7:10- 7:20 | 70 | 10
3 | 7:20- 7:30 | 100 | 40
4 | 7:30- 7:40 | 90 | 20
5 | 7:40- 7:50 | 80 | 20
6 | 7:50- 8:00 | 80 | 30
7 | 8:00- 8:10 | 90 | 50
8 | 8:10- 8:20 | 70 | 40
9 | 8:20- 8:30 | 70 | 50
10 | 8:30- 8:40 | 60 | 10
11 | 8:40- 8:50 | 50 | 0
12 | 8:50- 9:00 | 60 | 0
13 | 9:00-10:00 | 90 | 30
14 | 10:00-11:00 | 30 | 0
15 | 11:00-12:00 | 20 | 0
16 | 12:00-13:00 | 80 | 50
17 | 13:00-14:00 | 60 | 0
18 | 14:00-15:00 | 100 | 50
19 | 15:00-16:00 | 60 | 0
20 | 16:00-17:00 | 70 | 0
21 | 17:00-17:10 | 20 | 0
22 | 17:10-17:20 | 110 | 10
23 | 17:20-17:30 | 210 | 160
24 | 17:30-17:40 | 110 | 70
25 | 17:40-17:50 | 30 | 0
26 | 17:50-18:00 | 50 | 0
27 | 18:00-18:10 | 80 | 20
28 | 18:10-18:20 | 60 | 0
29 | 18:20-18:30 | 80 | 10
30 | 18:30-18:40 | 50 | 10
31 | 18:40-18:50 | 60 | 0
32 | 18:50-19:00 | 70 | 0

## 滞留長・渋滞長時間変動図_(2)
月日 | 1017100 |  | 開始 | 8 | 単位 | (ｍ) | 滞留長・渋滞長時間変動図
地点 | 168:00 |  | ﾋﾟｯﾁ | 15
方向 | c | [5 empty] | 調査地点：№ 7 誉田駅前交差点
|  | 滞留長 | 渋滞長 | 0
1 | 7:00- 7:10 | 60 | 0 |  |  |  | 調査年月日：令和 5年10月17日(火) 天候:晴れ
2 | 7:10- 7:20 | 80 | 0
3 | 7:20- 7:30 | 110 | 0
4 | 7:30- 7:40 | 270 | 150
5 | 7:40- 7:50 | 190 | 30
6 | 7:50- 8:00 | 130 | 0
7 | 8:00- 8:10 | 100 | 0
8 | 8:10- 8:20 | 160 | 0
9 | 8:20- 8:30 | 100 | 0
10 | 8:30- 8:40 | 130 | 0
11 | 8:40- 8:50 | 140 | 0
12 | 8:50- 9:00 | 100 | 0
13 | 9:00-10:00 | 60 | 0
14 | 10:00-11:00 | 40 | 0
15 | 11:00-12:00 | 100 | 0 |  |  |  | 【方向 c】
16 | 12:00-13:00 | 60 | 0
17 | 13:00-14:00 | 100 | 0
18 | 14:00-15:00 | 10 | 0
19 | 15:00-16:00 | 40 | 0
20 | 16:00-17:00 | 90 | 0
21 | 17:00-17:10 | 200 | 100
22 | 17:10-17:20 | 220 | 110
23 | 17:20-17:30 | 240 | 110
24 | 17:30-17:40 | 210 | 100
25 | 17:40-17:50 | 220 | 90
26 | 17:50-18:00 | 160 | 50
27 | 18:00-18:10 | 120 | 0
28 | 18:10-18:20 | 130 | 0
29 | 18:20-18:30 | 40 | 0
30 | 18:30-18:40 | 70 | 0
31 | 18:40-18:50 | 80 | 0
32 | 18:50-19:00 | 20 | 0
7:00- 7:10
7:10- 7:20
7:20- 7:30
7:30- 7:40
7:40- 7:50
7:50- 8:00
8:00- 8:10
8:10- 8:20
8:20- 8:30
8:30- 8:40
8:40- 8:50
8:50- 9:00
9:00-10:00
10:00-11:00
11:00-12:00
12:00-13:00
13:00-14:00
14:00-15:00
15:00-16:00
16:00-17:00
17:00-17:10
17:10-17:20
17:20-17:30
17:30-17:40
17:40-17:50
17:50-18:00
18:00-18:10
18:10-18:20
18:20-18:30
18:30-18:40
18:40-18:50
18:50-19:00

## 信号現示調査表
信 号 現 示 調 査 表 | [15 empty] | 表示する凡例をダブルクリック
調査地点 ：№7 誉田駅前交差点
調査年月日：令和5年10月17日（火）
現示 | １φ |  |  | ２φ |  |  |  | ３φ
灯器 階梯 | １ | ２ | ３ | ４ | ５ | ６ | ７ | ８ | ９ | １０ | １１ | １２ | １３ | １４ | 合計
Ａ
Ｂ
Ｃ
ａ
ｂ
朝 | 56 | 4 | 2 | 3 | 8 | 3 | 2 | 25 | 4 | 7 | 3 | 3 |  |  | 120
昼 | 30 | 4 | 2 | 3 | 5 | 3 | 2 | 13 | 4 | 7 | 3 | 3 |  |  | 79
夕 | 38 | 4 | 2 | 3 | 17 | 3 | 2 | 24 | 4 | 7 | 3 | 3 |  |  | 110
単位：秒
| １φ |  |  | ２φ |  |  | ３φ
現 示

## 方向別自動車交通量調査表(1)
方 向 別 自 動 車 交 通 量 調 査 表
調査地点 ：№7 誉田駅前交差点
調査年月日：令和 5年10月17日(火) 天候:晴れ
方向 | 1 | [7 empty] | 2
種別時間帯 | 乗用車(台) | バ ス(台) | 小 型貨物車(台) | 大 型貨物車(台) | 合 計(台) | 大型車混入率(％) | 時 間係 数(％) | 二輪車(台) | 乗用車(台) | バ ス(台) | 小 型貨物車(台) | 大 型貨物車(台) | 合 計(台) | 大型車混入率(％) | 時 間係 数(％) | 二輪車(台)
7:00- 7:10 | 2 | 0 | 3 | 0 | 5 | 0 | 2.3 | 0 | 31 | 1 | 2 | 1 | 35 | 5.7 | 1 | 1
7:10- 7:20 | 3 | 0 | 0 | 0 | 3 | 0 | 1.4 | 0 | 24 | 0 | 1 | 2 | 27 | 7.4 | 0.8 | 0
7:20- 7:30 | 5 | 0 | 1 | 0 | 6 | 0 | 2.8 | 0 | 40 | 0 | 3 | 1 | 44 | 2.3 | 1.2 | 4
7:30- 7:40 | 4 | 1 | 1 | 0 | 6 | 16.7 | 2.8 | 0 | 40 | 0 | 4 | 4 | 48 | 8.3 | 1.4 | 0
7:40- 7:50 | 5 | 0 | 0 | 0 | 5 | 0 | 2.3 | 0 | 52 | 0 | 7 | 10 | 69 | 14.5 | 2 | 2
7:50- 8:00 | 2 | 0 | 0 | 0 | 2 | 0 | 0.9 | 0 | 39 | 0 | 4 | 1 | 44 | 2.3 | 1.2 | 1
１時間計 | 21 | 1 | 5 | 0 | 27 | 3.7 | 12.4 | 0 | 226 | 1 | 21 | 19 | 267 | 7.5 | 7.6 | 8
8:00- 8:10 | 6 | 2 | 0 | 0 | 8 | 25 | 3.7 | 0 | 40 | 1 | 3 | 3 | 47 | 8.5 | 1.3 | 0
8:10- 8:20 | 3 | 2 | 0 | 0 | 5 | 40 | 2.3 | 0 | 38 | 0 | 7 | 3 | 48 | 6.3 | 1.4 | 0
8:20- 8:30 | 5 | 1 | 1 | 0 | 7 | 14.3 | 3.2 | 0 | 43 | 0 | 3 | 2 | 48 | 4.2 | 1.4 | 2
8:30- 8:40 | 6 | 1 | 0 | 0 | 7 | 14.3 | 3.2 | 0 | 30 | 0 | 7 | 1 | 38 | 2.6 | 1.1 | 0
8:40- 8:50 | 3 | 1 | 0 | 1 | 5 | 40 | 2.3 | 0 | 27 | 0 | 2 | 4 | 33 | 12.1 | 0.9 | 0
8:50- 9:00 | 12 | 0 | 0 | 0 | 12 | 0 | 5.5 | 0 | 43 | 0 | 17 | 4 | 64 | 6.3 | 1.8 | 0
１時間計 | 35 | 7 | 1 | 1 | 44 | 18.2 | 20.2 | 0 | 221 | 1 | 39 | 17 | 278 | 6.5 | 7.9 | 2
9:00-10:00 | 16 | 6 | 0 | 1 | 23 | 30.4 | 10.6 | 1 | 208 | 0 | 45 | 29 | 282 | 10.3 | 8 | 5
10:00-11:00 | 10 | 5 | 1 | 1 | 17 | 35.3 | 7.8 | 0 | 205 | 0 | 33 | 21 | 259 | 8.1 | 7.3 | 17
11:00-12:00 | 8 | 5 | 2 | 1 | 16 | 37.5 | 7.3 | 1 | 232 | 1 | 40 | 17 | 290 | 6.2 | 8.2 | 6
12:00-13:00 | 5 | 4 | 0 | 0 | 9 | 44.4 | 4.1 | 0 | 280 | 0 | 36 | 8 | 324 | 2.5 | 9.2 | 8
13:00-14:00 | 8 | 2 | 1 | 0 | 11 | 18.2 | 5 | 0 | 228 | 1 | 45 | 20 | 294 | 7.1 | 8.3 | 7
14:00-15:00 | 9 | 6 | 2 | 0 | 17 | 35.3 | 7.8 | 0 | 242 | 2 | 40 | 16 | 300 | 6 | 8.5 | 5
15:00-16:00 | 5 | 3 | 0 | 0 | 8 | 37.5 | 3.7 | 0 | 245 | 1 | 51 | 15 | 312 | 5.1 | 8.8 | 2
16:00-17:00 | 9 | 3 | 0 | 0 | 12 | 25 | 5.5 | 0 | 275 | 0 | 39 | 8 | 322 | 2.5 | 9.1 | 7
17:00-17:10 | 2 | 0 | 0 | 0 | 2 | 0 | 0.9 | 0 | 63 | 1 | 9 | 0 | 73 | 1.4 | 2.1 | 1
17:10-17:20 | 2 | 1 | 1 | 0 | 4 | 25 | 1.8 | 0 | 44 | 0 | 6 | 1 | 51 | 2 | 1.4 | 0
17:20-17:30 | 2 | 0 | 0 | 0 | 2 | 0 | 0.9 | 0 | 44 | 0 | 3 | 1 | 48 | 2.1 | 1.4 | 0
17:30-17:40 | 1 | 0 | 0 | 0 | 1 | 0 | 0.5 | 0 | 35 | 0 | 6 | 0 | 41 | 0 | 1.2 | 3
17:40-17:50 | 3 | 0 | 0 | 0 | 3 | 0 | 1.4 | 0 | 38 | 1 | 4 | 0 | 43 | 2.3 | 1.2 | 0
17:50-18:00 | 3 | 1 | 0 | 0 | 4 | 25 | 1.8 | 0 | 41 | 0 | 10 | 0 | 51 | 0 | 1.4 | 3
１時間計 | 13 | 2 | 1 | 0 | 16 | 12.5 | 7.3 | 0 | 265 | 2 | 38 | 2 | 307 | 1.3 | 8.7 | 7
18:00-18:10 | 3 | 1 | 0 | 0 | 4 | 25 | 1.8 | 0 | 46 | 1 | 5 | 0 | 52 | 1.9 | 1.5 | 0
18:10-18:20 | 1 | 0 | 0 | 0 | 1 | 0 | 0.5 | 0 | 49 | 0 | 4 | 0 | 53 | 0 | 1.5 | 0
18:20-18:30 | 3 | 1 | 0 | 0 | 4 | 25 | 1.8 | 0 | 40 | 0 | 6 | 1 | 47 | 2.1 | 1.3 | 1
18:30-18:40 | 2 | 0 | 0 | 0 | 2 | 0 | 0.9 | 0 | 47 | 0 | 5 | 0 | 52 | 0 | 1.5 | 0
18:40-18:50 | 3 | 0 | 0 | 0 | 3 | 0 | 1.4 | 0 | 29 | 0 | 1 | 0 | 30 | 0 | 0.8 | 0
18:50-19:00 | 4 | 0 | 0 | 0 | 4 | 0 | 1.8 | 0 | 55 | 0 | 6 | 0 | 61 | 0 | 1.7 | 1
１時間計 | 16 | 2 | 0 | 0 | 18 | 11.1 | 8.3 | 0 | 266 | 1 | 27 | 1 | 295 | 0.7 | 8.4 | 2
全時間合計 | 155 | 46 | 13 | 4 | 218 | 22.9 | 100 | 2 | 2893 | 10 | 454 | 173 | 3530 | 5.2 | 100 | 76

## 方向別自動車交通量調査表(2)
方 向 別 自 動 車 交 通 量 調 査 表
調査地点 ：№7 誉田駅前交差点
調査年月日：令和 5年10月17日(火) 天候:晴れ
方向 | 3 | [7 empty] | A 合計 ( 1+ 2+ 3)
種別時間帯 | 乗用車(台) | バ ス(台) | 小 型貨物車(台) | 大 型貨物車(台) | 合 計(台) | 大型車混入率(％) | 時 間係 数(％) | 二輪車(台) | 乗用車(台) | バ ス(台) | 小 型貨物車(台) | 大 型貨物車(台) | 合 計(台) | 大型車混入率(％) | 時 間係 数(％) | 二輪車(台)
7:00- 7:10 | 11 | 0 | 4 | 1 | 16 | 6.3 | 1.6 | 1 | 44 | 1 | 9 | 2 | 56 | 5.4 | 1.2 | 2
7:10- 7:20 | 7 | 0 | 0 | 0 | 7 | 0 | 0.7 | 0 | 34 | 0 | 1 | 2 | 37 | 5.4 | 0.8 | 0
7:20- 7:30 | 12 | 0 | 2 | 2 | 16 | 12.5 | 1.6 | 0 | 57 | 0 | 6 | 3 | 66 | 4.5 | 1.4 | 4
7:30- 7:40 | 7 | 0 | 0 | 1 | 8 | 12.5 | 0.8 | 1 | 51 | 1 | 5 | 5 | 62 | 9.7 | 1.3 | 1
7:40- 7:50 | 8 | 0 | 1 | 0 | 9 | 0 | 0.9 | 0 | 65 | 0 | 8 | 10 | 83 | 12 | 1.7 | 2
7:50- 8:00 | 7 | 0 | 2 | 3 | 12 | 25 | 1.2 | 0 | 48 | 0 | 6 | 4 | 58 | 6.9 | 1.2 | 1
１時間計 | 52 | 0 | 9 | 7 | 68 | 10.3 | 6.8 | 2 | 299 | 2 | 35 | 26 | 362 | 7.7 | 7.6 | 10
8:00- 8:10 | 5 | 1 | 4 | 1 | 11 | 18.2 | 1.1 | 0 | 51 | 4 | 7 | 4 | 66 | 12.1 | 1.4 | 0
8:10- 8:20 | 10 | 0 | 3 | 2 | 15 | 13.3 | 1.5 | 0 | 51 | 2 | 10 | 5 | 68 | 10.3 | 1.4 | 0
8:20- 8:30 | 4 | 0 | 4 | 1 | 9 | 11.1 | 0.9 | 1 | 52 | 1 | 8 | 3 | 64 | 6.3 | 1.3 | 3
8:30- 8:40 | 10 | 0 | 1 | 2 | 13 | 15.4 | 1.3 | 0 | 46 | 1 | 8 | 3 | 58 | 6.9 | 1.2 | 0
8:40- 8:50 | 11 | 0 | 5 | 2 | 18 | 11.1 | 1.8 | 0 | 41 | 1 | 7 | 7 | 56 | 14.3 | 1.2 | 0
8:50- 9:00 | 7 | 0 | 7 | 0 | 14 | 0 | 1.4 | 0 | 62 | 0 | 24 | 4 | 90 | 4.4 | 1.9 | 0
１時間計 | 47 | 1 | 24 | 8 | 80 | 11.3 | 8 | 1 | 303 | 9 | 64 | 26 | 402 | 8.7 | 8.5 | 3
9:00-10:00 | 67 | 0 | 11 | 5 | 83 | 6 | 8.3 | 2 | 291 | 6 | 56 | 35 | 388 | 10.6 | 8.2 | 8
10:00-11:00 | 62 | 0 | 7 | 6 | 75 | 8 | 7.5 | 7 | 277 | 5 | 41 | 28 | 351 | 9.4 | 7.4 | 24
11:00-12:00 | 69 | 0 | 8 | 7 | 84 | 8.3 | 8.4 | 3 | 309 | 6 | 50 | 25 | 390 | 7.9 | 8.2 | 10
12:00-13:00 | 71 | 0 | 9 | 4 | 84 | 4.8 | 8.4 | 1 | 356 | 4 | 45 | 12 | 417 | 3.8 | 8.8 | 9
13:00-14:00 | 73 | 1 | 11 | 4 | 89 | 5.6 | 8.9 | 5 | 309 | 4 | 57 | 24 | 394 | 7.1 | 8.3 | 12
14:00-15:00 | 71 | 0 | 13 | 5 | 89 | 5.6 | 8.9 | 1 | 322 | 8 | 55 | 21 | 406 | 7.1 | 8.5 | 6
15:00-16:00 | 81 | 0 | 13 | 4 | 98 | 4.1 | 9.8 | 0 | 331 | 4 | 64 | 19 | 418 | 5.5 | 8.8 | 2
16:00-17:00 | 68 | 0 | 9 | 0 | 77 | 0 | 7.7 | 2 | 352 | 3 | 48 | 8 | 411 | 2.7 | 8.6 | 9
17:00-17:10 | 17 | 0 | 2 | 0 | 19 | 0 | 1.9 | 0 | 82 | 1 | 11 | 0 | 94 | 1.1 | 2 | 1
17:10-17:20 | 14 | 0 | 1 | 1 | 16 | 6.3 | 1.6 | 0 | 60 | 1 | 8 | 2 | 71 | 4.2 | 1.5 | 0
17:20-17:30 | 17 | 0 | 0 | 0 | 17 | 0 | 1.7 | 1 | 63 | 0 | 3 | 1 | 67 | 1.5 | 1.4 | 1
17:30-17:40 | 7 | 0 | 1 | 0 | 8 | 0 | 0.8 | 2 | 43 | 0 | 7 | 0 | 50 | 0 | 1.1 | 5
17:40-17:50 | 7 | 0 | 3 | 0 | 10 | 0 | 1 | 0 | 48 | 1 | 7 | 0 | 56 | 1.8 | 1.2 | 0
17:50-18:00 | 20 | 0 | 4 | 0 | 24 | 0 | 2.4 | 0 | 64 | 1 | 14 | 0 | 79 | 1.3 | 1.7 | 3
１時間計 | 82 | 0 | 11 | 1 | 94 | 1.1 | 9.4 | 3 | 360 | 4 | 50 | 3 | 417 | 1.7 | 8.8 | 10
18:00-18:10 | 11 | 0 | 4 | 0 | 15 | 0 | 1.5 | 0 | 60 | 2 | 9 | 0 | 71 | 2.8 | 1.5 | 0
18:10-18:20 | 15 | 0 | 0 | 2 | 17 | 11.8 | 1.7 | 0 | 65 | 0 | 4 | 2 | 71 | 2.8 | 1.5 | 0
18:20-18:30 | 9 | 0 | 0 | 0 | 9 | 0 | 0.9 | 0 | 52 | 1 | 6 | 1 | 60 | 3.3 | 1.3 | 1
18:30-18:40 | 16 | 0 | 1 | 0 | 17 | 0 | 1.7 | 0 | 65 | 0 | 6 | 0 | 71 | 0 | 1.5 | 0
18:40-18:50 | 11 | 0 | 0 | 0 | 11 | 0 | 1.1 | 0 | 43 | 0 | 1 | 0 | 44 | 0 | 0.9 | 0
18:50-19:00 | 14 | 0 | 1 | 0 | 15 | 0 | 1.5 | 0 | 73 | 0 | 7 | 0 | 80 | 0 | 1.7 | 1
１時間計 | 76 | 0 | 6 | 2 | 84 | 2.4 | 8.4 | 0 | 358 | 3 | 33 | 3 | 397 | 1.5 | 8.4 | 2
全時間合計 | 819 | 2 | 131 | 53 | 1005 | 5.5 | 100 | 27 | 3867 | 58 | 598 | 230 | 4753 | 6.1 | 100 | 105

## 方向別自動車交通量調査表(3)
方 向 別 自 動 車 交 通 量 調 査 表
調査地点 ：№7 誉田駅前交差点
調査年月日：令和 5年10月17日(火) 天候:晴れ
方向 | 4 | [7 empty] | 5
種別時間帯 | 乗用車(台) | バ ス(台) | 小 型貨物車(台) | 大 型貨物車(台) | 合 計(台) | 大型車混入率(％) | 時 間係 数(％) | 二輪車(台) | 乗用車(台) | バ ス(台) | 小 型貨物車(台) | 大 型貨物車(台) | 合 計(台) | 大型車混入率(％) | 時 間係 数(％) | 二輪車(台)
7:00- 7:10 | 22 | 0 | 4 | 1 | 27 | 3.7 | 1.4 | 3 | 6 | 0 | 3 | 0 | 9 | 0 | 0.8 | 0
7:10- 7:20 | 25 | 0 | 2 | 0 | 27 | 0 | 1.4 | 2 | 15 | 0 | 2 | 0 | 17 | 0 | 1.5 | 0
7:20- 7:30 | 35 | 0 | 2 | 0 | 37 | 0 | 2 | 0 | 7 | 0 | 1 | 0 | 8 | 0 | 0.7 | 0
7:30- 7:40 | 25 | 0 | 6 | 0 | 31 | 0 | 1.6 | 0 | 10 | 0 | 3 | 0 | 13 | 0 | 1.1 | 0
7:40- 7:50 | 22 | 1 | 0 | 0 | 23 | 4.3 | 1.2 | 3 | 9 | 0 | 1 | 0 | 10 | 0 | 0.9 | 0
7:50- 8:00 | 17 | 0 | 1 | 5 | 23 | 21.7 | 1.2 | 0 | 8 | 1 | 3 | 0 | 12 | 8.3 | 1 | 0
１時間計 | 146 | 1 | 15 | 6 | 168 | 4.2 | 8.9 | 8 | 55 | 1 | 13 | 0 | 69 | 1.4 | 5.9 | 0
8:00- 8:10 | 21 | 1 | 3 | 0 | 25 | 4 | 1.3 | 0 | 17 | 0 | 2 | 0 | 19 | 0 | 1.6 | 0
8:10- 8:20 | 17 | 1 | 2 | 4 | 24 | 20.8 | 1.3 | 0 | 17 | 1 | 0 | 0 | 18 | 5.6 | 1.5 | 0
8:20- 8:30 | 19 | 0 | 2 | 1 | 22 | 4.5 | 1.2 | 0 | 14 | 0 | 0 | 0 | 14 | 0 | 1.2 | 0
8:30- 8:40 | 28 | 1 | 5 | 1 | 35 | 5.7 | 1.9 | 0 | 15 | 2 | 2 | 2 | 21 | 19 | 1.8 | 0
8:40- 8:50 | 19 | 0 | 4 | 3 | 26 | 11.5 | 1.4 | 0 | 22 | 0 | 0 | 1 | 23 | 4.3 | 2 | 1
8:50- 9:00 | 24 | 0 | 1 | 3 | 28 | 10.7 | 1.5 | 0 | 14 | 1 | 2 | 0 | 17 | 5.9 | 1.5 | 0
１時間計 | 128 | 3 | 17 | 12 | 160 | 9.4 | 8.5 | 0 | 99 | 4 | 6 | 3 | 112 | 6.3 | 9.6 | 1
9:00-10:00 | 182 | 1 | 19 | 8 | 210 | 4.3 | 11.2 | 3 | 69 | 0 | 9 | 10 | 88 | 11.4 | 7.5 | 1
10:00-11:00 | 121 | 0 | 17 | 5 | 143 | 3.5 | 7.6 | 6 | 89 | 0 | 7 | 5 | 101 | 5 | 8.7 | 4
11:00-12:00 | 123 | 1 | 19 | 5 | 148 | 4.1 | 7.9 | 2 | 62 | 1 | 17 | 7 | 87 | 9.2 | 7.5 | 6
12:00-13:00 | 123 | 0 | 16 | 2 | 141 | 1.4 | 7.5 | 5 | 86 | 0 | 12 | 4 | 102 | 3.9 | 8.7 | 3
13:00-14:00 | 111 | 1 | 21 | 10 | 143 | 7.7 | 7.6 | 3 | 62 | 0 | 11 | 9 | 82 | 11 | 7 | 1
14:00-15:00 | 107 | 0 | 19 | 9 | 135 | 6.7 | 7.2 | 1 | 76 | 4 | 13 | 13 | 106 | 16 | 9.1 | 5
15:00-16:00 | 135 | 1 | 27 | 6 | 169 | 4.1 | 9 | 8 | 72 | 0 | 17 | 7 | 96 | 7.3 | 8.2 | 3
16:00-17:00 | 144 | 6 | 26 | 3 | 179 | 5 | 9.5 | 1 | 74 | 0 | 20 | 7 | 101 | 6.9 | 8.7 | 2
17:00-17:10 | 19 | 0 | 4 | 0 | 23 | 0 | 1.2 | 1 | 13 | 0 | 1 | 2 | 16 | 12.5 | 1.4 | 0
17:10-17:20 | 32 | 0 | 3 | 0 | 35 | 0 | 1.9 | 1 | 19 | 0 | 1 | 1 | 21 | 4.8 | 1.8 | 0
17:20-17:30 | 15 | 0 | 4 | 1 | 20 | 5 | 1.1 | 1 | 12 | 0 | 5 | 0 | 17 | 0 | 1.5 | 0
17:30-17:40 | 21 | 1 | 5 | 1 | 28 | 7.1 | 1.5 | 1 | 26 | 0 | 4 | 2 | 32 | 6.3 | 2.7 | 0
17:40-17:50 | 25 | 0 | 5 | 1 | 31 | 3.2 | 1.6 | 1 | 14 | 0 | 1 | 1 | 16 | 6.3 | 1.4 | 0
17:50-18:00 | 24 | 1 | 0 | 1 | 26 | 7.7 | 1.4 | 1 | 12 | 0 | 2 | 1 | 15 | 6.7 | 1.3 | 0
１時間計 | 136 | 2 | 21 | 4 | 163 | 3.7 | 8.7 | 6 | 96 | 0 | 14 | 7 | 117 | 6 | 10 | 0
18:00-18:10 | 20 | 0 | 4 | 1 | 25 | 4 | 1.3 | 0 | 15 | 0 | 0 | 0 | 15 | 0 | 1.3 | 0
18:10-18:20 | 17 | 0 | 1 | 0 | 18 | 0 | 1 | 0 | 8 | 0 | 1 | 1 | 10 | 10 | 0.9 | 0
18:20-18:30 | 15 | 1 | 0 | 0 | 16 | 6.3 | 0.9 | 0 | 19 | 0 | 1 | 0 | 20 | 0 | 1.7 | 0
18:30-18:40 | 14 | 0 | 3 | 0 | 17 | 0 | 0.9 | 0 | 21 | 0 | 1 | 0 | 22 | 0 | 1.9 | 2
18:40-18:50 | 27 | 0 | 2 | 1 | 30 | 3.3 | 1.6 | 0 | 18 | 0 | 0 | 0 | 18 | 0 | 1.5 | 0
18:50-19:00 | 13 | 0 | 2 | 0 | 15 | 0 | 0.8 | 0 | 18 | 0 | 1 | 1 | 20 | 5 | 1.7 | 0
１時間計 | 106 | 1 | 12 | 2 | 121 | 2.5 | 6.4 | 0 | 99 | 0 | 4 | 2 | 105 | 1.9 | 9 | 2
全時間合計 | 1562 | 17 | 229 | 72 | 1880 | 4.7 | 100 | 43 | 939 | 10 | 143 | 74 | 1166 | 7.2 | 100 | 28

## 方向別自動車交通量調査表(4)
方 向 別 自 動 車 交 通 量 調 査 表
調査地点 ：№7 誉田駅前交差点
調査年月日：令和 5年10月17日(火) 天候:晴れ
方向 | [8 empty] | B 合計 ( 4+ 5)
種別時間帯 | 乗用車(台) | バ ス(台) | 小 型貨物車(台) | 大 型貨物車(台) | 合 計(台) | 大型車混入率(％) | 時 間係 数(％) | 二輪車(台) | 乗用車(台) | バ ス(台) | 小 型貨物車(台) | 大 型貨物車(台) | 合 計(台) | 大型車混入率(％) | 時 間係 数(％) | 二輪車(台)
7:00- 7:10 | [8 empty] | 28 | 0 | 7 | 1 | 36 | 2.8 | 1.2 | 3
7:10- 7:20 | [8 empty] | 40 | 0 | 4 | 0 | 44 | 0 | 1.4 | 2
7:20- 7:30 | [8 empty] | 42 | 0 | 3 | 0 | 45 | 0 | 1.5 | 0
7:30- 7:40 | [8 empty] | 35 | 0 | 9 | 0 | 44 | 0 | 1.4 | 0
7:40- 7:50 | [8 empty] | 31 | 1 | 1 | 0 | 33 | 3 | 1.1 | 3
7:50- 8:00 | [8 empty] | 25 | 1 | 4 | 5 | 35 | 17.1 | 1.1 | 0
１時間計 | [8 empty] | 201 | 2 | 28 | 6 | 237 | 3.4 | 7.8 | 8
8:00- 8:10 | [8 empty] | 38 | 1 | 5 | 0 | 44 | 2.3 | 1.4 | 0
8:10- 8:20 | [8 empty] | 34 | 2 | 2 | 4 | 42 | 14.3 | 1.4 | 0
8:20- 8:30 | [8 empty] | 33 | 0 | 2 | 1 | 36 | 2.8 | 1.2 | 0
8:30- 8:40 | [8 empty] | 43 | 3 | 7 | 3 | 56 | 10.7 | 1.8 | 0
8:40- 8:50 | [8 empty] | 41 | 0 | 4 | 4 | 49 | 8.2 | 1.6 | 1
8:50- 9:00 | [8 empty] | 38 | 1 | 3 | 3 | 45 | 8.9 | 1.5 | 0
１時間計 | [8 empty] | 227 | 7 | 23 | 15 | 272 | 8.1 | 8.9 | 1
9:00-10:00 | [8 empty] | 251 | 1 | 28 | 18 | 298 | 6.4 | 9.8 | 4
10:00-11:00 | [8 empty] | 210 | 0 | 24 | 10 | 244 | 4.1 | 8 | 10
11:00-12:00 | [8 empty] | 185 | 2 | 36 | 12 | 235 | 6 | 7.7 | 8
12:00-13:00 | [8 empty] | 209 | 0 | 28 | 6 | 243 | 2.5 | 8 | 8
13:00-14:00 | [8 empty] | 173 | 1 | 32 | 19 | 225 | 8.9 | 7.4 | 4
14:00-15:00 | [8 empty] | 183 | 4 | 32 | 22 | 241 | 10.8 | 7.9 | 6
15:00-16:00 | [8 empty] | 207 | 1 | 44 | 13 | 265 | 5.3 | 8.7 | 11
16:00-17:00 | [8 empty] | 218 | 6 | 46 | 10 | 280 | 5.7 | 9.2 | 3
17:00-17:10 | [8 empty] | 32 | 0 | 5 | 2 | 39 | 5.1 | 1.3 | 1
17:10-17:20 | [8 empty] | 51 | 0 | 4 | 1 | 56 | 1.8 | 1.8 | 1
17:20-17:30 | [8 empty] | 27 | 0 | 9 | 1 | 37 | 2.7 | 1.2 | 1
17:30-17:40 | [8 empty] | 47 | 1 | 9 | 3 | 60 | 6.7 | 2 | 1
17:40-17:50 | [8 empty] | 39 | 0 | 6 | 2 | 47 | 4.3 | 1.5 | 1
17:50-18:00 | [8 empty] | 36 | 1 | 2 | 2 | 41 | 7.3 | 1.3 | 1
１時間計 | [8 empty] | 232 | 2 | 35 | 11 | 280 | 4.6 | 9.2 | 6
18:00-18:10 | [8 empty] | 35 | 0 | 4 | 1 | 40 | 2.5 | 1.3 | 0
18:10-18:20 | [8 empty] | 25 | 0 | 2 | 1 | 28 | 3.6 | 0.9 | 0
18:20-18:30 | [8 empty] | 34 | 1 | 1 | 0 | 36 | 2.8 | 1.2 | 0
18:30-18:40 | [8 empty] | 35 | 0 | 4 | 0 | 39 | 0 | 1.3 | 2
18:40-18:50 | [8 empty] | 45 | 0 | 2 | 1 | 48 | 2.1 | 1.6 | 0
18:50-19:00 | [8 empty] | 31 | 0 | 3 | 1 | 35 | 2.9 | 1.1 | 0
１時間計 | [8 empty] | 205 | 1 | 16 | 4 | 226 | 2.2 | 7.4 | 2
全時間合計 | [8 empty] | 2501 | 27 | 372 | 146 | 3046 | 5.7 | 100 | 71

## 方向別自動車交通量調査表(5)
方 向 別 自 動 車 交 通 量 調 査 表
調査地点 ：№7 誉田駅前交差点
調査年月日：令和 5年10月17日(火) 天候:晴れ
方向 | 6 | [7 empty] | 7
種別時間帯 | 乗用車(台) | バ ス(台) | 小 型貨物車(台) | 大 型貨物車(台) | 合 計(台) | 大型車混入率(％) | 時 間係 数(％) | 二輪車(台) | 乗用車(台) | バ ス(台) | 小 型貨物車(台) | 大 型貨物車(台) | 合 計(台) | 大型車混入率(％) | 時 間係 数(％) | 二輪車(台)
7:00- 7:10 | 6 | 0 | 1 | 0 | 7 | 0 | 0.9 | 1 | 44 | 1 | 5 | 2 | 52 | 5.8 | 1.2 | 4
7:10- 7:20 | 16 | 0 | 2 | 0 | 18 | 0 | 2.2 | 0 | 51 | 0 | 4 | 2 | 57 | 3.5 | 1.3 | 4
7:20- 7:30 | 12 | 0 | 5 | 1 | 18 | 5.6 | 2.2 | 0 | 51 | 1 | 7 | 2 | 61 | 4.9 | 1.4 | 8
7:30- 7:40 | 9 | 0 | 2 | 1 | 12 | 8.3 | 1.5 | 0 | 67 | 3 | 7 | 3 | 80 | 7.5 | 1.9 | 2
7:40- 7:50 | 13 | 0 | 2 | 0 | 15 | 0 | 1.8 | 0 | 67 | 1 | 4 | 5 | 77 | 7.8 | 1.8 | 1
7:50- 8:00 | 13 | 0 | 2 | 0 | 15 | 0 | 1.8 | 0 | 57 | 4 | 11 | 1 | 73 | 6.8 | 1.7 | 0
１時間計 | 69 | 0 | 14 | 2 | 85 | 2.4 | 10.4 | 1 | 337 | 10 | 38 | 15 | 400 | 6.3 | 9.4 | 19
8:00- 8:10 | 4 | 0 | 0 | 0 | 4 | 0 | 0.5 | 0 | 63 | 1 | 6 | 5 | 75 | 8 | 1.8 | 2
8:10- 8:20 | 5 | 0 | 1 | 0 | 6 | 0 | 0.7 | 0 | 56 | 1 | 7 | 2 | 66 | 4.5 | 1.5 | 0
8:20- 8:30 | 3 | 0 | 3 | 1 | 7 | 14.3 | 0.9 | 0 | 53 | 1 | 3 | 2 | 59 | 5.1 | 1.4 | 1
8:30- 8:40 | 7 | 0 | 2 | 0 | 9 | 0 | 1.1 | 0 | 48 | 0 | 6 | 5 | 59 | 8.5 | 1.4 | 1
8:40- 8:50 | 8 | 0 | 2 | 1 | 11 | 9.1 | 1.3 | 0 | 62 | 0 | 5 | 4 | 71 | 5.6 | 1.7 | 1
8:50- 9:00 | 6 | 0 | 2 | 2 | 10 | 20 | 1.2 | 0 | 46 | 0 | 6 | 3 | 55 | 5.5 | 1.3 | 3
１時間計 | 33 | 0 | 10 | 4 | 47 | 8.5 | 5.7 | 0 | 328 | 3 | 33 | 21 | 385 | 6.2 | 9 | 8
9:00-10:00 | 44 | 0 | 10 | 3 | 57 | 5.3 | 7 | 2 | 345 | 7 | 35 | 23 | 410 | 7.3 | 9.6 | 6
10:00-11:00 | 56 | 0 | 9 | 6 | 71 | 8.5 | 8.7 | 2 | 288 | 3 | 34 | 16 | 341 | 5.6 | 8 | 6
11:00-12:00 | 64 | 0 | 7 | 3 | 74 | 4.1 | 9 | 6 | 258 | 2 | 34 | 17 | 311 | 6.1 | 7.3 | 4
12:00-13:00 | 69 | 0 | 10 | 8 | 87 | 9.2 | 10.6 | 1 | 293 | 3 | 40 | 18 | 354 | 5.9 | 8.3 | 12
13:00-14:00 | 61 | 1 | 11 | 6 | 79 | 8.9 | 9.7 | 3 | 286 | 5 | 39 | 17 | 347 | 6.3 | 8.1 | 5
14:00-15:00 | 49 | 0 | 8 | 6 | 63 | 9.5 | 7.7 | 1 | 247 | 4 | 48 | 14 | 313 | 5.8 | 7.3 | 4
15:00-16:00 | 53 | 0 | 6 | 4 | 63 | 6.3 | 7.7 | 3 | 287 | 5 | 36 | 8 | 336 | 3.9 | 7.9 | 28
16:00-17:00 | 55 | 0 | 6 | 0 | 61 | 0 | 7.5 | 0 | 286 | 1 | 42 | 15 | 344 | 4.7 | 8.1 | 8
17:00-17:10 | 10 | 0 | 0 | 0 | 10 | 0 | 1.2 | 0 | 44 | 0 | 8 | 0 | 52 | 0 | 1.2 | 1
17:10-17:20 | 9 | 0 | 2 | 0 | 11 | 0 | 1.3 | 1 | 63 | 1 | 8 | 0 | 72 | 1.4 | 1.7 | 0
17:20-17:30 | 9 | 0 | 0 | 0 | 9 | 0 | 1.1 | 0 | 46 | 4 | 5 | 0 | 55 | 7.3 | 1.3 | 0
17:30-17:40 | 9 | 0 | 1 | 0 | 10 | 0 | 1.2 | 0 | 58 | 0 | 12 | 2 | 72 | 2.8 | 1.7 | 0
17:40-17:50 | 9 | 0 | 0 | 0 | 9 | 0 | 1.1 | 0 | 47 | 2 | 8 | 0 | 57 | 3.5 | 1.3 | 1
17:50-18:00 | 8 | 0 | 1 | 0 | 9 | 0 | 1.1 | 0 | 49 | 0 | 10 | 0 | 59 | 0 | 1.4 | 0
１時間計 | 54 | 0 | 4 | 0 | 58 | 0 | 7.1 | 1 | 307 | 7 | 51 | 2 | 367 | 2.5 | 8.6 | 2
18:00-18:10 | 13 | 0 | 0 | 1 | 14 | 7.1 | 1.7 | 0 | 62 | 0 | 7 | 0 | 69 | 0 | 1.6 | 1
18:10-18:20 | 11 | 0 | 1 | 0 | 12 | 0 | 1.5 | 0 | 49 | 0 | 4 | 0 | 53 | 0 | 1.2 | 0
18:20-18:30 | 14 | 0 | 0 | 0 | 14 | 0 | 1.7 | 0 | 45 | 1 | 3 | 1 | 50 | 4 | 1.2 | 1
18:30-18:40 | 12 | 0 | 1 | 0 | 13 | 0 | 1.6 | 0 | 68 | 0 | 9 | 1 | 78 | 1.3 | 1.8 | 0
18:40-18:50 | 10 | 0 | 0 | 0 | 10 | 0 | 1.2 | 0 | 49 | 0 | 5 | 0 | 54 | 0 | 1.3 | 0
18:50-19:00 | 10 | 0 | 0 | 0 | 10 | 0 | 1.2 | 1 | 54 | 0 | 3 | 1 | 58 | 1.7 | 1.4 | 4
１時間計 | 70 | 0 | 2 | 1 | 73 | 1.4 | 8.9 | 1 | 327 | 1 | 31 | 3 | 362 | 1.1 | 8.5 | 6
全時間合計 | 677 | 1 | 97 | 43 | 818 | 5.4 | 100 | 21 | 3589 | 51 | 461 | 169 | 4270 | 5.2 | 100 | 108

## 方向別自動車交通量調査表(6)
方 向 別 自 動 車 交 通 量 調 査 表
調査地点 ：№7 誉田駅前交差点
調査年月日：令和 5年10月17日(火) 天候:晴れ
方向 | [8 empty] | C 合計 ( 6+ 7)
種別時間帯 | 乗用車(台) | バ ス(台) | 小 型貨物車(台) | 大 型貨物車(台) | 合 計(台) | 大型車混入率(％) | 時 間係 数(％) | 二輪車(台) | 乗用車(台) | バ ス(台) | 小 型貨物車(台) | 大 型貨物車(台) | 合 計(台) | 大型車混入率(％) | 時 間係 数(％) | 二輪車(台)
7:00- 7:10 | [8 empty] | 50 | 1 | 6 | 2 | 59 | 5.1 | 1.2 | 5
7:10- 7:20 | [8 empty] | 67 | 0 | 6 | 2 | 75 | 2.7 | 1.5 | 4
7:20- 7:30 | [8 empty] | 63 | 1 | 12 | 3 | 79 | 5.1 | 1.6 | 8
7:30- 7:40 | [8 empty] | 76 | 3 | 9 | 4 | 92 | 7.6 | 1.8 | 2
7:40- 7:50 | [8 empty] | 80 | 1 | 6 | 5 | 92 | 6.5 | 1.8 | 1
7:50- 8:00 | [8 empty] | 70 | 4 | 13 | 1 | 88 | 5.7 | 1.7 | 0
１時間計 | [8 empty] | 406 | 10 | 52 | 17 | 485 | 5.6 | 9.5 | 20
8:00- 8:10 | [8 empty] | 67 | 1 | 6 | 5 | 79 | 7.6 | 1.6 | 2
8:10- 8:20 | [8 empty] | 61 | 1 | 8 | 2 | 72 | 4.2 | 1.4 | 0
8:20- 8:30 | [8 empty] | 56 | 1 | 6 | 3 | 66 | 6.1 | 1.3 | 1
8:30- 8:40 | [8 empty] | 55 | 0 | 8 | 5 | 68 | 7.4 | 1.3 | 1
8:40- 8:50 | [8 empty] | 70 | 0 | 7 | 5 | 82 | 6.1 | 1.6 | 1
8:50- 9:00 | [8 empty] | 52 | 0 | 8 | 5 | 65 | 7.7 | 1.3 | 3
１時間計 | [8 empty] | 361 | 3 | 43 | 25 | 432 | 6.5 | 8.5 | 8
9:00-10:00 | [8 empty] | 389 | 7 | 45 | 26 | 467 | 7.1 | 9.2 | 8
10:00-11:00 | [8 empty] | 344 | 3 | 43 | 22 | 412 | 6.1 | 8.1 | 8
11:00-12:00 | [8 empty] | 322 | 2 | 41 | 20 | 385 | 5.7 | 7.6 | 10
12:00-13:00 | [8 empty] | 362 | 3 | 50 | 26 | 441 | 6.6 | 8.7 | 13
13:00-14:00 | [8 empty] | 347 | 6 | 50 | 23 | 426 | 6.8 | 8.4 | 8
14:00-15:00 | [8 empty] | 296 | 4 | 56 | 20 | 376 | 6.4 | 7.4 | 5
15:00-16:00 | [8 empty] | 340 | 5 | 42 | 12 | 399 | 4.3 | 7.8 | 31
16:00-17:00 | [8 empty] | 341 | 1 | 48 | 15 | 405 | 4 | 8 | 8
17:00-17:10 | [8 empty] | 54 | 0 | 8 | 0 | 62 | 0 | 1.2 | 1
17:10-17:20 | [8 empty] | 72 | 1 | 10 | 0 | 83 | 1.2 | 1.6 | 1
17:20-17:30 | [8 empty] | 55 | 4 | 5 | 0 | 64 | 6.3 | 1.3 | 0
17:30-17:40 | [8 empty] | 67 | 0 | 13 | 2 | 82 | 2.4 | 1.6 | 0
17:40-17:50 | [8 empty] | 56 | 2 | 8 | 0 | 66 | 3 | 1.3 | 1
17:50-18:00 | [8 empty] | 57 | 0 | 11 | 0 | 68 | 0 | 1.3 | 0
１時間計 | [8 empty] | 361 | 7 | 55 | 2 | 425 | 2.1 | 8.4 | 3
18:00-18:10 | [8 empty] | 75 | 0 | 7 | 1 | 83 | 1.2 | 1.6 | 1
18:10-18:20 | [8 empty] | 60 | 0 | 5 | 0 | 65 | 0 | 1.3 | 0
18:20-18:30 | [8 empty] | 59 | 1 | 3 | 1 | 64 | 3.1 | 1.3 | 1
18:30-18:40 | [8 empty] | 80 | 0 | 10 | 1 | 91 | 1.1 | 1.8 | 0
18:40-18:50 | [8 empty] | 59 | 0 | 5 | 0 | 64 | 0 | 1.3 | 0
18:50-19:00 | [8 empty] | 64 | 0 | 3 | 1 | 68 | 1.5 | 1.3 | 5
１時間計 | [8 empty] | 397 | 1 | 33 | 4 | 435 | 1.1 | 8.5 | 7
全時間合計 | [8 empty] | 4266 | 52 | 558 | 212 | 5088 | 5.2 | 100 | 129

## 断面別自動車交通量調査表(1)
断 面 別 自 動 車 交 通 量 調 査 表
調査地点 ：№7 誉田駅前交差点
調査年月日：令和 5年10月17日(火) 天候:晴れ
方向 | A 流入部(1+ 2+ 3) | [7 empty] | A 流出部(4+ 7)
種別時間帯 | 乗用車(台) | バ ス(台) | 小 型貨物車(台) | 大 型貨物車(台) | 合 計(台) | 大型車混入率(％) | 時 間係 数(％) | 二輪車(台) | 乗用車(台) | バ ス(台) | 小 型貨物車(台) | 大 型貨物車(台) | 合 計(台) | 大型車混入率(％) | 時 間係 数(％) | 二輪車(台)
7:00- 7:10 | 44 | 1 | 9 | 2 | 56 | 5.4 | 1.2 | 2 | 66 | 1 | 9 | 3 | 79 | 5.1 | 1.3 | 7
7:10- 7:20 | 34 | 0 | 1 | 2 | 37 | 5.4 | 0.8 | 0 | 76 | 0 | 6 | 2 | 84 | 2.4 | 1.4 | 6
7:20- 7:30 | 57 | 0 | 6 | 3 | 66 | 4.5 | 1.4 | 4 | 86 | 1 | 9 | 2 | 98 | 3.1 | 1.6 | 8
7:30- 7:40 | 51 | 1 | 5 | 5 | 62 | 9.7 | 1.3 | 1 | 92 | 3 | 13 | 3 | 111 | 5.4 | 1.8 | 2
7:40- 7:50 | 65 | 0 | 8 | 10 | 83 | 12 | 1.7 | 2 | 89 | 2 | 4 | 5 | 100 | 7 | 1.6 | 4
7:50- 8:00 | 48 | 0 | 6 | 4 | 58 | 6.9 | 1.2 | 1 | 74 | 4 | 12 | 6 | 96 | 10.4 | 1.6 | 0
１時間計 | 299 | 2 | 35 | 26 | 362 | 7.7 | 7.6 | 10 | 483 | 11 | 53 | 21 | 568 | 5.6 | 9.2 | 27
8:00- 8:10 | 51 | 4 | 7 | 4 | 66 | 12.1 | 1.4 | 0 | 84 | 2 | 9 | 5 | 100 | 7 | 1.6 | 2
8:10- 8:20 | 51 | 2 | 10 | 5 | 68 | 10.3 | 1.4 | 0 | 73 | 2 | 9 | 6 | 90 | 8.9 | 1.5 | 0
8:20- 8:30 | 52 | 1 | 8 | 3 | 64 | 6.3 | 1.3 | 3 | 72 | 1 | 5 | 3 | 81 | 4.9 | 1.3 | 1
8:30- 8:40 | 46 | 1 | 8 | 3 | 58 | 6.9 | 1.2 | 0 | 76 | 1 | 11 | 6 | 94 | 7.4 | 1.5 | 1
8:40- 8:50 | 41 | 1 | 7 | 7 | 56 | 14.3 | 1.2 | 0 | 81 | 0 | 9 | 7 | 97 | 7.2 | 1.6 | 1
8:50- 9:00 | 62 | 0 | 24 | 4 | 90 | 4.4 | 1.9 | 0 | 70 | 0 | 7 | 6 | 83 | 7.2 | 1.3 | 3
１時間計 | 303 | 9 | 64 | 26 | 402 | 8.7 | 8.5 | 3 | 456 | 6 | 50 | 33 | 545 | 7.2 | 8.9 | 8
9:00-10:00 | 291 | 6 | 56 | 35 | 388 | 10.6 | 8.2 | 8 | 527 | 8 | 54 | 31 | 620 | 6.3 | 10.1 | 9
10:00-11:00 | 277 | 5 | 41 | 28 | 351 | 9.4 | 7.4 | 24 | 409 | 3 | 51 | 21 | 484 | 5 | 7.9 | 12
11:00-12:00 | 309 | 6 | 50 | 25 | 390 | 7.9 | 8.2 | 10 | 381 | 3 | 53 | 22 | 459 | 5.4 | 7.5 | 6
12:00-13:00 | 356 | 4 | 45 | 12 | 417 | 3.8 | 8.8 | 9 | 416 | 3 | 56 | 20 | 495 | 4.6 | 8 | 17
13:00-14:00 | 309 | 4 | 57 | 24 | 394 | 7.1 | 8.3 | 12 | 397 | 6 | 60 | 27 | 490 | 6.7 | 8 | 8
14:00-15:00 | 322 | 8 | 55 | 21 | 406 | 7.1 | 8.5 | 6 | 354 | 4 | 67 | 23 | 448 | 6 | 7.3 | 5
15:00-16:00 | 331 | 4 | 64 | 19 | 418 | 5.5 | 8.8 | 2 | 422 | 6 | 63 | 14 | 505 | 4 | 8.2 | 36
16:00-17:00 | 352 | 3 | 48 | 8 | 411 | 2.7 | 8.6 | 9 | 430 | 7 | 68 | 18 | 523 | 4.8 | 8.5 | 9
17:00-17:10 | 82 | 1 | 11 | 0 | 94 | 1.1 | 2 | 1 | 63 | 0 | 12 | 0 | 75 | 0 | 1.2 | 2
17:10-17:20 | 60 | 1 | 8 | 2 | 71 | 4.2 | 1.5 | 0 | 95 | 1 | 11 | 0 | 107 | 0.9 | 1.7 | 1
17:20-17:30 | 63 | 0 | 3 | 1 | 67 | 1.5 | 1.4 | 1 | 61 | 4 | 9 | 1 | 75 | 6.7 | 1.2 | 1
17:30-17:40 | 43 | 0 | 7 | 0 | 50 | 0 | 1.1 | 5 | 79 | 1 | 17 | 3 | 100 | 4 | 1.6 | 1
17:40-17:50 | 48 | 1 | 7 | 0 | 56 | 1.8 | 1.2 | 0 | 72 | 2 | 13 | 1 | 88 | 3.4 | 1.4 | 2
17:50-18:00 | 64 | 1 | 14 | 0 | 79 | 1.3 | 1.7 | 3 | 73 | 1 | 10 | 1 | 85 | 2.4 | 1.4 | 1
１時間計 | 360 | 4 | 50 | 3 | 417 | 1.7 | 8.8 | 10 | 443 | 9 | 72 | 6 | 530 | 2.8 | 8.6 | 8
18:00-18:10 | 60 | 2 | 9 | 0 | 71 | 2.8 | 1.5 | 0 | 82 | 0 | 11 | 1 | 94 | 1.1 | 1.5 | 1
18:10-18:20 | 65 | 0 | 4 | 2 | 71 | 2.8 | 1.5 | 0 | 66 | 0 | 5 | 0 | 71 | 0 | 1.2 | 0
18:20-18:30 | 52 | 1 | 6 | 1 | 60 | 3.3 | 1.3 | 1 | 60 | 2 | 3 | 1 | 66 | 4.5 | 1.1 | 1
18:30-18:40 | 65 | 0 | 6 | 0 | 71 | 0 | 1.5 | 0 | 82 | 0 | 12 | 1 | 95 | 1.1 | 1.5 | 0
18:40-18:50 | 43 | 0 | 1 | 0 | 44 | 0 | 0.9 | 0 | 76 | 0 | 7 | 1 | 84 | 1.2 | 1.4 | 0
18:50-19:00 | 73 | 0 | 7 | 0 | 80 | 0 | 1.7 | 1 | 67 | 0 | 5 | 1 | 73 | 1.4 | 1.2 | 4
１時間計 | 358 | 3 | 33 | 3 | 397 | 1.5 | 8.4 | 2 | 433 | 2 | 43 | 5 | 483 | 1.4 | 7.9 | 6
全時間合計 | 3867 | 58 | 598 | 230 | 4753 | 6.1 | 100 | 105 | 5151 | 68 | 690 | 241 | 6150 | 5 | 100 | 151

## 断面別自動車交通量調査表(2)
断 面 別 自 動 車 交 通 量 調 査 表
調査地点 ：№7 誉田駅前交差点
調査年月日：令和 5年10月17日(火) 天候:晴れ
方向 | [8 empty] | A 合計 ( 1+ 2+ 3+ 4+ 7)
種別時間帯 | 乗用車(台) | バ ス(台) | 小 型貨物車(台) | 大 型貨物車(台) | 合 計(台) | 大型車混入率(％) | 時 間係 数(％) | 二輪車(台) | 乗用車(台) | バ ス(台) | 小 型貨物車(台) | 大 型貨物車(台) | 合 計(台) | 大型車混入率(％) | 時 間係 数(％) | 二輪車(台)
7:00- 7:10 | [8 empty] | 110 | 2 | 18 | 5 | 135 | 5.2 | 1.2 | 9
7:10- 7:20 | [8 empty] | 110 | 0 | 7 | 4 | 121 | 3.3 | 1.1 | 6
7:20- 7:30 | [8 empty] | 143 | 1 | 15 | 5 | 164 | 3.7 | 1.5 | 12
7:30- 7:40 | [8 empty] | 143 | 4 | 18 | 8 | 173 | 6.9 | 1.6 | 3
7:40- 7:50 | [8 empty] | 154 | 2 | 12 | 15 | 183 | 9.3 | 1.7 | 6
7:50- 8:00 | [8 empty] | 122 | 4 | 18 | 10 | 154 | 9.1 | 1.4 | 1
１時間計 | [8 empty] | 782 | 13 | 88 | 47 | 930 | 6.5 | 8.5 | 37
8:00- 8:10 | [8 empty] | 135 | 6 | 16 | 9 | 166 | 9 | 1.5 | 2
8:10- 8:20 | [8 empty] | 124 | 4 | 19 | 11 | 158 | 9.5 | 1.4 | 0
8:20- 8:30 | [8 empty] | 124 | 2 | 13 | 6 | 145 | 5.5 | 1.3 | 4
8:30- 8:40 | [8 empty] | 122 | 2 | 19 | 9 | 152 | 7.2 | 1.4 | 1
8:40- 8:50 | [8 empty] | 122 | 1 | 16 | 14 | 153 | 9.8 | 1.4 | 1
8:50- 9:00 | [8 empty] | 132 | 0 | 31 | 10 | 173 | 5.8 | 1.6 | 3
１時間計 | [8 empty] | 759 | 15 | 114 | 59 | 947 | 7.8 | 8.7 | 11
9:00-10:00 | [8 empty] | 818 | 14 | 110 | 66 | 1008 | 7.9 | 9.2 | 17
10:00-11:00 | [8 empty] | 686 | 8 | 92 | 49 | 835 | 6.8 | 7.7 | 36
11:00-12:00 | [8 empty] | 690 | 9 | 103 | 47 | 849 | 6.6 | 7.8 | 16
12:00-13:00 | [8 empty] | 772 | 7 | 101 | 32 | 912 | 4.3 | 8.4 | 26
13:00-14:00 | [8 empty] | 706 | 10 | 117 | 51 | 884 | 6.9 | 8.1 | 20
14:00-15:00 | [8 empty] | 676 | 12 | 122 | 44 | 854 | 6.6 | 7.8 | 11
15:00-16:00 | [8 empty] | 753 | 10 | 127 | 33 | 923 | 4.7 | 8.5 | 38
16:00-17:00 | [8 empty] | 782 | 10 | 116 | 26 | 934 | 3.9 | 8.6 | 18
17:00-17:10 | [8 empty] | 145 | 1 | 23 | 0 | 169 | 0.6 | 1.6 | 3
17:10-17:20 | [8 empty] | 155 | 2 | 19 | 2 | 178 | 2.2 | 1.6 | 1
17:20-17:30 | [8 empty] | 124 | 4 | 12 | 2 | 142 | 4.2 | 1.3 | 2
17:30-17:40 | [8 empty] | 122 | 1 | 24 | 3 | 150 | 2.7 | 1.4 | 6
17:40-17:50 | [8 empty] | 120 | 3 | 20 | 1 | 144 | 2.8 | 1.3 | 2
17:50-18:00 | [8 empty] | 137 | 2 | 24 | 1 | 164 | 1.8 | 1.5 | 4
１時間計 | [8 empty] | 803 | 13 | 122 | 9 | 947 | 2.3 | 8.7 | 18
18:00-18:10 | [8 empty] | 142 | 2 | 20 | 1 | 165 | 1.8 | 1.5 | 1
18:10-18:20 | [8 empty] | 131 | 0 | 9 | 2 | 142 | 1.4 | 1.3 | 0
18:20-18:30 | [8 empty] | 112 | 3 | 9 | 2 | 126 | 4 | 1.2 | 2
18:30-18:40 | [8 empty] | 147 | 0 | 18 | 1 | 166 | 0.6 | 1.5 | 0
18:40-18:50 | [8 empty] | 119 | 0 | 8 | 1 | 128 | 0.8 | 1.2 | 0
18:50-19:00 | [8 empty] | 140 | 0 | 12 | 1 | 153 | 0.7 | 1.4 | 5
１時間計 | [8 empty] | 791 | 5 | 76 | 8 | 880 | 1.5 | 8.1 | 8
全時間合計 | [8 empty] | 9018 | 126 | 1288 | 471 | 10903 | 5.5 | 100 | 256

## 断面別自動車交通量調査表(3)
断 面 別 自 動 車 交 通 量 調 査 表
調査地点 ：№7 誉田駅前交差点
調査年月日：令和 5年10月17日(火) 天候:晴れ
方向 | B 流入部(4+ 5) | [7 empty] | B 流出部(3+ 6)
種別時間帯 | 乗用車(台) | バ ス(台) | 小 型貨物車(台) | 大 型貨物車(台) | 合 計(台) | 大型車混入率(％) | 時 間係 数(％) | 二輪車(台) | 乗用車(台) | バ ス(台) | 小 型貨物車(台) | 大 型貨物車(台) | 合 計(台) | 大型車混入率(％) | 時 間係 数(％) | 二輪車(台)
7:00- 7:10 | 28 | 0 | 7 | 1 | 36 | 2.8 | 1.2 | 3 | 17 | 0 | 5 | 1 | 23 | 4.3 | 1.3 | 2
7:10- 7:20 | 40 | 0 | 4 | 0 | 44 | 0 | 1.4 | 2 | 23 | 0 | 2 | 0 | 25 | 0 | 1.4 | 0
7:20- 7:30 | 42 | 0 | 3 | 0 | 45 | 0 | 1.5 | 0 | 24 | 0 | 7 | 3 | 34 | 8.8 | 1.9 | 0
7:30- 7:40 | 35 | 0 | 9 | 0 | 44 | 0 | 1.4 | 0 | 16 | 0 | 2 | 2 | 20 | 10 | 1.1 | 1
7:40- 7:50 | 31 | 1 | 1 | 0 | 33 | 3 | 1.1 | 3 | 21 | 0 | 3 | 0 | 24 | 0 | 1.3 | 0
7:50- 8:00 | 25 | 1 | 4 | 5 | 35 | 17.1 | 1.1 | 0 | 20 | 0 | 4 | 3 | 27 | 11.1 | 1.5 | 0
１時間計 | 201 | 2 | 28 | 6 | 237 | 3.4 | 7.8 | 8 | 121 | 0 | 23 | 9 | 153 | 5.9 | 8.4 | 3
8:00- 8:10 | 38 | 1 | 5 | 0 | 44 | 2.3 | 1.4 | 0 | 9 | 1 | 4 | 1 | 15 | 13.3 | 0.8 | 0
8:10- 8:20 | 34 | 2 | 2 | 4 | 42 | 14.3 | 1.4 | 0 | 15 | 0 | 4 | 2 | 21 | 9.5 | 1.2 | 0
8:20- 8:30 | 33 | 0 | 2 | 1 | 36 | 2.8 | 1.2 | 0 | 7 | 0 | 7 | 2 | 16 | 12.5 | 0.9 | 1
8:30- 8:40 | 43 | 3 | 7 | 3 | 56 | 10.7 | 1.8 | 0 | 17 | 0 | 3 | 2 | 22 | 9.1 | 1.2 | 0
8:40- 8:50 | 41 | 0 | 4 | 4 | 49 | 8.2 | 1.6 | 1 | 19 | 0 | 7 | 3 | 29 | 10.3 | 1.6 | 0
8:50- 9:00 | 38 | 1 | 3 | 3 | 45 | 8.9 | 1.5 | 0 | 13 | 0 | 9 | 2 | 24 | 8.3 | 1.3 | 0
１時間計 | 227 | 7 | 23 | 15 | 272 | 8.1 | 8.9 | 1 | 80 | 1 | 34 | 12 | 127 | 10.2 | 7 | 1
9:00-10:00 | 251 | 1 | 28 | 18 | 298 | 6.4 | 9.8 | 4 | 111 | 0 | 21 | 8 | 140 | 5.7 | 7.7 | 4
10:00-11:00 | 210 | 0 | 24 | 10 | 244 | 4.1 | 8 | 10 | 118 | 0 | 16 | 12 | 146 | 8.2 | 8 | 9
11:00-12:00 | 185 | 2 | 36 | 12 | 235 | 6 | 7.7 | 8 | 133 | 0 | 15 | 10 | 158 | 6.3 | 8.7 | 9
12:00-13:00 | 209 | 0 | 28 | 6 | 243 | 2.5 | 8 | 8 | 140 | 0 | 19 | 12 | 171 | 7 | 9.4 | 2
13:00-14:00 | 173 | 1 | 32 | 19 | 225 | 8.9 | 7.4 | 4 | 134 | 2 | 22 | 10 | 168 | 7.1 | 9.2 | 8
14:00-15:00 | 183 | 4 | 32 | 22 | 241 | 10.8 | 7.9 | 6 | 120 | 0 | 21 | 11 | 152 | 7.2 | 8.3 | 2
15:00-16:00 | 207 | 1 | 44 | 13 | 265 | 5.3 | 8.7 | 11 | 134 | 0 | 19 | 8 | 161 | 5 | 8.8 | 3
16:00-17:00 | 218 | 6 | 46 | 10 | 280 | 5.7 | 9.2 | 3 | 123 | 0 | 15 | 0 | 138 | 0 | 7.6 | 2
17:00-17:10 | 32 | 0 | 5 | 2 | 39 | 5.1 | 1.3 | 1 | 27 | 0 | 2 | 0 | 29 | 0 | 1.6 | 0
17:10-17:20 | 51 | 0 | 4 | 1 | 56 | 1.8 | 1.8 | 1 | 23 | 0 | 3 | 1 | 27 | 3.7 | 1.5 | 1
17:20-17:30 | 27 | 0 | 9 | 1 | 37 | 2.7 | 1.2 | 1 | 26 | 0 | 0 | 0 | 26 | 0 | 1.4 | 1
17:30-17:40 | 47 | 1 | 9 | 3 | 60 | 6.7 | 2 | 1 | 16 | 0 | 2 | 0 | 18 | 0 | 1 | 2
17:40-17:50 | 39 | 0 | 6 | 2 | 47 | 4.3 | 1.5 | 1 | 16 | 0 | 3 | 0 | 19 | 0 | 1 | 0
17:50-18:00 | 36 | 1 | 2 | 2 | 41 | 7.3 | 1.3 | 1 | 28 | 0 | 5 | 0 | 33 | 0 | 1.8 | 0
１時間計 | 232 | 2 | 35 | 11 | 280 | 4.6 | 9.2 | 6 | 136 | 0 | 15 | 1 | 152 | 0.7 | 8.3 | 4
18:00-18:10 | 35 | 0 | 4 | 1 | 40 | 2.5 | 1.3 | 0 | 24 | 0 | 4 | 1 | 29 | 3.4 | 1.6 | 0
18:10-18:20 | 25 | 0 | 2 | 1 | 28 | 3.6 | 0.9 | 0 | 26 | 0 | 1 | 2 | 29 | 6.9 | 1.6 | 0
18:20-18:30 | 34 | 1 | 1 | 0 | 36 | 2.8 | 1.2 | 0 | 23 | 0 | 0 | 0 | 23 | 0 | 1.3 | 0
18:30-18:40 | 35 | 0 | 4 | 0 | 39 | 0 | 1.3 | 2 | 28 | 0 | 2 | 0 | 30 | 0 | 1.6 | 0
18:40-18:50 | 45 | 0 | 2 | 1 | 48 | 2.1 | 1.6 | 0 | 21 | 0 | 0 | 0 | 21 | 0 | 1.2 | 0
18:50-19:00 | 31 | 0 | 3 | 1 | 35 | 2.9 | 1.1 | 0 | 24 | 0 | 1 | 0 | 25 | 0 | 1.4 | 1
１時間計 | 205 | 1 | 16 | 4 | 226 | 2.2 | 7.4 | 2 | 146 | 0 | 8 | 3 | 157 | 1.9 | 8.6 | 1
全時間合計 | 2501 | 27 | 372 | 146 | 3046 | 5.7 | 100 | 71 | 1496 | 3 | 228 | 96 | 1823 | 5.4 | 100 | 48

## 断面別自動車交通量調査表(4)
断 面 別 自 動 車 交 通 量 調 査 表
調査地点 ：№7 誉田駅前交差点
調査年月日：令和 5年10月17日(火) 天候:晴れ
方向 | [8 empty] | B 合計 ( 3+ 4+ 5+ 6)
種別時間帯 | 乗用車(台) | バ ス(台) | 小 型貨物車(台) | 大 型貨物車(台) | 合 計(台) | 大型車混入率(％) | 時 間係 数(％) | 二輪車(台) | 乗用車(台) | バ ス(台) | 小 型貨物車(台) | 大 型貨物車(台) | 合 計(台) | 大型車混入率(％) | 時 間係 数(％) | 二輪車(台)
7:00- 7:10 | [8 empty] | 45 | 0 | 12 | 2 | 59 | 3.4 | 1.2 | 5
7:10- 7:20 | [8 empty] | 63 | 0 | 6 | 0 | 69 | 0 | 1.4 | 2
7:20- 7:30 | [8 empty] | 66 | 0 | 10 | 3 | 79 | 3.8 | 1.6 | 0
7:30- 7:40 | [8 empty] | 51 | 0 | 11 | 2 | 64 | 3.1 | 1.3 | 1
7:40- 7:50 | [8 empty] | 52 | 1 | 4 | 0 | 57 | 1.8 | 1.2 | 3
7:50- 8:00 | [8 empty] | 45 | 1 | 8 | 8 | 62 | 14.5 | 1.3 | 0
１時間計 | [8 empty] | 322 | 2 | 51 | 15 | 390 | 4.4 | 8 | 11
8:00- 8:10 | [8 empty] | 47 | 2 | 9 | 1 | 59 | 5.1 | 1.2 | 0
8:10- 8:20 | [8 empty] | 49 | 2 | 6 | 6 | 63 | 12.7 | 1.3 | 0
8:20- 8:30 | [8 empty] | 40 | 0 | 9 | 3 | 52 | 5.8 | 1.1 | 1
8:30- 8:40 | [8 empty] | 60 | 3 | 10 | 5 | 78 | 10.3 | 1.6 | 0
8:40- 8:50 | [8 empty] | 60 | 0 | 11 | 7 | 78 | 9 | 1.6 | 1
8:50- 9:00 | [8 empty] | 51 | 1 | 12 | 5 | 69 | 8.7 | 1.4 | 0
１時間計 | [8 empty] | 307 | 8 | 57 | 27 | 399 | 8.8 | 8.2 | 2
9:00-10:00 | [8 empty] | 362 | 1 | 49 | 26 | 438 | 6.2 | 9 | 8
10:00-11:00 | [8 empty] | 328 | 0 | 40 | 22 | 390 | 5.6 | 8 | 19
11:00-12:00 | [8 empty] | 318 | 2 | 51 | 22 | 393 | 6.1 | 8.1 | 17
12:00-13:00 | [8 empty] | 349 | 0 | 47 | 18 | 414 | 4.3 | 8.5 | 10
13:00-14:00 | [8 empty] | 307 | 3 | 54 | 29 | 393 | 8.1 | 8.1 | 12
14:00-15:00 | [8 empty] | 303 | 4 | 53 | 33 | 393 | 9.4 | 8.1 | 8
15:00-16:00 | [8 empty] | 341 | 1 | 63 | 21 | 426 | 5.2 | 8.7 | 14
16:00-17:00 | [8 empty] | 341 | 6 | 61 | 10 | 418 | 3.8 | 8.6 | 5
17:00-17:10 | [8 empty] | 59 | 0 | 7 | 2 | 68 | 2.9 | 1.4 | 1
17:10-17:20 | [8 empty] | 74 | 0 | 7 | 2 | 83 | 2.4 | 1.7 | 2
17:20-17:30 | [8 empty] | 53 | 0 | 9 | 1 | 63 | 1.6 | 1.3 | 2
17:30-17:40 | [8 empty] | 63 | 1 | 11 | 3 | 78 | 5.1 | 1.6 | 3
17:40-17:50 | [8 empty] | 55 | 0 | 9 | 2 | 66 | 3 | 1.4 | 1
17:50-18:00 | [8 empty] | 64 | 1 | 7 | 2 | 74 | 4.1 | 1.5 | 1
１時間計 | [8 empty] | 368 | 2 | 50 | 12 | 432 | 3.2 | 8.9 | 10
18:00-18:10 | [8 empty] | 59 | 0 | 8 | 2 | 69 | 2.9 | 1.4 | 0
18:10-18:20 | [8 empty] | 51 | 0 | 3 | 3 | 57 | 5.3 | 1.2 | 0
18:20-18:30 | [8 empty] | 57 | 1 | 1 | 0 | 59 | 1.7 | 1.2 | 0
18:30-18:40 | [8 empty] | 63 | 0 | 6 | 0 | 69 | 0 | 1.4 | 2
18:40-18:50 | [8 empty] | 66 | 0 | 2 | 1 | 69 | 1.4 | 1.4 | 0
18:50-19:00 | [8 empty] | 55 | 0 | 4 | 1 | 60 | 1.7 | 1.2 | 1
１時間計 | [8 empty] | 351 | 1 | 24 | 7 | 383 | 2.1 | 7.9 | 3
全時間合計 | [8 empty] | 3997 | 30 | 600 | 242 | 4869 | 5.6 | 100 | 119

## 断面別自動車交通量調査表(5)
断 面 別 自 動 車 交 通 量 調 査 表
調査地点 ：№7 誉田駅前交差点
調査年月日：令和 5年10月17日(火) 天候:晴れ
方向 | C 流入部(6+ 7) | [7 empty] | C 流出部(2+ 5)
種別時間帯 | 乗用車(台) | バ ス(台) | 小 型貨物車(台) | 大 型貨物車(台) | 合 計(台) | 大型車混入率(％) | 時 間係 数(％) | 二輪車(台) | 乗用車(台) | バ ス(台) | 小 型貨物車(台) | 大 型貨物車(台) | 合 計(台) | 大型車混入率(％) | 時 間係 数(％) | 二輪車(台)
7:00- 7:10 | 50 | 1 | 6 | 2 | 59 | 5.1 | 1.2 | 5 | 37 | 1 | 5 | 1 | 44 | 4.5 | 0.9 | 1
7:10- 7:20 | 67 | 0 | 6 | 2 | 75 | 2.7 | 1.5 | 4 | 39 | 0 | 3 | 2 | 44 | 4.5 | 0.9 | 0
7:20- 7:30 | 63 | 1 | 12 | 3 | 79 | 5.1 | 1.6 | 8 | 47 | 0 | 4 | 1 | 52 | 1.9 | 1.1 | 4
7:30- 7:40 | 76 | 3 | 9 | 4 | 92 | 7.6 | 1.8 | 2 | 50 | 0 | 7 | 4 | 61 | 6.6 | 1.3 | 0
7:40- 7:50 | 80 | 1 | 6 | 5 | 92 | 6.5 | 1.8 | 1 | 61 | 0 | 8 | 10 | 79 | 12.7 | 1.7 | 2
7:50- 8:00 | 70 | 4 | 13 | 1 | 88 | 5.7 | 1.7 | 0 | 47 | 1 | 7 | 1 | 56 | 3.6 | 1.2 | 1
１時間計 | 406 | 10 | 52 | 17 | 485 | 5.6 | 9.5 | 20 | 281 | 2 | 34 | 19 | 336 | 6.3 | 7.2 | 8
8:00- 8:10 | 67 | 1 | 6 | 5 | 79 | 7.6 | 1.6 | 2 | 57 | 1 | 5 | 3 | 66 | 6.1 | 1.4 | 0
8:10- 8:20 | 61 | 1 | 8 | 2 | 72 | 4.2 | 1.4 | 0 | 55 | 1 | 7 | 3 | 66 | 6.1 | 1.4 | 0
8:20- 8:30 | 56 | 1 | 6 | 3 | 66 | 6.1 | 1.3 | 1 | 57 | 0 | 3 | 2 | 62 | 3.2 | 1.3 | 2
8:30- 8:40 | 55 | 0 | 8 | 5 | 68 | 7.4 | 1.3 | 1 | 45 | 2 | 9 | 3 | 59 | 8.5 | 1.3 | 0
8:40- 8:50 | 70 | 0 | 7 | 5 | 82 | 6.1 | 1.6 | 1 | 49 | 0 | 2 | 5 | 56 | 8.9 | 1.2 | 1
8:50- 9:00 | 52 | 0 | 8 | 5 | 65 | 7.7 | 1.3 | 3 | 57 | 1 | 19 | 4 | 81 | 6.2 | 1.7 | 0
１時間計 | 361 | 3 | 43 | 25 | 432 | 6.5 | 8.5 | 8 | 320 | 5 | 45 | 20 | 390 | 6.4 | 8.3 | 3
9:00-10:00 | 389 | 7 | 45 | 26 | 467 | 7.1 | 9.2 | 8 | 277 | 0 | 54 | 39 | 370 | 10.5 | 7.9 | 6
10:00-11:00 | 344 | 3 | 43 | 22 | 412 | 6.1 | 8.1 | 8 | 294 | 0 | 40 | 26 | 360 | 7.2 | 7.7 | 21
11:00-12:00 | 322 | 2 | 41 | 20 | 385 | 5.7 | 7.6 | 10 | 294 | 2 | 57 | 24 | 377 | 6.9 | 8 | 12
12:00-13:00 | 362 | 3 | 50 | 26 | 441 | 6.6 | 8.7 | 13 | 366 | 0 | 48 | 12 | 426 | 2.8 | 9.1 | 11
13:00-14:00 | 347 | 6 | 50 | 23 | 426 | 6.8 | 8.4 | 8 | 290 | 1 | 56 | 29 | 376 | 8 | 8 | 8
14:00-15:00 | 296 | 4 | 56 | 20 | 376 | 6.4 | 7.4 | 5 | 318 | 6 | 53 | 29 | 406 | 8.6 | 8.6 | 10
15:00-16:00 | 340 | 5 | 42 | 12 | 399 | 4.3 | 7.8 | 31 | 317 | 1 | 68 | 22 | 408 | 5.6 | 8.7 | 5
16:00-17:00 | 341 | 1 | 48 | 15 | 405 | 4 | 8 | 8 | 349 | 0 | 59 | 15 | 423 | 3.5 | 9 | 9
17:00-17:10 | 54 | 0 | 8 | 0 | 62 | 0 | 1.2 | 1 | 76 | 1 | 10 | 2 | 89 | 3.4 | 1.9 | 1
17:10-17:20 | 72 | 1 | 10 | 0 | 83 | 1.2 | 1.6 | 1 | 63 | 0 | 7 | 2 | 72 | 2.8 | 1.5 | 0
17:20-17:30 | 55 | 4 | 5 | 0 | 64 | 6.3 | 1.3 | 0 | 56 | 0 | 8 | 1 | 65 | 1.5 | 1.4 | 0
17:30-17:40 | 67 | 0 | 13 | 2 | 82 | 2.4 | 1.6 | 0 | 61 | 0 | 10 | 2 | 73 | 2.7 | 1.6 | 3
17:40-17:50 | 56 | 2 | 8 | 0 | 66 | 3 | 1.3 | 1 | 52 | 1 | 5 | 1 | 59 | 3.4 | 1.3 | 0
17:50-18:00 | 57 | 0 | 11 | 0 | 68 | 0 | 1.3 | 0 | 53 | 0 | 12 | 1 | 66 | 1.5 | 1.4 | 3
１時間計 | 361 | 7 | 55 | 2 | 425 | 2.1 | 8.4 | 3 | 361 | 2 | 52 | 9 | 424 | 2.6 | 9 | 7
18:00-18:10 | 75 | 0 | 7 | 1 | 83 | 1.2 | 1.6 | 1 | 61 | 1 | 5 | 0 | 67 | 1.5 | 1.4 | 0
18:10-18:20 | 60 | 0 | 5 | 0 | 65 | 0 | 1.3 | 0 | 57 | 0 | 5 | 1 | 63 | 1.6 | 1.3 | 0
18:20-18:30 | 59 | 1 | 3 | 1 | 64 | 3.1 | 1.3 | 1 | 59 | 0 | 7 | 1 | 67 | 1.5 | 1.4 | 1
18:30-18:40 | 80 | 0 | 10 | 1 | 91 | 1.1 | 1.8 | 0 | 68 | 0 | 6 | 0 | 74 | 0 | 1.6 | 2
18:40-18:50 | 59 | 0 | 5 | 0 | 64 | 0 | 1.3 | 0 | 47 | 0 | 1 | 0 | 48 | 0 | 1 | 0
18:50-19:00 | 64 | 0 | 3 | 1 | 68 | 1.5 | 1.3 | 5 | 73 | 0 | 7 | 1 | 81 | 1.2 | 1.7 | 1
１時間計 | 397 | 1 | 33 | 4 | 435 | 1.1 | 8.5 | 7 | 365 | 1 | 31 | 3 | 400 | 1 | 8.5 | 4
全時間合計 | 4266 | 52 | 558 | 212 | 5088 | 5.2 | 100 | 129 | 3832 | 20 | 597 | 247 | 4696 | 5.7 | 100 | 104

## 断面別自動車交通量調査表(6)
断 面 別 自 動 車 交 通 量 調 査 表
調査地点 ：№7 誉田駅前交差点
調査年月日：令和 5年10月17日(火) 天候:晴れ
方向 | [8 empty] | C 合計 ( 2+ 5+ 6+ 7)
種別時間帯 | 乗用車(台) | バ ス(台) | 小 型貨物車(台) | 大 型貨物車(台) | 合 計(台) | 大型車混入率(％) | 時 間係 数(％) | 二輪車(台) | 乗用車(台) | バ ス(台) | 小 型貨物車(台) | 大 型貨物車(台) | 合 計(台) | 大型車混入率(％) | 時 間係 数(％) | 二輪車(台)
7:00- 7:10 | [8 empty] | 87 | 2 | 11 | 3 | 103 | 4.9 | 1.1 | 6
7:10- 7:20 | [8 empty] | 106 | 0 | 9 | 4 | 119 | 3.4 | 1.2 | 4
7:20- 7:30 | [8 empty] | 110 | 1 | 16 | 4 | 131 | 3.8 | 1.3 | 12
7:30- 7:40 | [8 empty] | 126 | 3 | 16 | 8 | 153 | 7.2 | 1.6 | 2
7:40- 7:50 | [8 empty] | 141 | 1 | 14 | 15 | 171 | 9.4 | 1.7 | 3
7:50- 8:00 | [8 empty] | 117 | 5 | 20 | 2 | 144 | 4.9 | 1.5 | 1
１時間計 | [8 empty] | 687 | 12 | 86 | 36 | 821 | 5.8 | 8.4 | 28
8:00- 8:10 | [8 empty] | 124 | 2 | 11 | 8 | 145 | 6.9 | 1.5 | 2
8:10- 8:20 | [8 empty] | 116 | 2 | 15 | 5 | 138 | 5.1 | 1.4 | 0
8:20- 8:30 | [8 empty] | 113 | 1 | 9 | 5 | 128 | 4.7 | 1.3 | 3
8:30- 8:40 | [8 empty] | 100 | 2 | 17 | 8 | 127 | 7.9 | 1.3 | 1
8:40- 8:50 | [8 empty] | 119 | 0 | 9 | 10 | 138 | 7.2 | 1.4 | 2
8:50- 9:00 | [8 empty] | 109 | 1 | 27 | 9 | 146 | 6.8 | 1.5 | 3
１時間計 | [8 empty] | 681 | 8 | 88 | 45 | 822 | 6.4 | 8.4 | 11
9:00-10:00 | [8 empty] | 666 | 7 | 99 | 65 | 837 | 8.6 | 8.6 | 14
10:00-11:00 | [8 empty] | 638 | 3 | 83 | 48 | 772 | 6.6 | 7.9 | 29
11:00-12:00 | [8 empty] | 616 | 4 | 98 | 44 | 762 | 6.3 | 7.8 | 22
12:00-13:00 | [8 empty] | 728 | 3 | 98 | 38 | 867 | 4.7 | 8.9 | 24
13:00-14:00 | [8 empty] | 637 | 7 | 106 | 52 | 802 | 7.4 | 8.2 | 16
14:00-15:00 | [8 empty] | 614 | 10 | 109 | 49 | 782 | 7.5 | 8 | 15
15:00-16:00 | [8 empty] | 657 | 6 | 110 | 34 | 807 | 5 | 8.2 | 36
16:00-17:00 | [8 empty] | 690 | 1 | 107 | 30 | 828 | 3.7 | 8.5 | 17
17:00-17:10 | [8 empty] | 130 | 1 | 18 | 2 | 151 | 2 | 1.5 | 2
17:10-17:20 | [8 empty] | 135 | 1 | 17 | 2 | 155 | 1.9 | 1.6 | 1
17:20-17:30 | [8 empty] | 111 | 4 | 13 | 1 | 129 | 3.9 | 1.3 | 0
17:30-17:40 | [8 empty] | 128 | 0 | 23 | 4 | 155 | 2.6 | 1.6 | 3
17:40-17:50 | [8 empty] | 108 | 3 | 13 | 1 | 125 | 3.2 | 1.3 | 1
17:50-18:00 | [8 empty] | 110 | 0 | 23 | 1 | 134 | 0.7 | 1.4 | 3
１時間計 | [8 empty] | 722 | 9 | 107 | 11 | 849 | 2.4 | 8.7 | 10
18:00-18:10 | [8 empty] | 136 | 1 | 12 | 1 | 150 | 1.3 | 1.5 | 1
18:10-18:20 | [8 empty] | 117 | 0 | 10 | 1 | 128 | 0.8 | 1.3 | 0
18:20-18:30 | [8 empty] | 118 | 1 | 10 | 2 | 131 | 2.3 | 1.3 | 2
18:30-18:40 | [8 empty] | 148 | 0 | 16 | 1 | 165 | 0.6 | 1.7 | 2
18:40-18:50 | [8 empty] | 106 | 0 | 6 | 0 | 112 | 0 | 1.1 | 0
18:50-19:00 | [8 empty] | 137 | 0 | 10 | 2 | 149 | 1.3 | 1.5 | 6
１時間計 | [8 empty] | 762 | 2 | 64 | 7 | 835 | 1.1 | 8.5 | 11
全時間合計 | [8 empty] | 8098 | 72 | 1155 | 459 | 9784 | 5.4 | 100 | 233

## 断面別自動車交通量調査表(7)
断 面 別 自 動 車 交 通 量 調 査 表
調査地点 ：№7 誉田駅前交差点
調査年月日：令和 5年10月17日(火) 天候:晴れ
方向 | [8 empty] | D 流出部(1)
種別時間帯 | 乗用車(台) | バ ス(台) | 小 型貨物車(台) | 大 型貨物車(台) | 合 計(台) | 大型車混入率(％) | 時 間係 数(％) | 二輪車(台) | 乗用車(台) | バ ス(台) | 小 型貨物車(台) | 大 型貨物車(台) | 合 計(台) | 大型車混入率(％) | 時 間係 数(％) | 二輪車(台)
7:00- 7:10 | [8 empty] | 2 | 0 | 3 | 0 | 5 | 0 | 2.3 | 0
7:10- 7:20 | [8 empty] | 3 | 0 | 0 | 0 | 3 | 0 | 1.4 | 0
7:20- 7:30 | [8 empty] | 5 | 0 | 1 | 0 | 6 | 0 | 2.8 | 0
7:30- 7:40 | [8 empty] | 4 | 1 | 1 | 0 | 6 | 16.7 | 2.8 | 0
7:40- 7:50 | [8 empty] | 5 | 0 | 0 | 0 | 5 | 0 | 2.3 | 0
7:50- 8:00 | [8 empty] | 2 | 0 | 0 | 0 | 2 | 0 | 0.9 | 0
１時間計 | [8 empty] | 21 | 1 | 5 | 0 | 27 | 3.7 | 12.4 | 0
8:00- 8:10 | [8 empty] | 6 | 2 | 0 | 0 | 8 | 25 | 3.7 | 0
8:10- 8:20 | [8 empty] | 3 | 2 | 0 | 0 | 5 | 40 | 2.3 | 0
8:20- 8:30 | [8 empty] | 5 | 1 | 1 | 0 | 7 | 14.3 | 3.2 | 0
8:30- 8:40 | [8 empty] | 6 | 1 | 0 | 0 | 7 | 14.3 | 3.2 | 0
8:40- 8:50 | [8 empty] | 3 | 1 | 0 | 1 | 5 | 40 | 2.3 | 0
8:50- 9:00 | [8 empty] | 12 | 0 | 0 | 0 | 12 | 0 | 5.5 | 0
１時間計 | [8 empty] | 35 | 7 | 1 | 1 | 44 | 18.2 | 20.2 | 0
9:00-10:00 | [8 empty] | 16 | 6 | 0 | 1 | 23 | 30.4 | 10.6 | 1
10:00-11:00 | [8 empty] | 10 | 5 | 1 | 1 | 17 | 35.3 | 7.8 | 0
11:00-12:00 | [8 empty] | 8 | 5 | 2 | 1 | 16 | 37.5 | 7.3 | 1
12:00-13:00 | [8 empty] | 5 | 4 | 0 | 0 | 9 | 44.4 | 4.1 | 0
13:00-14:00 | [8 empty] | 8 | 2 | 1 | 0 | 11 | 18.2 | 5 | 0
14:00-15:00 | [8 empty] | 9 | 6 | 2 | 0 | 17 | 35.3 | 7.8 | 0
15:00-16:00 | [8 empty] | 5 | 3 | 0 | 0 | 8 | 37.5 | 3.7 | 0
16:00-17:00 | [8 empty] | 9 | 3 | 0 | 0 | 12 | 25 | 5.5 | 0
17:00-17:10 | [8 empty] | 2 | 0 | 0 | 0 | 2 | 0 | 0.9 | 0
17:10-17:20 | [8 empty] | 2 | 1 | 1 | 0 | 4 | 25 | 1.8 | 0
17:20-17:30 | [8 empty] | 2 | 0 | 0 | 0 | 2 | 0 | 0.9 | 0
17:30-17:40 | [8 empty] | 1 | 0 | 0 | 0 | 1 | 0 | 0.5 | 0
17:40-17:50 | [8 empty] | 3 | 0 | 0 | 0 | 3 | 0 | 1.4 | 0
17:50-18:00 | [8 empty] | 3 | 1 | 0 | 0 | 4 | 25 | 1.8 | 0
１時間計 | [8 empty] | 13 | 2 | 1 | 0 | 16 | 12.5 | 7.3 | 0
18:00-18:10 | [8 empty] | 3 | 1 | 0 | 0 | 4 | 25 | 1.8 | 0
18:10-18:20 | [8 empty] | 1 | 0 | 0 | 0 | 1 | 0 | 0.5 | 0
18:20-18:30 | [8 empty] | 3 | 1 | 0 | 0 | 4 | 25 | 1.8 | 0
18:30-18:40 | [8 empty] | 2 | 0 | 0 | 0 | 2 | 0 | 0.9 | 0
18:40-18:50 | [8 empty] | 3 | 0 | 0 | 0 | 3 | 0 | 1.4 | 0
18:50-19:00 | [8 empty] | 4 | 0 | 0 | 0 | 4 | 0 | 1.8 | 0
１時間計 | [8 empty] | 16 | 2 | 0 | 0 | 18 | 11.1 | 8.3 | 0
全時間合計 | [8 empty] | 155 | 46 | 13 | 4 | 218 | 22.9 | 100 | 2

## 断面別自動車交通量調査表(8)
断 面 別 自 動 車 交 通 量 調 査 表
調査地点 ：№7 誉田駅前交差点
調査年月日：令和 5年10月17日(火) 天候:晴れ
方向 | [8 empty] | D 合計 ( 1)
種別時間帯 | 乗用車(台) | バ ス(台) | 小 型貨物車(台) | 大 型貨物車(台) | 合 計(台) | 大型車混入率(％) | 時 間係 数(％) | 二輪車(台) | 乗用車(台) | バ ス(台) | 小 型貨物車(台) | 大 型貨物車(台) | 合 計(台) | 大型車混入率(％) | 時 間係 数(％) | 二輪車(台)
7:00- 7:10 | [8 empty] | 2 | 0 | 3 | 0 | 5 | 0 | 2.3 | 0
7:10- 7:20 | [8 empty] | 3 | 0 | 0 | 0 | 3 | 0 | 1.4 | 0
7:20- 7:30 | [8 empty] | 5 | 0 | 1 | 0 | 6 | 0 | 2.8 | 0
7:30- 7:40 | [8 empty] | 4 | 1 | 1 | 0 | 6 | 16.7 | 2.8 | 0
7:40- 7:50 | [8 empty] | 5 | 0 | 0 | 0 | 5 | 0 | 2.3 | 0
7:50- 8:00 | [8 empty] | 2 | 0 | 0 | 0 | 2 | 0 | 0.9 | 0
１時間計 | [8 empty] | 21 | 1 | 5 | 0 | 27 | 3.7 | 12.4 | 0
8:00- 8:10 | [8 empty] | 6 | 2 | 0 | 0 | 8 | 25 | 3.7 | 0
8:10- 8:20 | [8 empty] | 3 | 2 | 0 | 0 | 5 | 40 | 2.3 | 0
8:20- 8:30 | [8 empty] | 5 | 1 | 1 | 0 | 7 | 14.3 | 3.2 | 0
8:30- 8:40 | [8 empty] | 6 | 1 | 0 | 0 | 7 | 14.3 | 3.2 | 0
8:40- 8:50 | [8 empty] | 3 | 1 | 0 | 1 | 5 | 40 | 2.3 | 0
8:50- 9:00 | [8 empty] | 12 | 0 | 0 | 0 | 12 | 0 | 5.5 | 0
１時間計 | [8 empty] | 35 | 7 | 1 | 1 | 44 | 18.2 | 20.2 | 0
9:00-10:00 | [8 empty] | 16 | 6 | 0 | 1 | 23 | 30.4 | 10.6 | 1
10:00-11:00 | [8 empty] | 10 | 5 | 1 | 1 | 17 | 35.3 | 7.8 | 0
11:00-12:00 | [8 empty] | 8 | 5 | 2 | 1 | 16 | 37.5 | 7.3 | 1
12:00-13:00 | [8 empty] | 5 | 4 | 0 | 0 | 9 | 44.4 | 4.1 | 0
13:00-14:00 | [8 empty] | 8 | 2 | 1 | 0 | 11 | 18.2 | 5 | 0
14:00-15:00 | [8 empty] | 9 | 6 | 2 | 0 | 17 | 35.3 | 7.8 | 0
15:00-16:00 | [8 empty] | 5 | 3 | 0 | 0 | 8 | 37.5 | 3.7 | 0
16:00-17:00 | [8 empty] | 9 | 3 | 0 | 0 | 12 | 25 | 5.5 | 0
17:00-17:10 | [8 empty] | 2 | 0 | 0 | 0 | 2 | 0 | 0.9 | 0
17:10-17:20 | [8 empty] | 2 | 1 | 1 | 0 | 4 | 25 | 1.8 | 0
17:20-17:30 | [8 empty] | 2 | 0 | 0 | 0 | 2 | 0 | 0.9 | 0
17:30-17:40 | [8 empty] | 1 | 0 | 0 | 0 | 1 | 0 | 0.5 | 0
17:40-17:50 | [8 empty] | 3 | 0 | 0 | 0 | 3 | 0 | 1.4 | 0
17:50-18:00 | [8 empty] | 3 | 1 | 0 | 0 | 4 | 25 | 1.8 | 0
１時間計 | [8 empty] | 13 | 2 | 1 | 0 | 16 | 12.5 | 7.3 | 0
18:00-18:10 | [8 empty] | 3 | 1 | 0 | 0 | 4 | 25 | 1.8 | 0
18:10-18:20 | [8 empty] | 1 | 0 | 0 | 0 | 1 | 0 | 0.5 | 0
18:20-18:30 | [8 empty] | 3 | 1 | 0 | 0 | 4 | 25 | 1.8 | 0
18:30-18:40 | [8 empty] | 2 | 0 | 0 | 0 | 2 | 0 | 0.9 | 0
18:40-18:50 | [8 empty] | 3 | 0 | 0 | 0 | 3 | 0 | 1.4 | 0
18:50-19:00 | [8 empty] | 4 | 0 | 0 | 0 | 4 | 0 | 1.8 | 0
１時間計 | [8 empty] | 16 | 2 | 0 | 0 | 18 | 11.1 | 8.3 | 0
全時間合計 | [8 empty] | 155 | 46 | 13 | 4 | 218 | 22.9 | 100 | 2

## 歩行者通行量調査表(1)
歩 行 者 通 行 量 調 査 表
調査地点 ：№7 誉田駅前交差点
調査年月日：令和 5年10月17日(火) 天候:晴れ
方向 | ｱ |  |  |  | ｲ |  |  |  | 合計
種別時間帯 | 歩行者(人) | 自転車(台) | 合 計(人･台) | 時 間係 数(％) | 歩行者(人) | 自転車(台) | 合 計(人･台) | 時 間係 数(％) | 歩行者(人) | 自転車(台) | 合 計(人･台) | 時 間係 数(％)
7:00- 7:10 | 26 | 0 | 26 | 4.9 | 5 | 0 | 5 | 0.9 | 31 | 0 | 31 | 2.8
7:10- 7:20 | 9 | 1 | 10 | 1.9 | 1 | 0 | 1 | 0.2 | 10 | 1 | 11 | 1
7:20- 7:30 | 12 | 0 | 12 | 2.3 | 2 | 0 | 2 | 0.3 | 14 | 0 | 14 | 1.3
7:30- 7:40 | 27 | 2 | 29 | 5.5 | 1 | 0 | 1 | 0.2 | 28 | 2 | 30 | 2.7
7:40- 7:50 | 15 | 4 | 19 | 3.6 | 2 | 0 | 2 | 0.3 | 17 | 4 | 21 | 1.9
7:50- 8:00 | 12 | 0 | 12 | 2.3 | 6 | 0 | 6 | 1 | 18 | 0 | 18 | 1.6
１時間計 | 101 | 7 | 108 | 20.5 | 17 | 0 | 17 | 2.9 | 118 | 7 | 125 | 11.3
8:00- 8:10 | 25 | 2 | 27 | 5.1 | 1 | 0 | 1 | 0.2 | 26 | 2 | 28 | 2.5
8:10- 8:20 | 9 | 0 | 9 | 1.7 | 13 | 0 | 13 | 2.2 | 22 | 0 | 22 | 2
8:20- 8:30 | 16 | 1 | 17 | 3.2 | 5 | 0 | 5 | 0.9 | 21 | 1 | 22 | 2
8:30- 8:40 | 8 | 0 | 8 | 1.5 | 2 | 0 | 2 | 0.3 | 10 | 0 | 10 | 0.9
8:40- 8:50 | 7 | 0 | 7 | 1.3 | 3 | 0 | 3 | 0.5 | 10 | 0 | 10 | 0.9
8:50- 9:00 | 10 | 0 | 10 | 1.9 | 2 | 2 | 4 | 0.7 | 12 | 2 | 14 | 1.3
１時間計 | 75 | 3 | 78 | 14.8 | 26 | 2 | 28 | 4.8 | 101 | 5 | 106 | 9.6
9:00-10:00 | 43 | 1 | 44 | 8.3 | 16 | 2 | 18 | 3.1 | 59 | 3 | 62 | 5.6
10:00-11:00 | 55 | 10 | 65 | 12.3 | 40 | 4 | 44 | 7.6 | 95 | 14 | 109 | 9.9
11:00-12:00 | 50 | 3 | 53 | 10.1 | 37 | 4 | 41 | 7.1 | 87 | 7 | 94 | 8.5
12:00-13:00 | 23 | 3 | 26 | 4.9 | 40 | 3 | 43 | 7.4 | 63 | 6 | 69 | 6.2
13:00-14:00 | 16 | 3 | 19 | 3.6 | 28 | 2 | 30 | 5.2 | 44 | 5 | 49 | 4.4
14:00-15:00 | 21 | 9 | 30 | 5.7 | 35 | 2 | 37 | 6.4 | 56 | 11 | 67 | 6.1
15:00-16:00 | 21 | 7 | 28 | 5.3 | 43 | 2 | 45 | 7.8 | 64 | 9 | 73 | 6.6
16:00-17:00 | 27 | 3 | 30 | 5.7 | 76 | 6 | 82 | 14.2 | 103 | 9 | 112 | 10.1
17:00-17:10 | 2 | 1 | 3 | 0.6 | 14 | 1 | 15 | 2.6 | 16 | 2 | 18 | 1.6
17:10-17:20 | 5 | 0 | 5 | 0.9 | 9 | 0 | 9 | 1.6 | 14 | 0 | 14 | 1.3
17:20-17:30 | 6 | 0 | 6 | 1.1 | 22 | 0 | 22 | 3.8 | 28 | 0 | 28 | 2.5
17:30-17:40 | 3 | 0 | 3 | 0.6 | 3 | 0 | 3 | 0.5 | 6 | 0 | 6 | 0.5
17:40-17:50 | 3 | 0 | 3 | 0.6 | 16 | 0 | 16 | 2.8 | 19 | 0 | 19 | 1.7
17:50-18:00 | 1 | 1 | 2 | 0.4 | 10 | 1 | 11 | 1.9 | 11 | 2 | 13 | 1.2
１時間計 | 20 | 2 | 22 | 4.2 | 74 | 2 | 76 | 13.1 | 94 | 4 | 98 | 8.9
18:00-18:10 | 3 | 0 | 3 | 0.6 | 18 | 0 | 18 | 3.1 | 21 | 0 | 21 | 1.9
18:10-18:20 | 1 | 1 | 2 | 0.4 | 24 | 1 | 25 | 4.3 | 25 | 2 | 27 | 2.4
18:20-18:30 | 4 | 1 | 5 | 0.9 | 17 | 0 | 17 | 2.9 | 21 | 1 | 22 | 2
18:30-18:40 | 8 | 2 | 10 | 1.9 | 28 | 0 | 28 | 4.8 | 36 | 2 | 38 | 3.4
18:40-18:50 | 1 | 1 | 2 | 0.4 | 17 | 0 | 17 | 2.9 | 18 | 1 | 19 | 1.7
18:50-19:00 | 2 | 0 | 2 | 0.4 | 13 | 0 | 13 | 2.2 | 15 | 0 | 15 | 1.4
１時間計 | 19 | 5 | 24 | 4.6 | 117 | 1 | 118 | 20.4 | 136 | 6 | 142 | 12.8
全時間合計 | 471 | 56 | 527 | 100 | 549 | 30 | 579 | 100 | 1020 | 86 | 1106 | 100

## 歩行者通行量調査表(2)
歩 行 者 通 行 量 調 査 表
調査地点 ：№7 誉田駅前交差点
調査年月日：令和 5年10月17日(火) 天候:晴れ
方向 | ｳ |  |  |  | ｴ |  |  |  | 合計
種別時間帯 | 歩行者(人) | 自転車(台) | 合 計(人･台) | 時 間係 数(％) | 歩行者(人) | 自転車(台) | 合 計(人･台) | 時 間係 数(％) | 歩行者(人) | 自転車(台) | 合 計(人･台) | 時 間係 数(％)
7:00- 7:10 | 0 | 0 | 0 | 0 | 0 | 0 | 0 | 0 | 0 | 0 | 0 | 0
7:10- 7:20 | 0 | 0 | 0 | 0 | 7 | 1 | 8 | 5.6 | 7 | 1 | 8 | 4
7:20- 7:30 | 1 | 0 | 1 | 1.7 | 8 | 0 | 8 | 5.6 | 9 | 0 | 9 | 4.5
7:30- 7:40 | 1 | 0 | 1 | 1.7 | 8 | 1 | 9 | 6.3 | 9 | 1 | 10 | 5
7:40- 7:50 | 0 | 0 | 0 | 0 | 3 | 0 | 3 | 2.1 | 3 | 0 | 3 | 1.5
7:50- 8:00 | 0 | 0 | 0 | 0 | 1 | 1 | 2 | 1.4 | 1 | 1 | 2 | 1
１時間計 | 2 | 0 | 2 | 3.4 | 27 | 3 | 30 | 21.1 | 29 | 3 | 32 | 15.9
8:00- 8:10 | 0 | 0 | 0 | 0 | 8 | 0 | 8 | 5.6 | 8 | 0 | 8 | 4
8:10- 8:20 | 1 | 0 | 1 | 1.7 | 1 | 0 | 1 | 0.7 | 2 | 0 | 2 | 1
8:20- 8:30 | 0 | 1 | 1 | 1.7 | 6 | 1 | 7 | 4.9 | 6 | 2 | 8 | 4
8:30- 8:40 | 0 | 0 | 0 | 0 | 2 | 0 | 2 | 1.4 | 2 | 0 | 2 | 1
8:40- 8:50 | 1 | 0 | 1 | 1.7 | 0 | 0 | 0 | 0 | 1 | 0 | 1 | 0.5
8:50- 9:00 | 1 | 1 | 2 | 3.4 | 2 | 0 | 2 | 1.4 | 3 | 1 | 4 | 2
１時間計 | 3 | 2 | 5 | 8.5 | 19 | 1 | 20 | 14.1 | 22 | 3 | 25 | 12.4
9:00-10:00 | 2 | 1 | 3 | 5.1 | 6 | 2 | 8 | 5.6 | 8 | 3 | 11 | 5.5
10:00-11:00 | 14 | 1 | 15 | 25.4 | 15 | 0 | 15 | 10.6 | 29 | 1 | 30 | 14.9
11:00-12:00 | 0 | 3 | 3 | 5.1 | 8 | 1 | 9 | 6.3 | 8 | 4 | 12 | 6
12:00-13:00 | 1 | 0 | 1 | 1.7 | 11 | 0 | 11 | 7.7 | 12 | 0 | 12 | 6
13:00-14:00 | 4 | 1 | 5 | 8.5 | 5 | 0 | 5 | 3.5 | 9 | 1 | 10 | 5
14:00-15:00 | 3 | 3 | 6 | 10.2 | 2 | 0 | 2 | 1.4 | 5 | 3 | 8 | 4
15:00-16:00 | 1 | 4 | 5 | 8.5 | 6 | 3 | 9 | 6.3 | 7 | 7 | 14 | 7
16:00-17:00 | 0 | 4 | 4 | 6.8 | 6 | 2 | 8 | 5.6 | 6 | 6 | 12 | 6
17:00-17:10 | 0 | 0 | 0 | 0 | 1 | 0 | 1 | 0.7 | 1 | 0 | 1 | 0.5
17:10-17:20 | 1 | 0 | 1 | 1.7 | 4 | 0 | 4 | 2.8 | 5 | 0 | 5 | 2.5
17:20-17:30 | 0 | 0 | 0 | 0 | 2 | 0 | 2 | 1.4 | 2 | 0 | 2 | 1
17:30-17:40 | 0 | 0 | 0 | 0 | 1 | 0 | 1 | 0.7 | 1 | 0 | 1 | 0.5
17:40-17:50 | 1 | 1 | 2 | 3.4 | 4 | 0 | 4 | 2.8 | 5 | 1 | 6 | 3
17:50-18:00 | 0 | 0 | 0 | 0 | 3 | 0 | 3 | 2.1 | 3 | 0 | 3 | 1.5
１時間計 | 2 | 1 | 3 | 5.1 | 15 | 0 | 15 | 10.6 | 17 | 1 | 18 | 9
18:00-18:10 | 2 | 1 | 3 | 5.1 | 1 | 1 | 2 | 1.4 | 3 | 2 | 5 | 2.5
18:10-18:20 | 0 | 1 | 1 | 1.7 | 0 | 1 | 1 | 0.7 | 0 | 2 | 2 | 1
18:20-18:30 | 0 | 0 | 0 | 0 | 0 | 0 | 0 | 0 | 0 | 0 | 0 | 0
18:30-18:40 | 1 | 0 | 1 | 1.7 | 2 | 0 | 2 | 1.4 | 3 | 0 | 3 | 1.5
18:40-18:50 | 1 | 0 | 1 | 1.7 | 2 | 1 | 3 | 2.1 | 3 | 1 | 4 | 2
18:50-19:00 | 0 | 1 | 1 | 1.7 | 2 | 0 | 2 | 1.4 | 2 | 1 | 3 | 1.5
１時間計 | 4 | 3 | 7 | 11.9 | 7 | 3 | 10 | 7 | 11 | 6 | 17 | 8.5
全時間合計 | 36 | 23 | 59 | 100 | 127 | 15 | 142 | 100 | 163 | 38 | 201 | 100

## 歩行者通行量調査表(3)
歩 行 者 通 行 量 調 査 表
調査地点 ：№7 誉田駅前交差点
調査年月日：令和 5年10月17日(火) 天候:晴れ
方向 | ｵ |  |  |  | ｶ |  |  |  | 合計
種別時間帯 | 歩行者(人) | 自転車(台) | 合 計(人･台) | 時 間係 数(％) | 歩行者(人) | 自転車(台) | 合 計(人･台) | 時 間係 数(％) | 歩行者(人) | 自転車(台) | 合 計(人･台) | 時 間係 数(％)
7:00- 7:10 | 8 | 0 | 8 | 0.9 | 53 | 12 | 65 | 6 | 61 | 12 | 73 | 3.7
7:10- 7:20 | 3 | 0 | 3 | 0.3 | 39 | 17 | 56 | 5.2 | 42 | 17 | 59 | 3
7:20- 7:30 | 8 | 0 | 8 | 0.9 | 53 | 25 | 78 | 7.2 | 61 | 25 | 86 | 4.4
7:30- 7:40 | 2 | 0 | 2 | 0.2 | 73 | 19 | 92 | 8.5 | 75 | 19 | 94 | 4.8
7:40- 7:50 | 4 | 0 | 4 | 0.4 | 62 | 26 | 88 | 8.2 | 66 | 26 | 92 | 4.7
7:50- 8:00 | 6 | 1 | 7 | 0.8 | 47 | 13 | 60 | 5.6 | 53 | 14 | 67 | 3.4
１時間計 | 31 | 1 | 32 | 3.6 | 327 | 112 | 439 | 40.7 | 358 | 113 | 471 | 23.9
8:00- 8:10 | 26 | 4 | 30 | 3.4 | 19 | 16 | 35 | 3.2 | 45 | 20 | 65 | 3.3
8:10- 8:20 | 3 | 0 | 3 | 0.3 | 9 | 2 | 11 | 1 | 12 | 2 | 14 | 0.7
8:20- 8:30 | 0 | 0 | 0 | 0 | 33 | 6 | 39 | 3.6 | 33 | 6 | 39 | 2
8:30- 8:40 | 7 | 1 | 8 | 0.9 | 17 | 3 | 20 | 1.9 | 24 | 4 | 28 | 1.4
8:40- 8:50 | 1 | 0 | 1 | 0.1 | 28 | 3 | 31 | 2.9 | 29 | 3 | 32 | 1.6
8:50- 9:00 | 0 | 6 | 6 | 0.7 | 15 | 4 | 19 | 1.8 | 15 | 10 | 25 | 1.3
１時間計 | 37 | 11 | 48 | 5.4 | 121 | 34 | 155 | 14.4 | 158 | 45 | 203 | 10.3
9:00-10:00 | 17 | 1 | 18 | 2 | 81 | 16 | 97 | 9 | 98 | 17 | 115 | 5.8
10:00-11:00 | 38 | 13 | 51 | 5.7 | 83 | 8 | 91 | 8.4 | 121 | 21 | 142 | 7.2
11:00-12:00 | 34 | 10 | 44 | 4.9 | 49 | 6 | 55 | 5.1 | 83 | 16 | 99 | 5
12:00-13:00 | 37 | 10 | 47 | 5.3 | 39 | 6 | 45 | 4.2 | 76 | 16 | 92 | 4.7
13:00-14:00 | 53 | 5 | 58 | 6.5 | 31 | 3 | 34 | 3.2 | 84 | 8 | 92 | 4.7
14:00-15:00 | 40 | 11 | 51 | 5.7 | 37 | 4 | 41 | 3.8 | 77 | 15 | 92 | 4.7
15:00-16:00 | 37 | 20 | 57 | 6.4 | 22 | 4 | 26 | 2.4 | 59 | 24 | 83 | 4.2
16:00-17:00 | 103 | 48 | 151 | 17 | 29 | 1 | 30 | 2.8 | 132 | 49 | 181 | 9.2
17:00-17:10 | 15 | 11 | 26 | 2.9 | 6 | 0 | 6 | 0.6 | 21 | 11 | 32 | 1.6
17:10-17:20 | 5 | 2 | 7 | 0.8 | 5 | 1 | 6 | 0.6 | 10 | 3 | 13 | 0.7
17:20-17:30 | 22 | 10 | 32 | 3.6 | 5 | 0 | 5 | 0.5 | 27 | 10 | 37 | 1.9
17:30-17:40 | 5 | 4 | 9 | 1 | 12 | 1 | 13 | 1.2 | 17 | 5 | 22 | 1.1
17:40-17:50 | 19 | 5 | 24 | 2.7 | 6 | 0 | 6 | 0.6 | 25 | 5 | 30 | 1.5
17:50-18:00 | 22 | 3 | 25 | 2.8 | 5 | 1 | 6 | 0.6 | 27 | 4 | 31 | 1.6
１時間計 | 88 | 35 | 123 | 13.8 | 39 | 3 | 42 | 3.9 | 127 | 38 | 165 | 8.4
18:00-18:10 | 44 | 14 | 58 | 6.5 | 3 | 0 | 3 | 0.3 | 47 | 14 | 61 | 3.1
18:10-18:20 | 9 | 5 | 14 | 1.6 | 4 | 1 | 5 | 0.5 | 13 | 6 | 19 | 1
18:20-18:30 | 20 | 2 | 22 | 2.5 | 1 | 0 | 1 | 0.1 | 21 | 2 | 23 | 1.2
18:30-18:40 | 34 | 12 | 46 | 5.2 | 4 | 0 | 4 | 0.4 | 38 | 12 | 50 | 2.5
18:40-18:50 | 22 | 7 | 29 | 3.3 | 3 | 0 | 3 | 0.3 | 25 | 7 | 32 | 1.6
18:50-19:00 | 32 | 9 | 41 | 4.6 | 7 | 0 | 7 | 0.6 | 39 | 9 | 48 | 2.4
１時間計 | 161 | 49 | 210 | 23.6 | 22 | 1 | 23 | 2.1 | 183 | 50 | 233 | 11.8
全時間合計 | 676 | 214 | 890 | 100 | 880 | 198 | 1078 | 100 | 1556 | 412 | 1968 | 100

## 滞留長・渋滞長・通過時間調査表_1
滞留長・渋滞長・通過時間調査表
調査地点 ：№7 誉田駅前交差点
調査年月日：令和 5年10月17日(火) 天候:晴れ
渋滞原因凡例 | １：車線減少 ２：信号現示不適 ３：踏切 ４：橋梁 ５：右折、対向直進 ６：左折車
７：大型車 ８：二輪車 ９：歩行者 10：駐車車両 11：ﾊﾞｽ停、ﾊﾞｽﾚｰﾝ 12：工事、事故
13：沿道出入車両 14：道路線形 15：交差点形状 16：先詰まり 17：その他
| 方向 ａ |  |  |  | 方向 ｂ |  |  |  | 方向 ｃ
観測時間 | 滞留長 (m) | 渋滞長 (m) | 通過 時間 (分:秒) | 渋滞 原因 | 滞留長 (m) | 渋滞長 (m) | 通過 時間 (分:秒) | 渋滞 原因 | 滞留長 (m) | 渋滞長 (m) | 通過 時間 (分:秒) | 渋滞 原因 | 滞留長 (m) | 渋滞長 (m) | 通過 時間 (分:秒) | 渋滞 原因
7:00- 7:10 | 10 | 0 | 0:00 |  | 60 | 30 | 0:02 | 6,9 | 60 | 0 | 0:00
7:10- 7:20 | 20 | 0 | 0:00 |  | 70 | 10 | 0:02 | 9,13 | 80 | 0 | 0:00
7:20- 7:30 | 50 | 0 | 0:00 |  | 100 | 40 | 0:02 | 9,13 | 110 | 0 | 0:01
7:30- 7:40 | 70 | 0 | 0:01 |  | 90 | 20 | 0:02 | 9,13 | 270 | 150 | 0:04 | 16
7:40- 7:50 | 110 | 0 | 0:01 |  | 80 | 20 | 0:02 | 9,13 | 190 | 30 | 0:02 | 16
7:50- 8:00 | 50 | 0 | 0:00 |  | 80 | 30 | 0:02 | 9,13 | 130 | 0 | 0:01
8:00- 8:10 | 70 | 0 | 0:01 |  | 90 | 50 | 0:02 | 9,13 | 100 | 0 | 0:01
8:10- 8:20 | 60 | 0 | 0:01 |  | 70 | 40 | 0:03 | 9,13 | 160 | 0 | 0:01
8:20- 8:30 | 20 | 0 | 0:00 |  | 70 | 50 | 0:03 | 9,13 | 100 | 0 | 0:01
8:30- 8:40 | 70 | 0 | 0:01 |  | 60 | 10 | 0:02 | 7,13 | 130 | 0 | 0:01
8:40- 8:50 | 40 | 0 | 0:01 |  | 50 | 0 | 0:01 |  | 140 | 0 | 0:01
8:50- 9:00 | 50 | 0 | 0:00 |  | 60 | 0 | 0:00 |  | 100 | 0 | 0:01
9:00-10:00 | 40 | 0 | 0:00 |  | 90 | 30 | 0:02 | 13 | 60 | 0 | 0:00
10:00-11:00 | 50 | 0 | 0:00 |  | 30 | 0 | 0:00 |  | 40 | 0 | 0:00
11:00-12:00 | 60 | 0 | 0:00 |  | 20 | 0 | 0:00 |  | 100 | 0 | 0:01
12:00-13:00 | 70 | 0 | 0:00 |  | 80 | 50 | 0:02 | 13 | 60 | 0 | 0:00
13:00-14:00 | 50 | 0 | 0:00 |  | 60 | 0 | 0:00 |  | 100 | 0 | 0:01
14:00-15:00 | 60 | 0 | 0:00 |  | 100 | 50 | 0:02 | 13 | 10 | 0 | 0:00
15:00-16:00 | 90 | 0 | 0:01 |  | 60 | 0 | 0:00 |  | 40 | 0 | 0:00
16:00-17:00 | 20 | 0 | 0:01 |  | 70 | 0 | 0:00 |  | 90 | 0 | 0:01
17:00-17:10 | 100 | 0 | 0:01 |  | 20 | 0 | 0:00 |  | 200 | 100 | 0:02 | 6
17:10-17:20 | 120 | 0 | 0:01 |  | 110 | 10 | 0:02 | 9,13 | 220 | 110 | 0:02 | 13
17:20-17:30 | 70 | 0 | 0:01 |  | 210 | 160 | 0:04 | 9,13 | 240 | 110 | 0:04 | 16
17:30-17:40 | 80 | 0 | 0:00 |  | 110 | 70 | 0:02 | 9,13 | 210 | 100 | 0:04 | 16
17:40-17:50 | 120 | 0 | 0:01 |  | 30 | 0 | 0:00 |  | 220 | 90 | 0:02 | 16
17:50-18:00 | 70 | 0 | 0:00 |  | 50 | 0 | 0:00 |  | 160 | 50 | 0:02 | 16
18:00-18:10 | 140 | 0 | 0:01 |  | 80 | 20 | 0:02 | 9,13 | 120 | 0 | 0:01
18:10-18:20 | 10 | 0 | 0:00 |  | 60 | 0 | 0:00 |  | 130 | 0 | 0:01
18:20-18:30 | 70 | 0 | 0:00 |  | 80 | 10 | 0:02 | 9,13 | 40 | 0 | 0:00
18:30-18:40 | 60 | 0 | 0:00 |  | 50 | 10 | 0:02 | 9,13 | 70 | 0 | 0:01
18:40-18:50 | 10 | 0 | 0:00 |  | 60 | 0 | 0:00 |  | 80 | 0 | 0:00
18:50-19:00 | 100 | 0 | 0:01 |  | 70 | 0 | 0:00 |  | 20 | 0 | 0:00