## 自動車交通量時間変動図_A
自 動 車 交 通 量 時 間 変 動 図 | [13 empty] | 14 | 1017100
調査地点：№14 土気駅北口交差点 | [14 empty] | A 流入部(1+ 2+ 3) |  |  | A 流出部(4+ 9) |  |  | A 合計 ( 1+ 2+ 3+ 4+ 9)
[14 empty] | 7 | 405 | 20 | 4.9 | 459 | 25 | 5.4 | 864 | 45 | 5.2
調査年月日：令和 5年10月17日(火) 天候:晴れ | [13 empty] | 8 | 443 | 20 | 4.5 | 401 | 28 | 7 | 844 | 48 | 5.7
[14 empty] | 9 | 404 | 30 | 7.4 | 253 | 26 | 10.3 | 657 | 56 | 8.5
[14 empty] | 10 | 358 | 32 | 8.9 | 218 | 24 | 11 | 576 | 56 | 9.7
[14 empty] | 11 | 302 | 28 | 9.3 | 273 | 36 | 13.2 | 575 | 64 | 11.1
[14 empty] | 12 | 292 | 31 | 10.6 | 231 | 21 | 9.1 | 523 | 52 | 9.9
[14 empty] | 13 | 341 | 18 | 5.3 | 249 | 16 | 6.4 | 590 | 34 | 5.8
[14 empty] | 14 | 370 | 20 | 5.4 | 256 | 21 | 8.2 | 626 | 41 | 6.5
[14 empty] | 15 | 330 | 26 | 7.9 | 264 | 28 | 10.6 | 594 | 54 | 9.1
[14 empty] | 16 | 374 | 18 | 4.8 | 334 | 17 | 5.1 | 708 | 35 | 4.9
凡 例 | [13 empty] | 17 | 380 | 10 | 2.6 | 327 | 12 | 3.7 | 707 | 22 | 3.1
| 小型車 | [12 empty] | 18 | 386 | 5 | 1.3 | 249 | 6 | 2.4 | 635 | 11 | 1.7
大型車
大型車混入率
時間帯 | 7 | 8 | 9 | 10 | 11 | 12 | 13 | 14 | 15 | 16 | 17 | 18 | 計
全車合計 | 405 | 443 | 404 | 358 | 302 | 292 | 341 | 370 | 330 | 374 | 380 | 386 | 4385
小型車 | 385 | 423 | 374 | 326 | 274 | 261 | 323 | 350 | 304 | 356 | 370 | 381 | 4127
大型車 | 20 | 20 | 30 | 32 | 28 | 31 | 18 | 20 | 26 | 18 | 10 | 5 | 258
大型車混入率 | 4.9 | 4.5 | 7.4 | 8.9 | 9.3 | 10.6 | 5.3 | 5.4 | 7.9 | 4.8 | 2.6 | 1.3 | 5.8837
時間帯 | 7 | 8 | 9 | 10 | 11 | 12 | 13 | 14 | 15 | 16 | 17 | 18 | 計
全車合計 | 459 | 401 | 253 | 218 | 273 | 231 | 249 | 256 | 264 | 334 | 327 | 249 | 3514
小型車 | 434 | 373 | 227 | 194 | 237 | 210 | 233 | 235 | 236 | 317 | 315 | 243 | 3254
大型車 | 25 | 28 | 26 | 24 | 36 | 21 | 16 | 21 | 28 | 17 | 12 | 6 | 260
大型車混入率 | 5.4 | 7 | 10.3 | 11 | 13.2 | 9.1 | 6.4 | 8.2 | 10.6 | 5.1 | 3.7 | 2.4 | 7.399
時間帯 | 7 | 8 | 9 | 10 | 11 | 12 | 13 | 14 | 15 | 16 | 17 | 18 | 計
全車合計 | 864 | 844 | 657 | 576 | 575 | 523 | 590 | 626 | 594 | 708 | 707 | 635 | 7899
小型車 | 819 | 796 | 601 | 520 | 511 | 471 | 556 | 585 | 540 | 673 | 685 | 624 | 7381
大型車 | 45 | 48 | 56 | 56 | 64 | 52 | 34 | 41 | 54 | 35 | 22 | 11 | 518
大型車混入率 | 5.2 | 5.7 | 8.5 | 9.7 | 11.1 | 9.9 | 5.8 | 6.5 | 9.1 | 4.9 | 3.1 | 1.7 | 6.5578

## 自動車交通量時間変動図_B
自 動 車 交 通 量 時 間 変 動 図 | [13 empty] | 14 | 1017100
調査地点：№14 土気駅北口交差点 | [14 empty] | B 流入部(4+ 5+ 6) |  |  | B 流出部(3+ 8) |  |  | B 合計 ( 3+ 4+ 5+ 6+ 8)
[14 empty] | 7 | 491 | 37 | 7.5 | 337 | 13 | 3.9 | 828 | 50 | 6
調査年月日：令和 5年10月17日(火) 天候:晴れ | [13 empty] | 8 | 433 | 44 | 10.2 | 390 | 19 | 4.9 | 823 | 63 | 7.7
[14 empty] | 9 | 295 | 32 | 10.8 | 327 | 27 | 8.3 | 622 | 59 | 9.5
[14 empty] | 10 | 285 | 27 | 9.5 | 297 | 28 | 9.4 | 582 | 55 | 9.5
[14 empty] | 11 | 271 | 34 | 12.5 | 304 | 22 | 7.2 | 575 | 56 | 9.7
[14 empty] | 12 | 255 | 20 | 7.8 | 292 | 23 | 7.9 | 547 | 43 | 7.9
[14 empty] | 13 | 301 | 23 | 7.6 | 333 | 20 | 6 | 634 | 43 | 6.8
[14 empty] | 14 | 302 | 30 | 9.9 | 322 | 16 | 5 | 624 | 46 | 7.4
[14 empty] | 15 | 306 | 29 | 9.5 | 330 | 23 | 7 | 636 | 52 | 8.2
[14 empty] | 16 | 383 | 13 | 3.4 | 350 | 14 | 4 | 733 | 27 | 3.7
凡 例 | [13 empty] | 17 | 474 | 13 | 2.7 | 344 | 12 | 3.5 | 818 | 25 | 3.1
| 小型車 | [12 empty] | 18 | 391 | 12 | 3.1 | 342 | 5 | 1.5 | 733 | 17 | 2.3
大型車
大型車混入率
時間帯 | 7 | 8 | 9 | 10 | 11 | 12 | 13 | 14 | 15 | 16 | 17 | 18 | 計
全車合計 | 491 | 433 | 295 | 285 | 271 | 255 | 301 | 302 | 306 | 383 | 474 | 391 | 4187
小型車 | 454 | 389 | 263 | 258 | 237 | 235 | 278 | 272 | 277 | 370 | 461 | 379 | 3873
大型車 | 37 | 44 | 32 | 27 | 34 | 20 | 23 | 30 | 29 | 13 | 13 | 12 | 314
大型車混入率 | 7.5 | 10.2 | 10.8 | 9.5 | 12.5 | 7.8 | 7.6 | 9.9 | 9.5 | 3.4 | 2.7 | 3.1 | 7.4994
時間帯 | 7 | 8 | 9 | 10 | 11 | 12 | 13 | 14 | 15 | 16 | 17 | 18 | 計
全車合計 | 337 | 390 | 327 | 297 | 304 | 292 | 333 | 322 | 330 | 350 | 344 | 342 | 3968
小型車 | 324 | 371 | 300 | 269 | 282 | 269 | 313 | 306 | 307 | 336 | 332 | 337 | 3746
大型車 | 13 | 19 | 27 | 28 | 22 | 23 | 20 | 16 | 23 | 14 | 12 | 5 | 222
大型車混入率 | 3.9 | 4.9 | 8.3 | 9.4 | 7.2 | 7.9 | 6 | 5 | 7 | 4 | 3.5 | 1.5 | 5.5948
時間帯 | 7 | 8 | 9 | 10 | 11 | 12 | 13 | 14 | 15 | 16 | 17 | 18 | 計
全車合計 | 828 | 823 | 622 | 582 | 575 | 547 | 634 | 624 | 636 | 733 | 818 | 733 | 8155
小型車 | 778 | 760 | 563 | 527 | 519 | 504 | 591 | 578 | 584 | 706 | 793 | 716 | 7619
大型車 | 50 | 63 | 59 | 55 | 56 | 43 | 43 | 46 | 52 | 27 | 25 | 17 | 536
大型車混入率 | 6 | 7.7 | 9.5 | 9.5 | 9.7 | 7.9 | 6.8 | 7.4 | 8.2 | 3.7 | 3.1 | 2.3 | 6.5727

## 自動車交通量時間変動図_C
自 動 車 交 通 量 時 間 変 動 図 | [13 empty] | 14 | 1017100
調査地点：№14 土気駅北口交差点 | [15 empty] | C 流出部(2+ 6+ 7) |  |  | C 合計 ( 2+ 6+ 7)
[14 empty] | 7 |  | 136 | 7 | 5.1 | 136 | 7 | 5.1
調査年月日：令和 5年10月17日(火) 天候:晴れ | [13 empty] | 8 |  | 70 | 7 | 10 | 70 | 7 | 10
[14 empty] | 9 |  | 50 | 5 | 10 | 50 | 5 | 10
[14 empty] | 10 |  | 20 | 2 | 10 | 20 | 2 | 10
[14 empty] | 11 |  | 37 | 2 | 5.4 | 37 | 2 | 5.4
[14 empty] | 12 |  | 27 | 3 | 11.1 | 27 | 3 | 11.1
[14 empty] | 13 |  | 37 | 2 | 5.4 | 37 | 2 | 5.4
[14 empty] | 14 |  | 22 | 3 | 13.6 | 22 | 3 | 13.6
[14 empty] | 15 |  | 20 | 2 | 10 | 20 | 2 | 10
[14 empty] | 16 |  | 38 | 3 | 7.9 | 38 | 3 | 7.9
凡 例 | [13 empty] | 17 |  | 61 | 4 | 6.6 | 61 | 4 | 6.6
| 小型車 | [12 empty] | 18 |  | 92 | 6 | 6.5 | 92 | 6 | 6.5
大型車
大型車混入率
時間帯 | 7 | 8 | 9 | 10 | 11 | 12 | 13 | 14 | 15 | 16 | 17 | 18 | 計
全車合計 | 136 | 70 | 50 | 20 | 37 | 27 | 37 | 22 | 20 | 38 | 61 | 92 | 610
小型車 | 129 | 63 | 45 | 18 | 35 | 24 | 35 | 19 | 18 | 35 | 57 | 86 | 564
大型車 | 7 | 7 | 5 | 2 | 2 | 3 | 2 | 3 | 2 | 3 | 4 | 6 | 46
大型車混入率 | 5.1 | 10 | 10 | 10 | 5.4 | 11.1 | 5.4 | 13.6 | 10 | 7.9 | 6.6 | 6.5 | 7.541
時間帯 | 7 | 8 | 9 | 10 | 11 | 12 | 13 | 14 | 15 | 16 | 17 | 18 | 計
全車合計 | 136 | 70 | 50 | 20 | 37 | 27 | 37 | 22 | 20 | 38 | 61 | 92 | 610
小型車 | 129 | 63 | 45 | 18 | 35 | 24 | 35 | 19 | 18 | 35 | 57 | 86 | 564
大型車 | 7 | 7 | 5 | 2 | 2 | 3 | 2 | 3 | 2 | 3 | 4 | 6 | 46
大型車混入率 | 5.1 | 10 | 10 | 10 | 5.4 | 11.1 | 5.4 | 13.6 | 10 | 7.9 | 6.6 | 6.5 | 7.541

## 自動車交通量時間変動図_D
自 動 車 交 通 量 時 間 変 動 図 | [13 empty] | 14 | 1017100
調査地点：№14 土気駅北口交差点 | [14 empty] | D 流入部(7+ 8+ 9) |  |  | D 流出部(1+ 5) |  |  | D 合計 ( 1+ 5+ 7+ 8+ 9)
[14 empty] | 7 | 452 | 5 | 1.1 | 416 | 17 | 4.1 | 868 | 22 | 2.5
調査年月日：令和 5年10月17日(火) 天候:晴れ | [13 empty] | 8 | 407 | 13 | 3.2 | 422 | 23 | 5.5 | 829 | 36 | 4.3
[14 empty] | 9 | 266 | 18 | 6.8 | 335 | 22 | 6.6 | 601 | 40 | 6.7
[14 empty] | 10 | 219 | 18 | 8.2 | 327 | 23 | 7 | 546 | 41 | 7.5
[14 empty] | 11 | 314 | 23 | 7.3 | 273 | 25 | 9.2 | 587 | 48 | 8.2
[14 empty] | 12 | 270 | 18 | 6.7 | 267 | 22 | 8.2 | 537 | 40 | 7.4
[14 empty] | 13 | 278 | 14 | 5 | 301 | 17 | 5.6 | 579 | 31 | 5.4
[14 empty] | 14 | 277 | 15 | 5.4 | 349 | 25 | 7.2 | 626 | 40 | 6.4
[14 empty] | 15 | 319 | 21 | 6.6 | 341 | 23 | 6.7 | 660 | 44 | 6.7
[14 empty] | 16 | 358 | 18 | 5 | 393 | 15 | 3.8 | 751 | 33 | 4.4
凡 例 | [13 empty] | 17 | 329 | 13 | 4 | 451 | 8 | 1.8 | 780 | 21 | 2.7
| 小型車 | [12 empty] | 18 | 331 | 4 | 1.2 | 425 | 4 | 0.9 | 756 | 8 | 1.1
大型車
大型車混入率
時間帯 | 7 | 8 | 9 | 10 | 11 | 12 | 13 | 14 | 15 | 16 | 17 | 18 | 計
全車合計 | 452 | 407 | 266 | 219 | 314 | 270 | 278 | 277 | 319 | 358 | 329 | 331 | 3820
小型車 | 447 | 394 | 248 | 201 | 291 | 252 | 264 | 262 | 298 | 340 | 316 | 327 | 3640
大型車 | 5 | 13 | 18 | 18 | 23 | 18 | 14 | 15 | 21 | 18 | 13 | 4 | 180
大型車混入率 | 1.1 | 3.2 | 6.8 | 8.2 | 7.3 | 6.7 | 5 | 5.4 | 6.6 | 5 | 4 | 1.2 | 4.712
時間帯 | 7 | 8 | 9 | 10 | 11 | 12 | 13 | 14 | 15 | 16 | 17 | 18 | 計
全車合計 | 416 | 422 | 335 | 327 | 273 | 267 | 301 | 349 | 341 | 393 | 451 | 425 | 4300
小型車 | 399 | 399 | 313 | 304 | 248 | 245 | 284 | 324 | 318 | 378 | 443 | 421 | 4076
大型車 | 17 | 23 | 22 | 23 | 25 | 22 | 17 | 25 | 23 | 15 | 8 | 4 | 224
大型車混入率 | 4.1 | 5.5 | 6.6 | 7 | 9.2 | 8.2 | 5.6 | 7.2 | 6.7 | 3.8 | 1.8 | 0.9 | 5.2093
時間帯 | 7 | 8 | 9 | 10 | 11 | 12 | 13 | 14 | 15 | 16 | 17 | 18 | 計
全車合計 | 868 | 829 | 601 | 546 | 587 | 537 | 579 | 626 | 660 | 751 | 780 | 756 | 8120
小型車 | 846 | 793 | 561 | 505 | 539 | 497 | 548 | 586 | 616 | 718 | 759 | 748 | 7716
大型車 | 22 | 36 | 40 | 41 | 48 | 40 | 31 | 40 | 44 | 33 | 21 | 8 | 404
大型車混入率 | 2.5 | 4.3 | 6.7 | 7.5 | 8.2 | 7.4 | 5.4 | 6.4 | 6.7 | 4.4 | 2.7 | 1.1 | 4.9754

## 歩行者通行量時間変動図_1
歩 行 者 通 行 量 時 間 変 動 図 | [13 empty] | 14 | 1017100
調査地点：№14 土気駅北口交差点 | [14 empty] | 方 向(ｱ) |  |  | 方 向(ｲ) |  |  | 合計 ( ｱ+ ｲ)
[14 empty] | 7 | 10 | 0 | 10 | 1 | 0 | 1 | 11 | 0 | 11
調査年月日：令和 5年10月17日(火) 天候:晴れ | [13 empty] | 8 | 5 | 0 | 5 | 9 | 1 | 8 | 14 | 1 | 13
[14 empty] | 9 | 4 | 1 | 3 | 8 | 1 | 7 | 12 | 2 | 10
[14 empty] | 10 | 1 | 0 | 1 | 2 | 0 | 2 | 3 | 0 | 3
[14 empty] | 11 | 6 | 1 | 5 | 10 | 2 | 8 | 16 | 3 | 13
[14 empty] | 12 | 5 | 0 | 5 | 12 | 1 | 11 | 17 | 1 | 16
[14 empty] | 13 | 5 | 1 | 4 | 14 | 2 | 12 | 19 | 3 | 16
[14 empty] | 14 | 5 | 0 | 5 | 9 | 2 | 7 | 14 | 2 | 12
[14 empty] | 15 | 6 | 0 | 6 | 10 | 3 | 7 | 16 | 3 | 13
[14 empty] | 16 | 3 | 0 | 3 | 14 | 3 | 11 | 17 | 3 | 14
凡 例 | [13 empty] | 17 | 14 | 0 | 14 | 27 | 4 | 23 | 41 | 4 | 37
| 歩行者 | [12 empty] | 18 | 4 | 0 | 4 | 30 | 3 | 27 | 34 | 3 | 31
自転車
時間帯 | 7 | 8 | 9 | 10 | 11 | 12 | 13 | 14 | 15 | 16 | 17 | 18 | 計
合計人数 | 10 | 5 | 4 | 1 | 6 | 5 | 5 | 5 | 6 | 3 | 14 | 4 | 68
歩行者 | 10 | 5 | 3 | 1 | 5 | 5 | 4 | 5 | 6 | 3 | 14 | 4 | 65
自転車 | 0 | 0 | 1 | 0 | 1 | 0 | 1 | 0 | 0 | 0 | 0 | 0 | 3
時間帯 | 7 | 8 | 9 | 10 | 11 | 12 | 13 | 14 | 15 | 16 | 17 | 18 | 計
合計人数 | 1 | 9 | 8 | 2 | 10 | 12 | 14 | 9 | 10 | 14 | 27 | 30 | 146
歩行者 | 1 | 8 | 7 | 2 | 8 | 11 | 12 | 7 | 7 | 11 | 23 | 27 | 124
自転車 | 0 | 1 | 1 | 0 | 2 | 1 | 2 | 2 | 3 | 3 | 4 | 3 | 22
時間帯 | 7 | 8 | 9 | 10 | 11 | 12 | 13 | 14 | 15 | 16 | 17 | 18 | 計
合計人数 | 11 | 14 | 12 | 3 | 16 | 17 | 19 | 14 | 16 | 17 | 41 | 34 | 214
歩行者 | 11 | 13 | 10 | 3 | 13 | 16 | 16 | 12 | 13 | 14 | 37 | 31 | 189
自転車 | 0 | 1 | 2 | 0 | 3 | 1 | 3 | 2 | 3 | 3 | 4 | 3 | 25

## 歩行者通行量時間変動図_2
歩 行 者 通 行 量 時 間 変 動 図 | [13 empty] | 14 | 1017100
調査地点：№14 土気駅北口交差点 | [14 empty] | 方 向(ｳ) |  |  | 方 向(ｴ) |  |  | 合計 ( ｳ+ ｴ)
[14 empty] | 7 | 226 | 27 | 199 | 37 | 6 | 31 | 263 | 33 | 230
調査年月日：令和 5年10月17日(火) 天候:晴れ | [13 empty] | 8 | 126 | 19 | 107 | 61 | 2 | 59 | 187 | 21 | 166
[14 empty] | 9 | 71 | 11 | 60 | 36 | 2 | 34 | 107 | 13 | 94
[14 empty] | 10 | 47 | 5 | 42 | 25 | 2 | 23 | 72 | 7 | 65
[14 empty] | 11 | 39 | 3 | 36 | 31 | 4 | 27 | 70 | 7 | 63
[14 empty] | 12 | 31 | 3 | 28 | 54 | 5 | 49 | 85 | 8 | 77
[14 empty] | 13 | 39 | 4 | 35 | 63 | 5 | 58 | 102 | 9 | 93
[14 empty] | 14 | 52 | 5 | 47 | 58 | 10 | 48 | 110 | 15 | 95
[14 empty] | 15 | 24 | 4 | 20 | 41 | 9 | 32 | 65 | 13 | 52
[14 empty] | 16 | 47 | 6 | 41 | 86 | 13 | 73 | 133 | 19 | 114
凡 例 | [13 empty] | 17 | 56 | 8 | 48 | 110 | 23 | 87 | 166 | 31 | 135
| 歩行者 | [12 empty] | 18 | 35 | 4 | 31 | 142 | 16 | 126 | 177 | 20 | 157
自転車
時間帯 | 7 | 8 | 9 | 10 | 11 | 12 | 13 | 14 | 15 | 16 | 17 | 18 | 計
合計人数 | 226 | 126 | 71 | 47 | 39 | 31 | 39 | 52 | 24 | 47 | 56 | 35 | 793
歩行者 | 199 | 107 | 60 | 42 | 36 | 28 | 35 | 47 | 20 | 41 | 48 | 31 | 694
自転車 | 27 | 19 | 11 | 5 | 3 | 3 | 4 | 5 | 4 | 6 | 8 | 4 | 99
時間帯 | 7 | 8 | 9 | 10 | 11 | 12 | 13 | 14 | 15 | 16 | 17 | 18 | 計
合計人数 | 37 | 61 | 36 | 25 | 31 | 54 | 63 | 58 | 41 | 86 | 110 | 142 | 744
歩行者 | 31 | 59 | 34 | 23 | 27 | 49 | 58 | 48 | 32 | 73 | 87 | 126 | 647
自転車 | 6 | 2 | 2 | 2 | 4 | 5 | 5 | 10 | 9 | 13 | 23 | 16 | 97
時間帯 | 7 | 8 | 9 | 10 | 11 | 12 | 13 | 14 | 15 | 16 | 17 | 18 | 計
合計人数 | 263 | 187 | 107 | 72 | 70 | 85 | 102 | 110 | 65 | 133 | 166 | 177 | 1537
歩行者 | 230 | 166 | 94 | 65 | 63 | 77 | 93 | 95 | 52 | 114 | 135 | 157 | 1341
自転車 | 33 | 21 | 13 | 7 | 7 | 8 | 9 | 15 | 13 | 19 | 31 | 20 | 196

## 滞留長・渋滞長時間変動図_(1)
月日 | 1017100 |  | 開始 | 8 | 単位 | (ｍ) | 滞留長・渋滞長時間変動図
地点 | 336:00 |  | ﾋﾟｯﾁ | 15
方向 | a | [5 empty] | 調査地点：№14 土気駅北口交差点
|  | 滞留長 | 渋滞長 | 0
1 | 7:00- 7:10 | 50 | 0 |  |  |  | 調査年月日：令和 5年10月17日(火) 天候:晴れ
2 | 7:10- 7:20 | 50 | 0
3 | 7:20- 7:30 | 170 | 70
4 | 7:30- 7:40 | 250 | 160
5 | 7:40- 7:50 | 220 | 150
6 | 7:50- 8:00 | 160 | 40
7 | 8:00- 8:10 | 130 | 10
8 | 8:10- 8:20 | 170 | 60
9 | 8:20- 8:30 | 140 | 10
10 | 8:30- 8:40 | 140 | 10
11 | 8:40- 8:50 | 200 | 90
12 | 8:50- 9:00 | 100 | 0
13 | 9:00-10:00 | 100 | 0
14 | 10:00-11:00 | 90 | 0
15 | 11:00-12:00 | 100 | 10 |  |  |  | 【方向 a】 | 【方向 b】
16 | 12:00-13:00 | 150 | 30
17 | 13:00-14:00 | 140 | 10
18 | 14:00-15:00 | 100 | 20
19 | 15:00-16:00 | 90 | 0
20 | 16:00-17:00 | 150 | 20
21 | 17:00-17:10 | 80 | 0
22 | 17:10-17:20 | 90 | 0
23 | 17:20-17:30 | 50 | 0
24 | 17:30-17:40 | 160 | 10
25 | 17:40-17:50 | 80 | 0
26 | 17:50-18:00 | 170 | 60
27 | 18:00-18:10 | 90 | 0
28 | 18:10-18:20 | 60 | 0
29 | 18:20-18:30 | 150 | 10
30 | 18:30-18:40 | 100 | 0
31 | 18:40-18:50 | 70 | 0
32 | 18:50-19:00 | 90 | 0
1 | 7:00- 7:10 | 100 | 0
2 | 7:10- 7:20 | 150 | 70
3 | 7:20- 7:30 | 90 | 0
4 | 7:30- 7:40 | 130 | 0
5 | 7:40- 7:50 | 180 | 70
6 | 7:50- 8:00 | 150 | 20
7 | 8:00- 8:10 | 100 | 0
8 | 8:10- 8:20 | 90 | 0
9 | 8:20- 8:30 | 100 | 0
10 | 8:30- 8:40 | 90 | 0
11 | 8:40- 8:50 | 110 | 0
12 | 8:50- 9:00 | 80 | 0
13 | 9:00-10:00 | 90 | 0
14 | 10:00-11:00 | 50 | 0
15 | 11:00-12:00 | 80 | 0
16 | 12:00-13:00 | 160 | 0
17 | 13:00-14:00 | 90 | 0
18 | 14:00-15:00 | 70 | 0
19 | 15:00-16:00 | 60 | 0
20 | 16:00-17:00 | 100 | 10
21 | 17:00-17:10 | 70 | 0
22 | 17:10-17:20 | 60 | 0
23 | 17:20-17:30 | 80 | 0
24 | 17:30-17:40 | 100 | 0
25 | 17:40-17:50 | 120 | 10
26 | 17:50-18:00 | 90 | 0
27 | 18:00-18:10 | 120 | 10
28 | 18:10-18:20 | 130 | 10
29 | 18:20-18:30 | 20 | 0
30 | 18:30-18:40 | 100 | 0
31 | 18:40-18:50 | 60 | 0
32 | 18:50-19:00 | 40 | 0

## 滞留長・渋滞長時間変動図_(2)
月日 | 1017100 |  | 開始 | 8 | 単位 | (ｍ) | 滞留長・渋滞長時間変動図
地点 | 336:00 |  | ﾋﾟｯﾁ | 15
方向 | c | [5 empty] | 調査地点：№14 土気駅北口交差点
|  | 滞留長 | 渋滞長 | 0
1 | 7:00- 7:10 | 90 | 0 |  |  |  | 調査年月日：令和 5年10月17日(火) 天候:晴れ
2 | 7:10- 7:20 | 60 | 30
3 | 7:20- 7:30 | 330 | 60
4 | 7:30- 7:40 | 60 | 30
5 | 7:40- 7:50 | 150 | 40
6 | 7:50- 8:00 | 140 | 40
7 | 8:00- 8:10 | 20 | 0
8 | 8:10- 8:20 | 30 | 0
9 | 8:20- 8:30 | 130 | 20
10 | 8:30- 8:40 | 80 | 30
11 | 8:40- 8:50 | 40 | 0
12 | 8:50- 9:00 | 40 | 0
13 | 9:00-10:00 | 30 | 0
14 | 10:00-11:00 | 50 | 0
15 | 11:00-12:00 | 60 | 0 |  |  |  | 【方向 c】
16 | 12:00-13:00 | 40 | 0
17 | 13:00-14:00 | 30 | 0
18 | 14:00-15:00 | 50 | 0
19 | 15:00-16:00 | 50 | 0
20 | 16:00-17:00 | 50 | 0
21 | 17:00-17:10 | 60 | 0
22 | 17:10-17:20 | 10 | 0
23 | 17:20-17:30 | 10 | 0
24 | 17:30-17:40 | 40 | 0
25 | 17:40-17:50 | 30 | 0
26 | 17:50-18:00 | 40 | 0
27 | 18:00-18:10 | 30 | 0
28 | 18:10-18:20 | 30 | 0
29 | 18:20-18:30 | 20 | 0
30 | 18:30-18:40 | 10 | 0
31 | 18:40-18:50 | 60 | 0
32 | 18:50-19:00 | 30 | 0
7:00- 7:10
7:10- 7:20
7:20- 7:30
7:30- 7:40
7:40- 7:50
7:50- 8:00
8:00- 8:10
8:10- 8:20
8:20- 8:30
8:30- 8:40
8:40- 8:50
8:50- 9:00
9:00-10:00
10:00-11:00
11:00-12:00
12:00-13:00
13:00-14:00
14:00-15:00
15:00-16:00
16:00-17:00
17:00-17:10
17:10-17:20
17:20-17:30
17:30-17:40
17:40-17:50
17:50-18:00
18:00-18:10
18:10-18:20
18:20-18:30
18:30-18:40
18:40-18:50
18:50-19:00

## 信号現示調査表
信 号 現 示 調 査 表
調査地点 ：№14 土気駅北口交差点
調査年月日：令和5年10月17日（火）
現示 | １φ |  |  |  |  | ２φ |  |  |  | ３φ
灯器 階梯 | １ | ２ | ３ | ４ | ５ | ６ | ７ | ８ | ９ | １０ | １１ | １２ | １３ | １４ | 合計
Ａ
Ｂ
ａ
ｂ
朝 | 24 | 5 | 10 | 3 | 3 | 30 | 5 | 2 | 3 | 8 | 3 | 4 |  |  | 100
昼 | 24 | 5 | 10 | 3 | 3 | 30 | 5 | 2 | 3 | 8 | 3 | 4 |  |  | 100
夕 | 24 | 5 | 10 | 3 | 3 | 30 | 5 | 2 | 3 | 8 | 3 | 4 |  |  | 100
単位：秒
| １φ |  |  | ２φ |  |  | ３φ
現 示

## 方向別自動車交通量調査表(1)
方 向 別 自 動 車 交 通 量 調 査 表
調査地点 ：№14 土気駅北口交差点
調査年月日：令和 5年10月17日(火) 天候:晴れ
方向 | 1 | [7 empty] | 2
種別時間帯 | 乗用車(台) | バ ス(台) | 小 型貨物車(台) | 大 型貨物車(台) | 合 計(台) | 大型車混入率(％) | 時 間係 数(％) | 二輪車(台) | 乗用車(台) | バ ス(台) | 小 型貨物車(台) | 大 型貨物車(台) | 合 計(台) | 大型車混入率(％) | 時 間係 数(％) | 二輪車(台)
7:00- 7:10 | 30 | 0 | 5 | 3 | 38 | 7.9 | 1.8 | 0 | 10 | 0 | 1 | 0 | 11 | 0 | 4.7 | 0
7:10- 7:20 | 24 | 0 | 4 | 0 | 28 | 0 | 1.3 | 0 | 7 | 0 | 0 | 0 | 7 | 0 | 3 | 0
7:20- 7:30 | 17 | 0 | 6 | 2 | 25 | 8 | 1.2 | 0 | 13 | 0 | 0 | 0 | 13 | 0 | 5.5 | 0
7:30- 7:40 | 29 | 0 | 2 | 1 | 32 | 3.1 | 1.5 | 0 | 4 | 0 | 1 | 0 | 5 | 0 | 2.1 | 0
7:40- 7:50 | 33 | 0 | 8 | 1 | 42 | 2.4 | 2 | 0 | 6 | 1 | 0 | 0 | 7 | 14.3 | 3 | 0
7:50- 8:00 | 14 | 0 | 7 | 1 | 22 | 4.5 | 1.1 | 0 | 8 | 0 | 1 | 0 | 9 | 0 | 3.8 | 0
１時間計 | 147 | 0 | 32 | 8 | 187 | 4.3 | 9 | 0 | 48 | 1 | 3 | 0 | 52 | 1.9 | 22 | 0
8:00- 8:10 | 37 | 0 | 4 | 2 | 43 | 4.7 | 2.1 | 0 | 4 | 0 | 0 | 0 | 4 | 0 | 1.7 | 0
8:10- 8:20 | 27 | 0 | 5 | 3 | 35 | 8.6 | 1.7 | 0 | 3 | 0 | 1 | 0 | 4 | 0 | 1.7 | 1
8:20- 8:30 | 25 | 0 | 5 | 0 | 30 | 0 | 1.4 | 0 | 4 | 0 | 0 | 0 | 4 | 0 | 1.7 | 0
8:30- 8:40 | 32 | 0 | 8 | 0 | 40 | 0 | 1.9 | 0 | 5 | 0 | 0 | 0 | 5 | 0 | 2.1 | 0
8:40- 8:50 | 24 | 0 | 4 | 1 | 29 | 3.4 | 1.4 | 0 | 1 | 0 | 0 | 0 | 1 | 0 | 0.4 | 0
8:50- 9:00 | 16 | 1 | 8 | 0 | 25 | 4 | 1.2 | 1 | 7 | 0 | 2 | 0 | 9 | 0 | 3.8 | 9
１時間計 | 161 | 1 | 34 | 6 | 202 | 3.5 | 9.7 | 1 | 24 | 0 | 3 | 0 | 27 | 0 | 11.4 | 10
9:00-10:00 | 155 | 0 | 20 | 10 | 185 | 5.4 | 8.9 | 2 | 17 | 1 | 2 | 1 | 21 | 9.5 | 8.9 | 2
10:00-11:00 | 136 | 0 | 30 | 13 | 179 | 7.3 | 8.6 | 2 | 7 | 0 | 1 | 0 | 8 | 0 | 3.4 | 1
11:00-12:00 | 91 | 0 | 34 | 14 | 139 | 10.1 | 6.7 | 7 | 12 | 0 | 0 | 0 | 12 | 0 | 5.1 | 0
12:00-13:00 | 98 | 0 | 22 | 13 | 133 | 9.8 | 6.4 | 5 | 10 | 1 | 1 | 0 | 12 | 8.3 | 5.1 | 1
13:00-14:00 | 122 | 2 | 22 | 3 | 149 | 3.4 | 7.2 | 2 | 13 | 0 | 0 | 0 | 13 | 0 | 5.5 | 0
14:00-15:00 | 147 | 0 | 24 | 12 | 183 | 6.6 | 8.8 | 0 | 11 | 0 | 1 | 0 | 12 | 0 | 5.1 | 0
15:00-16:00 | 132 | 0 | 18 | 12 | 162 | 7.4 | 7.8 | 0 | 7 | 0 | 1 | 0 | 8 | 0 | 3.4 | 0
16:00-17:00 | 153 | 0 | 23 | 8 | 184 | 4.3 | 8.8 | 2 | 17 | 0 | 0 | 0 | 17 | 0 | 7.2 | 0
17:00-17:10 | 23 | 0 | 2 | 0 | 25 | 0 | 1.2 | 1 | 4 | 0 | 1 | 0 | 5 | 0 | 2.1 | 0
17:10-17:20 | 22 | 0 | 5 | 1 | 28 | 3.6 | 1.3 | 0 | 4 | 0 | 0 | 0 | 4 | 0 | 1.7 | 0
17:20-17:30 | 25 | 0 | 1 | 0 | 26 | 0 | 1.3 | 0 | 1 | 0 | 0 | 0 | 1 | 0 | 0.4 | 0
17:30-17:40 | 30 | 0 | 5 | 0 | 35 | 0 | 1.7 | 0 | 1 | 1 | 0 | 0 | 2 | 50 | 0.8 | 1
17:40-17:50 | 34 | 1 | 6 | 1 | 42 | 4.8 | 2 | 1 | 7 | 0 | 1 | 0 | 8 | 0 | 3.4 | 0
17:50-18:00 | 25 | 0 | 1 | 1 | 27 | 3.7 | 1.3 | 0 | 3 | 0 | 0 | 0 | 3 | 0 | 1.3 | 0
１時間計 | 159 | 1 | 20 | 3 | 183 | 2.2 | 8.8 | 2 | 20 | 1 | 2 | 0 | 23 | 4.3 | 9.7 | 1
18:00-18:10 | 26 | 0 | 4 | 0 | 30 | 0 | 1.4 | 1 | 5 | 0 | 0 | 0 | 5 | 0 | 2.1 | 0
18:10-18:20 | 34 | 0 | 5 | 0 | 39 | 0 | 1.9 | 0 | 6 | 0 | 1 | 0 | 7 | 0 | 3 | 0
18:20-18:30 | 26 | 0 | 2 | 2 | 30 | 6.7 | 1.4 | 1 | 4 | 0 | 0 | 0 | 4 | 0 | 1.7 | 0
18:30-18:40 | 31 | 0 | 5 | 0 | 36 | 0 | 1.7 | 0 | 6 | 0 | 1 | 0 | 7 | 0 | 3 | 0
18:40-18:50 | 29 | 0 | 6 | 0 | 35 | 0 | 1.7 | 0 | 4 | 0 | 0 | 0 | 4 | 0 | 1.7 | 0
18:50-19:00 | 22 | 0 | 2 | 0 | 24 | 0 | 1.2 | 0 | 4 | 0 | 0 | 0 | 4 | 0 | 1.7 | 0
１時間計 | 168 | 0 | 24 | 2 | 194 | 1 | 9.3 | 2 | 29 | 0 | 2 | 0 | 31 | 0 | 13.1 | 0
全時間合計 | 1669 | 4 | 303 | 104 | 2080 | 5.2 | 100 | 25 | 215 | 4 | 16 | 1 | 236 | 2.1 | 100 | 15

## 方向別自動車交通量調査表(2)
方 向 別 自 動 車 交 通 量 調 査 表
調査地点 ：№14 土気駅北口交差点
調査年月日：令和 5年10月17日(火) 天候:晴れ
方向 | 3 | [7 empty] | A 合計 ( 1+ 2+ 3)
種別時間帯 | 乗用車(台) | バ ス(台) | 小 型貨物車(台) | 大 型貨物車(台) | 合 計(台) | 大型車混入率(％) | 時 間係 数(％) | 二輪車(台) | 乗用車(台) | バ ス(台) | 小 型貨物車(台) | 大 型貨物車(台) | 合 計(台) | 大型車混入率(％) | 時 間係 数(％) | 二輪車(台)
7:00- 7:10 | 24 | 0 | 5 | 1 | 30 | 3.3 | 1.4 | 1 | 64 | 0 | 11 | 4 | 79 | 5.1 | 1.8 | 1
7:10- 7:20 | 12 | 0 | 2 | 0 | 14 | 0 | 0.7 | 0 | 43 | 0 | 6 | 0 | 49 | 0 | 1.1 | 0
7:20- 7:30 | 17 | 0 | 3 | 1 | 21 | 4.8 | 1 | 0 | 47 | 0 | 9 | 3 | 59 | 5.1 | 1.3 | 0
7:30- 7:40 | 22 | 0 | 5 | 4 | 31 | 12.9 | 1.5 | 0 | 55 | 0 | 8 | 5 | 68 | 7.4 | 1.6 | 0
7:40- 7:50 | 29 | 0 | 2 | 3 | 34 | 8.8 | 1.6 | 0 | 68 | 1 | 10 | 4 | 83 | 6 | 1.9 | 0
7:50- 8:00 | 30 | 1 | 4 | 1 | 36 | 5.6 | 1.7 | 1 | 52 | 1 | 12 | 2 | 67 | 4.5 | 1.5 | 1
１時間計 | 134 | 1 | 21 | 10 | 166 | 6.6 | 8 | 2 | 329 | 2 | 56 | 18 | 405 | 4.9 | 9.2 | 2
8:00- 8:10 | 32 | 1 | 2 | 3 | 38 | 10.5 | 1.8 | 1 | 73 | 1 | 6 | 5 | 85 | 7.1 | 1.9 | 1
8:10- 8:20 | 33 | 0 | 4 | 0 | 37 | 0 | 1.8 | 0 | 63 | 0 | 10 | 3 | 76 | 3.9 | 1.7 | 1
8:20- 8:30 | 15 | 0 | 2 | 2 | 19 | 10.5 | 0.9 | 0 | 44 | 0 | 7 | 2 | 53 | 3.8 | 1.2 | 0
8:30- 8:40 | 34 | 0 | 4 | 1 | 39 | 2.6 | 1.9 | 0 | 71 | 0 | 12 | 1 | 84 | 1.2 | 1.9 | 0
8:40- 8:50 | 33 | 0 | 7 | 3 | 43 | 7 | 2.1 | 0 | 58 | 0 | 11 | 4 | 73 | 5.5 | 1.7 | 0
8:50- 9:00 | 30 | 0 | 5 | 3 | 38 | 7.9 | 1.8 | 0 | 53 | 1 | 15 | 3 | 72 | 5.6 | 1.6 | 10
１時間計 | 177 | 1 | 24 | 12 | 214 | 6.1 | 10.3 | 1 | 362 | 2 | 61 | 18 | 443 | 4.5 | 10.1 | 12
9:00-10:00 | 162 | 0 | 18 | 18 | 198 | 9.1 | 9.6 | 2 | 334 | 1 | 40 | 29 | 404 | 7.4 | 9.2 | 6
10:00-11:00 | 133 | 0 | 19 | 19 | 171 | 11.1 | 8.3 | 4 | 276 | 0 | 50 | 32 | 358 | 8.9 | 8.2 | 7
11:00-12:00 | 119 | 0 | 18 | 14 | 151 | 9.3 | 7.3 | 3 | 222 | 0 | 52 | 28 | 302 | 9.3 | 6.9 | 10
12:00-13:00 | 108 | 0 | 22 | 17 | 147 | 11.6 | 7.1 | 0 | 216 | 1 | 45 | 30 | 292 | 10.6 | 6.7 | 6
13:00-14:00 | 143 | 2 | 23 | 11 | 179 | 7.3 | 8.7 | 4 | 278 | 4 | 45 | 14 | 341 | 5.3 | 7.8 | 6
14:00-15:00 | 151 | 0 | 16 | 8 | 175 | 4.6 | 8.5 | 2 | 309 | 0 | 41 | 20 | 370 | 5.4 | 8.4 | 2
15:00-16:00 | 122 | 0 | 24 | 14 | 160 | 8.8 | 7.7 | 4 | 261 | 0 | 43 | 26 | 330 | 7.9 | 7.5 | 4
16:00-17:00 | 143 | 1 | 20 | 9 | 173 | 5.8 | 8.4 | 1 | 313 | 1 | 43 | 17 | 374 | 4.8 | 8.5 | 3
17:00-17:10 | 29 | 0 | 4 | 1 | 34 | 2.9 | 1.6 | 1 | 56 | 0 | 7 | 1 | 64 | 1.6 | 1.5 | 2
17:10-17:20 | 18 | 0 | 3 | 2 | 23 | 8.7 | 1.1 | 0 | 44 | 0 | 8 | 3 | 55 | 5.5 | 1.3 | 0
17:20-17:30 | 20 | 0 | 6 | 0 | 26 | 0 | 1.3 | 0 | 46 | 0 | 7 | 0 | 53 | 0 | 1.2 | 0
17:30-17:40 | 26 | 0 | 0 | 2 | 28 | 7.1 | 1.4 | 0 | 57 | 1 | 5 | 2 | 65 | 4.6 | 1.5 | 1
17:40-17:50 | 30 | 0 | 3 | 0 | 33 | 0 | 1.6 | 0 | 71 | 1 | 10 | 1 | 83 | 2.4 | 1.9 | 1
17:50-18:00 | 27 | 0 | 3 | 0 | 30 | 0 | 1.4 | 1 | 55 | 0 | 4 | 1 | 60 | 1.7 | 1.4 | 1
１時間計 | 150 | 0 | 19 | 5 | 174 | 2.9 | 8.4 | 2 | 329 | 2 | 41 | 8 | 380 | 2.6 | 8.7 | 5
18:00-18:10 | 30 | 1 | 3 | 0 | 34 | 2.9 | 1.6 | 0 | 61 | 1 | 7 | 0 | 69 | 1.4 | 1.6 | 1
18:10-18:20 | 24 | 0 | 1 | 1 | 26 | 3.8 | 1.3 | 1 | 64 | 0 | 7 | 1 | 72 | 1.4 | 1.6 | 1
18:20-18:30 | 20 | 0 | 2 | 1 | 23 | 4.3 | 1.1 | 0 | 50 | 0 | 4 | 3 | 57 | 5.3 | 1.3 | 1
18:30-18:40 | 24 | 0 | 5 | 0 | 29 | 0 | 1.4 | 0 | 61 | 0 | 11 | 0 | 72 | 0 | 1.6 | 0
18:40-18:50 | 23 | 0 | 4 | 0 | 27 | 0 | 1.3 | 0 | 56 | 0 | 10 | 0 | 66 | 0 | 1.5 | 0
18:50-19:00 | 18 | 0 | 4 | 0 | 22 | 0 | 1.1 | 0 | 44 | 0 | 6 | 0 | 50 | 0 | 1.1 | 0
１時間計 | 139 | 1 | 19 | 2 | 161 | 1.9 | 7.8 | 1 | 336 | 1 | 45 | 4 | 386 | 1.3 | 8.8 | 3
全時間合計 | 1681 | 6 | 243 | 139 | 2069 | 7 | 100 | 26 | 3565 | 14 | 562 | 244 | 4385 | 5.9 | 100 | 66

## 方向別自動車交通量調査表(3)
方 向 別 自 動 車 交 通 量 調 査 表
調査地点 ：№14 土気駅北口交差点
調査年月日：令和 5年10月17日(火) 天候:晴れ
方向 | 4 | [7 empty] | 5
種別時間帯 | 乗用車(台) | バ ス(台) | 小 型貨物車(台) | 大 型貨物車(台) | 合 計(台) | 大型車混入率(％) | 時 間係 数(％) | 二輪車(台) | 乗用車(台) | バ ス(台) | 小 型貨物車(台) | 大 型貨物車(台) | 合 計(台) | 大型車混入率(％) | 時 間係 数(％) | 二輪車(台)
7:00- 7:10 | 10 | 0 | 2 | 4 | 16 | 25 | 0.9 | 0 | 16 | 0 | 1 | 2 | 19 | 10.5 | 0.9 | 0
7:10- 7:20 | 32 | 4 | 9 | 4 | 49 | 16.3 | 2.8 | 1 | 36 | 0 | 5 | 0 | 41 | 0 | 1.8 | 0
7:20- 7:30 | 20 | 0 | 1 | 2 | 23 | 8.7 | 1.3 | 0 | 30 | 1 | 1 | 2 | 34 | 8.8 | 1.5 | 2
7:30- 7:40 | 38 | 0 | 1 | 1 | 40 | 2.5 | 2.3 | 0 | 40 | 0 | 8 | 0 | 48 | 0 | 2.2 | 0
7:40- 7:50 | 37 | 0 | 3 | 1 | 41 | 2.4 | 2.3 | 1 | 36 | 0 | 4 | 1 | 41 | 2.4 | 1.8 | 1
7:50- 8:00 | 36 | 1 | 6 | 5 | 48 | 12.5 | 2.7 | 1 | 38 | 0 | 5 | 3 | 46 | 6.5 | 2.1 | 1
１時間計 | 173 | 5 | 22 | 17 | 217 | 10.1 | 12.3 | 3 | 196 | 1 | 24 | 8 | 229 | 3.9 | 10.3 | 4
8:00- 8:10 | 21 | 0 | 5 | 4 | 30 | 13.3 | 1.7 | 0 | 41 | 1 | 4 | 1 | 47 | 4.3 | 2.1 | 2
8:10- 8:20 | 28 | 0 | 5 | 3 | 36 | 8.3 | 2 | 0 | 28 | 0 | 3 | 0 | 31 | 0 | 1.4 | 0
8:20- 8:30 | 12 | 1 | 8 | 2 | 23 | 13 | 1.3 | 1 | 32 | 0 | 3 | 4 | 39 | 10.3 | 1.8 | 1
8:30- 8:40 | 28 | 1 | 5 | 2 | 36 | 8.3 | 2 | 0 | 33 | 0 | 3 | 3 | 39 | 7.7 | 1.8 | 0
8:40- 8:50 | 24 | 0 | 3 | 6 | 33 | 18.2 | 1.9 | 0 | 22 | 1 | 5 | 2 | 30 | 10 | 1.4 | 1
8:50- 9:00 | 30 | 1 | 2 | 2 | 35 | 8.6 | 2 | 0 | 27 | 1 | 3 | 3 | 34 | 11.8 | 1.5 | 0
１時間計 | 143 | 3 | 28 | 19 | 193 | 11.4 | 10.9 | 1 | 183 | 3 | 21 | 13 | 220 | 7.3 | 9.9 | 4
9:00-10:00 | 96 | 2 | 13 | 15 | 126 | 13.5 | 7.1 | 2 | 119 | 0 | 19 | 12 | 150 | 8 | 6.8 | 2
10:00-11:00 | 89 | 0 | 24 | 16 | 129 | 12.4 | 7.3 | 4 | 124 | 1 | 14 | 9 | 148 | 6.8 | 6.7 | 2
11:00-12:00 | 85 | 0 | 19 | 21 | 125 | 16.8 | 7.1 | 0 | 101 | 2 | 22 | 9 | 134 | 8.2 | 6 | 1
12:00-13:00 | 89 | 0 | 13 | 10 | 112 | 8.9 | 6.3 | 1 | 113 | 2 | 12 | 7 | 134 | 6.7 | 6 | 4
13:00-14:00 | 109 | 0 | 19 | 10 | 138 | 7.2 | 7.8 | 0 | 116 | 2 | 24 | 10 | 152 | 7.9 | 6.8 | 1
14:00-15:00 | 96 | 0 | 19 | 14 | 129 | 10.9 | 7.3 | 3 | 113 | 1 | 40 | 12 | 166 | 7.8 | 7.5 | 0
15:00-16:00 | 81 | 1 | 25 | 16 | 123 | 13.8 | 7 | 4 | 144 | 2 | 24 | 9 | 179 | 6.1 | 8.1 | 4
16:00-17:00 | 135 | 1 | 28 | 4 | 168 | 3 | 9.5 | 1 | 176 | 2 | 26 | 5 | 209 | 3.3 | 9.4 | 0
17:00-17:10 | 28 | 0 | 5 | 0 | 33 | 0 | 1.9 | 1 | 24 | 1 | 8 | 0 | 33 | 3 | 1.5 | 1
17:10-17:20 | 17 | 0 | 4 | 3 | 24 | 12.5 | 1.4 | 1 | 34 | 0 | 6 | 0 | 40 | 0 | 1.8 | 0
17:20-17:30 | 19 | 0 | 1 | 1 | 21 | 4.8 | 1.2 | 1 | 36 | 0 | 4 | 2 | 42 | 4.8 | 1.9 | 0
17:30-17:40 | 35 | 0 | 2 | 0 | 37 | 0 | 2.1 | 0 | 50 | 1 | 4 | 0 | 55 | 1.8 | 2.5 | 0
17:40-17:50 | 31 | 0 | 1 | 2 | 34 | 5.9 | 1.9 | 0 | 50 | 0 | 2 | 0 | 52 | 0 | 2.3 | 1
17:50-18:00 | 35 | 0 | 3 | 0 | 38 | 0 | 2.1 | 0 | 45 | 0 | 1 | 0 | 46 | 0 | 2.1 | 0
１時間計 | 165 | 0 | 16 | 6 | 187 | 3.2 | 10.6 | 3 | 239 | 2 | 25 | 2 | 268 | 1.5 | 12.1 | 2
18:00-18:10 | 24 | 0 | 1 | 1 | 26 | 3.8 | 1.5 | 0 | 34 | 0 | 5 | 0 | 39 | 0 | 1.8 | 1
18:10-18:20 | 19 | 0 | 2 | 2 | 23 | 8.7 | 1.3 | 3 | 36 | 0 | 4 | 1 | 41 | 2.4 | 1.8 | 0
18:20-18:30 | 18 | 0 | 0 | 1 | 19 | 5.3 | 1.1 | 0 | 24 | 0 | 2 | 0 | 26 | 0 | 1.2 | 0
18:30-18:40 | 12 | 0 | 2 | 0 | 14 | 0 | 0.8 | 1 | 40 | 0 | 1 | 0 | 41 | 0 | 1.8 | 1
18:40-18:50 | 20 | 0 | 4 | 0 | 24 | 0 | 1.4 | 0 | 43 | 0 | 3 | 1 | 47 | 2.1 | 2.1 | 0
18:50-19:00 | 12 | 0 | 4 | 0 | 16 | 0 | 0.9 | 0 | 36 | 0 | 1 | 0 | 37 | 0 | 1.7 | 1
１時間計 | 105 | 0 | 13 | 4 | 122 | 3.3 | 6.9 | 4 | 213 | 0 | 16 | 2 | 231 | 0.9 | 10.4 | 3
全時間合計 | 1366 | 12 | 239 | 152 | 1769 | 9.3 | 100 | 26 | 1837 | 18 | 267 | 98 | 2220 | 5.2 | 100 | 27

## 方向別自動車交通量調査表(4)
方 向 別 自 動 車 交 通 量 調 査 表
調査地点 ：№14 土気駅北口交差点
調査年月日：令和 5年10月17日(火) 天候:晴れ
方向 | 6 | [7 empty] | B 合計 ( 4+ 5+ 6)
種別時間帯 | 乗用車(台) | バ ス(台) | 小 型貨物車(台) | 大 型貨物車(台) | 合 計(台) | 大型車混入率(％) | 時 間係 数(％) | 二輪車(台) | 乗用車(台) | バ ス(台) | 小 型貨物車(台) | 大 型貨物車(台) | 合 計(台) | 大型車混入率(％) | 時 間係 数(％) | 二輪車(台)
7:00- 7:10 | 3 | 0 | 0 | 0 | 3 | 0 | 1.5 | 0 | 29 | 0 | 3 | 6 | 38 | 15.8 | 0.9 | 0
7:10- 7:20 | 4 | 2 | 1 | 0 | 7 | 28.6 | 3.5 | 0 | 72 | 6 | 15 | 4 | 97 | 10.3 | 2.3 | 1
7:20- 7:30 | 11 | 2 | 0 | 0 | 13 | 15.4 | 6.6 | 0 | 61 | 3 | 2 | 4 | 70 | 10 | 1.7 | 2
7:30- 7:40 | 8 | 0 | 0 | 0 | 8 | 0 | 4 | 0 | 86 | 0 | 9 | 1 | 96 | 1 | 2.3 | 0
7:40- 7:50 | 4 | 1 | 0 | 0 | 5 | 20 | 2.5 | 1 | 77 | 1 | 7 | 2 | 87 | 3.4 | 2.1 | 3
7:50- 8:00 | 7 | 1 | 1 | 0 | 9 | 11.1 | 4.5 | 0 | 81 | 2 | 12 | 8 | 103 | 9.7 | 2.5 | 2
１時間計 | 37 | 6 | 2 | 0 | 45 | 13.3 | 22.7 | 1 | 406 | 12 | 48 | 25 | 491 | 7.5 | 11.7 | 8
8:00- 8:10 | 3 | 2 | 0 | 0 | 5 | 40 | 2.5 | 0 | 65 | 3 | 9 | 5 | 82 | 9.8 | 2 | 2
8:10- 8:20 | 3 | 1 | 1 | 0 | 5 | 20 | 2.5 | 0 | 59 | 1 | 9 | 3 | 72 | 5.6 | 1.7 | 0
8:20- 8:30 | 1 | 0 | 0 | 0 | 1 | 0 | 0.5 | 0 | 45 | 1 | 11 | 6 | 63 | 11.1 | 1.5 | 2
8:30- 8:40 | 3 | 2 | 0 | 0 | 5 | 40 | 2.5 | 0 | 64 | 3 | 8 | 5 | 80 | 10 | 1.9 | 0
8:40- 8:50 | 1 | 0 | 0 | 0 | 1 | 0 | 0.5 | 0 | 47 | 1 | 8 | 8 | 64 | 14.1 | 1.5 | 1
8:50- 9:00 | 2 | 1 | 0 | 0 | 3 | 33.3 | 1.5 | 0 | 59 | 3 | 5 | 5 | 72 | 11.1 | 1.7 | 0
１時間計 | 13 | 6 | 1 | 0 | 20 | 30 | 10.1 | 0 | 339 | 12 | 50 | 32 | 433 | 10.2 | 10.3 | 5
9:00-10:00 | 15 | 3 | 1 | 0 | 19 | 15.8 | 9.6 | 0 | 230 | 5 | 33 | 27 | 295 | 10.8 | 7 | 4
10:00-11:00 | 5 | 1 | 2 | 0 | 8 | 12.5 | 4 | 0 | 218 | 2 | 40 | 25 | 285 | 9.5 | 6.8 | 6
11:00-12:00 | 9 | 2 | 1 | 0 | 12 | 16.7 | 6.1 | 0 | 195 | 4 | 42 | 30 | 271 | 12.5 | 6.5 | 1
12:00-13:00 | 8 | 1 | 0 | 0 | 9 | 11.1 | 4.5 | 1 | 210 | 3 | 25 | 17 | 255 | 7.8 | 6.1 | 6
13:00-14:00 | 10 | 1 | 0 | 0 | 11 | 9.1 | 5.6 | 0 | 235 | 3 | 43 | 20 | 301 | 7.6 | 7.2 | 1
14:00-15:00 | 3 | 2 | 1 | 1 | 7 | 42.9 | 3.5 | 0 | 212 | 3 | 60 | 27 | 302 | 9.9 | 7.2 | 3
15:00-16:00 | 2 | 1 | 1 | 0 | 4 | 25 | 2 | 0 | 227 | 4 | 50 | 25 | 306 | 9.5 | 7.3 | 8
16:00-17:00 | 5 | 1 | 0 | 0 | 6 | 16.7 | 3 | 0 | 316 | 4 | 54 | 9 | 383 | 3.4 | 9.1 | 1
17:00-17:10 | 2 | 1 | 0 | 0 | 3 | 33.3 | 1.5 | 0 | 54 | 2 | 13 | 0 | 69 | 2.9 | 1.6 | 2
17:10-17:20 | 0 | 0 | 0 | 0 | 0 | 0 | 0 | 0 | 51 | 0 | 10 | 3 | 64 | 4.7 | 1.5 | 1
17:20-17:30 | 1 | 0 | 0 | 0 | 1 | 0 | 0.5 | 0 | 56 | 0 | 5 | 3 | 64 | 4.7 | 1.5 | 1
17:30-17:40 | 5 | 2 | 0 | 0 | 7 | 28.6 | 3.5 | 0 | 90 | 3 | 6 | 0 | 99 | 3 | 2.4 | 0
17:40-17:50 | 1 | 0 | 0 | 0 | 1 | 0 | 0.5 | 0 | 82 | 0 | 3 | 2 | 87 | 2.3 | 2.1 | 1
17:50-18:00 | 7 | 0 | 0 | 0 | 7 | 0 | 3.5 | 0 | 87 | 0 | 4 | 0 | 91 | 0 | 2.2 | 0
１時間計 | 16 | 3 | 0 | 0 | 19 | 15.8 | 9.6 | 0 | 420 | 5 | 41 | 8 | 474 | 2.7 | 11.3 | 5
18:00-18:10 | 7 | 2 | 0 | 0 | 9 | 22.2 | 4.5 | 0 | 65 | 2 | 6 | 1 | 74 | 4.1 | 1.8 | 1
18:10-18:20 | 11 | 2 | 0 | 0 | 13 | 15.4 | 6.6 | 0 | 66 | 2 | 6 | 3 | 77 | 6.5 | 1.8 | 3
18:20-18:30 | 5 | 1 | 0 | 0 | 6 | 16.7 | 3 | 0 | 47 | 1 | 2 | 1 | 51 | 3.9 | 1.2 | 0
18:30-18:40 | 1 | 0 | 0 | 0 | 1 | 0 | 0.5 | 0 | 53 | 0 | 3 | 0 | 56 | 0 | 1.3 | 2
18:40-18:50 | 2 | 0 | 0 | 0 | 2 | 0 | 1 | 0 | 65 | 0 | 7 | 1 | 73 | 1.4 | 1.7 | 0
18:50-19:00 | 6 | 1 | 0 | 0 | 7 | 14.3 | 3.5 | 0 | 54 | 1 | 5 | 0 | 60 | 1.7 | 1.4 | 1
１時間計 | 32 | 6 | 0 | 0 | 38 | 15.8 | 19.2 | 0 | 350 | 6 | 29 | 6 | 391 | 3.1 | 9.3 | 7
全時間合計 | 155 | 33 | 9 | 1 | 198 | 17.2 | 100 | 2 | 3358 | 63 | 515 | 251 | 4187 | 7.5 | 100 | 55

## 方向別自動車交通量調査表(5)
方 向 別 自 動 車 交 通 量 調 査 表
調査地点 ：№14 土気駅北口交差点
調査年月日：令和 5年10月17日(火) 天候:晴れ
方向 | 7 | [7 empty] | 8
種別時間帯 | 乗用車(台) | バ ス(台) | 小 型貨物車(台) | 大 型貨物車(台) | 合 計(台) | 大型車混入率(％) | 時 間係 数(％) | 二輪車(台) | 乗用車(台) | バ ス(台) | 小 型貨物車(台) | 大 型貨物車(台) | 合 計(台) | 大型車混入率(％) | 時 間係 数(％) | 二輪車(台)
7:00- 7:10 | 4 | 0 | 0 | 0 | 4 | 0 | 2.3 | 0 | 24 | 0 | 10 | 0 | 34 | 0 | 1.8 | 0
7:10- 7:20 | 7 | 0 | 0 | 0 | 7 | 0 | 4 | 0 | 26 | 0 | 2 | 0 | 28 | 0 | 1.5 | 0
7:20- 7:30 | 8 | 0 | 2 | 0 | 10 | 0 | 5.7 | 0 | 27 | 0 | 1 | 0 | 28 | 0 | 1.5 | 0
7:30- 7:40 | 7 | 0 | 0 | 0 | 7 | 0 | 4 | 0 | 32 | 0 | 2 | 0 | 34 | 0 | 1.8 | 0
7:40- 7:50 | 2 | 0 | 0 | 0 | 2 | 0 | 1.1 | 0 | 16 | 1 | 1 | 1 | 19 | 10.5 | 1 | 0
7:50- 8:00 | 9 | 0 | 0 | 0 | 9 | 0 | 5.1 | 0 | 25 | 0 | 3 | 0 | 28 | 0 | 1.5 | 0
１時間計 | 37 | 0 | 2 | 0 | 39 | 0 | 22.2 | 0 | 150 | 1 | 19 | 1 | 171 | 1.2 | 9 | 0
8:00- 8:10 | 1 | 1 | 1 | 0 | 3 | 33.3 | 1.7 | 0 | 23 | 0 | 2 | 1 | 26 | 3.8 | 1.4 | 0
8:10- 8:20 | 5 | 0 | 1 | 0 | 6 | 0 | 3.4 | 0 | 21 | 0 | 4 | 0 | 25 | 0 | 1.3 | 0
8:20- 8:30 | 5 | 0 | 0 | 0 | 5 | 0 | 2.8 | 0 | 28 | 0 | 8 | 2 | 38 | 5.3 | 2 | 1
8:30- 8:40 | 3 | 0 | 0 | 0 | 3 | 0 | 1.7 | 0 | 28 | 0 | 3 | 1 | 32 | 3.1 | 1.7 | 0
8:40- 8:50 | 1 | 0 | 0 | 0 | 1 | 0 | 0.6 | 0 | 25 | 2 | 1 | 0 | 28 | 7.1 | 1.5 | 2
8:50- 9:00 | 5 | 0 | 0 | 0 | 5 | 0 | 2.8 | 0 | 25 | 0 | 2 | 0 | 27 | 0 | 1.4 | 0
１時間計 | 20 | 1 | 2 | 0 | 23 | 4.3 | 13.1 | 0 | 150 | 2 | 20 | 4 | 176 | 3.4 | 9.3 | 3
9:00-10:00 | 9 | 0 | 1 | 0 | 10 | 0 | 5.7 | 0 | 99 | 1 | 21 | 8 | 129 | 7 | 6.8 | 2
10:00-11:00 | 2 | 0 | 1 | 1 | 4 | 25 | 2.3 | 0 | 91 | 0 | 26 | 9 | 126 | 7.1 | 6.6 | 1
11:00-12:00 | 11 | 0 | 2 | 0 | 13 | 0 | 7.4 | 0 | 129 | 0 | 16 | 8 | 153 | 5.2 | 8.1 | 1
12:00-13:00 | 5 | 1 | 0 | 0 | 6 | 16.7 | 3.4 | 0 | 120 | 1 | 19 | 5 | 145 | 4.1 | 7.6 | 3
13:00-14:00 | 12 | 1 | 0 | 0 | 13 | 7.7 | 7.4 | 0 | 118 | 0 | 29 | 7 | 154 | 4.5 | 8.1 | 4
14:00-15:00 | 3 | 0 | 0 | 0 | 3 | 0 | 1.7 | 0 | 105 | 0 | 34 | 8 | 147 | 5.4 | 7.7 | 3
15:00-16:00 | 5 | 0 | 2 | 1 | 8 | 12.5 | 4.5 | 1 | 135 | 0 | 26 | 9 | 170 | 5.3 | 9 | 4
16:00-17:00 | 12 | 1 | 1 | 1 | 15 | 13.3 | 8.5 | 0 | 147 | 0 | 26 | 4 | 177 | 2.3 | 9.3 | 3
17:00-17:10 | 3 | 0 | 1 | 0 | 4 | 0 | 2.3 | 0 | 27 | 1 | 3 | 0 | 31 | 3.2 | 1.6 | 3
17:10-17:20 | 3 | 0 | 0 | 0 | 3 | 0 | 1.7 | 0 | 18 | 0 | 7 | 0 | 25 | 0 | 1.3 | 2
17:20-17:30 | 2 | 0 | 0 | 0 | 2 | 0 | 1.1 | 0 | 15 | 0 | 1 | 1 | 17 | 5.9 | 0.9 | 1
17:30-17:40 | 2 | 0 | 0 | 0 | 2 | 0 | 1.1 | 0 | 32 | 0 | 2 | 3 | 37 | 8.1 | 1.9 | 1
17:40-17:50 | 2 | 0 | 1 | 0 | 3 | 0 | 1.7 | 0 | 26 | 0 | 1 | 0 | 27 | 0 | 1.4 | 0
17:50-18:00 | 5 | 0 | 0 | 0 | 5 | 0 | 2.8 | 0 | 30 | 0 | 1 | 2 | 33 | 6.1 | 1.7 | 0
１時間計 | 17 | 0 | 2 | 0 | 19 | 0 | 10.8 | 0 | 148 | 1 | 15 | 6 | 170 | 4.1 | 9 | 7
18:00-18:10 | 2 | 0 | 0 | 0 | 2 | 0 | 1.1 | 0 | 28 | 0 | 1 | 1 | 30 | 3.3 | 1.6 | 0
18:10-18:20 | 6 | 0 | 0 | 0 | 6 | 0 | 3.4 | 0 | 26 | 0 | 2 | 0 | 28 | 0 | 1.5 | 0
18:20-18:30 | 2 | 0 | 0 | 0 | 2 | 0 | 1.1 | 0 | 22 | 0 | 1 | 0 | 23 | 0 | 1.2 | 1
18:30-18:40 | 2 | 0 | 1 | 0 | 3 | 0 | 1.7 | 0 | 26 | 0 | 3 | 0 | 29 | 0 | 1.5 | 0
18:40-18:50 | 3 | 0 | 0 | 0 | 3 | 0 | 1.7 | 0 | 37 | 0 | 2 | 0 | 39 | 0 | 2.1 | 0
18:50-19:00 | 7 | 0 | 0 | 0 | 7 | 0 | 4 | 0 | 30 | 0 | 1 | 1 | 32 | 3.1 | 1.7 | 0
１時間計 | 22 | 0 | 1 | 0 | 23 | 0 | 13.1 | 0 | 169 | 0 | 10 | 2 | 181 | 1.1 | 9.5 | 1
全時間合計 | 155 | 4 | 14 | 3 | 176 | 4 | 100 | 1 | 1561 | 6 | 261 | 71 | 1899 | 4.1 | 100 | 32

## 方向別自動車交通量調査表(6)
方 向 別 自 動 車 交 通 量 調 査 表
調査地点 ：№14 土気駅北口交差点
調査年月日：令和 5年10月17日(火) 天候:晴れ
方向 | 9 | [7 empty] | D 合計 ( 7+ 8+ 9)
種別時間帯 | 乗用車(台) | バ ス(台) | 小 型貨物車(台) | 大 型貨物車(台) | 合 計(台) | 大型車混入率(％) | 時 間係 数(％) | 二輪車(台) | 乗用車(台) | バ ス(台) | 小 型貨物車(台) | 大 型貨物車(台) | 合 計(台) | 大型車混入率(％) | 時 間係 数(％) | 二輪車(台)
7:00- 7:10 | 40 | 1 | 2 | 0 | 43 | 2.3 | 2.5 | 0 | 68 | 1 | 12 | 0 | 81 | 1.2 | 2.1 | 0
7:10- 7:20 | 28 | 0 | 7 | 0 | 35 | 0 | 2 | 0 | 61 | 0 | 9 | 0 | 70 | 0 | 1.8 | 0
7:20- 7:30 | 43 | 0 | 9 | 0 | 52 | 0 | 3 | 0 | 78 | 0 | 12 | 0 | 90 | 0 | 2.4 | 0
7:30- 7:40 | 35 | 1 | 2 | 0 | 38 | 2.6 | 2.2 | 1 | 74 | 1 | 4 | 0 | 79 | 1.3 | 2.1 | 1
7:40- 7:50 | 35 | 0 | 3 | 1 | 39 | 2.6 | 2.2 | 0 | 53 | 1 | 4 | 2 | 60 | 5 | 1.6 | 0
7:50- 8:00 | 31 | 0 | 4 | 0 | 35 | 0 | 2 | 0 | 65 | 0 | 7 | 0 | 72 | 0 | 1.9 | 0
１時間計 | 212 | 2 | 27 | 1 | 242 | 1.2 | 13.9 | 1 | 399 | 3 | 48 | 2 | 452 | 1.1 | 11.8 | 1
8:00- 8:10 | 29 | 0 | 6 | 1 | 36 | 2.8 | 2.1 | 0 | 53 | 1 | 9 | 2 | 65 | 4.6 | 1.7 | 0
8:10- 8:20 | 33 | 0 | 9 | 2 | 44 | 4.5 | 2.5 | 0 | 59 | 0 | 14 | 2 | 75 | 2.7 | 2 | 0
8:20- 8:30 | 33 | 0 | 3 | 2 | 38 | 5.3 | 2.2 | 0 | 66 | 0 | 11 | 4 | 81 | 4.9 | 2.1 | 1
8:30- 8:40 | 34 | 0 | 3 | 0 | 37 | 0 | 2.1 | 0 | 65 | 0 | 6 | 1 | 72 | 1.4 | 1.9 | 0
8:40- 8:50 | 22 | 0 | 1 | 1 | 24 | 4.2 | 1.4 | 0 | 48 | 2 | 2 | 1 | 53 | 5.7 | 1.4 | 2
8:50- 9:00 | 25 | 0 | 4 | 0 | 29 | 0 | 1.7 | 0 | 55 | 0 | 6 | 0 | 61 | 0 | 1.6 | 0
１時間計 | 176 | 0 | 26 | 6 | 208 | 2.9 | 11.9 | 0 | 346 | 3 | 48 | 10 | 407 | 3.2 | 10.7 | 3
9:00-10:00 | 95 | 3 | 23 | 6 | 127 | 7.1 | 7.3 | 0 | 203 | 4 | 45 | 14 | 266 | 6.8 | 7 | 2
10:00-11:00 | 53 | 0 | 28 | 8 | 89 | 9 | 5.1 | 0 | 146 | 0 | 55 | 18 | 219 | 8.2 | 5.7 | 1
11:00-12:00 | 117 | 0 | 16 | 15 | 148 | 10.1 | 8.5 | 2 | 257 | 0 | 34 | 23 | 314 | 7.3 | 8.2 | 3
12:00-13:00 | 92 | 0 | 16 | 11 | 119 | 9.2 | 6.8 | 1 | 217 | 2 | 35 | 16 | 270 | 6.7 | 7.1 | 4
13:00-14:00 | 86 | 0 | 19 | 6 | 111 | 5.4 | 6.4 | 0 | 216 | 1 | 48 | 13 | 278 | 5 | 7.3 | 4
14:00-15:00 | 104 | 0 | 16 | 7 | 127 | 5.5 | 7.3 | 1 | 212 | 0 | 50 | 15 | 277 | 5.4 | 7.3 | 4
15:00-16:00 | 105 | 1 | 25 | 10 | 141 | 7.8 | 8.1 | 1 | 245 | 1 | 53 | 20 | 319 | 6.6 | 8.4 | 6
16:00-17:00 | 121 | 1 | 33 | 11 | 166 | 7.2 | 9.5 | 2 | 280 | 2 | 60 | 16 | 358 | 5 | 9.4 | 5
17:00-17:10 | 18 | 0 | 4 | 1 | 23 | 4.3 | 1.3 | 0 | 48 | 1 | 8 | 1 | 58 | 3.4 | 1.5 | 3
17:10-17:20 | 20 | 0 | 5 | 1 | 26 | 3.8 | 1.5 | 0 | 41 | 0 | 12 | 1 | 54 | 1.9 | 1.4 | 2
17:20-17:30 | 11 | 0 | 4 | 1 | 16 | 6.3 | 0.9 | 0 | 28 | 0 | 5 | 2 | 35 | 5.7 | 0.9 | 1
17:30-17:40 | 22 | 0 | 5 | 0 | 27 | 0 | 1.5 | 0 | 56 | 0 | 7 | 3 | 66 | 4.5 | 1.7 | 1
17:40-17:50 | 16 | 0 | 2 | 0 | 18 | 0 | 1 | 0 | 44 | 0 | 4 | 0 | 48 | 0 | 1.3 | 0
17:50-18:00 | 26 | 1 | 1 | 2 | 30 | 10 | 1.7 | 0 | 61 | 1 | 2 | 4 | 68 | 7.4 | 1.8 | 0
１時間計 | 113 | 1 | 21 | 5 | 140 | 4.3 | 8 | 0 | 278 | 2 | 38 | 11 | 329 | 4 | 8.6 | 7
18:00-18:10 | 22 | 0 | 2 | 1 | 25 | 4 | 1.4 | 0 | 52 | 0 | 3 | 2 | 57 | 3.5 | 1.5 | 0
18:10-18:20 | 35 | 0 | 2 | 0 | 37 | 0 | 2.1 | 0 | 67 | 0 | 4 | 0 | 71 | 0 | 1.9 | 0
18:20-18:30 | 20 | 0 | 5 | 0 | 25 | 0 | 1.4 | 0 | 44 | 0 | 6 | 0 | 50 | 0 | 1.3 | 1
18:30-18:40 | 14 | 0 | 1 | 0 | 15 | 0 | 0.9 | 0 | 42 | 0 | 5 | 0 | 47 | 0 | 1.2 | 0
18:40-18:50 | 14 | 0 | 1 | 1 | 16 | 6.3 | 0.9 | 0 | 54 | 0 | 3 | 1 | 58 | 1.7 | 1.5 | 0
18:50-19:00 | 9 | 0 | 0 | 0 | 9 | 0 | 0.5 | 0 | 46 | 0 | 1 | 1 | 48 | 2.1 | 1.3 | 0
１時間計 | 114 | 0 | 11 | 2 | 127 | 1.6 | 7.3 | 0 | 305 | 0 | 22 | 4 | 331 | 1.2 | 8.7 | 1
全時間合計 | 1388 | 8 | 261 | 88 | 1745 | 5.5 | 100 | 8 | 3104 | 18 | 536 | 162 | 3820 | 4.7 | 100 | 41

## 断面別自動車交通量調査表(1)
断 面 別 自 動 車 交 通 量 調 査 表
調査地点 ：№14 土気駅北口交差点
調査年月日：令和 5年10月17日(火) 天候:晴れ
方向 | A 流入部(1+ 2+ 3) | [7 empty] | A 流出部(4+ 9)
種別時間帯 | 乗用車(台) | バ ス(台) | 小 型貨物車(台) | 大 型貨物車(台) | 合 計(台) | 大型車混入率(％) | 時 間係 数(％) | 二輪車(台) | 乗用車(台) | バ ス(台) | 小 型貨物車(台) | 大 型貨物車(台) | 合 計(台) | 大型車混入率(％) | 時 間係 数(％) | 二輪車(台)
7:00- 7:10 | 64 | 0 | 11 | 4 | 79 | 5.1 | 1.8 | 1 | 50 | 1 | 4 | 4 | 59 | 8.5 | 1.7 | 0
7:10- 7:20 | 43 | 0 | 6 | 0 | 49 | 0 | 1.1 | 0 | 60 | 4 | 16 | 4 | 84 | 9.5 | 2.4 | 1
7:20- 7:30 | 47 | 0 | 9 | 3 | 59 | 5.1 | 1.3 | 0 | 63 | 0 | 10 | 2 | 75 | 2.7 | 2.1 | 0
7:30- 7:40 | 55 | 0 | 8 | 5 | 68 | 7.4 | 1.6 | 0 | 73 | 1 | 3 | 1 | 78 | 2.6 | 2.2 | 1
7:40- 7:50 | 68 | 1 | 10 | 4 | 83 | 6 | 1.9 | 0 | 72 | 0 | 6 | 2 | 80 | 2.5 | 2.3 | 1
7:50- 8:00 | 52 | 1 | 12 | 2 | 67 | 4.5 | 1.5 | 1 | 67 | 1 | 10 | 5 | 83 | 7.2 | 2.4 | 1
１時間計 | 329 | 2 | 56 | 18 | 405 | 4.9 | 9.2 | 2 | 385 | 7 | 49 | 18 | 459 | 5.4 | 13.1 | 4
8:00- 8:10 | 73 | 1 | 6 | 5 | 85 | 7.1 | 1.9 | 1 | 50 | 0 | 11 | 5 | 66 | 7.6 | 1.9 | 0
8:10- 8:20 | 63 | 0 | 10 | 3 | 76 | 3.9 | 1.7 | 1 | 61 | 0 | 14 | 5 | 80 | 6.3 | 2.3 | 0
8:20- 8:30 | 44 | 0 | 7 | 2 | 53 | 3.8 | 1.2 | 0 | 45 | 1 | 11 | 4 | 61 | 8.2 | 1.7 | 1
8:30- 8:40 | 71 | 0 | 12 | 1 | 84 | 1.2 | 1.9 | 0 | 62 | 1 | 8 | 2 | 73 | 4.1 | 2.1 | 0
8:40- 8:50 | 58 | 0 | 11 | 4 | 73 | 5.5 | 1.7 | 0 | 46 | 0 | 4 | 7 | 57 | 12.3 | 1.6 | 0
8:50- 9:00 | 53 | 1 | 15 | 3 | 72 | 5.6 | 1.6 | 10 | 55 | 1 | 6 | 2 | 64 | 4.7 | 1.8 | 0
１時間計 | 362 | 2 | 61 | 18 | 443 | 4.5 | 10.1 | 12 | 319 | 3 | 54 | 25 | 401 | 7 | 11.4 | 1
9:00-10:00 | 334 | 1 | 40 | 29 | 404 | 7.4 | 9.2 | 6 | 191 | 5 | 36 | 21 | 253 | 10.3 | 7.2 | 2
10:00-11:00 | 276 | 0 | 50 | 32 | 358 | 8.9 | 8.2 | 7 | 142 | 0 | 52 | 24 | 218 | 11 | 6.2 | 4
11:00-12:00 | 222 | 0 | 52 | 28 | 302 | 9.3 | 6.9 | 10 | 202 | 0 | 35 | 36 | 273 | 13.2 | 7.8 | 2
12:00-13:00 | 216 | 1 | 45 | 30 | 292 | 10.6 | 6.7 | 6 | 181 | 0 | 29 | 21 | 231 | 9.1 | 6.6 | 2
13:00-14:00 | 278 | 4 | 45 | 14 | 341 | 5.3 | 7.8 | 6 | 195 | 0 | 38 | 16 | 249 | 6.4 | 7.1 | 0
14:00-15:00 | 309 | 0 | 41 | 20 | 370 | 5.4 | 8.4 | 2 | 200 | 0 | 35 | 21 | 256 | 8.2 | 7.3 | 4
15:00-16:00 | 261 | 0 | 43 | 26 | 330 | 7.9 | 7.5 | 4 | 186 | 2 | 50 | 26 | 264 | 10.6 | 7.5 | 5
16:00-17:00 | 313 | 1 | 43 | 17 | 374 | 4.8 | 8.5 | 3 | 256 | 2 | 61 | 15 | 334 | 5.1 | 9.5 | 3
17:00-17:10 | 56 | 0 | 7 | 1 | 64 | 1.6 | 1.5 | 2 | 46 | 0 | 9 | 1 | 56 | 1.8 | 1.6 | 1
17:10-17:20 | 44 | 0 | 8 | 3 | 55 | 5.5 | 1.3 | 0 | 37 | 0 | 9 | 4 | 50 | 8 | 1.4 | 1
17:20-17:30 | 46 | 0 | 7 | 0 | 53 | 0 | 1.2 | 0 | 30 | 0 | 5 | 2 | 37 | 5.4 | 1.1 | 1
17:30-17:40 | 57 | 1 | 5 | 2 | 65 | 4.6 | 1.5 | 1 | 57 | 0 | 7 | 0 | 64 | 0 | 1.8 | 0
17:40-17:50 | 71 | 1 | 10 | 1 | 83 | 2.4 | 1.9 | 1 | 47 | 0 | 3 | 2 | 52 | 3.8 | 1.5 | 0
17:50-18:00 | 55 | 0 | 4 | 1 | 60 | 1.7 | 1.4 | 1 | 61 | 1 | 4 | 2 | 68 | 4.4 | 1.9 | 0
１時間計 | 329 | 2 | 41 | 8 | 380 | 2.6 | 8.7 | 5 | 278 | 1 | 37 | 11 | 327 | 3.7 | 9.3 | 3
18:00-18:10 | 61 | 1 | 7 | 0 | 69 | 1.4 | 1.6 | 1 | 46 | 0 | 3 | 2 | 51 | 3.9 | 1.5 | 0
18:10-18:20 | 64 | 0 | 7 | 1 | 72 | 1.4 | 1.6 | 1 | 54 | 0 | 4 | 2 | 60 | 3.3 | 1.7 | 3
18:20-18:30 | 50 | 0 | 4 | 3 | 57 | 5.3 | 1.3 | 1 | 38 | 0 | 5 | 1 | 44 | 2.3 | 1.3 | 0
18:30-18:40 | 61 | 0 | 11 | 0 | 72 | 0 | 1.6 | 0 | 26 | 0 | 3 | 0 | 29 | 0 | 0.8 | 1
18:40-18:50 | 56 | 0 | 10 | 0 | 66 | 0 | 1.5 | 0 | 34 | 0 | 5 | 1 | 40 | 2.5 | 1.1 | 0
18:50-19:00 | 44 | 0 | 6 | 0 | 50 | 0 | 1.1 | 0 | 21 | 0 | 4 | 0 | 25 | 0 | 0.7 | 0
１時間計 | 336 | 1 | 45 | 4 | 386 | 1.3 | 8.8 | 3 | 219 | 0 | 24 | 6 | 249 | 2.4 | 7.1 | 4
全時間合計 | 3565 | 14 | 562 | 244 | 4385 | 5.9 | 100 | 66 | 2754 | 20 | 500 | 240 | 3514 | 7.4 | 100 | 34

## 断面別自動車交通量調査表(2)
断 面 別 自 動 車 交 通 量 調 査 表
調査地点 ：№14 土気駅北口交差点
調査年月日：令和 5年10月17日(火) 天候:晴れ
方向 | [8 empty] | A 合計 ( 1+ 2+ 3+ 4+ 9)
種別時間帯 | 乗用車(台) | バ ス(台) | 小 型貨物車(台) | 大 型貨物車(台) | 合 計(台) | 大型車混入率(％) | 時 間係 数(％) | 二輪車(台) | 乗用車(台) | バ ス(台) | 小 型貨物車(台) | 大 型貨物車(台) | 合 計(台) | 大型車混入率(％) | 時 間係 数(％) | 二輪車(台)
7:00- 7:10 | [8 empty] | 114 | 1 | 15 | 8 | 138 | 6.5 | 1.7 | 1
7:10- 7:20 | [8 empty] | 103 | 4 | 22 | 4 | 133 | 6 | 1.7 | 1
7:20- 7:30 | [8 empty] | 110 | 0 | 19 | 5 | 134 | 3.7 | 1.7 | 0
7:30- 7:40 | [8 empty] | 128 | 1 | 11 | 6 | 146 | 4.8 | 1.8 | 1
7:40- 7:50 | [8 empty] | 140 | 1 | 16 | 6 | 163 | 4.3 | 2.1 | 1
7:50- 8:00 | [8 empty] | 119 | 2 | 22 | 7 | 150 | 6 | 1.9 | 2
１時間計 | [8 empty] | 714 | 9 | 105 | 36 | 864 | 5.2 | 10.9 | 6
8:00- 8:10 | [8 empty] | 123 | 1 | 17 | 10 | 151 | 7.3 | 1.9 | 1
8:10- 8:20 | [8 empty] | 124 | 0 | 24 | 8 | 156 | 5.1 | 2 | 1
8:20- 8:30 | [8 empty] | 89 | 1 | 18 | 6 | 114 | 6.1 | 1.4 | 1
8:30- 8:40 | [8 empty] | 133 | 1 | 20 | 3 | 157 | 2.5 | 2 | 0
8:40- 8:50 | [8 empty] | 104 | 0 | 15 | 11 | 130 | 8.5 | 1.6 | 0
8:50- 9:00 | [8 empty] | 108 | 2 | 21 | 5 | 136 | 5.1 | 1.7 | 10
１時間計 | [8 empty] | 681 | 5 | 115 | 43 | 844 | 5.7 | 10.7 | 13
9:00-10:00 | [8 empty] | 525 | 6 | 76 | 50 | 657 | 8.5 | 8.3 | 8
10:00-11:00 | [8 empty] | 418 | 0 | 102 | 56 | 576 | 9.7 | 7.3 | 11
11:00-12:00 | [8 empty] | 424 | 0 | 87 | 64 | 575 | 11.1 | 7.3 | 12
12:00-13:00 | [8 empty] | 397 | 1 | 74 | 51 | 523 | 9.9 | 6.6 | 8
13:00-14:00 | [8 empty] | 473 | 4 | 83 | 30 | 590 | 5.8 | 7.5 | 6
14:00-15:00 | [8 empty] | 509 | 0 | 76 | 41 | 626 | 6.5 | 7.9 | 6
15:00-16:00 | [8 empty] | 447 | 2 | 93 | 52 | 594 | 9.1 | 7.5 | 9
16:00-17:00 | [8 empty] | 569 | 3 | 104 | 32 | 708 | 4.9 | 9 | 6
17:00-17:10 | [8 empty] | 102 | 0 | 16 | 2 | 120 | 1.7 | 1.5 | 3
17:10-17:20 | [8 empty] | 81 | 0 | 17 | 7 | 105 | 6.7 | 1.3 | 1
17:20-17:30 | [8 empty] | 76 | 0 | 12 | 2 | 90 | 2.2 | 1.1 | 1
17:30-17:40 | [8 empty] | 114 | 1 | 12 | 2 | 129 | 2.3 | 1.6 | 1
17:40-17:50 | [8 empty] | 118 | 1 | 13 | 3 | 135 | 3 | 1.7 | 1
17:50-18:00 | [8 empty] | 116 | 1 | 8 | 3 | 128 | 3.1 | 1.6 | 1
１時間計 | [8 empty] | 607 | 3 | 78 | 19 | 707 | 3.1 | 9 | 8
18:00-18:10 | [8 empty] | 107 | 1 | 10 | 2 | 120 | 2.5 | 1.5 | 1
18:10-18:20 | [8 empty] | 118 | 0 | 11 | 3 | 132 | 2.3 | 1.7 | 4
18:20-18:30 | [8 empty] | 88 | 0 | 9 | 4 | 101 | 4 | 1.3 | 1
18:30-18:40 | [8 empty] | 87 | 0 | 14 | 0 | 101 | 0 | 1.3 | 1
18:40-18:50 | [8 empty] | 90 | 0 | 15 | 1 | 106 | 0.9 | 1.3 | 0
18:50-19:00 | [8 empty] | 65 | 0 | 10 | 0 | 75 | 0 | 0.9 | 0
１時間計 | [8 empty] | 555 | 1 | 69 | 10 | 635 | 1.7 | 8 | 7
全時間合計 | [8 empty] | 6319 | 34 | 1062 | 484 | 7899 | 6.6 | 100 | 100

## 断面別自動車交通量調査表(3)
断 面 別 自 動 車 交 通 量 調 査 表
調査地点 ：№14 土気駅北口交差点
調査年月日：令和 5年10月17日(火) 天候:晴れ
方向 | B 流入部(4+ 5+ 6) | [7 empty] | B 流出部(3+ 8)
種別時間帯 | 乗用車(台) | バ ス(台) | 小 型貨物車(台) | 大 型貨物車(台) | 合 計(台) | 大型車混入率(％) | 時 間係 数(％) | 二輪車(台) | 乗用車(台) | バ ス(台) | 小 型貨物車(台) | 大 型貨物車(台) | 合 計(台) | 大型車混入率(％) | 時 間係 数(％) | 二輪車(台)
7:00- 7:10 | 29 | 0 | 3 | 6 | 38 | 15.8 | 0.9 | 0 | 48 | 0 | 15 | 1 | 64 | 1.6 | 1.6 | 1
7:10- 7:20 | 72 | 6 | 15 | 4 | 97 | 10.3 | 2.3 | 1 | 38 | 0 | 4 | 0 | 42 | 0 | 1.1 | 0
7:20- 7:30 | 61 | 3 | 2 | 4 | 70 | 10 | 1.7 | 2 | 44 | 0 | 4 | 1 | 49 | 2 | 1.2 | 0
7:30- 7:40 | 86 | 0 | 9 | 1 | 96 | 1 | 2.3 | 0 | 54 | 0 | 7 | 4 | 65 | 6.2 | 1.6 | 0
7:40- 7:50 | 77 | 1 | 7 | 2 | 87 | 3.4 | 2.1 | 3 | 45 | 1 | 3 | 4 | 53 | 9.4 | 1.3 | 0
7:50- 8:00 | 81 | 2 | 12 | 8 | 103 | 9.7 | 2.5 | 2 | 55 | 1 | 7 | 1 | 64 | 3.1 | 1.6 | 1
１時間計 | 406 | 12 | 48 | 25 | 491 | 7.5 | 11.7 | 8 | 284 | 2 | 40 | 11 | 337 | 3.9 | 8.5 | 2
8:00- 8:10 | 65 | 3 | 9 | 5 | 82 | 9.8 | 2 | 2 | 55 | 1 | 4 | 4 | 64 | 7.8 | 1.6 | 1
8:10- 8:20 | 59 | 1 | 9 | 3 | 72 | 5.6 | 1.7 | 0 | 54 | 0 | 8 | 0 | 62 | 0 | 1.6 | 0
8:20- 8:30 | 45 | 1 | 11 | 6 | 63 | 11.1 | 1.5 | 2 | 43 | 0 | 10 | 4 | 57 | 7 | 1.4 | 1
8:30- 8:40 | 64 | 3 | 8 | 5 | 80 | 10 | 1.9 | 0 | 62 | 0 | 7 | 2 | 71 | 2.8 | 1.8 | 0
8:40- 8:50 | 47 | 1 | 8 | 8 | 64 | 14.1 | 1.5 | 1 | 58 | 2 | 8 | 3 | 71 | 7 | 1.8 | 2
8:50- 9:00 | 59 | 3 | 5 | 5 | 72 | 11.1 | 1.7 | 0 | 55 | 0 | 7 | 3 | 65 | 4.6 | 1.6 | 0
１時間計 | 339 | 12 | 50 | 32 | 433 | 10.2 | 10.3 | 5 | 327 | 3 | 44 | 16 | 390 | 4.9 | 9.8 | 4
9:00-10:00 | 230 | 5 | 33 | 27 | 295 | 10.8 | 7 | 4 | 261 | 1 | 39 | 26 | 327 | 8.3 | 8.2 | 4
10:00-11:00 | 218 | 2 | 40 | 25 | 285 | 9.5 | 6.8 | 6 | 224 | 0 | 45 | 28 | 297 | 9.4 | 7.5 | 5
11:00-12:00 | 195 | 4 | 42 | 30 | 271 | 12.5 | 6.5 | 1 | 248 | 0 | 34 | 22 | 304 | 7.2 | 7.7 | 4
12:00-13:00 | 210 | 3 | 25 | 17 | 255 | 7.8 | 6.1 | 6 | 228 | 1 | 41 | 22 | 292 | 7.9 | 7.4 | 3
13:00-14:00 | 235 | 3 | 43 | 20 | 301 | 7.6 | 7.2 | 1 | 261 | 2 | 52 | 18 | 333 | 6 | 8.4 | 8
14:00-15:00 | 212 | 3 | 60 | 27 | 302 | 9.9 | 7.2 | 3 | 256 | 0 | 50 | 16 | 322 | 5 | 8.1 | 5
15:00-16:00 | 227 | 4 | 50 | 25 | 306 | 9.5 | 7.3 | 8 | 257 | 0 | 50 | 23 | 330 | 7 | 8.3 | 8
16:00-17:00 | 316 | 4 | 54 | 9 | 383 | 3.4 | 9.1 | 1 | 290 | 1 | 46 | 13 | 350 | 4 | 8.8 | 4
17:00-17:10 | 54 | 2 | 13 | 0 | 69 | 2.9 | 1.6 | 2 | 56 | 1 | 7 | 1 | 65 | 3.1 | 1.6 | 4
17:10-17:20 | 51 | 0 | 10 | 3 | 64 | 4.7 | 1.5 | 1 | 36 | 0 | 10 | 2 | 48 | 4.2 | 1.2 | 2
17:20-17:30 | 56 | 0 | 5 | 3 | 64 | 4.7 | 1.5 | 1 | 35 | 0 | 7 | 1 | 43 | 2.3 | 1.1 | 1
17:30-17:40 | 90 | 3 | 6 | 0 | 99 | 3 | 2.4 | 0 | 58 | 0 | 2 | 5 | 65 | 7.7 | 1.6 | 1
17:40-17:50 | 82 | 0 | 3 | 2 | 87 | 2.3 | 2.1 | 1 | 56 | 0 | 4 | 0 | 60 | 0 | 1.5 | 0
17:50-18:00 | 87 | 0 | 4 | 0 | 91 | 0 | 2.2 | 0 | 57 | 0 | 4 | 2 | 63 | 3.2 | 1.6 | 1
１時間計 | 420 | 5 | 41 | 8 | 474 | 2.7 | 11.3 | 5 | 298 | 1 | 34 | 11 | 344 | 3.5 | 8.7 | 9
18:00-18:10 | 65 | 2 | 6 | 1 | 74 | 4.1 | 1.8 | 1 | 58 | 1 | 4 | 1 | 64 | 3.1 | 1.6 | 0
18:10-18:20 | 66 | 2 | 6 | 3 | 77 | 6.5 | 1.8 | 3 | 50 | 0 | 3 | 1 | 54 | 1.9 | 1.4 | 1
18:20-18:30 | 47 | 1 | 2 | 1 | 51 | 3.9 | 1.2 | 0 | 42 | 0 | 3 | 1 | 46 | 2.2 | 1.2 | 1
18:30-18:40 | 53 | 0 | 3 | 0 | 56 | 0 | 1.3 | 2 | 50 | 0 | 8 | 0 | 58 | 0 | 1.5 | 0
18:40-18:50 | 65 | 0 | 7 | 1 | 73 | 1.4 | 1.7 | 0 | 60 | 0 | 6 | 0 | 66 | 0 | 1.7 | 0
18:50-19:00 | 54 | 1 | 5 | 0 | 60 | 1.7 | 1.4 | 1 | 48 | 0 | 5 | 1 | 54 | 1.9 | 1.4 | 0
１時間計 | 350 | 6 | 29 | 6 | 391 | 3.1 | 9.3 | 7 | 308 | 1 | 29 | 4 | 342 | 1.5 | 8.6 | 2
全時間合計 | 3358 | 63 | 515 | 251 | 4187 | 7.5 | 100 | 55 | 3242 | 12 | 504 | 210 | 3968 | 5.6 | 100 | 58

## 断面別自動車交通量調査表(4)
断 面 別 自 動 車 交 通 量 調 査 表
調査地点 ：№14 土気駅北口交差点
調査年月日：令和 5年10月17日(火) 天候:晴れ
方向 | [8 empty] | B 合計 ( 3+ 4+ 5+ 6+ 8)
種別時間帯 | 乗用車(台) | バ ス(台) | 小 型貨物車(台) | 大 型貨物車(台) | 合 計(台) | 大型車混入率(％) | 時 間係 数(％) | 二輪車(台) | 乗用車(台) | バ ス(台) | 小 型貨物車(台) | 大 型貨物車(台) | 合 計(台) | 大型車混入率(％) | 時 間係 数(％) | 二輪車(台)
7:00- 7:10 | [8 empty] | 77 | 0 | 18 | 7 | 102 | 6.9 | 1.3 | 1
7:10- 7:20 | [8 empty] | 110 | 6 | 19 | 4 | 139 | 7.2 | 1.7 | 1
7:20- 7:30 | [8 empty] | 105 | 3 | 6 | 5 | 119 | 6.7 | 1.5 | 2
7:30- 7:40 | [8 empty] | 140 | 0 | 16 | 5 | 161 | 3.1 | 2 | 0
7:40- 7:50 | [8 empty] | 122 | 2 | 10 | 6 | 140 | 5.7 | 1.7 | 3
7:50- 8:00 | [8 empty] | 136 | 3 | 19 | 9 | 167 | 7.2 | 2 | 3
１時間計 | [8 empty] | 690 | 14 | 88 | 36 | 828 | 6 | 10.2 | 10
8:00- 8:10 | [8 empty] | 120 | 4 | 13 | 9 | 146 | 8.9 | 1.8 | 3
8:10- 8:20 | [8 empty] | 113 | 1 | 17 | 3 | 134 | 3 | 1.6 | 0
8:20- 8:30 | [8 empty] | 88 | 1 | 21 | 10 | 120 | 9.2 | 1.5 | 3
8:30- 8:40 | [8 empty] | 126 | 3 | 15 | 7 | 151 | 6.6 | 1.9 | 0
8:40- 8:50 | [8 empty] | 105 | 3 | 16 | 11 | 135 | 10.4 | 1.7 | 3
8:50- 9:00 | [8 empty] | 114 | 3 | 12 | 8 | 137 | 8 | 1.7 | 0
１時間計 | [8 empty] | 666 | 15 | 94 | 48 | 823 | 7.7 | 10.1 | 9
9:00-10:00 | [8 empty] | 491 | 6 | 72 | 53 | 622 | 9.5 | 7.6 | 8
10:00-11:00 | [8 empty] | 442 | 2 | 85 | 53 | 582 | 9.5 | 7.1 | 11
11:00-12:00 | [8 empty] | 443 | 4 | 76 | 52 | 575 | 9.7 | 7.1 | 5
12:00-13:00 | [8 empty] | 438 | 4 | 66 | 39 | 547 | 7.9 | 6.7 | 9
13:00-14:00 | [8 empty] | 496 | 5 | 95 | 38 | 634 | 6.8 | 7.8 | 9
14:00-15:00 | [8 empty] | 468 | 3 | 110 | 43 | 624 | 7.4 | 7.7 | 8
15:00-16:00 | [8 empty] | 484 | 4 | 100 | 48 | 636 | 8.2 | 7.8 | 16
16:00-17:00 | [8 empty] | 606 | 5 | 100 | 22 | 733 | 3.7 | 9 | 5
17:00-17:10 | [8 empty] | 110 | 3 | 20 | 1 | 134 | 3 | 1.6 | 6
17:10-17:20 | [8 empty] | 87 | 0 | 20 | 5 | 112 | 4.5 | 1.4 | 3
17:20-17:30 | [8 empty] | 91 | 0 | 12 | 4 | 107 | 3.7 | 1.3 | 2
17:30-17:40 | [8 empty] | 148 | 3 | 8 | 5 | 164 | 4.9 | 2 | 1
17:40-17:50 | [8 empty] | 138 | 0 | 7 | 2 | 147 | 1.4 | 1.8 | 1
17:50-18:00 | [8 empty] | 144 | 0 | 8 | 2 | 154 | 1.3 | 1.9 | 1
１時間計 | [8 empty] | 718 | 6 | 75 | 19 | 818 | 3.1 | 10 | 14
18:00-18:10 | [8 empty] | 123 | 3 | 10 | 2 | 138 | 3.6 | 1.7 | 1
18:10-18:20 | [8 empty] | 116 | 2 | 9 | 4 | 131 | 4.6 | 1.6 | 4
18:20-18:30 | [8 empty] | 89 | 1 | 5 | 2 | 97 | 3.1 | 1.2 | 1
18:30-18:40 | [8 empty] | 103 | 0 | 11 | 0 | 114 | 0 | 1.4 | 2
18:40-18:50 | [8 empty] | 125 | 0 | 13 | 1 | 139 | 0.7 | 1.7 | 0
18:50-19:00 | [8 empty] | 102 | 1 | 10 | 1 | 114 | 1.8 | 1.4 | 1
１時間計 | [8 empty] | 658 | 7 | 58 | 10 | 733 | 2.3 | 9 | 9
全時間合計 | [8 empty] | 6600 | 75 | 1019 | 461 | 8155 | 6.6 | 100 | 113

## 断面別自動車交通量調査表(5)
断 面 別 自 動 車 交 通 量 調 査 表
調査地点 ：№14 土気駅北口交差点
調査年月日：令和 5年10月17日(火) 天候:晴れ
方向 | [8 empty] | C 流出部(2+ 6+ 7)
種別時間帯 | 乗用車(台) | バ ス(台) | 小 型貨物車(台) | 大 型貨物車(台) | 合 計(台) | 大型車混入率(％) | 時 間係 数(％) | 二輪車(台) | 乗用車(台) | バ ス(台) | 小 型貨物車(台) | 大 型貨物車(台) | 合 計(台) | 大型車混入率(％) | 時 間係 数(％) | 二輪車(台)
7:00- 7:10 | [8 empty] | 17 | 0 | 1 | 0 | 18 | 0 | 3 | 0
7:10- 7:20 | [8 empty] | 18 | 2 | 1 | 0 | 21 | 9.5 | 3.4 | 0
7:20- 7:30 | [8 empty] | 32 | 2 | 2 | 0 | 36 | 5.6 | 5.9 | 0
7:30- 7:40 | [8 empty] | 19 | 0 | 1 | 0 | 20 | 0 | 3.3 | 0
7:40- 7:50 | [8 empty] | 12 | 2 | 0 | 0 | 14 | 14.3 | 2.3 | 1
7:50- 8:00 | [8 empty] | 24 | 1 | 2 | 0 | 27 | 3.7 | 4.4 | 0
１時間計 | [8 empty] | 122 | 7 | 7 | 0 | 136 | 5.1 | 22.3 | 1
8:00- 8:10 | [8 empty] | 8 | 3 | 1 | 0 | 12 | 25 | 2 | 0
8:10- 8:20 | [8 empty] | 11 | 1 | 3 | 0 | 15 | 6.7 | 2.5 | 1
8:20- 8:30 | [8 empty] | 10 | 0 | 0 | 0 | 10 | 0 | 1.6 | 0
8:30- 8:40 | [8 empty] | 11 | 2 | 0 | 0 | 13 | 15.4 | 2.1 | 0
8:40- 8:50 | [8 empty] | 3 | 0 | 0 | 0 | 3 | 0 | 0.5 | 0
8:50- 9:00 | [8 empty] | 14 | 1 | 2 | 0 | 17 | 5.9 | 2.8 | 9
１時間計 | [8 empty] | 57 | 7 | 6 | 0 | 70 | 10 | 11.5 | 10
9:00-10:00 | [8 empty] | 41 | 4 | 4 | 1 | 50 | 10 | 8.2 | 2
10:00-11:00 | [8 empty] | 14 | 1 | 4 | 1 | 20 | 10 | 3.3 | 1
11:00-12:00 | [8 empty] | 32 | 2 | 3 | 0 | 37 | 5.4 | 6.1 | 0
12:00-13:00 | [8 empty] | 23 | 3 | 1 | 0 | 27 | 11.1 | 4.4 | 2
13:00-14:00 | [8 empty] | 35 | 2 | 0 | 0 | 37 | 5.4 | 6.1 | 0
14:00-15:00 | [8 empty] | 17 | 2 | 2 | 1 | 22 | 13.6 | 3.6 | 0
15:00-16:00 | [8 empty] | 14 | 1 | 4 | 1 | 20 | 10 | 3.3 | 1
16:00-17:00 | [8 empty] | 34 | 2 | 1 | 1 | 38 | 7.9 | 6.2 | 0
17:00-17:10 | [8 empty] | 9 | 1 | 2 | 0 | 12 | 8.3 | 2 | 0
17:10-17:20 | [8 empty] | 7 | 0 | 0 | 0 | 7 | 0 | 1.1 | 0
17:20-17:30 | [8 empty] | 4 | 0 | 0 | 0 | 4 | 0 | 0.7 | 0
17:30-17:40 | [8 empty] | 8 | 3 | 0 | 0 | 11 | 27.3 | 1.8 | 1
17:40-17:50 | [8 empty] | 10 | 0 | 2 | 0 | 12 | 0 | 2 | 0
17:50-18:00 | [8 empty] | 15 | 0 | 0 | 0 | 15 | 0 | 2.5 | 0
１時間計 | [8 empty] | 53 | 4 | 4 | 0 | 61 | 6.6 | 10 | 1
18:00-18:10 | [8 empty] | 14 | 2 | 0 | 0 | 16 | 12.5 | 2.6 | 0
18:10-18:20 | [8 empty] | 23 | 2 | 1 | 0 | 26 | 7.7 | 4.3 | 0
18:20-18:30 | [8 empty] | 11 | 1 | 0 | 0 | 12 | 8.3 | 2 | 0
18:30-18:40 | [8 empty] | 9 | 0 | 2 | 0 | 11 | 0 | 1.8 | 0
18:40-18:50 | [8 empty] | 9 | 0 | 0 | 0 | 9 | 0 | 1.5 | 0
18:50-19:00 | [8 empty] | 17 | 1 | 0 | 0 | 18 | 5.6 | 3 | 0
１時間計 | [8 empty] | 83 | 6 | 3 | 0 | 92 | 6.5 | 15.1 | 0
全時間合計 | [8 empty] | 525 | 41 | 39 | 5 | 610 | 7.5 | 100 | 18

## 断面別自動車交通量調査表(6)
断 面 別 自 動 車 交 通 量 調 査 表
調査地点 ：№14 土気駅北口交差点
調査年月日：令和 5年10月17日(火) 天候:晴れ
方向 | [8 empty] | C 合計 ( 2+ 6+ 7)
種別時間帯 | 乗用車(台) | バ ス(台) | 小 型貨物車(台) | 大 型貨物車(台) | 合 計(台) | 大型車混入率(％) | 時 間係 数(％) | 二輪車(台) | 乗用車(台) | バ ス(台) | 小 型貨物車(台) | 大 型貨物車(台) | 合 計(台) | 大型車混入率(％) | 時 間係 数(％) | 二輪車(台)
7:00- 7:10 | [8 empty] | 17 | 0 | 1 | 0 | 18 | 0 | 3 | 0
7:10- 7:20 | [8 empty] | 18 | 2 | 1 | 0 | 21 | 9.5 | 3.4 | 0
7:20- 7:30 | [8 empty] | 32 | 2 | 2 | 0 | 36 | 5.6 | 5.9 | 0
7:30- 7:40 | [8 empty] | 19 | 0 | 1 | 0 | 20 | 0 | 3.3 | 0
7:40- 7:50 | [8 empty] | 12 | 2 | 0 | 0 | 14 | 14.3 | 2.3 | 1
7:50- 8:00 | [8 empty] | 24 | 1 | 2 | 0 | 27 | 3.7 | 4.4 | 0
１時間計 | [8 empty] | 122 | 7 | 7 | 0 | 136 | 5.1 | 22.3 | 1
8:00- 8:10 | [8 empty] | 8 | 3 | 1 | 0 | 12 | 25 | 2 | 0
8:10- 8:20 | [8 empty] | 11 | 1 | 3 | 0 | 15 | 6.7 | 2.5 | 1
8:20- 8:30 | [8 empty] | 10 | 0 | 0 | 0 | 10 | 0 | 1.6 | 0
8:30- 8:40 | [8 empty] | 11 | 2 | 0 | 0 | 13 | 15.4 | 2.1 | 0
8:40- 8:50 | [8 empty] | 3 | 0 | 0 | 0 | 3 | 0 | 0.5 | 0
8:50- 9:00 | [8 empty] | 14 | 1 | 2 | 0 | 17 | 5.9 | 2.8 | 9
１時間計 | [8 empty] | 57 | 7 | 6 | 0 | 70 | 10 | 11.5 | 10
9:00-10:00 | [8 empty] | 41 | 4 | 4 | 1 | 50 | 10 | 8.2 | 2
10:00-11:00 | [8 empty] | 14 | 1 | 4 | 1 | 20 | 10 | 3.3 | 1
11:00-12:00 | [8 empty] | 32 | 2 | 3 | 0 | 37 | 5.4 | 6.1 | 0
12:00-13:00 | [8 empty] | 23 | 3 | 1 | 0 | 27 | 11.1 | 4.4 | 2
13:00-14:00 | [8 empty] | 35 | 2 | 0 | 0 | 37 | 5.4 | 6.1 | 0
14:00-15:00 | [8 empty] | 17 | 2 | 2 | 1 | 22 | 13.6 | 3.6 | 0
15:00-16:00 | [8 empty] | 14 | 1 | 4 | 1 | 20 | 10 | 3.3 | 1
16:00-17:00 | [8 empty] | 34 | 2 | 1 | 1 | 38 | 7.9 | 6.2 | 0
17:00-17:10 | [8 empty] | 9 | 1 | 2 | 0 | 12 | 8.3 | 2 | 0
17:10-17:20 | [8 empty] | 7 | 0 | 0 | 0 | 7 | 0 | 1.1 | 0
17:20-17:30 | [8 empty] | 4 | 0 | 0 | 0 | 4 | 0 | 0.7 | 0
17:30-17:40 | [8 empty] | 8 | 3 | 0 | 0 | 11 | 27.3 | 1.8 | 1
17:40-17:50 | [8 empty] | 10 | 0 | 2 | 0 | 12 | 0 | 2 | 0
17:50-18:00 | [8 empty] | 15 | 0 | 0 | 0 | 15 | 0 | 2.5 | 0
１時間計 | [8 empty] | 53 | 4 | 4 | 0 | 61 | 6.6 | 10 | 1
18:00-18:10 | [8 empty] | 14 | 2 | 0 | 0 | 16 | 12.5 | 2.6 | 0
18:10-18:20 | [8 empty] | 23 | 2 | 1 | 0 | 26 | 7.7 | 4.3 | 0
18:20-18:30 | [8 empty] | 11 | 1 | 0 | 0 | 12 | 8.3 | 2 | 0
18:30-18:40 | [8 empty] | 9 | 0 | 2 | 0 | 11 | 0 | 1.8 | 0
18:40-18:50 | [8 empty] | 9 | 0 | 0 | 0 | 9 | 0 | 1.5 | 0
18:50-19:00 | [8 empty] | 17 | 1 | 0 | 0 | 18 | 5.6 | 3 | 0
１時間計 | [8 empty] | 83 | 6 | 3 | 0 | 92 | 6.5 | 15.1 | 0
全時間合計 | [8 empty] | 525 | 41 | 39 | 5 | 610 | 7.5 | 100 | 18

## 断面別自動車交通量調査表(7)
断 面 別 自 動 車 交 通 量 調 査 表
調査地点 ：№14 土気駅北口交差点
調査年月日：令和 5年10月17日(火) 天候:晴れ
方向 | D 流入部(7+ 8+ 9) | [7 empty] | D 流出部(1+ 5)
種別時間帯 | 乗用車(台) | バ ス(台) | 小 型貨物車(台) | 大 型貨物車(台) | 合 計(台) | 大型車混入率(％) | 時 間係 数(％) | 二輪車(台) | 乗用車(台) | バ ス(台) | 小 型貨物車(台) | 大 型貨物車(台) | 合 計(台) | 大型車混入率(％) | 時 間係 数(％) | 二輪車(台)
7:00- 7:10 | 68 | 1 | 12 | 0 | 81 | 1.2 | 2.1 | 0 | 46 | 0 | 6 | 5 | 57 | 8.8 | 1.3 | 0
7:10- 7:20 | 61 | 0 | 9 | 0 | 70 | 0 | 1.8 | 0 | 60 | 0 | 9 | 0 | 69 | 0 | 1.6 | 0
7:20- 7:30 | 78 | 0 | 12 | 0 | 90 | 0 | 2.4 | 0 | 47 | 1 | 7 | 4 | 59 | 8.5 | 1.4 | 2
7:30- 7:40 | 74 | 1 | 4 | 0 | 79 | 1.3 | 2.1 | 1 | 69 | 0 | 10 | 1 | 80 | 1.3 | 1.9 | 0
7:40- 7:50 | 53 | 1 | 4 | 2 | 60 | 5 | 1.6 | 0 | 69 | 0 | 12 | 2 | 83 | 2.4 | 1.9 | 1
7:50- 8:00 | 65 | 0 | 7 | 0 | 72 | 0 | 1.9 | 0 | 52 | 0 | 12 | 4 | 68 | 5.9 | 1.6 | 1
１時間計 | 399 | 3 | 48 | 2 | 452 | 1.1 | 11.8 | 1 | 343 | 1 | 56 | 16 | 416 | 4.1 | 9.7 | 4
8:00- 8:10 | 53 | 1 | 9 | 2 | 65 | 4.6 | 1.7 | 0 | 78 | 1 | 8 | 3 | 90 | 4.4 | 2.1 | 2
8:10- 8:20 | 59 | 0 | 14 | 2 | 75 | 2.7 | 2 | 0 | 55 | 0 | 8 | 3 | 66 | 4.5 | 1.5 | 0
8:20- 8:30 | 66 | 0 | 11 | 4 | 81 | 4.9 | 2.1 | 1 | 57 | 0 | 8 | 4 | 69 | 5.8 | 1.6 | 1
8:30- 8:40 | 65 | 0 | 6 | 1 | 72 | 1.4 | 1.9 | 0 | 65 | 0 | 11 | 3 | 79 | 3.8 | 1.8 | 0
8:40- 8:50 | 48 | 2 | 2 | 1 | 53 | 5.7 | 1.4 | 2 | 46 | 1 | 9 | 3 | 59 | 6.8 | 1.4 | 1
8:50- 9:00 | 55 | 0 | 6 | 0 | 61 | 0 | 1.6 | 0 | 43 | 2 | 11 | 3 | 59 | 8.5 | 1.4 | 1
１時間計 | 346 | 3 | 48 | 10 | 407 | 3.2 | 10.7 | 3 | 344 | 4 | 55 | 19 | 422 | 5.5 | 9.8 | 5
9:00-10:00 | 203 | 4 | 45 | 14 | 266 | 6.8 | 7 | 2 | 274 | 0 | 39 | 22 | 335 | 6.6 | 7.8 | 4
10:00-11:00 | 146 | 0 | 55 | 18 | 219 | 8.2 | 5.7 | 1 | 260 | 1 | 44 | 22 | 327 | 7 | 7.6 | 4
11:00-12:00 | 257 | 0 | 34 | 23 | 314 | 7.3 | 8.2 | 3 | 192 | 2 | 56 | 23 | 273 | 9.2 | 6.3 | 8
12:00-13:00 | 217 | 2 | 35 | 16 | 270 | 6.7 | 7.1 | 4 | 211 | 2 | 34 | 20 | 267 | 8.2 | 6.2 | 9
13:00-14:00 | 216 | 1 | 48 | 13 | 278 | 5 | 7.3 | 4 | 238 | 4 | 46 | 13 | 301 | 5.6 | 7 | 3
14:00-15:00 | 212 | 0 | 50 | 15 | 277 | 5.4 | 7.3 | 4 | 260 | 1 | 64 | 24 | 349 | 7.2 | 8.1 | 0
15:00-16:00 | 245 | 1 | 53 | 20 | 319 | 6.6 | 8.4 | 6 | 276 | 2 | 42 | 21 | 341 | 6.7 | 7.9 | 4
16:00-17:00 | 280 | 2 | 60 | 16 | 358 | 5 | 9.4 | 5 | 329 | 2 | 49 | 13 | 393 | 3.8 | 9.1 | 2
17:00-17:10 | 48 | 1 | 8 | 1 | 58 | 3.4 | 1.5 | 3 | 47 | 1 | 10 | 0 | 58 | 1.7 | 1.3 | 2
17:10-17:20 | 41 | 0 | 12 | 1 | 54 | 1.9 | 1.4 | 2 | 56 | 0 | 11 | 1 | 68 | 1.5 | 1.6 | 0
17:20-17:30 | 28 | 0 | 5 | 2 | 35 | 5.7 | 0.9 | 1 | 61 | 0 | 5 | 2 | 68 | 2.9 | 1.6 | 0
17:30-17:40 | 56 | 0 | 7 | 3 | 66 | 4.5 | 1.7 | 1 | 80 | 1 | 9 | 0 | 90 | 1.1 | 2.1 | 0
17:40-17:50 | 44 | 0 | 4 | 0 | 48 | 0 | 1.3 | 0 | 84 | 1 | 8 | 1 | 94 | 2.1 | 2.2 | 2
17:50-18:00 | 61 | 1 | 2 | 4 | 68 | 7.4 | 1.8 | 0 | 70 | 0 | 2 | 1 | 73 | 1.4 | 1.7 | 0
１時間計 | 278 | 2 | 38 | 11 | 329 | 4 | 8.6 | 7 | 398 | 3 | 45 | 5 | 451 | 1.8 | 10.5 | 4
18:00-18:10 | 52 | 0 | 3 | 2 | 57 | 3.5 | 1.5 | 0 | 60 | 0 | 9 | 0 | 69 | 0 | 1.6 | 2
18:10-18:20 | 67 | 0 | 4 | 0 | 71 | 0 | 1.9 | 0 | 70 | 0 | 9 | 1 | 80 | 1.3 | 1.9 | 0
18:20-18:30 | 44 | 0 | 6 | 0 | 50 | 0 | 1.3 | 1 | 50 | 0 | 4 | 2 | 56 | 3.6 | 1.3 | 1
18:30-18:40 | 42 | 0 | 5 | 0 | 47 | 0 | 1.2 | 0 | 71 | 0 | 6 | 0 | 77 | 0 | 1.8 | 1
18:40-18:50 | 54 | 0 | 3 | 1 | 58 | 1.7 | 1.5 | 0 | 72 | 0 | 9 | 1 | 82 | 1.2 | 1.9 | 0
18:50-19:00 | 46 | 0 | 1 | 1 | 48 | 2.1 | 1.3 | 0 | 58 | 0 | 3 | 0 | 61 | 0 | 1.4 | 1
１時間計 | 305 | 0 | 22 | 4 | 331 | 1.2 | 8.7 | 1 | 381 | 0 | 40 | 4 | 425 | 0.9 | 9.9 | 5
全時間合計 | 3104 | 18 | 536 | 162 | 3820 | 4.7 | 100 | 41 | 3506 | 22 | 570 | 202 | 4300 | 5.2 | 100 | 52

## 断面別自動車交通量調査表(8)
断 面 別 自 動 車 交 通 量 調 査 表
調査地点 ：№14 土気駅北口交差点
調査年月日：令和 5年10月17日(火) 天候:晴れ
方向 | [8 empty] | D 合計 ( 1+ 5+ 7+ 8+ 9)
種別時間帯 | 乗用車(台) | バ ス(台) | 小 型貨物車(台) | 大 型貨物車(台) | 合 計(台) | 大型車混入率(％) | 時 間係 数(％) | 二輪車(台) | 乗用車(台) | バ ス(台) | 小 型貨物車(台) | 大 型貨物車(台) | 合 計(台) | 大型車混入率(％) | 時 間係 数(％) | 二輪車(台)
7:00- 7:10 | [8 empty] | 114 | 1 | 18 | 5 | 138 | 4.3 | 1.7 | 0
7:10- 7:20 | [8 empty] | 121 | 0 | 18 | 0 | 139 | 0 | 1.7 | 0
7:20- 7:30 | [8 empty] | 125 | 1 | 19 | 4 | 149 | 3.4 | 1.8 | 2
7:30- 7:40 | [8 empty] | 143 | 1 | 14 | 1 | 159 | 1.3 | 2 | 1
7:40- 7:50 | [8 empty] | 122 | 1 | 16 | 4 | 143 | 3.5 | 1.8 | 1
7:50- 8:00 | [8 empty] | 117 | 0 | 19 | 4 | 140 | 2.9 | 1.7 | 1
１時間計 | [8 empty] | 742 | 4 | 104 | 18 | 868 | 2.5 | 10.7 | 5
8:00- 8:10 | [8 empty] | 131 | 2 | 17 | 5 | 155 | 4.5 | 1.9 | 2
8:10- 8:20 | [8 empty] | 114 | 0 | 22 | 5 | 141 | 3.5 | 1.7 | 0
8:20- 8:30 | [8 empty] | 123 | 0 | 19 | 8 | 150 | 5.3 | 1.8 | 2
8:30- 8:40 | [8 empty] | 130 | 0 | 17 | 4 | 151 | 2.6 | 1.9 | 0
8:40- 8:50 | [8 empty] | 94 | 3 | 11 | 4 | 112 | 6.3 | 1.4 | 3
8:50- 9:00 | [8 empty] | 98 | 2 | 17 | 3 | 120 | 4.2 | 1.5 | 1
１時間計 | [8 empty] | 690 | 7 | 103 | 29 | 829 | 4.3 | 10.2 | 8
9:00-10:00 | [8 empty] | 477 | 4 | 84 | 36 | 601 | 6.7 | 7.4 | 6
10:00-11:00 | [8 empty] | 406 | 1 | 99 | 40 | 546 | 7.5 | 6.7 | 5
11:00-12:00 | [8 empty] | 449 | 2 | 90 | 46 | 587 | 8.2 | 7.2 | 11
12:00-13:00 | [8 empty] | 428 | 4 | 69 | 36 | 537 | 7.4 | 6.6 | 13
13:00-14:00 | [8 empty] | 454 | 5 | 94 | 26 | 579 | 5.4 | 7.1 | 7
14:00-15:00 | [8 empty] | 472 | 1 | 114 | 39 | 626 | 6.4 | 7.7 | 4
15:00-16:00 | [8 empty] | 521 | 3 | 95 | 41 | 660 | 6.7 | 8.1 | 10
16:00-17:00 | [8 empty] | 609 | 4 | 109 | 29 | 751 | 4.4 | 9.2 | 7
17:00-17:10 | [8 empty] | 95 | 2 | 18 | 1 | 116 | 2.6 | 1.4 | 5
17:10-17:20 | [8 empty] | 97 | 0 | 23 | 2 | 122 | 1.6 | 1.5 | 2
17:20-17:30 | [8 empty] | 89 | 0 | 10 | 4 | 103 | 3.9 | 1.3 | 1
17:30-17:40 | [8 empty] | 136 | 1 | 16 | 3 | 156 | 2.6 | 1.9 | 1
17:40-17:50 | [8 empty] | 128 | 1 | 12 | 1 | 142 | 1.4 | 1.7 | 2
17:50-18:00 | [8 empty] | 131 | 1 | 4 | 5 | 141 | 4.3 | 1.7 | 0
１時間計 | [8 empty] | 676 | 5 | 83 | 16 | 780 | 2.7 | 9.6 | 11
18:00-18:10 | [8 empty] | 112 | 0 | 12 | 2 | 126 | 1.6 | 1.6 | 2
18:10-18:20 | [8 empty] | 137 | 0 | 13 | 1 | 151 | 0.7 | 1.9 | 0
18:20-18:30 | [8 empty] | 94 | 0 | 10 | 2 | 106 | 1.9 | 1.3 | 2
18:30-18:40 | [8 empty] | 113 | 0 | 11 | 0 | 124 | 0 | 1.5 | 1
18:40-18:50 | [8 empty] | 126 | 0 | 12 | 2 | 140 | 1.4 | 1.7 | 0
18:50-19:00 | [8 empty] | 104 | 0 | 4 | 1 | 109 | 0.9 | 1.3 | 1
１時間計 | [8 empty] | 686 | 0 | 62 | 8 | 756 | 1.1 | 9.3 | 6
全時間合計 | [8 empty] | 6610 | 40 | 1106 | 364 | 8120 | 5 | 100 | 93

## 歩行者通行量調査表(1)
歩 行 者 通 行 量 調 査 表
調査地点 ：№14 土気駅北口交差点
調査年月日：令和 5年10月17日(火) 天候:晴れ
方向 | ｱ |  |  |  | ｲ |  |  |  | 合計
種別時間帯 | 歩行者(人) | 自転車(台) | 合 計(人･台) | 時 間係 数(％) | 歩行者(人) | 自転車(台) | 合 計(人･台) | 時 間係 数(％) | 歩行者(人) | 自転車(台) | 合 計(人･台) | 時 間係 数(％)
7:00- 7:10 | 2 | 0 | 2 | 2.9 | 0 | 0 | 0 | 0 | 2 | 0 | 2 | 0.9
7:10- 7:20 | 1 | 0 | 1 | 1.5 | 0 | 0 | 0 | 0 | 1 | 0 | 1 | 0.5
7:20- 7:30 | 1 | 0 | 1 | 1.5 | 0 | 0 | 0 | 0 | 1 | 0 | 1 | 0.5
7:30- 7:40 | 1 | 0 | 1 | 1.5 | 1 | 0 | 1 | 0.7 | 2 | 0 | 2 | 0.9
7:40- 7:50 | 3 | 0 | 3 | 4.4 | 0 | 0 | 0 | 0 | 3 | 0 | 3 | 1.4
7:50- 8:00 | 2 | 0 | 2 | 2.9 | 0 | 0 | 0 | 0 | 2 | 0 | 2 | 0.9
１時間計 | 10 | 0 | 10 | 14.7 | 1 | 0 | 1 | 0.7 | 11 | 0 | 11 | 5.1
8:00- 8:10 | 1 | 0 | 1 | 1.5 | 0 | 1 | 1 | 0.7 | 1 | 1 | 2 | 0.9
8:10- 8:20 | 1 | 0 | 1 | 1.5 | 1 | 0 | 1 | 0.7 | 2 | 0 | 2 | 0.9
8:20- 8:30 | 0 | 0 | 0 | 0 | 2 | 0 | 2 | 1.4 | 2 | 0 | 2 | 0.9
8:30- 8:40 | 2 | 0 | 2 | 2.9 | 1 | 0 | 1 | 0.7 | 3 | 0 | 3 | 1.4
8:40- 8:50 | 0 | 0 | 0 | 0 | 0 | 0 | 0 | 0 | 0 | 0 | 0 | 0
8:50- 9:00 | 1 | 0 | 1 | 1.5 | 4 | 0 | 4 | 2.7 | 5 | 0 | 5 | 2.3
１時間計 | 5 | 0 | 5 | 7.4 | 8 | 1 | 9 | 6.2 | 13 | 1 | 14 | 6.5
9:00-10:00 | 3 | 1 | 4 | 5.9 | 7 | 1 | 8 | 5.5 | 10 | 2 | 12 | 5.6
10:00-11:00 | 1 | 0 | 1 | 1.5 | 2 | 0 | 2 | 1.4 | 3 | 0 | 3 | 1.4
11:00-12:00 | 5 | 1 | 6 | 8.8 | 8 | 2 | 10 | 6.8 | 13 | 3 | 16 | 7.5
12:00-13:00 | 5 | 0 | 5 | 7.4 | 11 | 1 | 12 | 8.2 | 16 | 1 | 17 | 7.9
13:00-14:00 | 4 | 1 | 5 | 7.4 | 12 | 2 | 14 | 9.6 | 16 | 3 | 19 | 8.9
14:00-15:00 | 5 | 0 | 5 | 7.4 | 7 | 2 | 9 | 6.2 | 12 | 2 | 14 | 6.5
15:00-16:00 | 6 | 0 | 6 | 8.8 | 7 | 3 | 10 | 6.8 | 13 | 3 | 16 | 7.5
16:00-17:00 | 3 | 0 | 3 | 4.4 | 11 | 3 | 14 | 9.6 | 14 | 3 | 17 | 7.9
17:00-17:10 | 1 | 0 | 1 | 1.5 | 4 | 0 | 4 | 2.7 | 5 | 0 | 5 | 2.3
17:10-17:20 | 4 | 0 | 4 | 5.9 | 2 | 1 | 3 | 2.1 | 6 | 1 | 7 | 3.3
17:20-17:30 | 1 | 0 | 1 | 1.5 | 5 | 0 | 5 | 3.4 | 6 | 0 | 6 | 2.8
17:30-17:40 | 0 | 0 | 0 | 0 | 7 | 1 | 8 | 5.5 | 7 | 1 | 8 | 3.7
17:40-17:50 | 6 | 0 | 6 | 8.8 | 1 | 1 | 2 | 1.4 | 7 | 1 | 8 | 3.7
17:50-18:00 | 2 | 0 | 2 | 2.9 | 4 | 1 | 5 | 3.4 | 6 | 1 | 7 | 3.3
１時間計 | 14 | 0 | 14 | 20.6 | 23 | 4 | 27 | 18.5 | 37 | 4 | 41 | 19.2
18:00-18:10 | 0 | 0 | 0 | 0 | 6 | 1 | 7 | 4.8 | 6 | 1 | 7 | 3.3
18:10-18:20 | 2 | 0 | 2 | 2.9 | 4 | 0 | 4 | 2.7 | 6 | 0 | 6 | 2.8
18:20-18:30 | 0 | 0 | 0 | 0 | 6 | 0 | 6 | 4.1 | 6 | 0 | 6 | 2.8
18:30-18:40 | 0 | 0 | 0 | 0 | 7 | 1 | 8 | 5.5 | 7 | 1 | 8 | 3.7
18:40-18:50 | 1 | 0 | 1 | 1.5 | 2 | 0 | 2 | 1.4 | 3 | 0 | 3 | 1.4
18:50-19:00 | 1 | 0 | 1 | 1.5 | 2 | 1 | 3 | 2.1 | 3 | 1 | 4 | 1.9
１時間計 | 4 | 0 | 4 | 5.9 | 27 | 3 | 30 | 20.5 | 31 | 3 | 34 | 15.9
全時間合計 | 65 | 3 | 68 | 100 | 124 | 22 | 146 | 100 | 189 | 25 | 214 | 100

## 歩行者通行量調査表(2)
歩 行 者 通 行 量 調 査 表
調査地点 ：№14 土気駅北口交差点
調査年月日：令和 5年10月17日(火) 天候:晴れ
方向 | ｳ |  |  |  | ｴ |  |  |  | 合計
種別時間帯 | 歩行者(人) | 自転車(台) | 合 計(人･台) | 時 間係 数(％) | 歩行者(人) | 自転車(台) | 合 計(人･台) | 時 間係 数(％) | 歩行者(人) | 自転車(台) | 合 計(人･台) | 時 間係 数(％)
7:00- 7:10 | 38 | 2 | 40 | 5 | 2 | 1 | 3 | 0.4 | 40 | 3 | 43 | 2.8
7:10- 7:20 | 25 | 4 | 29 | 3.7 | 2 | 0 | 2 | 0.3 | 27 | 4 | 31 | 2
7:20- 7:30 | 50 | 4 | 54 | 6.8 | 3 | 1 | 4 | 0.5 | 53 | 5 | 58 | 3.8
7:30- 7:40 | 32 | 5 | 37 | 4.7 | 14 | 2 | 16 | 2.2 | 46 | 7 | 53 | 3.4
7:40- 7:50 | 28 | 6 | 34 | 4.3 | 4 | 2 | 6 | 0.8 | 32 | 8 | 40 | 2.6
7:50- 8:00 | 26 | 6 | 32 | 4 | 6 | 0 | 6 | 0.8 | 32 | 6 | 38 | 2.5
１時間計 | 199 | 27 | 226 | 28.5 | 31 | 6 | 37 | 5 | 230 | 33 | 263 | 17.1
8:00- 8:10 | 29 | 5 | 34 | 4.3 | 5 | 1 | 6 | 0.8 | 34 | 6 | 40 | 2.6
8:10- 8:20 | 23 | 4 | 27 | 3.4 | 9 | 0 | 9 | 1.2 | 32 | 4 | 36 | 2.3
8:20- 8:30 | 7 | 2 | 9 | 1.1 | 17 | 0 | 17 | 2.3 | 24 | 2 | 26 | 1.7
8:30- 8:40 | 13 | 5 | 18 | 2.3 | 5 | 0 | 5 | 0.7 | 18 | 5 | 23 | 1.5
8:40- 8:50 | 22 | 2 | 24 | 3 | 8 | 0 | 8 | 1.1 | 30 | 2 | 32 | 2.1
8:50- 9:00 | 13 | 1 | 14 | 1.8 | 15 | 1 | 16 | 2.2 | 28 | 2 | 30 | 2
１時間計 | 107 | 19 | 126 | 15.9 | 59 | 2 | 61 | 8.2 | 166 | 21 | 187 | 12.2
9:00-10:00 | 60 | 11 | 71 | 9 | 34 | 2 | 36 | 4.8 | 94 | 13 | 107 | 7
10:00-11:00 | 42 | 5 | 47 | 5.9 | 23 | 2 | 25 | 3.4 | 65 | 7 | 72 | 4.7
11:00-12:00 | 36 | 3 | 39 | 4.9 | 27 | 4 | 31 | 4.2 | 63 | 7 | 70 | 4.6
12:00-13:00 | 28 | 3 | 31 | 3.9 | 49 | 5 | 54 | 7.3 | 77 | 8 | 85 | 5.5
13:00-14:00 | 35 | 4 | 39 | 4.9 | 58 | 5 | 63 | 8.5 | 93 | 9 | 102 | 6.6
14:00-15:00 | 47 | 5 | 52 | 6.6 | 48 | 10 | 58 | 7.8 | 95 | 15 | 110 | 7.2
15:00-16:00 | 20 | 4 | 24 | 3 | 32 | 9 | 41 | 5.5 | 52 | 13 | 65 | 4.2
16:00-17:00 | 41 | 6 | 47 | 5.9 | 73 | 13 | 86 | 11.6 | 114 | 19 | 133 | 8.7
17:00-17:10 | 12 | 3 | 15 | 1.9 | 17 | 5 | 22 | 3 | 29 | 8 | 37 | 2.4
17:10-17:20 | 2 | 0 | 2 | 0.3 | 7 | 2 | 9 | 1.2 | 9 | 2 | 11 | 0.7
17:20-17:30 | 14 | 2 | 16 | 2 | 11 | 3 | 14 | 1.9 | 25 | 5 | 30 | 2
17:30-17:40 | 3 | 1 | 4 | 0.5 | 26 | 4 | 30 | 4 | 29 | 5 | 34 | 2.2
17:40-17:50 | 10 | 2 | 12 | 1.5 | 5 | 5 | 10 | 1.3 | 15 | 7 | 22 | 1.4
17:50-18:00 | 7 | 0 | 7 | 0.9 | 21 | 4 | 25 | 3.4 | 28 | 4 | 32 | 2.1
１時間計 | 48 | 8 | 56 | 7.1 | 87 | 23 | 110 | 14.8 | 135 | 31 | 166 | 10.8
18:00-18:10 | 4 | 1 | 5 | 0.6 | 31 | 5 | 36 | 4.8 | 35 | 6 | 41 | 2.7
18:10-18:20 | 8 | 2 | 10 | 1.3 | 28 | 3 | 31 | 4.2 | 36 | 5 | 41 | 2.7
18:20-18:30 | 7 | 0 | 7 | 0.9 | 22 | 2 | 24 | 3.2 | 29 | 2 | 31 | 2
18:30-18:40 | 5 | 0 | 5 | 0.6 | 19 | 1 | 20 | 2.7 | 24 | 1 | 25 | 1.6
18:40-18:50 | 4 | 0 | 4 | 0.5 | 13 | 2 | 15 | 2 | 17 | 2 | 19 | 1.2
18:50-19:00 | 3 | 1 | 4 | 0.5 | 13 | 3 | 16 | 2.2 | 16 | 4 | 20 | 1.3
１時間計 | 31 | 4 | 35 | 4.4 | 126 | 16 | 142 | 19.1 | 157 | 20 | 177 | 11.5
全時間合計 | 694 | 99 | 793 | 100 | 647 | 97 | 744 | 100 | 1341 | 196 | 1537 | 100

## 滞留長・渋滞長・通過時間調査表_1
滞留長・渋滞長・通過時間調査表
調査地点 ：№14 土気駅北口交差点
調査年月日：令和 5年10月17日(火) 天候:晴れ
渋滞原因凡例 | １：車線減少 ２：信号現示不適 ３：踏切 ４：橋梁 ５：右折、対向直進 ６：左折車
７：大型車 ８：二輪車 ９：歩行者 10：駐車車両 11：ﾊﾞｽ停、ﾊﾞｽﾚｰﾝ 12：工事、事故
13：沿道出入車両 14：道路線形 15：交差点形状 16：先詰まり 17：その他
| 方向 ａ |  |  |  | 方向 ｂ |  |  |  | 方向 ｃ
観測時間 | 滞留長 (m) | 渋滞長 (m) | 通過 時間 (分:秒) | 渋滞 原因 | 滞留長 (m) | 渋滞長 (m) | 通過 時間 (分:秒) | 渋滞 原因 | 滞留長 (m) | 渋滞長 (m) | 通過 時間 (分:秒) | 渋滞 原因 | 滞留長 (m) | 渋滞長 (m) | 通過 時間 (分:秒) | 渋滞 原因
7:00- 7:10 | 50 | 0 | 0:01 |  | 100 | 0 | 0:01 |  | 90 | 0 | 0:01
7:10- 7:20 | 50 | 0 | 0:00 |  | 150 | 70 | 0:02 | 7 | 60 | 30 | 0:02 | 5
7:20- 7:30 | 170 | 70 | 0:02 | 6 | 90 | 0 | 0:01 |  | 330 | 60 | 0:04 | 5
7:30- 7:40 | 250 | 160 | 0:04 | 6 | 130 | 0 | 0:01 |  | 60 | 30 | 0:02 | 5
7:40- 7:50 | 220 | 150 | 0:04 | 6 | 180 | 70 | 0:02 | 2 | 150 | 40 | 0:04 | 5
7:50- 8:00 | 160 | 40 | 0:02 | 6 | 150 | 20 | 0:02 | 2 | 140 | 40 | 0:04 | 5
8:00- 8:10 | 130 | 10 | 0:02 | 6 | 100 | 0 | 0:01 |  | 20 | 0 | 0:01
8:10- 8:20 | 170 | 60 | 0:02 | 6 | 90 | 0 | 0:01 |  | 30 | 0 | 0:00
8:20- 8:30 | 140 | 10 | 0:02 | 6 | 100 | 0 | 0:01 |  | 130 | 20 | 0:02 | 5
8:30- 8:40 | 140 | 10 | 0:02 | 6 | 90 | 0 | 0:00 |  | 80 | 30 | 0:02 | 5
8:40- 8:50 | 200 | 90 | 0:02 | 6 | 110 | 0 | 0:01 |  | 40 | 0 | 0:01
8:50- 9:00 | 100 | 0 | 0:01 |  | 80 | 0 | 0:00 |  | 40 | 0 | 0:00
9:00-10:00 | 100 | 0 | 0:01 |  | 90 | 0 | 0:00 |  | 30 | 0 | 0:00
10:00-11:00 | 90 | 0 | 0:01 |  | 50 | 0 | 0:00 |  | 50 | 0 | 0:00
11:00-12:00 | 100 | 10 | 0:02 | 6 | 80 | 0 | 0:00 |  | 60 | 0 | 0:00
12:00-13:00 | 150 | 30 | 0:02 | 6 | 160 | 0 | 0:00 |  | 40 | 0 | 0:01
13:00-14:00 | 140 | 10 | 0:02 | 7 | 90 | 0 | 0:00 |  | 30 | 0 | 0:00
14:00-15:00 | 100 | 20 | 0:02 | 6,7 | 70 | 0 | 0:00 |  | 50 | 0 | 0:00
15:00-16:00 | 90 | 0 | 0:01 |  | 60 | 0 | 0:00 |  | 50 | 0 | 0:01
16:00-17:00 | 150 | 20 | 0:02 | 6 | 100 | 10 | 0:02 | 6 | 50 | 0 | 0:00
17:00-17:10 | 80 | 0 | 0:01 |  | 70 | 0 | 0:00 |  | 60 | 0 | 0:00
17:10-17:20 | 90 | 0 | 0:01 |  | 60 | 0 | 0:00 |  | 10 | 0 | 0:01
17:20-17:30 | 50 | 0 | 0:00 |  | 80 | 0 | 0:00 |  | 10 | 0 | 0:01
17:30-17:40 | 160 | 10 | 0:02 | 7 | 100 | 0 | 0:01 |  | 40 | 0 | 0:01
17:40-17:50 | 80 | 0 | 0:01 |  | 120 | 10 | 0:02 | 2 | 30 | 0 | 0:01
17:50-18:00 | 170 | 60 | 0:02 | 6 | 90 | 0 | 0:01 |  | 40 | 0 | 0:01
18:00-18:10 | 90 | 0 | 0:00 |  | 120 | 10 | 0:02 | 2 | 30 | 0 | 0:01
18:10-18:20 | 60 | 0 | 0:00 |  | 130 | 10 | 0:02 | 2 | 30 | 0 | 0:01
18:20-18:30 | 150 | 10 | 0:02 | 6 | 20 | 0 | 0:00 |  | 20 | 0 | 0:00
18:30-18:40 | 100 | 0 | 0:01 |  | 100 | 0 | 0:01 |  | 10 | 0 | 0:01
18:40-18:50 | 70 | 0 | 0:00 |  | 60 | 0 | 0:00 |  | 60 | 0 | 0:01
18:50-19:00 | 90 | 0 | 0:01 |  | 40 | 0 | 0:00 |  | 30 | 0 | 0:00