## 自動車交通量時間変動図_A
自 動 車 交 通 量 時 間 変 動 図 | [13 empty] | 21 | 1017100
調査地点：№21 鎌取十字路交差点 | [14 empty] | A 流入部(1+ 2+ 3) |  |  | A 流出部(4+ 8+12) |  |  | A 合計 ( 1+ 2+ 3+ 4+ 8+12)
[14 empty] | 7 | 349 | 24 | 6.9 | 199 | 12 | 6 | 548 | 36 | 6.6
調査年月日：令和 5年10月17日(火) 天候:晴れ | [13 empty] | 8 | 377 | 22 | 5.8 | 234 | 16 | 6.8 | 611 | 38 | 6.2
[14 empty] | 9 | 380 | 32 | 8.4 | 325 | 21 | 6.5 | 705 | 53 | 7.5
[14 empty] | 10 | 405 | 24 | 5.9 | 378 | 24 | 6.3 | 783 | 48 | 6.1
[14 empty] | 11 | 385 | 17 | 4.4 | 379 | 21 | 5.5 | 764 | 38 | 5
[14 empty] | 12 | 356 | 14 | 3.9 | 406 | 19 | 4.7 | 762 | 33 | 4.3
[14 empty] | 13 | 346 | 22 | 6.4 | 393 | 12 | 3.1 | 739 | 34 | 4.6
[14 empty] | 14 | 378 | 16 | 4.2 | 357 | 13 | 3.6 | 735 | 29 | 3.9
[14 empty] | 15 | 394 | 21 | 5.3 | 382 | 31 | 8.1 | 776 | 52 | 6.7
[14 empty] | 16 | 362 | 7 | 1.9 | 383 | 22 | 5.7 | 745 | 29 | 3.9
凡 例 | [13 empty] | 17 | 334 | 9 | 2.7 | 467 | 20 | 4.3 | 801 | 29 | 3.6
| 小型車 | [12 empty] | 18 | 330 | 11 | 3.3 | 379 | 16 | 4.2 | 709 | 27 | 3.8
大型車
大型車混入率
時間帯 | 7 | 8 | 9 | 10 | 11 | 12 | 13 | 14 | 15 | 16 | 17 | 18 | 計
全車合計 | 349 | 377 | 380 | 405 | 385 | 356 | 346 | 378 | 394 | 362 | 334 | 330 | 4396
小型車 | 325 | 355 | 348 | 381 | 368 | 342 | 324 | 362 | 373 | 355 | 325 | 319 | 4177
大型車 | 24 | 22 | 32 | 24 | 17 | 14 | 22 | 16 | 21 | 7 | 9 | 11 | 219
大型車混入率 | 6.9 | 5.8 | 8.4 | 5.9 | 4.4 | 3.9 | 6.4 | 4.2 | 5.3 | 1.9 | 2.7 | 3.3 | 4.9818
時間帯 | 7 | 8 | 9 | 10 | 11 | 12 | 13 | 14 | 15 | 16 | 17 | 18 | 計
全車合計 | 199 | 234 | 325 | 378 | 379 | 406 | 393 | 357 | 382 | 383 | 467 | 379 | 4282
小型車 | 187 | 218 | 304 | 354 | 358 | 387 | 381 | 344 | 351 | 361 | 447 | 363 | 4055
大型車 | 12 | 16 | 21 | 24 | 21 | 19 | 12 | 13 | 31 | 22 | 20 | 16 | 227
大型車混入率 | 6 | 6.8 | 6.5 | 6.3 | 5.5 | 4.7 | 3.1 | 3.6 | 8.1 | 5.7 | 4.3 | 4.2 | 5.3013
時間帯 | 7 | 8 | 9 | 10 | 11 | 12 | 13 | 14 | 15 | 16 | 17 | 18 | 計
全車合計 | 548 | 611 | 705 | 783 | 764 | 762 | 739 | 735 | 776 | 745 | 801 | 709 | 8678
小型車 | 512 | 573 | 652 | 735 | 726 | 729 | 705 | 706 | 724 | 716 | 772 | 682 | 8232
大型車 | 36 | 38 | 53 | 48 | 38 | 33 | 34 | 29 | 52 | 29 | 29 | 27 | 446
大型車混入率 | 6.6 | 6.2 | 7.5 | 6.1 | 5 | 4.3 | 4.6 | 3.9 | 6.7 | 3.9 | 3.6 | 3.8 | 5.1394

## 自動車交通量時間変動図_B
自 動 車 交 通 量 時 間 変 動 図 | [13 empty] | 21 | 1017100
調査地点：№21 鎌取十字路交差点 | [14 empty] | B 流入部(4+ 5+ 6) |  |  | B 流出部(3+ 7+11) |  |  | B 合計 ( 3+ 4+ 5+ 6+ 7+11)
[14 empty] | 7 | 444 | 24 | 5.4 | 511 | 33 | 6.5 | 955 | 57 | 6
調査年月日：令和 5年10月17日(火) 天候:晴れ | [13 empty] | 8 | 479 | 32 | 6.7 | 629 | 53 | 8.4 | 1108 | 85 | 7.7
[14 empty] | 9 | 426 | 35 | 8.2 | 617 | 76 | 12.3 | 1043 | 111 | 10.6
[14 empty] | 10 | 463 | 58 | 12.5 | 635 | 34 | 5.4 | 1098 | 92 | 8.4
[14 empty] | 11 | 440 | 33 | 7.5 | 494 | 21 | 4.3 | 934 | 54 | 5.8
[14 empty] | 12 | 466 | 35 | 7.5 | 404 | 23 | 5.7 | 870 | 58 | 6.7
[14 empty] | 13 | 450 | 33 | 7.3 | 477 | 33 | 6.9 | 927 | 66 | 7.1
[14 empty] | 14 | 438 | 29 | 6.6 | 626 | 50 | 8 | 1064 | 79 | 7.4
[14 empty] | 15 | 516 | 45 | 8.7 | 565 | 31 | 5.5 | 1081 | 76 | 7
[14 empty] | 16 | 508 | 30 | 5.9 | 616 | 15 | 2.4 | 1124 | 45 | 4
凡 例 | [13 empty] | 17 | 575 | 14 | 2.4 | 598 | 8 | 1.3 | 1173 | 22 | 1.9
| 小型車 | [12 empty] | 18 | 471 | 7 | 1.5 | 588 | 16 | 2.7 | 1059 | 23 | 2.2
大型車
大型車混入率
時間帯 | 7 | 8 | 9 | 10 | 11 | 12 | 13 | 14 | 15 | 16 | 17 | 18 | 計
全車合計 | 444 | 479 | 426 | 463 | 440 | 466 | 450 | 438 | 516 | 508 | 575 | 471 | 5676
小型車 | 420 | 447 | 391 | 405 | 407 | 431 | 417 | 409 | 471 | 478 | 561 | 464 | 5301
大型車 | 24 | 32 | 35 | 58 | 33 | 35 | 33 | 29 | 45 | 30 | 14 | 7 | 375
大型車混入率 | 5.4 | 6.7 | 8.2 | 12.5 | 7.5 | 7.5 | 7.3 | 6.6 | 8.7 | 5.9 | 2.4 | 1.5 | 6.6068
時間帯 | 7 | 8 | 9 | 10 | 11 | 12 | 13 | 14 | 15 | 16 | 17 | 18 | 計
全車合計 | 511 | 629 | 617 | 635 | 494 | 404 | 477 | 626 | 565 | 616 | 598 | 588 | 6760
小型車 | 478 | 576 | 541 | 601 | 473 | 381 | 444 | 576 | 534 | 601 | 590 | 572 | 6367
大型車 | 33 | 53 | 76 | 34 | 21 | 23 | 33 | 50 | 31 | 15 | 8 | 16 | 393
大型車混入率 | 6.5 | 8.4 | 12.3 | 5.4 | 4.3 | 5.7 | 6.9 | 8 | 5.5 | 2.4 | 1.3 | 2.7 | 5.8136
時間帯 | 7 | 8 | 9 | 10 | 11 | 12 | 13 | 14 | 15 | 16 | 17 | 18 | 計
全車合計 | 955 | 1108 | 1043 | 1098 | 934 | 870 | 927 | 1064 | 1081 | 1124 | 1173 | 1059 | 12436
小型車 | 898 | 1023 | 932 | 1006 | 880 | 812 | 861 | 985 | 1005 | 1079 | 1151 | 1036 | 11668
大型車 | 57 | 85 | 111 | 92 | 54 | 58 | 66 | 79 | 76 | 45 | 22 | 23 | 768
大型車混入率 | 6 | 7.7 | 10.6 | 8.4 | 5.8 | 6.7 | 7.1 | 7.4 | 7 | 4 | 1.9 | 2.2 | 6.1756

## 自動車交通量時間変動図_C
自 動 車 交 通 量 時 間 変 動 図 | [13 empty] | 21 | 1017100
調査地点：№21 鎌取十字路交差点 | [14 empty] | C 流入部(7+ 8+ 9) |  |  | C 流出部(2+ 6+10) |  |  | C 合計 ( 2+ 6+ 7+ 8+ 9+10)
[14 empty] | 7 | 300 | 13 | 4.3 | 272 | 22 | 8.1 | 572 | 35 | 6.1
調査年月日：令和 5年10月17日(火) 天候:晴れ | [13 empty] | 8 | 304 | 23 | 7.6 | 309 | 30 | 9.7 | 613 | 53 | 8.6
[14 empty] | 9 | 320 | 24 | 7.5 | 296 | 34 | 11.5 | 616 | 58 | 9.4
[14 empty] | 10 | 333 | 24 | 7.2 | 253 | 21 | 8.3 | 586 | 45 | 7.7
[14 empty] | 11 | 293 | 27 | 9.2 | 260 | 30 | 11.5 | 553 | 57 | 10.3
[14 empty] | 12 | 322 | 19 | 5.9 | 260 | 14 | 5.4 | 582 | 33 | 5.7
[14 empty] | 13 | 302 | 13 | 4.3 | 259 | 25 | 9.7 | 561 | 38 | 6.8
[14 empty] | 14 | 322 | 15 | 4.7 | 259 | 11 | 4.2 | 581 | 26 | 4.5
[14 empty] | 15 | 375 | 28 | 7.5 | 279 | 16 | 5.7 | 654 | 44 | 6.7
[14 empty] | 16 | 373 | 16 | 4.3 | 268 | 14 | 5.2 | 641 | 30 | 4.7
凡 例 | [13 empty] | 17 | 401 | 18 | 4.5 | 227 | 5 | 2.2 | 628 | 23 | 3.7
| 小型車 | [12 empty] | 18 | 335 | 15 | 4.5 | 225 | 11 | 4.9 | 560 | 26 | 4.6
大型車
大型車混入率
時間帯 | 7 | 8 | 9 | 10 | 11 | 12 | 13 | 14 | 15 | 16 | 17 | 18 | 計
全車合計 | 300 | 304 | 320 | 333 | 293 | 322 | 302 | 322 | 375 | 373 | 401 | 335 | 3980
小型車 | 287 | 281 | 296 | 309 | 266 | 303 | 289 | 307 | 347 | 357 | 383 | 320 | 3745
大型車 | 13 | 23 | 24 | 24 | 27 | 19 | 13 | 15 | 28 | 16 | 18 | 15 | 235
大型車混入率 | 4.3 | 7.6 | 7.5 | 7.2 | 9.2 | 5.9 | 4.3 | 4.7 | 7.5 | 4.3 | 4.5 | 4.5 | 5.9045
時間帯 | 7 | 8 | 9 | 10 | 11 | 12 | 13 | 14 | 15 | 16 | 17 | 18 | 計
全車合計 | 272 | 309 | 296 | 253 | 260 | 260 | 259 | 259 | 279 | 268 | 227 | 225 | 3167
小型車 | 250 | 279 | 262 | 232 | 230 | 246 | 234 | 248 | 263 | 254 | 222 | 214 | 2934
大型車 | 22 | 30 | 34 | 21 | 30 | 14 | 25 | 11 | 16 | 14 | 5 | 11 | 233
大型車混入率 | 8.1 | 9.7 | 11.5 | 8.3 | 11.5 | 5.4 | 9.7 | 4.2 | 5.7 | 5.2 | 2.2 | 4.9 | 7.3571
時間帯 | 7 | 8 | 9 | 10 | 11 | 12 | 13 | 14 | 15 | 16 | 17 | 18 | 計
全車合計 | 572 | 613 | 616 | 586 | 553 | 582 | 561 | 581 | 654 | 641 | 628 | 560 | 7147
小型車 | 537 | 560 | 558 | 541 | 496 | 549 | 523 | 555 | 610 | 611 | 605 | 534 | 6679
大型車 | 35 | 53 | 58 | 45 | 57 | 33 | 38 | 26 | 44 | 30 | 23 | 26 | 468
大型車混入率 | 6.1 | 8.6 | 9.4 | 7.7 | 10.3 | 5.7 | 6.8 | 4.5 | 6.7 | 4.7 | 3.7 | 4.6 | 6.5482

## 自動車交通量時間変動図_D
自 動 車 交 通 量 時 間 変 動 図 | [13 empty] | 21 | 1017100
調査地点：№21 鎌取十字路交差点 | [14 empty] | D 流入部(10+11+12) |  |  | D 流出部(1+ 5+ 9) |  |  | D 合計 ( 1+ 5+ 9+10+11+12)
[14 empty] | 7 | 434 | 30 | 6.9 | 545 | 24 | 4.4 | 979 | 54 | 5.5
調査年月日：令和 5年10月17日(火) 天候:晴れ | [13 empty] | 8 | 503 | 52 | 10.3 | 491 | 30 | 6.1 | 994 | 82 | 8.2
[14 empty] | 9 | 509 | 73 | 14.3 | 397 | 33 | 8.3 | 906 | 106 | 11.7
[14 empty] | 10 | 501 | 30 | 6 | 436 | 57 | 13.1 | 937 | 87 | 9.3
[14 empty] | 11 | 386 | 32 | 8.3 | 371 | 37 | 10 | 757 | 69 | 9.1
[14 empty] | 12 | 325 | 23 | 7.1 | 399 | 35 | 8.8 | 724 | 58 | 8
[14 empty] | 13 | 419 | 34 | 8.1 | 388 | 32 | 8.2 | 807 | 66 | 8.2
[14 empty] | 14 | 484 | 43 | 8.9 | 380 | 29 | 7.6 | 864 | 72 | 8.3
[14 empty] | 15 | 429 | 29 | 6.8 | 488 | 45 | 9.2 | 917 | 74 | 8.1
[14 empty] | 16 | 494 | 17 | 3.4 | 470 | 19 | 4 | 964 | 36 | 3.7
凡 例 | [13 empty] | 17 | 500 | 6 | 1.2 | 518 | 14 | 2.7 | 1018 | 20 | 2
| 小型車 | [12 empty] | 18 | 488 | 17 | 3.5 | 432 | 7 | 1.6 | 920 | 24 | 2.6
大型車
大型車混入率
時間帯 | 7 | 8 | 9 | 10 | 11 | 12 | 13 | 14 | 15 | 16 | 17 | 18 | 計
全車合計 | 434 | 503 | 509 | 501 | 386 | 325 | 419 | 484 | 429 | 494 | 500 | 488 | 5472
小型車 | 404 | 451 | 436 | 471 | 354 | 302 | 385 | 441 | 400 | 477 | 494 | 471 | 5086
大型車 | 30 | 52 | 73 | 30 | 32 | 23 | 34 | 43 | 29 | 17 | 6 | 17 | 386
大型車混入率 | 6.9 | 10.3 | 14.3 | 6 | 8.3 | 7.1 | 8.1 | 8.9 | 6.8 | 3.4 | 1.2 | 3.5 | 7.0541
時間帯 | 7 | 8 | 9 | 10 | 11 | 12 | 13 | 14 | 15 | 16 | 17 | 18 | 計
全車合計 | 545 | 491 | 397 | 436 | 371 | 399 | 388 | 380 | 488 | 470 | 518 | 432 | 5315
小型車 | 521 | 461 | 364 | 379 | 334 | 364 | 356 | 351 | 443 | 451 | 504 | 425 | 4953
大型車 | 24 | 30 | 33 | 57 | 37 | 35 | 32 | 29 | 45 | 19 | 14 | 7 | 362
大型車混入率 | 4.4 | 6.1 | 8.3 | 13.1 | 10 | 8.8 | 8.2 | 7.6 | 9.2 | 4 | 2.7 | 1.6 | 6.8109
時間帯 | 7 | 8 | 9 | 10 | 11 | 12 | 13 | 14 | 15 | 16 | 17 | 18 | 計
全車合計 | 979 | 994 | 906 | 937 | 757 | 724 | 807 | 864 | 917 | 964 | 1018 | 920 | 10787
小型車 | 925 | 912 | 800 | 850 | 688 | 666 | 741 | 792 | 843 | 928 | 998 | 896 | 10039
大型車 | 54 | 82 | 106 | 87 | 69 | 58 | 66 | 72 | 74 | 36 | 20 | 24 | 748
大型車混入率 | 5.5 | 8.2 | 11.7 | 9.3 | 9.1 | 8 | 8.2 | 8.3 | 8.1 | 3.7 | 2 | 2.6 | 6.9343

## 歩行者通行量時間変動図_1
歩 行 者 通 行 量 時 間 変 動 図 | [13 empty] | 21 | 1017100
調査地点：№21 鎌取十字路交差点 | [14 empty] | 方 向(ｱ) |  |  | 方 向(ｲ) |  |  | 合計 ( ｱ+ ｲ)
[14 empty] | 7 | 122 | 2 | 120 | 43 | 23 | 20 | 165 | 25 | 140
調査年月日：令和 5年10月17日(火) 天候:晴れ | [13 empty] | 8 | 19 | 4 | 15 | 17 | 10 | 7 | 36 | 14 | 22
[14 empty] | 9 | 9 | 4 | 5 | 15 | 6 | 9 | 24 | 10 | 14
[14 empty] | 10 | 5 | 1 | 4 | 20 | 7 | 13 | 25 | 8 | 17
[14 empty] | 11 | 8 | 5 | 3 | 19 | 7 | 12 | 27 | 12 | 15
[14 empty] | 12 | 21 | 6 | 15 | 61 | 10 | 51 | 82 | 16 | 66
[14 empty] | 13 | 47 | 15 | 32 | 134 | 18 | 116 | 181 | 33 | 148
[14 empty] | 14 | 11 | 2 | 9 | 29 | 14 | 15 | 40 | 16 | 24
[14 empty] | 15 | 12 | 9 | 3 | 86 | 74 | 12 | 98 | 83 | 15
[14 empty] | 16 | 22 | 8 | 14 | 59 | 37 | 22 | 81 | 45 | 36
凡 例 | [13 empty] | 17 | 28 | 12 | 16 | 62 | 39 | 23 | 90 | 51 | 39
| 歩行者 | [12 empty] | 18 | 18 | 8 | 10 | 14 | 3 | 11 | 32 | 11 | 21
自転車
時間帯 | 7 | 8 | 9 | 10 | 11 | 12 | 13 | 14 | 15 | 16 | 17 | 18 | 計
合計人数 | 122 | 19 | 9 | 5 | 8 | 21 | 47 | 11 | 12 | 22 | 28 | 18 | 322
歩行者 | 120 | 15 | 5 | 4 | 3 | 15 | 32 | 9 | 3 | 14 | 16 | 10 | 246
自転車 | 2 | 4 | 4 | 1 | 5 | 6 | 15 | 2 | 9 | 8 | 12 | 8 | 76
時間帯 | 7 | 8 | 9 | 10 | 11 | 12 | 13 | 14 | 15 | 16 | 17 | 18 | 計
合計人数 | 43 | 17 | 15 | 20 | 19 | 61 | 134 | 29 | 86 | 59 | 62 | 14 | 559
歩行者 | 20 | 7 | 9 | 13 | 12 | 51 | 116 | 15 | 12 | 22 | 23 | 11 | 311
自転車 | 23 | 10 | 6 | 7 | 7 | 10 | 18 | 14 | 74 | 37 | 39 | 3 | 248
時間帯 | 7 | 8 | 9 | 10 | 11 | 12 | 13 | 14 | 15 | 16 | 17 | 18 | 計
合計人数 | 165 | 36 | 24 | 25 | 27 | 82 | 181 | 40 | 98 | 81 | 90 | 32 | 881
歩行者 | 140 | 22 | 14 | 17 | 15 | 66 | 148 | 24 | 15 | 36 | 39 | 21 | 557
自転車 | 25 | 14 | 10 | 8 | 12 | 16 | 33 | 16 | 83 | 45 | 51 | 11 | 324

## 歩行者通行量時間変動図_2
歩 行 者 通 行 量 時 間 変 動 図 | [13 empty] | 21 | 1017100
調査地点：№21 鎌取十字路交差点 | [14 empty] | 方 向(ｳ) |  |  | 方 向(ｴ) |  |  | 合計 ( ｳ+ ｴ)
[14 empty] | 7 | 149 | 115 | 34 | 247 | 122 | 125 | 396 | 237 | 159
調査年月日：令和 5年10月17日(火) 天候:晴れ | [13 empty] | 8 | 185 | 152 | 33 | 102 | 30 | 72 | 287 | 182 | 105
[14 empty] | 9 | 20 | 5 | 15 | 82 | 31 | 51 | 102 | 36 | 66
[14 empty] | 10 | 42 | 9 | 33 | 67 | 21 | 46 | 109 | 30 | 79
[14 empty] | 11 | 51 | 28 | 23 | 37 | 17 | 20 | 88 | 45 | 43
[14 empty] | 12 | 46 | 24 | 22 | 48 | 25 | 23 | 94 | 49 | 45
[14 empty] | 13 | 58 | 29 | 29 | 76 | 43 | 33 | 134 | 72 | 62
[14 empty] | 14 | 81 | 43 | 38 | 72 | 39 | 33 | 153 | 82 | 71
[14 empty] | 15 | 65 | 38 | 27 | 150 | 106 | 44 | 215 | 144 | 71
[14 empty] | 16 | 105 | 54 | 51 | 146 | 62 | 84 | 251 | 116 | 135
凡 例 | [13 empty] | 17 | 80 | 58 | 22 | 80 | 46 | 34 | 160 | 104 | 56
| 歩行者 | [12 empty] | 18 | 113 | 55 | 58 | 37 | 25 | 12 | 150 | 80 | 70
自転車
時間帯 | 7 | 8 | 9 | 10 | 11 | 12 | 13 | 14 | 15 | 16 | 17 | 18 | 計
合計人数 | 149 | 185 | 20 | 42 | 51 | 46 | 58 | 81 | 65 | 105 | 80 | 113 | 995
歩行者 | 34 | 33 | 15 | 33 | 23 | 22 | 29 | 38 | 27 | 51 | 22 | 58 | 385
自転車 | 115 | 152 | 5 | 9 | 28 | 24 | 29 | 43 | 38 | 54 | 58 | 55 | 610
時間帯 | 7 | 8 | 9 | 10 | 11 | 12 | 13 | 14 | 15 | 16 | 17 | 18 | 計
合計人数 | 247 | 102 | 82 | 67 | 37 | 48 | 76 | 72 | 150 | 146 | 80 | 37 | 1144
歩行者 | 125 | 72 | 51 | 46 | 20 | 23 | 33 | 33 | 44 | 84 | 34 | 12 | 577
自転車 | 122 | 30 | 31 | 21 | 17 | 25 | 43 | 39 | 106 | 62 | 46 | 25 | 567
時間帯 | 7 | 8 | 9 | 10 | 11 | 12 | 13 | 14 | 15 | 16 | 17 | 18 | 計
合計人数 | 396 | 287 | 102 | 109 | 88 | 94 | 134 | 153 | 215 | 251 | 160 | 150 | 2139
歩行者 | 159 | 105 | 66 | 79 | 43 | 45 | 62 | 71 | 71 | 135 | 56 | 70 | 962
自転車 | 237 | 182 | 36 | 30 | 45 | 49 | 72 | 82 | 144 | 116 | 104 | 80 | 1177

## 歩行者通行量時間変動図_3
歩 行 者 通 行 量 時 間 変 動 図 | [13 empty] | 21 | 1017100
調査地点：№21 鎌取十字路交差点 | [14 empty] | 方 向(ｵ) |  |  | 方 向(ｶ) |  |  | 合計 ( ｵ+ ｶ)
[14 empty] | 7 | 61 | 7 | 54 | 26 | 5 | 21 | 87 | 12 | 75
調査年月日：令和 5年10月17日(火) 天候:晴れ | [13 empty] | 8 | 7 | 3 | 4 | 25 | 4 | 21 | 32 | 7 | 25
[14 empty] | 9 | 4 | 0 | 4 | 2 | 1 | 1 | 6 | 1 | 5
[14 empty] | 10 | 3 | 1 | 2 | 1 | 0 | 1 | 4 | 1 | 3
[14 empty] | 11 | 15 | 6 | 9 | 10 | 3 | 7 | 25 | 9 | 16
[14 empty] | 12 | 11 | 6 | 5 | 8 | 4 | 4 | 19 | 10 | 9
[14 empty] | 13 | 12 | 4 | 8 | 30 | 3 | 27 | 42 | 7 | 35
[14 empty] | 14 | 15 | 5 | 10 | 6 | 1 | 5 | 21 | 6 | 15
[14 empty] | 15 | 82 | 79 | 3 | 8 | 3 | 5 | 90 | 82 | 8
[14 empty] | 16 | 55 | 46 | 9 | 14 | 8 | 6 | 69 | 54 | 15
凡 例 | [13 empty] | 17 | 39 | 32 | 7 | 23 | 8 | 15 | 62 | 40 | 22
| 歩行者 | [12 empty] | 18 | 24 | 21 | 3 | 7 | 3 | 4 | 31 | 24 | 7
自転車
時間帯 | 7 | 8 | 9 | 10 | 11 | 12 | 13 | 14 | 15 | 16 | 17 | 18 | 計
合計人数 | 61 | 7 | 4 | 3 | 15 | 11 | 12 | 15 | 82 | 55 | 39 | 24 | 328
歩行者 | 54 | 4 | 4 | 2 | 9 | 5 | 8 | 10 | 3 | 9 | 7 | 3 | 118
自転車 | 7 | 3 | 0 | 1 | 6 | 6 | 4 | 5 | 79 | 46 | 32 | 21 | 210
時間帯 | 7 | 8 | 9 | 10 | 11 | 12 | 13 | 14 | 15 | 16 | 17 | 18 | 計
合計人数 | 26 | 25 | 2 | 1 | 10 | 8 | 30 | 6 | 8 | 14 | 23 | 7 | 160
歩行者 | 21 | 21 | 1 | 1 | 7 | 4 | 27 | 5 | 5 | 6 | 15 | 4 | 117
自転車 | 5 | 4 | 1 | 0 | 3 | 4 | 3 | 1 | 3 | 8 | 8 | 3 | 43
時間帯 | 7 | 8 | 9 | 10 | 11 | 12 | 13 | 14 | 15 | 16 | 17 | 18 | 計
合計人数 | 87 | 32 | 6 | 4 | 25 | 19 | 42 | 21 | 90 | 69 | 62 | 31 | 488
歩行者 | 75 | 25 | 5 | 3 | 16 | 9 | 35 | 15 | 8 | 15 | 22 | 7 | 235
自転車 | 12 | 7 | 1 | 1 | 9 | 10 | 7 | 6 | 82 | 54 | 40 | 24 | 253

## 歩行者通行量時間変動図_4
歩 行 者 通 行 量 時 間 変 動 図 | [13 empty] | 21 | 1017100
調査地点：№21 鎌取十字路交差点 | [14 empty] | 方 向(ｷ) |  |  | 方 向(ｸ) |  |  | 合計 ( ｷ+ ｸ)
[14 empty] | 7 | 31 | 18 | 13 | 30 | 2 | 28 | 61 | 20 | 41
調査年月日：令和 5年10月17日(火) 天候:晴れ | [13 empty] | 8 | 24 | 11 | 13 | 40 | 7 | 33 | 64 | 18 | 46
[14 empty] | 9 | 13 | 5 | 8 | 22 | 5 | 17 | 35 | 10 | 25
[14 empty] | 10 | 4 | 0 | 4 | 8 | 1 | 7 | 12 | 1 | 11
[14 empty] | 11 | 16 | 9 | 7 | 10 | 1 | 9 | 26 | 10 | 16
[14 empty] | 12 | 7 | 3 | 4 | 8 | 3 | 5 | 15 | 6 | 9
[14 empty] | 13 | 14 | 8 | 6 | 8 | 2 | 6 | 22 | 10 | 12
[14 empty] | 14 | 18 | 7 | 11 | 10 | 1 | 9 | 28 | 8 | 20
[14 empty] | 15 | 108 | 101 | 7 | 14 | 4 | 10 | 122 | 105 | 17
[14 empty] | 16 | 93 | 79 | 14 | 16 | 7 | 9 | 109 | 86 | 23
凡 例 | [13 empty] | 17 | 38 | 27 | 11 | 30 | 12 | 18 | 68 | 39 | 29
| 歩行者 | [12 empty] | 18 | 24 | 23 | 1 | 16 | 7 | 9 | 40 | 30 | 10
自転車
時間帯 | 7 | 8 | 9 | 10 | 11 | 12 | 13 | 14 | 15 | 16 | 17 | 18 | 計
合計人数 | 31 | 24 | 13 | 4 | 16 | 7 | 14 | 18 | 108 | 93 | 38 | 24 | 390
歩行者 | 13 | 13 | 8 | 4 | 7 | 4 | 6 | 11 | 7 | 14 | 11 | 1 | 99
自転車 | 18 | 11 | 5 | 0 | 9 | 3 | 8 | 7 | 101 | 79 | 27 | 23 | 291
時間帯 | 7 | 8 | 9 | 10 | 11 | 12 | 13 | 14 | 15 | 16 | 17 | 18 | 計
合計人数 | 30 | 40 | 22 | 8 | 10 | 8 | 8 | 10 | 14 | 16 | 30 | 16 | 212
歩行者 | 28 | 33 | 17 | 7 | 9 | 5 | 6 | 9 | 10 | 9 | 18 | 9 | 160
自転車 | 2 | 7 | 5 | 1 | 1 | 3 | 2 | 1 | 4 | 7 | 12 | 7 | 52
時間帯 | 7 | 8 | 9 | 10 | 11 | 12 | 13 | 14 | 15 | 16 | 17 | 18 | 計
合計人数 | 61 | 64 | 35 | 12 | 26 | 15 | 22 | 28 | 122 | 109 | 68 | 40 | 602
歩行者 | 41 | 46 | 25 | 11 | 16 | 9 | 12 | 20 | 17 | 23 | 29 | 10 | 259
自転車 | 20 | 18 | 10 | 1 | 10 | 6 | 10 | 8 | 105 | 86 | 39 | 30 | 343

## 滞留長・渋滞長時間変動図_(1)
月日 | 1017100 |  | 開始 | 8 | 単位 | (ｍ) | 滞留長・渋滞長時間変動図
地点 | 504:00 |  | ﾋﾟｯﾁ | 15
方向 | a | [5 empty] | 調査地点：№21 鎌取十字路交差点
|  | 滞留長 | 渋滞長 | 0
1 | 7:00- 7:10 | 20 | 0 |  |  |  | 調査年月日：令和 5年10月17日(火) 天候:晴れ
2 | 7:10- 7:20 | 20 | 0
3 | 7:20- 7:30 | 20 | 0
4 | 7:30- 7:40 | 70 | 0
5 | 7:40- 7:50 | 50 | 10
6 | 7:50- 8:00 | 100 | 0
7 | 8:00- 8:10 | 70 | 0
8 | 8:10- 8:20 | 30 | 0
9 | 8:20- 8:30 | 30 | 0
10 | 8:30- 8:40 | 80 | 0
11 | 8:40- 8:50 | 70 | 0
12 | 8:50- 9:00 | 30 | 0
13 | 9:00-10:00 | 40 | 0
14 | 10:00-11:00 | 70 | 20
15 | 11:00-12:00 | 40 | 0 |  |  |  | 【方向 a】 | 【方向 b】
16 | 12:00-13:00 | 60 | 0
17 | 13:00-14:00 | 70 | 0
18 | 14:00-15:00 | 60 | 0
19 | 15:00-16:00 | 50 | 0
20 | 16:00-17:00 | 90 | 40
21 | 17:00-17:10 | 20 | 0
22 | 17:10-17:20 | 50 | 0
23 | 17:20-17:30 | 40 | 10
24 | 17:30-17:40 | 30 | 0
25 | 17:40-17:50 | 70 | 30
26 | 17:50-18:00 | 70 | 20
27 | 18:00-18:10 | 30 | 10
28 | 18:10-18:20 | 100 | 0
29 | 18:20-18:30 | 70 | 0
30 | 18:30-18:40 | 20 | 0
31 | 18:40-18:50 | 30 | 0
32 | 18:50-19:00 | 20 | 0
1 | 7:00- 7:10 | 120 | 0
2 | 7:10- 7:20 | 60 | 0
3 | 7:20- 7:30 | 70 | 0
4 | 7:30- 7:40 | 70 | 0
5 | 7:40- 7:50 | 150 | 0
6 | 7:50- 8:00 | 60 | 0
7 | 8:00- 8:10 | 50 | 0
8 | 8:10- 8:20 | 150 | 0
9 | 8:20- 8:30 | 50 | 0
10 | 8:30- 8:40 | 80 | 0
11 | 8:40- 8:50 | 60 | 0
12 | 8:50- 9:00 | 90 | 0
13 | 9:00-10:00 | 50 | 0
14 | 10:00-11:00 | 70 | 0
15 | 11:00-12:00 | 60 | 0
16 | 12:00-13:00 | 70 | 0
17 | 13:00-14:00 | 180 | 100
18 | 14:00-15:00 | 130 | 0
19 | 15:00-16:00 | 70 | 0
20 | 16:00-17:00 | 120 | 0
21 | 17:00-17:10 | 80 | 0
22 | 17:10-17:20 | 150 | 10
23 | 17:20-17:30 | 170 | 10
24 | 17:30-17:40 | 100 | 0
25 | 17:40-17:50 | 90 | 0
26 | 17:50-18:00 | 120 | 0
27 | 18:00-18:10 | 180 | 60
28 | 18:10-18:20 | 150 | 40
29 | 18:20-18:30 | 150 | 0
30 | 18:30-18:40 | 120 | 0
31 | 18:40-18:50 | 150 | 40
32 | 18:50-19:00 | 60 | 0

## 滞留長・渋滞長時間変動図_(2)
月日 | 1017100 |  | 開始 | 8 | 単位 | (ｍ) | 滞留長・渋滞長時間変動図
地点 | 504:00 |  | ﾋﾟｯﾁ | 15
方向 | c | [5 empty] | 調査地点：№21 鎌取十字路交差点
|  | 滞留長 | 渋滞長 | 0
1 | 7:00- 7:10 | 40 | 0 |  |  |  | 調査年月日：令和 5年10月17日(火) 天候:晴れ
2 | 7:10- 7:20 | 120 | 20
3 | 7:20- 7:30 | 70 | 0
4 | 7:30- 7:40 | 70 | 0
5 | 7:40- 7:50 | 60 | 0
6 | 7:50- 8:00 | 110 | 30
7 | 8:00- 8:10 | 100 | 20
8 | 8:10- 8:20 | 90 | 20
9 | 8:20- 8:30 | 90 | 0
10 | 8:30- 8:40 | 110 | 50
11 | 8:40- 8:50 | 60 | 0
12 | 8:50- 9:00 | 100 | 20
13 | 9:00-10:00 | 80 | 0
14 | 10:00-11:00 | 90 | 0
15 | 11:00-12:00 | 50 | 0 |  |  |  | 【方向 c】 | 【方向 d】
16 | 12:00-13:00 | 110 | 40
17 | 13:00-14:00 | 120 | 0
18 | 14:00-15:00 | 110 | 20
19 | 15:00-16:00 | 120 | 10
20 | 16:00-17:00 | 160 | 50
21 | 17:00-17:10 | 60 | 0
22 | 17:10-17:20 | 70 | 0
23 | 17:20-17:30 | 80 | 0
24 | 17:30-17:40 | 120 | 30
25 | 17:40-17:50 | 60 | 0
26 | 17:50-18:00 | 70 | 0
27 | 18:00-18:10 | 60 | 0
28 | 18:10-18:20 | 100 | 0
29 | 18:20-18:30 | 70 | 0
30 | 18:30-18:40 | 60 | 0
31 | 18:40-18:50 | 50 | 0
32 | 18:50-19:00 | 50 | 0
1 | 7:00- 7:10 | 120 | 0
2 | 7:10- 7:20 | 140 | 0
3 | 7:20- 7:30 | 50 | 0
4 | 7:30- 7:40 | 70 | 0
5 | 7:40- 7:50 | 100 | 0
6 | 7:50- 8:00 | 120 | 30
7 | 8:00- 8:10 | 140 | 30
8 | 8:10- 8:20 | 90 | 0
9 | 8:20- 8:30 | 130 | 0
10 | 8:30- 8:40 | 90 | 0
11 | 8:40- 8:50 | 100 | 0
12 | 8:50- 9:00 | 110 | 0
13 | 9:00-10:00 | 150 | 0
14 | 10:00-11:00 | 180 | 30
15 | 11:00-12:00 | 140 | 0
16 | 12:00-13:00 | 90 | 0
17 | 13:00-14:00 | 170 | 0
18 | 14:00-15:00 | 180 | 40
19 | 15:00-16:00 | 140 | 0
20 | 16:00-17:00 | 140 | 0
21 | 17:00-17:10 | 120 | 0
22 | 17:10-17:20 | 90 | 0
23 | 17:20-17:30 | 130 | 0
24 | 17:30-17:40 | 140 | 0
25 | 17:40-17:50 | 200 | 30
26 | 17:50-18:00 | 280 | 180
27 | 18:00-18:10 | 250 | 60
28 | 18:10-18:20 | 300 | 80
29 | 18:20-18:30 | 500 | 300
30 | 18:30-18:40 | 500 | 220
31 | 18:40-18:50 | 500 | 220
32 | 18:50-19:00 | 300 | 140

## 信号現示調査表
信 号 現 示 調 査 表
調査地点 ：№21 鎌取十字路交差点
調査年月日：令和5年10月17日（火）
現示 | １φ |  |  |  | ２φ |  |  | ３φ |  |  |  | ４φ
灯器 階梯 | １ | ２ | ３ | ４ | ５ | ６ | ７ | ８ | ９ | １０ | １１ | １２ | １３ | １４ | 合計
Ａ
Ｂ
ａ
ｂ
朝 | 31 | 5 | 2 | 3 | 3 | 3 | 3 | 48 | 5 | 2 | 3 | 4 | 3 | 3 | 118
昼 | 33 | 5 | 2 | 3 | 3 | 3 | 3 | 48 | 5 | 2 | 3 | 4 | 3 | 3 | 120
夕 | 41 | 5 | 2 | 3 | 3 | 3 | 3 | 37 | 5 | 2 | 3 | 6 | 3 | 3 | 119
単位：秒
| １φ |  |  | ２φ |  |  | ３φ |  |  | ４φ
現 示

## 方向別自動車交通量調査表(1)
方 向 別 自 動 車 交 通 量 調 査 表
調査地点 ：№21 鎌取十字路交差点
調査年月日：令和 5年10月17日(火) 天候:晴れ
方向 | 1 | [7 empty] | 2
種別時間帯 | 乗用車(台) | バ ス(台) | 小 型貨物車(台) | 大 型貨物車(台) | 合 計(台) | 大型車混入率(％) | 時 間係 数(％) | 二輪車(台) | 乗用車(台) | バ ス(台) | 小 型貨物車(台) | 大 型貨物車(台) | 合 計(台) | 大型車混入率(％) | 時 間係 数(％) | 二輪車(台)
7:00- 7:10 | 4 | 0 | 0 | 0 | 4 | 0 | 0.9 | 0 | 18 | 1 | 1 | 1 | 21 | 9.5 | 1 | 2
7:10- 7:20 | 5 | 0 | 2 | 0 | 7 | 0 | 1.6 | 0 | 22 | 2 | 2 | 0 | 26 | 7.7 | 1.2 | 0
7:20- 7:30 | 2 | 0 | 1 | 0 | 3 | 0 | 0.7 | 0 | 30 | 1 | 2 | 2 | 35 | 8.6 | 1.6 | 1
7:30- 7:40 | 6 | 1 | 3 | 0 | 10 | 10 | 2.3 | 0 | 35 | 0 | 5 | 3 | 43 | 7 | 2 | 1
7:40- 7:50 | 5 | 0 | 0 | 0 | 5 | 0 | 1.1 | 0 | 22 | 1 | 1 | 4 | 28 | 17.9 | 1.3 | 1
7:50- 8:00 | 6 | 0 | 0 | 0 | 6 | 0 | 1.4 | 0 | 48 | 0 | 1 | 1 | 50 | 2 | 2.3 | 2
１時間計 | 28 | 1 | 6 | 0 | 35 | 2.9 | 8 | 0 | 175 | 5 | 12 | 11 | 203 | 7.9 | 9.3 | 7
8:00- 8:10 | 5 | 0 | 1 | 0 | 6 | 0 | 1.4 | 0 | 25 | 3 | 3 | 2 | 33 | 15.2 | 1.5 | 1
8:10- 8:20 | 5 | 0 | 0 | 0 | 5 | 0 | 1.1 | 1 | 17 | 2 | 3 | 0 | 22 | 9.1 | 1 | 0
8:20- 8:30 | 7 | 0 | 1 | 0 | 8 | 0 | 1.8 | 0 | 26 | 1 | 1 | 1 | 29 | 6.9 | 1.3 | 1
8:30- 8:40 | 8 | 0 | 1 | 0 | 9 | 0 | 2.1 | 0 | 28 | 3 | 2 | 1 | 34 | 11.8 | 1.6 | 0
8:40- 8:50 | 6 | 0 | 1 | 0 | 7 | 0 | 1.6 | 0 | 32 | 3 | 2 | 1 | 38 | 10.5 | 1.7 | 2
8:50- 9:00 | 4 | 0 | 0 | 0 | 4 | 0 | 0.9 | 0 | 30 | 1 | 4 | 1 | 36 | 5.6 | 1.7 | 1
１時間計 | 35 | 0 | 4 | 0 | 39 | 0 | 8.9 | 1 | 158 | 13 | 15 | 6 | 192 | 9.9 | 8.8 | 5
9:00-10:00 | 27 | 1 | 5 | 0 | 33 | 3 | 7.6 | 1 | 148 | 12 | 23 | 12 | 195 | 12.3 | 8.9 | 5
10:00-11:00 | 26 | 0 | 5 | 2 | 33 | 6.1 | 7.6 | 1 | 133 | 9 | 30 | 4 | 176 | 7.4 | 8.1 | 7
11:00-12:00 | 46 | 0 | 11 | 0 | 57 | 0 | 13.1 | 2 | 134 | 10 | 17 | 7 | 168 | 10.1 | 7.7 | 6
12:00-13:00 | 30 | 0 | 7 | 1 | 38 | 2.6 | 8.7 | 2 | 155 | 6 | 30 | 4 | 195 | 5.1 | 8.9 | 5
13:00-14:00 | 30 | 1 | 2 | 0 | 33 | 3 | 7.6 | 0 | 137 | 9 | 29 | 8 | 183 | 9.3 | 8.4 | 7
14:00-15:00 | 27 | 0 | 5 | 0 | 32 | 0 | 7.3 | 2 | 141 | 6 | 26 | 4 | 177 | 5.6 | 8.1 | 7
15:00-16:00 | 31 | 1 | 11 | 1 | 44 | 4.5 | 10.1 | 2 | 157 | 9 | 21 | 2 | 189 | 5.8 | 8.7 | 5
16:00-17:00 | 28 | 0 | 7 | 0 | 35 | 0 | 8 | 0 | 148 | 5 | 21 | 2 | 176 | 4 | 8.1 | 5
17:00-17:10 | 5 | 0 | 0 | 0 | 5 | 0 | 1.1 | 0 | 27 | 0 | 4 | 0 | 31 | 0 | 1.4 | 0
17:10-17:20 | 3 | 0 | 3 | 0 | 6 | 0 | 1.4 | 1 | 26 | 0 | 1 | 0 | 27 | 0 | 1.2 | 2
17:20-17:30 | 5 | 0 | 0 | 0 | 5 | 0 | 1.1 | 0 | 22 | 2 | 6 | 0 | 30 | 6.7 | 1.4 | 0
17:30-17:40 | 7 | 0 | 1 | 0 | 8 | 0 | 1.8 | 0 | 21 | 1 | 1 | 0 | 23 | 4.3 | 1.1 | 1
17:40-17:50 | 8 | 0 | 0 | 0 | 8 | 0 | 1.8 | 0 | 20 | 1 | 0 | 0 | 21 | 4.8 | 1 | 0
17:50-18:00 | 1 | 0 | 1 | 0 | 2 | 0 | 0.5 | 0 | 30 | 0 | 2 | 0 | 32 | 0 | 1.5 | 0
１時間計 | 29 | 0 | 5 | 0 | 34 | 0 | 7.8 | 1 | 146 | 4 | 14 | 0 | 164 | 2.4 | 7.5 | 3
18:00-18:10 | 2 | 0 | 2 | 0 | 4 | 0 | 0.9 | 0 | 25 | 2 | 0 | 0 | 27 | 7.4 | 1.2 | 2
18:10-18:20 | 5 | 0 | 2 | 0 | 7 | 0 | 1.6 | 0 | 20 | 3 | 6 | 0 | 29 | 10.3 | 1.3 | 1
18:20-18:30 | 4 | 0 | 0 | 0 | 4 | 0 | 0.9 | 0 | 27 | 2 | 6 | 0 | 35 | 5.7 | 1.6 | 1
18:30-18:40 | 0 | 0 | 0 | 0 | 0 | 0 | 0 | 0 | 18 | 0 | 3 | 0 | 21 | 0 | 1 | 0
18:40-18:50 | 4 | 0 | 1 | 0 | 5 | 0 | 1.1 | 0 | 25 | 2 | 0 | 0 | 27 | 7.4 | 1.2 | 1
18:50-19:00 | 3 | 0 | 0 | 0 | 3 | 0 | 0.7 | 0 | 22 | 1 | 1 | 0 | 24 | 4.2 | 1.1 | 1
１時間計 | 18 | 0 | 5 | 0 | 23 | 0 | 5.3 | 0 | 137 | 10 | 16 | 0 | 163 | 6.1 | 7.5 | 6
全時間合計 | 355 | 4 | 73 | 4 | 436 | 1.8 | 100 | 12 | 1769 | 98 | 254 | 60 | 2181 | 7.2 | 100 | 68

## 方向別自動車交通量調査表(2)
方 向 別 自 動 車 交 通 量 調 査 表
調査地点 ：№21 鎌取十字路交差点
調査年月日：令和 5年10月17日(火) 天候:晴れ
方向 | 3 | [7 empty] | A 合計 ( 1+ 2+ 3)
種別時間帯 | 乗用車(台) | バ ス(台) | 小 型貨物車(台) | 大 型貨物車(台) | 合 計(台) | 大型車混入率(％) | 時 間係 数(％) | 二輪車(台) | 乗用車(台) | バ ス(台) | 小 型貨物車(台) | 大 型貨物車(台) | 合 計(台) | 大型車混入率(％) | 時 間係 数(％) | 二輪車(台)
7:00- 7:10 | 17 | 0 | 1 | 0 | 18 | 0 | 1 | 0 | 39 | 1 | 2 | 1 | 43 | 4.7 | 1 | 2
7:10- 7:20 | 12 | 0 | 0 | 1 | 13 | 7.7 | 0.7 | 0 | 39 | 2 | 4 | 1 | 46 | 6.5 | 1 | 0
7:20- 7:30 | 17 | 0 | 0 | 0 | 17 | 0 | 1 | 1 | 49 | 1 | 3 | 2 | 55 | 5.5 | 1.3 | 2
7:30- 7:40 | 17 | 0 | 0 | 3 | 20 | 15 | 1.1 | 0 | 58 | 1 | 8 | 6 | 73 | 9.6 | 1.7 | 1
7:40- 7:50 | 25 | 0 | 1 | 3 | 29 | 10.3 | 1.6 | 2 | 52 | 1 | 2 | 7 | 62 | 12.9 | 1.4 | 3
7:50- 8:00 | 13 | 0 | 1 | 0 | 14 | 0 | 0.8 | 2 | 67 | 0 | 2 | 1 | 70 | 1.4 | 1.6 | 4
１時間計 | 101 | 0 | 3 | 7 | 111 | 6.3 | 6.2 | 5 | 304 | 6 | 21 | 18 | 349 | 6.9 | 7.9 | 12
8:00- 8:10 | 23 | 0 | 2 | 0 | 25 | 0 | 1.4 | 0 | 53 | 3 | 6 | 2 | 64 | 7.8 | 1.5 | 1
8:10- 8:20 | 15 | 0 | 1 | 1 | 17 | 5.9 | 1 | 2 | 37 | 2 | 4 | 1 | 44 | 6.8 | 1 | 3
8:20- 8:30 | 14 | 0 | 2 | 0 | 16 | 0 | 0.9 | 1 | 47 | 1 | 4 | 1 | 53 | 3.8 | 1.2 | 2
8:30- 8:40 | 25 | 0 | 2 | 1 | 28 | 3.6 | 1.6 | 1 | 61 | 3 | 5 | 2 | 71 | 7 | 1.6 | 1
8:40- 8:50 | 26 | 0 | 5 | 0 | 31 | 0 | 1.7 | 1 | 64 | 3 | 8 | 1 | 76 | 5.3 | 1.7 | 3
8:50- 9:00 | 22 | 1 | 6 | 0 | 29 | 3.4 | 1.6 | 2 | 56 | 2 | 10 | 1 | 69 | 4.3 | 1.6 | 3
１時間計 | 125 | 1 | 18 | 2 | 146 | 2.1 | 8.2 | 7 | 318 | 14 | 37 | 8 | 377 | 5.8 | 8.6 | 13
9:00-10:00 | 137 | 1 | 8 | 6 | 152 | 4.6 | 8.5 | 0 | 312 | 14 | 36 | 18 | 380 | 8.4 | 8.6 | 6
10:00-11:00 | 166 | 2 | 21 | 7 | 196 | 4.6 | 11 | 4 | 325 | 11 | 56 | 13 | 405 | 5.9 | 9.2 | 12
11:00-12:00 | 145 | 0 | 15 | 0 | 160 | 0 | 9 | 3 | 325 | 10 | 43 | 7 | 385 | 4.4 | 8.8 | 11
12:00-13:00 | 110 | 0 | 10 | 3 | 123 | 2.4 | 6.9 | 4 | 295 | 6 | 47 | 8 | 356 | 3.9 | 8.1 | 11
13:00-14:00 | 117 | 0 | 9 | 4 | 130 | 3.1 | 7.3 | 3 | 284 | 10 | 40 | 12 | 346 | 6.4 | 7.9 | 10
14:00-15:00 | 146 | 2 | 17 | 4 | 169 | 3.6 | 9.5 | 4 | 314 | 8 | 48 | 8 | 378 | 4.2 | 8.6 | 13
15:00-16:00 | 140 | 2 | 13 | 6 | 161 | 5 | 9.1 | 4 | 328 | 12 | 45 | 9 | 394 | 5.3 | 9 | 11
16:00-17:00 | 133 | 0 | 18 | 0 | 151 | 0 | 8.5 | 2 | 309 | 5 | 46 | 2 | 362 | 1.9 | 8.2 | 7
17:00-17:10 | 13 | 0 | 1 | 0 | 14 | 0 | 0.8 | 2 | 45 | 0 | 5 | 0 | 50 | 0 | 1.1 | 2
17:10-17:20 | 33 | 1 | 2 | 0 | 36 | 2.8 | 2 | 0 | 62 | 1 | 6 | 0 | 69 | 1.4 | 1.6 | 3
17:20-17:30 | 14 | 3 | 1 | 0 | 18 | 16.7 | 1 | 2 | 41 | 5 | 7 | 0 | 53 | 9.4 | 1.2 | 2
17:30-17:40 | 22 | 1 | 4 | 0 | 27 | 3.7 | 1.5 | 3 | 50 | 2 | 6 | 0 | 58 | 3.4 | 1.3 | 4
17:40-17:50 | 16 | 0 | 2 | 0 | 18 | 0 | 1 | 0 | 44 | 1 | 2 | 0 | 47 | 2.1 | 1.1 | 0
17:50-18:00 | 21 | 0 | 2 | 0 | 23 | 0 | 1.3 | 0 | 52 | 0 | 5 | 0 | 57 | 0 | 1.3 | 0
１時間計 | 119 | 5 | 12 | 0 | 136 | 3.7 | 7.6 | 7 | 294 | 9 | 31 | 0 | 334 | 2.7 | 7.6 | 11
18:00-18:10 | 26 | 0 | 0 | 1 | 27 | 3.7 | 1.5 | 0 | 53 | 2 | 2 | 1 | 58 | 5.2 | 1.3 | 2
18:10-18:20 | 23 | 0 | 0 | 0 | 23 | 0 | 1.3 | 0 | 48 | 3 | 8 | 0 | 59 | 5.1 | 1.3 | 1
18:20-18:30 | 17 | 0 | 0 | 0 | 17 | 0 | 1 | 0 | 48 | 2 | 6 | 0 | 56 | 3.6 | 1.3 | 1
18:30-18:40 | 26 | 0 | 2 | 0 | 28 | 0 | 1.6 | 2 | 44 | 0 | 5 | 0 | 49 | 0 | 1.1 | 2
18:40-18:50 | 21 | 0 | 3 | 0 | 24 | 0 | 1.3 | 0 | 50 | 2 | 4 | 0 | 56 | 3.6 | 1.3 | 1
18:50-19:00 | 24 | 0 | 1 | 0 | 25 | 0 | 1.4 | 2 | 49 | 1 | 2 | 0 | 52 | 1.9 | 1.2 | 3
１時間計 | 137 | 0 | 6 | 1 | 144 | 0.7 | 8.1 | 4 | 292 | 10 | 27 | 1 | 330 | 3.3 | 7.5 | 10
全時間合計 | 1576 | 13 | 150 | 40 | 1779 | 3 | 100 | 47 | 3700 | 115 | 477 | 104 | 4396 | 5 | 100 | 127

## 方向別自動車交通量調査表(3)
方 向 別 自 動 車 交 通 量 調 査 表
調査地点 ：№21 鎌取十字路交差点
調査年月日：令和 5年10月17日(火) 天候:晴れ
方向 | 4 | [7 empty] | 5
種別時間帯 | 乗用車(台) | バ ス(台) | 小 型貨物車(台) | 大 型貨物車(台) | 合 計(台) | 大型車混入率(％) | 時 間係 数(％) | 二輪車(台) | 乗用車(台) | バ ス(台) | 小 型貨物車(台) | 大 型貨物車(台) | 合 計(台) | 大型車混入率(％) | 時 間係 数(％) | 二輪車(台)
7:00- 7:10 | 4 | 0 | 0 | 0 | 4 | 0 | 0.3 | 0 | 71 | 0 | 9 | 5 | 85 | 5.9 | 2.3 | 2
7:10- 7:20 | 8 | 0 | 0 | 1 | 9 | 11.1 | 0.6 | 0 | 57 | 0 | 12 | 0 | 69 | 0 | 1.8 | 0
7:20- 7:30 | 8 | 0 | 0 | 1 | 9 | 11.1 | 0.6 | 0 | 52 | 0 | 4 | 4 | 60 | 6.7 | 1.6 | 1
7:30- 7:40 | 1 | 0 | 0 | 0 | 1 | 0 | 0.1 | 0 | 49 | 1 | 5 | 6 | 61 | 11.5 | 1.6 | 1
7:40- 7:50 | 5 | 0 | 0 | 0 | 5 | 0 | 0.3 | 0 | 47 | 0 | 4 | 1 | 52 | 1.9 | 1.4 | 2
7:50- 8:00 | 4 | 0 | 0 | 0 | 4 | 0 | 0.3 | 0 | 39 | 0 | 5 | 2 | 46 | 4.3 | 1.2 | 1
１時間計 | 30 | 0 | 0 | 2 | 32 | 6.3 | 2.1 | 0 | 315 | 1 | 39 | 18 | 373 | 5.1 | 10 | 7
8:00- 8:10 | 13 | 0 | 1 | 2 | 16 | 12.5 | 1.1 | 0 | 54 | 0 | 7 | 6 | 67 | 9 | 1.8 | 2
8:10- 8:20 | 9 | 0 | 1 | 0 | 10 | 0 | 0.7 | 0 | 41 | 0 | 5 | 1 | 47 | 2.1 | 1.3 | 0
8:20- 8:30 | 11 | 0 | 0 | 1 | 12 | 8.3 | 0.8 | 0 | 46 | 2 | 9 | 3 | 60 | 8.3 | 1.6 | 1
8:30- 8:40 | 7 | 0 | 0 | 0 | 7 | 0 | 0.5 | 0 | 48 | 1 | 5 | 1 | 55 | 3.6 | 1.5 | 1
8:40- 8:50 | 18 | 1 | 2 | 0 | 21 | 4.8 | 1.4 | 1 | 45 | 0 | 9 | 7 | 61 | 11.5 | 1.6 | 0
8:50- 9:00 | 16 | 0 | 1 | 0 | 17 | 0 | 1.1 | 0 | 33 | 0 | 4 | 4 | 41 | 9.8 | 1.1 | 0
１時間計 | 74 | 1 | 5 | 3 | 83 | 4.8 | 5.6 | 1 | 267 | 3 | 39 | 22 | 331 | 7.6 | 8.8 | 4
9:00-10:00 | 95 | 0 | 3 | 3 | 101 | 3 | 6.8 | 1 | 199 | 2 | 53 | 27 | 281 | 10.3 | 7.5 | 5
10:00-11:00 | 114 | 0 | 6 | 5 | 125 | 4 | 8.4 | 4 | 222 | 1 | 42 | 48 | 313 | 15.7 | 8.4 | 2
11:00-12:00 | 144 | 0 | 17 | 1 | 162 | 0.6 | 10.8 | 1 | 169 | 0 | 46 | 29 | 244 | 11.9 | 6.5 | 4
12:00-13:00 | 123 | 0 | 13 | 4 | 140 | 2.9 | 9.4 | 5 | 233 | 0 | 39 | 30 | 302 | 9.9 | 8.1 | 3
13:00-14:00 | 104 | 0 | 30 | 5 | 139 | 3.6 | 9.3 | 5 | 221 | 0 | 40 | 26 | 287 | 9.1 | 7.7 | 3
14:00-15:00 | 108 | 1 | 12 | 2 | 123 | 2.4 | 8.2 | 1 | 198 | 2 | 58 | 23 | 281 | 8.9 | 7.5 | 0
15:00-16:00 | 114 | 0 | 16 | 9 | 139 | 6.5 | 9.3 | 3 | 257 | 1 | 46 | 33 | 337 | 10.1 | 9 | 1
16:00-17:00 | 120 | 0 | 14 | 6 | 140 | 4.3 | 9.4 | 2 | 247 | 0 | 50 | 18 | 315 | 5.7 | 8.4 | 4
17:00-17:10 | 21 | 0 | 1 | 0 | 22 | 0 | 1.5 | 1 | 53 | 0 | 15 | 3 | 71 | 4.2 | 1.9 | 1
17:10-17:20 | 30 | 0 | 3 | 0 | 33 | 0 | 2.2 | 0 | 57 | 0 | 6 | 1 | 64 | 1.6 | 1.7 | 0
17:20-17:30 | 43 | 0 | 3 | 0 | 46 | 0 | 3.1 | 1 | 57 | 0 | 7 | 1 | 65 | 1.5 | 1.7 | 1
17:30-17:40 | 23 | 0 | 1 | 0 | 24 | 0 | 1.6 | 1 | 52 | 0 | 13 | 2 | 67 | 3 | 1.8 | 0
17:40-17:50 | 24 | 0 | 3 | 1 | 28 | 3.6 | 1.9 | 0 | 47 | 0 | 5 | 4 | 56 | 7.1 | 1.5 | 2
17:50-18:00 | 19 | 0 | 2 | 0 | 21 | 0 | 1.4 | 0 | 39 | 0 | 11 | 1 | 51 | 2 | 1.4 | 2
１時間計 | 160 | 0 | 13 | 1 | 174 | 0.6 | 11.6 | 3 | 305 | 0 | 57 | 12 | 374 | 3.2 | 10 | 6
18:00-18:10 | 26 | 0 | 2 | 0 | 28 | 0 | 1.9 | 1 | 51 | 0 | 3 | 1 | 55 | 1.8 | 1.5 | 2
18:10-18:20 | 16 | 0 | 1 | 0 | 17 | 0 | 1.1 | 0 | 51 | 0 | 5 | 1 | 57 | 1.8 | 1.5 | 3
18:20-18:30 | 33 | 0 | 1 | 0 | 34 | 0 | 2.3 | 2 | 41 | 0 | 7 | 3 | 51 | 5.9 | 1.4 | 0
18:30-18:40 | 26 | 0 | 0 | 0 | 26 | 0 | 1.7 | 0 | 49 | 0 | 6 | 0 | 55 | 0 | 1.5 | 1
18:40-18:50 | 17 | 0 | 0 | 0 | 17 | 0 | 1.1 | 2 | 40 | 0 | 4 | 0 | 44 | 0 | 1.2 | 0
18:50-19:00 | 13 | 1 | 0 | 0 | 14 | 7.1 | 0.9 | 0 | 36 | 0 | 11 | 1 | 48 | 2.1 | 1.3 | 0
１時間計 | 131 | 1 | 4 | 0 | 136 | 0.7 | 9.1 | 5 | 268 | 0 | 36 | 6 | 310 | 1.9 | 8.3 | 6
全時間合計 | 1317 | 3 | 133 | 41 | 1494 | 2.9 | 100 | 31 | 2901 | 10 | 545 | 292 | 3748 | 8.1 | 100 | 45

## 方向別自動車交通量調査表(4)
方 向 別 自 動 車 交 通 量 調 査 表
調査地点 ：№21 鎌取十字路交差点
調査年月日：令和 5年10月17日(火) 天候:晴れ
方向 | 6 | [7 empty] | B 合計 ( 4+ 5+ 6)
種別時間帯 | 乗用車(台) | バ ス(台) | 小 型貨物車(台) | 大 型貨物車(台) | 合 計(台) | 大型車混入率(％) | 時 間係 数(％) | 二輪車(台) | 乗用車(台) | バ ス(台) | 小 型貨物車(台) | 大 型貨物車(台) | 合 計(台) | 大型車混入率(％) | 時 間係 数(％) | 二輪車(台)
7:00- 7:10 | 0 | 0 | 1 | 2 | 3 | 66.7 | 0.7 | 0 | 75 | 0 | 10 | 7 | 92 | 7.6 | 1.6 | 2
7:10- 7:20 | 5 | 0 | 0 | 0 | 5 | 0 | 1.2 | 0 | 70 | 0 | 12 | 1 | 83 | 1.2 | 1.5 | 0
7:20- 7:30 | 4 | 0 | 0 | 0 | 4 | 0 | 0.9 | 0 | 64 | 0 | 4 | 5 | 73 | 6.8 | 1.3 | 1
7:30- 7:40 | 7 | 0 | 0 | 1 | 8 | 12.5 | 1.8 | 0 | 57 | 1 | 5 | 7 | 70 | 11.4 | 1.2 | 1
7:40- 7:50 | 6 | 0 | 0 | 0 | 6 | 0 | 1.4 | 0 | 58 | 0 | 4 | 1 | 63 | 1.6 | 1.1 | 2
7:50- 8:00 | 13 | 0 | 0 | 0 | 13 | 0 | 3 | 0 | 56 | 0 | 5 | 2 | 63 | 3.2 | 1.1 | 1
１時間計 | 35 | 0 | 1 | 3 | 39 | 7.7 | 9 | 0 | 380 | 1 | 40 | 23 | 444 | 5.4 | 7.8 | 7
8:00- 8:10 | 22 | 0 | 1 | 2 | 25 | 8 | 5.8 | 0 | 89 | 0 | 9 | 10 | 108 | 9.3 | 1.9 | 2
8:10- 8:20 | 13 | 0 | 0 | 0 | 13 | 0 | 3 | 0 | 63 | 0 | 6 | 1 | 70 | 1.4 | 1.2 | 0
8:20- 8:30 | 6 | 1 | 1 | 0 | 8 | 12.5 | 1.8 | 0 | 63 | 3 | 10 | 4 | 80 | 8.8 | 1.4 | 1
8:30- 8:40 | 10 | 0 | 0 | 0 | 10 | 0 | 2.3 | 0 | 65 | 1 | 5 | 1 | 72 | 2.8 | 1.3 | 1
8:40- 8:50 | 4 | 0 | 0 | 0 | 4 | 0 | 0.9 | 0 | 67 | 1 | 11 | 7 | 86 | 9.3 | 1.5 | 1
8:50- 9:00 | 3 | 0 | 2 | 0 | 5 | 0 | 1.2 | 0 | 52 | 0 | 7 | 4 | 63 | 6.3 | 1.1 | 0
１時間計 | 58 | 1 | 4 | 2 | 65 | 4.6 | 15 | 0 | 399 | 5 | 48 | 27 | 479 | 6.7 | 8.4 | 5
9:00-10:00 | 35 | 1 | 6 | 2 | 44 | 6.8 | 10.1 | 0 | 329 | 3 | 62 | 32 | 426 | 8.2 | 7.5 | 6
10:00-11:00 | 18 | 2 | 3 | 2 | 25 | 16 | 5.8 | 1 | 354 | 3 | 51 | 55 | 463 | 12.5 | 8.2 | 7
11:00-12:00 | 25 | 1 | 6 | 2 | 34 | 8.8 | 7.8 | 1 | 338 | 1 | 69 | 32 | 440 | 7.5 | 7.8 | 6
12:00-13:00 | 20 | 0 | 3 | 1 | 24 | 4.2 | 5.5 | 1 | 376 | 0 | 55 | 35 | 466 | 7.5 | 8.2 | 9
13:00-14:00 | 19 | 1 | 3 | 1 | 24 | 8.3 | 5.5 | 0 | 344 | 1 | 73 | 32 | 450 | 7.3 | 7.9 | 8
14:00-15:00 | 31 | 0 | 2 | 1 | 34 | 2.9 | 7.8 | 0 | 337 | 3 | 72 | 26 | 438 | 6.6 | 7.7 | 1
15:00-16:00 | 33 | 2 | 5 | 0 | 40 | 5 | 9.2 | 0 | 404 | 3 | 67 | 42 | 516 | 8.7 | 9.1 | 4
16:00-17:00 | 41 | 2 | 6 | 4 | 53 | 11.3 | 12.2 | 2 | 408 | 2 | 70 | 28 | 508 | 5.9 | 8.9 | 8
17:00-17:10 | 3 | 0 | 1 | 1 | 5 | 20 | 1.2 | 0 | 77 | 0 | 17 | 4 | 98 | 4.1 | 1.7 | 2
17:10-17:20 | 4 | 0 | 1 | 0 | 5 | 0 | 1.2 | 0 | 91 | 0 | 10 | 1 | 102 | 1 | 1.8 | 0
17:20-17:30 | 3 | 0 | 0 | 0 | 3 | 0 | 0.7 | 0 | 103 | 0 | 10 | 1 | 114 | 0.9 | 2 | 2
17:30-17:40 | 3 | 0 | 0 | 0 | 3 | 0 | 0.7 | 1 | 78 | 0 | 14 | 2 | 94 | 2.1 | 1.7 | 2
17:40-17:50 | 5 | 0 | 2 | 0 | 7 | 0 | 1.6 | 1 | 76 | 0 | 10 | 5 | 91 | 5.5 | 1.6 | 3
17:50-18:00 | 4 | 0 | 0 | 0 | 4 | 0 | 0.9 | 0 | 62 | 0 | 13 | 1 | 76 | 1.3 | 1.3 | 2
１時間計 | 22 | 0 | 4 | 1 | 27 | 3.7 | 6.2 | 2 | 487 | 0 | 74 | 14 | 575 | 2.4 | 10.1 | 11
18:00-18:10 | 4 | 0 | 0 | 0 | 4 | 0 | 0.9 | 0 | 81 | 0 | 5 | 1 | 87 | 1.1 | 1.5 | 3
18:10-18:20 | 3 | 0 | 0 | 0 | 3 | 0 | 0.7 | 0 | 70 | 0 | 6 | 1 | 77 | 1.3 | 1.4 | 3
18:20-18:30 | 10 | 0 | 0 | 0 | 10 | 0 | 2.3 | 0 | 84 | 0 | 8 | 3 | 95 | 3.2 | 1.7 | 2
18:30-18:40 | 3 | 0 | 0 | 0 | 3 | 0 | 0.7 | 0 | 78 | 0 | 6 | 0 | 84 | 0 | 1.5 | 1
18:40-18:50 | 2 | 0 | 0 | 0 | 2 | 0 | 0.5 | 0 | 59 | 0 | 4 | 0 | 63 | 0 | 1.1 | 2
18:50-19:00 | 3 | 0 | 0 | 0 | 3 | 0 | 0.7 | 0 | 52 | 1 | 11 | 1 | 65 | 3.1 | 1.1 | 0
１時間計 | 25 | 0 | 0 | 0 | 25 | 0 | 5.8 | 0 | 424 | 1 | 40 | 6 | 471 | 1.5 | 8.3 | 11
全時間合計 | 362 | 10 | 43 | 19 | 434 | 6.7 | 100 | 7 | 4580 | 23 | 721 | 352 | 5676 | 6.6 | 100 | 83

## 方向別自動車交通量調査表(5)
方 向 別 自 動 車 交 通 量 調 査 表
調査地点 ：№21 鎌取十字路交差点
調査年月日：令和 5年10月17日(火) 天候:晴れ
方向 | 7 | [7 empty] | 8
種別時間帯 | 乗用車(台) | バ ス(台) | 小 型貨物車(台) | 大 型貨物車(台) | 合 計(台) | 大型車混入率(％) | 時 間係 数(％) | 二輪車(台) | 乗用車(台) | バ ス(台) | 小 型貨物車(台) | 大 型貨物車(台) | 合 計(台) | 大型車混入率(％) | 時 間係 数(％) | 二輪車(台)
7:00- 7:10 | 2 | 0 | 0 | 0 | 2 | 0 | 0.4 | 1 | 33 | 1 | 0 | 0 | 34 | 2.9 | 1.5 | 0
7:10- 7:20 | 2 | 0 | 0 | 0 | 2 | 0 | 0.4 | 1 | 21 | 3 | 2 | 0 | 26 | 11.5 | 1.1 | 0
7:20- 7:30 | 2 | 0 | 0 | 0 | 2 | 0 | 0.4 | 0 | 22 | 2 | 2 | 0 | 26 | 7.7 | 1.1 | 1
7:30- 7:40 | 4 | 0 | 0 | 0 | 4 | 0 | 0.8 | 0 | 20 | 0 | 0 | 2 | 22 | 9.1 | 0.9 | 0
7:40- 7:50 | 1 | 0 | 0 | 0 | 1 | 0 | 0.2 | 0 | 13 | 1 | 0 | 0 | 14 | 7.1 | 0.6 | 0
7:50- 8:00 | 6 | 0 | 1 | 0 | 7 | 0 | 1.4 | 0 | 23 | 0 | 0 | 0 | 23 | 0 | 1 | 0
１時間計 | 17 | 0 | 1 | 0 | 18 | 0 | 3.5 | 2 | 132 | 7 | 4 | 2 | 145 | 6.2 | 6.2 | 1
8:00- 8:10 | 12 | 1 | 2 | 0 | 15 | 6.7 | 2.9 | 0 | 22 | 2 | 1 | 0 | 25 | 8 | 1.1 | 0
8:10- 8:20 | 6 | 0 | 0 | 2 | 8 | 25 | 1.6 | 0 | 16 | 0 | 1 | 0 | 17 | 0 | 0.7 | 0
8:20- 8:30 | 5 | 0 | 1 | 0 | 6 | 0 | 1.2 | 0 | 15 | 2 | 0 | 0 | 17 | 11.8 | 0.7 | 1
8:30- 8:40 | 7 | 0 | 1 | 1 | 9 | 11.1 | 1.8 | 0 | 19 | 1 | 2 | 0 | 22 | 4.5 | 0.9 | 0
8:40- 8:50 | 8 | 0 | 0 | 0 | 8 | 0 | 1.6 | 0 | 21 | 3 | 0 | 3 | 27 | 22.2 | 1.2 | 1
8:50- 9:00 | 6 | 1 | 1 | 1 | 9 | 22.2 | 1.8 | 0 | 17 | 1 | 2 | 0 | 20 | 5 | 0.9 | 0
１時間計 | 44 | 2 | 5 | 4 | 55 | 10.9 | 10.7 | 0 | 110 | 9 | 6 | 3 | 128 | 9.4 | 5.5 | 2
9:00-10:00 | 33 | 1 | 7 | 3 | 44 | 9.1 | 8.6 | 0 | 165 | 9 | 11 | 8 | 193 | 8.8 | 8.3 | 8
10:00-11:00 | 36 | 1 | 2 | 0 | 39 | 2.6 | 7.6 | 1 | 171 | 8 | 16 | 9 | 204 | 8.3 | 8.7 | 7
11:00-12:00 | 30 | 0 | 8 | 1 | 39 | 2.6 | 7.6 | 0 | 130 | 9 | 36 | 9 | 184 | 9.8 | 7.9 | 6
12:00-13:00 | 32 | 0 | 5 | 1 | 38 | 2.6 | 7.4 | 0 | 182 | 8 | 29 | 6 | 225 | 6.2 | 9.6 | 6
13:00-14:00 | 29 | 0 | 4 | 1 | 34 | 2.9 | 6.6 | 1 | 178 | 6 | 15 | 1 | 200 | 3.5 | 8.6 | 8
14:00-15:00 | 54 | 1 | 3 | 0 | 58 | 1.7 | 11.3 | 0 | 157 | 5 | 30 | 5 | 197 | 5.1 | 8.4 | 5
15:00-16:00 | 43 | 0 | 12 | 0 | 55 | 0 | 10.7 | 2 | 179 | 9 | 15 | 10 | 213 | 8.9 | 9.1 | 9
16:00-17:00 | 36 | 2 | 4 | 0 | 42 | 4.8 | 8.2 | 0 | 180 | 7 | 18 | 6 | 211 | 6.2 | 9 | 5
17:00-17:10 | 8 | 0 | 1 | 0 | 9 | 0 | 1.8 | 0 | 39 | 3 | 5 | 0 | 47 | 6.4 | 2 | 0
17:10-17:20 | 10 | 0 | 1 | 0 | 11 | 0 | 2.1 | 0 | 30 | 1 | 2 | 4 | 37 | 13.5 | 1.6 | 1
17:20-17:30 | 5 | 0 | 0 | 0 | 5 | 0 | 1 | 0 | 27 | 2 | 1 | 1 | 31 | 9.7 | 1.3 | 2
17:30-17:40 | 9 | 0 | 1 | 0 | 10 | 0 | 1.9 | 0 | 36 | 0 | 6 | 1 | 43 | 2.3 | 1.8 | 1
17:40-17:50 | 11 | 0 | 1 | 0 | 12 | 0 | 2.3 | 0 | 40 | 3 | 3 | 0 | 46 | 6.5 | 2 | 0
17:50-18:00 | 4 | 0 | 0 | 0 | 4 | 0 | 0.8 | 0 | 32 | 0 | 3 | 1 | 36 | 2.8 | 1.5 | 1
１時間計 | 47 | 0 | 4 | 0 | 51 | 0 | 9.9 | 0 | 204 | 9 | 20 | 7 | 240 | 6.7 | 10.3 | 5
18:00-18:10 | 6 | 0 | 0 | 0 | 6 | 0 | 1.2 | 0 | 34 | 1 | 2 | 1 | 38 | 5.3 | 1.6 | 3
18:10-18:20 | 13 | 0 | 0 | 0 | 13 | 0 | 2.5 | 0 | 25 | 0 | 1 | 2 | 28 | 7.1 | 1.2 | 0
18:20-18:30 | 11 | 0 | 0 | 0 | 11 | 0 | 2.1 | 0 | 50 | 3 | 0 | 0 | 53 | 5.7 | 2.3 | 0
18:30-18:40 | 4 | 0 | 0 | 0 | 4 | 0 | 0.8 | 0 | 19 | 5 | 5 | 0 | 29 | 17.2 | 1.2 | 5
18:40-18:50 | 1 | 0 | 0 | 0 | 1 | 0 | 0.2 | 0 | 18 | 1 | 0 | 0 | 19 | 5.3 | 0.8 | 0
18:50-19:00 | 5 | 0 | 0 | 0 | 5 | 0 | 1 | 0 | 28 | 1 | 0 | 0 | 29 | 3.4 | 1.2 | 1
１時間計 | 40 | 0 | 0 | 0 | 40 | 0 | 7.8 | 0 | 174 | 11 | 8 | 3 | 196 | 7.1 | 8.4 | 9
全時間合計 | 441 | 7 | 55 | 10 | 513 | 3.3 | 100 | 6 | 1962 | 97 | 208 | 69 | 2336 | 7.1 | 100 | 71

## 方向別自動車交通量調査表(6)
方 向 別 自 動 車 交 通 量 調 査 表
調査地点 ：№21 鎌取十字路交差点
調査年月日：令和 5年10月17日(火) 天候:晴れ
方向 | 9 | [7 empty] | C 合計 ( 7+ 8+ 9)
種別時間帯 | 乗用車(台) | バ ス(台) | 小 型貨物車(台) | 大 型貨物車(台) | 合 計(台) | 大型車混入率(％) | 時 間係 数(％) | 二輪車(台) | 乗用車(台) | バ ス(台) | 小 型貨物車(台) | 大 型貨物車(台) | 合 計(台) | 大型車混入率(％) | 時 間係 数(％) | 二輪車(台)
7:00- 7:10 | 24 | 0 | 1 | 0 | 25 | 0 | 2.2 | 0 | 59 | 1 | 1 | 0 | 61 | 1.6 | 1.5 | 1
7:10- 7:20 | 22 | 1 | 4 | 0 | 27 | 3.7 | 2.4 | 0 | 45 | 4 | 6 | 0 | 55 | 7.3 | 1.4 | 1
7:20- 7:30 | 18 | 1 | 2 | 1 | 22 | 9.1 | 1.9 | 0 | 42 | 3 | 4 | 1 | 50 | 8 | 1.3 | 1
7:30- 7:40 | 20 | 0 | 2 | 1 | 23 | 4.3 | 2 | 0 | 44 | 0 | 2 | 3 | 49 | 6.1 | 1.2 | 0
7:40- 7:50 | 18 | 0 | 0 | 0 | 18 | 0 | 1.6 | 0 | 32 | 1 | 0 | 0 | 33 | 3 | 0.8 | 0
7:50- 8:00 | 19 | 0 | 3 | 0 | 22 | 0 | 1.9 | 0 | 48 | 0 | 4 | 0 | 52 | 0 | 1.3 | 0
１時間計 | 121 | 2 | 12 | 2 | 137 | 2.9 | 12.1 | 0 | 270 | 9 | 17 | 4 | 300 | 4.3 | 7.5 | 3
8:00- 8:10 | 14 | 0 | 3 | 0 | 17 | 0 | 1.5 | 0 | 48 | 3 | 6 | 0 | 57 | 5.3 | 1.4 | 0
8:10- 8:20 | 16 | 2 | 2 | 0 | 20 | 10 | 1.8 | 0 | 38 | 2 | 3 | 2 | 45 | 8.9 | 1.1 | 0
8:20- 8:30 | 28 | 2 | 3 | 0 | 33 | 6.1 | 2.9 | 1 | 48 | 4 | 4 | 0 | 56 | 7.1 | 1.4 | 2
8:30- 8:40 | 18 | 0 | 3 | 0 | 21 | 0 | 1.9 | 0 | 44 | 1 | 6 | 1 | 52 | 3.8 | 1.3 | 0
8:40- 8:50 | 21 | 1 | 0 | 0 | 22 | 4.5 | 1.9 | 0 | 50 | 4 | 0 | 3 | 57 | 12.3 | 1.4 | 1
8:50- 9:00 | 7 | 0 | 1 | 0 | 8 | 0 | 0.7 | 0 | 30 | 2 | 4 | 1 | 37 | 8.1 | 0.9 | 0
１時間計 | 104 | 5 | 12 | 0 | 121 | 4.1 | 10.7 | 1 | 258 | 16 | 23 | 7 | 304 | 7.6 | 7.6 | 3
9:00-10:00 | 59 | 1 | 21 | 2 | 83 | 3.6 | 7.3 | 2 | 257 | 11 | 39 | 13 | 320 | 7.5 | 8 | 10
10:00-11:00 | 70 | 0 | 14 | 6 | 90 | 6.7 | 8 | 2 | 277 | 9 | 32 | 15 | 333 | 7.2 | 8.4 | 10
11:00-12:00 | 51 | 4 | 11 | 4 | 70 | 11.4 | 6.2 | 2 | 211 | 13 | 55 | 14 | 293 | 9.2 | 7.4 | 8
12:00-13:00 | 49 | 1 | 6 | 3 | 59 | 6.8 | 5.2 | 1 | 263 | 9 | 40 | 10 | 322 | 5.9 | 8.1 | 7
13:00-14:00 | 54 | 2 | 9 | 3 | 68 | 7.4 | 6 | 2 | 261 | 8 | 28 | 5 | 302 | 4.3 | 7.6 | 11
14:00-15:00 | 56 | 1 | 7 | 3 | 67 | 6 | 5.9 | 1 | 267 | 7 | 40 | 8 | 322 | 4.7 | 8.1 | 6
15:00-16:00 | 80 | 4 | 18 | 5 | 107 | 8.4 | 9.5 | 1 | 302 | 13 | 45 | 15 | 375 | 7.5 | 9.4 | 12
16:00-17:00 | 106 | 1 | 13 | 0 | 120 | 0.8 | 10.6 | 0 | 322 | 10 | 35 | 6 | 373 | 4.3 | 9.4 | 5
17:00-17:10 | 20 | 0 | 5 | 0 | 25 | 0 | 2.2 | 1 | 67 | 3 | 11 | 0 | 81 | 3.7 | 2 | 1
17:10-17:20 | 18 | 0 | 2 | 1 | 21 | 4.8 | 1.9 | 0 | 58 | 1 | 5 | 5 | 69 | 8.7 | 1.7 | 1
17:20-17:30 | 12 | 0 | 0 | 1 | 13 | 7.7 | 1.1 | 1 | 44 | 2 | 1 | 2 | 49 | 8.2 | 1.2 | 3
17:30-17:40 | 13 | 0 | 2 | 0 | 15 | 0 | 1.3 | 0 | 58 | 0 | 9 | 1 | 68 | 1.5 | 1.7 | 1
17:40-17:50 | 19 | 0 | 2 | 0 | 21 | 0 | 1.9 | 0 | 70 | 3 | 6 | 0 | 79 | 3.8 | 2 | 0
17:50-18:00 | 14 | 0 | 1 | 0 | 15 | 0 | 1.3 | 1 | 50 | 0 | 4 | 1 | 55 | 1.8 | 1.4 | 2
１時間計 | 96 | 0 | 12 | 2 | 110 | 1.8 | 9.7 | 3 | 347 | 9 | 36 | 9 | 401 | 4.5 | 10.1 | 8
18:00-18:10 | 20 | 1 | 2 | 0 | 23 | 4.3 | 2 | 1 | 60 | 2 | 4 | 1 | 67 | 4.5 | 1.7 | 4
18:10-18:20 | 22 | 0 | 0 | 0 | 22 | 0 | 1.9 | 0 | 60 | 0 | 1 | 2 | 63 | 3.2 | 1.6 | 0
18:20-18:30 | 12 | 0 | 1 | 0 | 13 | 0 | 1.1 | 0 | 73 | 3 | 1 | 0 | 77 | 3.9 | 1.9 | 0
18:30-18:40 | 16 | 0 | 2 | 0 | 18 | 0 | 1.6 | 0 | 39 | 5 | 7 | 0 | 51 | 9.8 | 1.3 | 5
18:40-18:50 | 10 | 0 | 0 | 0 | 10 | 0 | 0.9 | 1 | 29 | 1 | 0 | 0 | 30 | 3.3 | 0.8 | 1
18:50-19:00 | 11 | 0 | 2 | 0 | 13 | 0 | 1.1 | 0 | 44 | 1 | 2 | 0 | 47 | 2.1 | 1.2 | 1
１時間計 | 91 | 1 | 7 | 0 | 99 | 1 | 8.8 | 2 | 305 | 12 | 15 | 3 | 335 | 4.5 | 8.4 | 11
全時間合計 | 937 | 22 | 142 | 30 | 1131 | 4.6 | 100 | 17 | 3340 | 126 | 405 | 109 | 3980 | 5.9 | 100 | 94

## 方向別自動車交通量調査表(7)
方 向 別 自 動 車 交 通 量 調 査 表
調査地点 ：№21 鎌取十字路交差点
調査年月日：令和 5年10月17日(火) 天候:晴れ
方向 | 10 | [7 empty] | 11
種別時間帯 | 乗用車(台) | バ ス(台) | 小 型貨物車(台) | 大 型貨物車(台) | 合 計(台) | 大型車混入率(％) | 時 間係 数(％) | 二輪車(台) | 乗用車(台) | バ ス(台) | 小 型貨物車(台) | 大 型貨物車(台) | 合 計(台) | 大型車混入率(％) | 時 間係 数(％) | 二輪車(台)
7:00- 7:10 | 3 | 0 | 0 | 0 | 3 | 0 | 0.5 | 0 | 43 | 0 | 4 | 3 | 50 | 6 | 1.1 | 2
7:10- 7:20 | 6 | 0 | 0 | 0 | 6 | 0 | 1.1 | 0 | 63 | 0 | 3 | 1 | 67 | 1.5 | 1.5 | 2
7:20- 7:30 | 6 | 0 | 0 | 0 | 6 | 0 | 1.1 | 0 | 40 | 0 | 6 | 1 | 47 | 2.1 | 1.1 | 1
7:30- 7:40 | 1 | 0 | 1 | 1 | 3 | 33.3 | 0.5 | 0 | 50 | 0 | 10 | 6 | 66 | 9.1 | 1.5 | 2
7:40- 7:50 | 3 | 1 | 0 | 0 | 4 | 25 | 0.7 | 0 | 60 | 0 | 8 | 4 | 72 | 5.6 | 1.6 | 0
7:50- 8:00 | 5 | 1 | 2 | 0 | 8 | 12.5 | 1.4 | 0 | 59 | 2 | 10 | 9 | 80 | 13.8 | 1.8 | 2
１時間計 | 24 | 2 | 3 | 1 | 30 | 10 | 5.4 | 0 | 315 | 2 | 41 | 24 | 382 | 6.8 | 8.5 | 9
8:00- 8:10 | 3 | 0 | 0 | 0 | 3 | 0 | 0.5 | 0 | 53 | 0 | 12 | 8 | 73 | 11 | 1.6 | 0
8:10- 8:20 | 3 | 1 | 0 | 2 | 6 | 50 | 1.1 | 0 | 41 | 1 | 12 | 6 | 60 | 11.7 | 1.3 | 0
8:20- 8:30 | 5 | 0 | 2 | 1 | 8 | 12.5 | 1.4 | 0 | 46 | 1 | 12 | 6 | 65 | 10.8 | 1.5 | 0
8:30- 8:40 | 8 | 0 | 1 | 1 | 10 | 10 | 1.8 | 0 | 53 | 0 | 13 | 9 | 75 | 12 | 1.7 | 1
8:40- 8:50 | 13 | 0 | 2 | 2 | 17 | 11.8 | 3.1 | 1 | 68 | 1 | 14 | 6 | 89 | 7.9 | 2 | 0
8:50- 9:00 | 6 | 0 | 1 | 1 | 8 | 12.5 | 1.4 | 0 | 49 | 0 | 11 | 6 | 66 | 9.1 | 1.5 | 0
１時間計 | 38 | 1 | 6 | 7 | 52 | 15.4 | 9.4 | 1 | 310 | 3 | 74 | 41 | 428 | 10.3 | 9.6 | 1
9:00-10:00 | 45 | 1 | 5 | 6 | 57 | 12.3 | 10.3 | 1 | 301 | 0 | 55 | 65 | 421 | 15.4 | 9.4 | 4
10:00-11:00 | 41 | 0 | 7 | 4 | 52 | 7.7 | 9.4 | 1 | 317 | 0 | 59 | 24 | 400 | 6 | 9 | 3
11:00-12:00 | 30 | 1 | 18 | 9 | 58 | 17.2 | 10.5 | 0 | 219 | 0 | 56 | 20 | 295 | 6.8 | 6.6 | 3
12:00-13:00 | 31 | 2 | 7 | 1 | 41 | 7.3 | 7.4 | 3 | 206 | 0 | 18 | 19 | 243 | 7.8 | 5.4 | 4
13:00-14:00 | 42 | 2 | 4 | 4 | 52 | 11.5 | 9.4 | 0 | 256 | 1 | 29 | 27 | 313 | 8.9 | 7 | 4
14:00-15:00 | 40 | 0 | 8 | 0 | 48 | 0 | 8.7 | 0 | 294 | 4 | 62 | 39 | 399 | 10.8 | 8.9 | 7
15:00-16:00 | 43 | 1 | 4 | 2 | 50 | 6 | 9.1 | 1 | 279 | 1 | 47 | 22 | 349 | 6.6 | 7.8 | 8
16:00-17:00 | 29 | 1 | 9 | 0 | 39 | 2.6 | 7.1 | 0 | 329 | 2 | 81 | 11 | 423 | 3.1 | 9.5 | 5
17:00-17:10 | 6 | 0 | 0 | 0 | 6 | 0 | 1.1 | 0 | 66 | 0 | 9 | 0 | 75 | 0 | 1.7 | 0
17:10-17:20 | 2 | 0 | 1 | 0 | 3 | 0 | 0.5 | 0 | 52 | 0 | 9 | 2 | 63 | 3.2 | 1.4 | 0
17:20-17:30 | 8 | 0 | 0 | 0 | 8 | 0 | 1.4 | 0 | 48 | 0 | 10 | 0 | 58 | 0 | 1.3 | 2
17:30-17:40 | 6 | 0 | 0 | 0 | 6 | 0 | 1.1 | 0 | 68 | 0 | 15 | 1 | 84 | 1.2 | 1.9 | 1
17:40-17:50 | 4 | 0 | 1 | 0 | 5 | 0 | 0.9 | 0 | 60 | 0 | 9 | 0 | 69 | 0 | 1.5 | 1
17:50-18:00 | 6 | 0 | 2 | 0 | 8 | 0 | 1.4 | 0 | 57 | 0 | 5 | 0 | 62 | 0 | 1.4 | 0
１時間計 | 32 | 0 | 4 | 0 | 36 | 0 | 6.5 | 0 | 351 | 0 | 57 | 3 | 411 | 0.7 | 9.2 | 4
18:00-18:10 | 3 | 0 | 3 | 0 | 6 | 0 | 1.1 | 0 | 60 | 0 | 3 | 3 | 66 | 4.5 | 1.5 | 1
18:10-18:20 | 5 | 0 | 2 | 1 | 8 | 12.5 | 1.4 | 0 | 55 | 0 | 3 | 2 | 60 | 3.3 | 1.3 | 1
18:20-18:30 | 5 | 0 | 0 | 0 | 5 | 0 | 0.9 | 0 | 65 | 0 | 3 | 6 | 74 | 8.1 | 1.7 | 0
18:30-18:40 | 6 | 0 | 0 | 0 | 6 | 0 | 1.1 | 0 | 67 | 0 | 4 | 1 | 72 | 1.4 | 1.6 | 3
18:40-18:50 | 3 | 0 | 1 | 0 | 4 | 0 | 0.7 | 0 | 61 | 0 | 4 | 3 | 68 | 4.4 | 1.5 | 0
18:50-19:00 | 7 | 0 | 1 | 0 | 8 | 0 | 1.4 | 0 | 63 | 0 | 1 | 0 | 64 | 0 | 1.4 | 2
１時間計 | 29 | 0 | 7 | 1 | 37 | 2.7 | 6.7 | 0 | 371 | 0 | 18 | 15 | 404 | 3.7 | 9 | 7
全時間合計 | 424 | 11 | 82 | 35 | 552 | 8.3 | 100 | 7 | 3548 | 13 | 597 | 310 | 4468 | 7.2 | 100 | 59

## 方向別自動車交通量調査表(8)
方 向 別 自 動 車 交 通 量 調 査 表
調査地点 ：№21 鎌取十字路交差点
調査年月日：令和 5年10月17日(火) 天候:晴れ
方向 | 12 | [7 empty] | D 合計 (10+11+12)
種別時間帯 | 乗用車(台) | バ ス(台) | 小 型貨物車(台) | 大 型貨物車(台) | 合 計(台) | 大型車混入率(％) | 時 間係 数(％) | 二輪車(台) | 乗用車(台) | バ ス(台) | 小 型貨物車(台) | 大 型貨物車(台) | 合 計(台) | 大型車混入率(％) | 時 間係 数(％) | 二輪車(台)
7:00- 7:10 | 6 | 0 | 0 | 0 | 6 | 0 | 1.3 | 0 | 52 | 0 | 4 | 3 | 59 | 5.1 | 1.1 | 2
7:10- 7:20 | 2 | 0 | 0 | 0 | 2 | 0 | 0.4 | 0 | 71 | 0 | 3 | 1 | 75 | 1.3 | 1.4 | 2
7:20- 7:30 | 7 | 0 | 0 | 1 | 8 | 12.5 | 1.8 | 0 | 53 | 0 | 6 | 2 | 61 | 3.3 | 1.1 | 1
7:30- 7:40 | 1 | 0 | 0 | 0 | 1 | 0 | 0.2 | 0 | 52 | 0 | 11 | 7 | 70 | 10 | 1.3 | 2
7:40- 7:50 | 2 | 0 | 0 | 0 | 2 | 0 | 0.4 | 0 | 65 | 1 | 8 | 4 | 78 | 6.4 | 1.4 | 0
7:50- 8:00 | 3 | 0 | 0 | 0 | 3 | 0 | 0.7 | 0 | 67 | 3 | 12 | 9 | 91 | 13.2 | 1.7 | 2
１時間計 | 21 | 0 | 0 | 1 | 22 | 4.5 | 4.9 | 0 | 360 | 4 | 44 | 26 | 434 | 6.9 | 7.9 | 9
8:00- 8:10 | 2 | 0 | 1 | 0 | 3 | 0 | 0.7 | 0 | 58 | 0 | 13 | 8 | 79 | 10.1 | 1.4 | 0
8:10- 8:20 | 3 | 0 | 0 | 0 | 3 | 0 | 0.7 | 0 | 47 | 2 | 12 | 8 | 69 | 14.5 | 1.3 | 0
8:20- 8:30 | 2 | 0 | 1 | 0 | 3 | 0 | 0.7 | 0 | 53 | 1 | 15 | 7 | 76 | 10.5 | 1.4 | 0
8:30- 8:40 | 5 | 0 | 1 | 0 | 6 | 0 | 1.3 | 0 | 66 | 0 | 15 | 10 | 91 | 11 | 1.7 | 1
8:40- 8:50 | 2 | 0 | 0 | 0 | 2 | 0 | 0.4 | 0 | 83 | 1 | 16 | 8 | 108 | 8.3 | 2 | 1
8:50- 9:00 | 5 | 0 | 1 | 0 | 6 | 0 | 1.3 | 0 | 60 | 0 | 13 | 7 | 80 | 8.8 | 1.5 | 0
１時間計 | 19 | 0 | 4 | 0 | 23 | 0 | 5.1 | 0 | 367 | 4 | 84 | 48 | 503 | 10.3 | 9.2 | 2
9:00-10:00 | 24 | 0 | 6 | 1 | 31 | 3.2 | 6.9 | 1 | 370 | 1 | 66 | 72 | 509 | 14.3 | 9.3 | 6
10:00-11:00 | 41 | 0 | 6 | 2 | 49 | 4.1 | 10.8 | 2 | 399 | 0 | 72 | 30 | 501 | 6 | 9.2 | 6
11:00-12:00 | 26 | 0 | 5 | 2 | 33 | 6.1 | 7.3 | 2 | 275 | 1 | 79 | 31 | 386 | 8.3 | 7.1 | 5
12:00-13:00 | 32 | 0 | 8 | 1 | 41 | 2.4 | 9.1 | 0 | 269 | 2 | 33 | 21 | 325 | 7.1 | 5.9 | 7
13:00-14:00 | 45 | 0 | 9 | 0 | 54 | 0 | 11.9 | 0 | 343 | 3 | 42 | 31 | 419 | 8.1 | 7.7 | 4
14:00-15:00 | 29 | 0 | 8 | 0 | 37 | 0 | 8.2 | 0 | 363 | 4 | 78 | 39 | 484 | 8.9 | 8.8 | 7
15:00-16:00 | 23 | 0 | 4 | 3 | 30 | 10 | 6.6 | 0 | 345 | 2 | 55 | 27 | 429 | 6.8 | 7.8 | 9
16:00-17:00 | 21 | 0 | 8 | 3 | 32 | 9.4 | 7.1 | 0 | 379 | 3 | 98 | 14 | 494 | 3.4 | 9 | 5
17:00-17:10 | 5 | 0 | 1 | 1 | 7 | 14.3 | 1.5 | 0 | 77 | 0 | 10 | 1 | 88 | 1.1 | 1.6 | 0
17:10-17:20 | 9 | 0 | 1 | 2 | 12 | 16.7 | 2.7 | 2 | 63 | 0 | 11 | 4 | 78 | 5.1 | 1.4 | 2
17:20-17:30 | 4 | 0 | 1 | 0 | 5 | 0 | 1.1 | 2 | 60 | 0 | 11 | 0 | 71 | 0 | 1.3 | 4
17:30-17:40 | 10 | 0 | 0 | 0 | 10 | 0 | 2.2 | 0 | 84 | 0 | 15 | 1 | 100 | 1 | 1.8 | 1
17:40-17:50 | 7 | 0 | 2 | 0 | 9 | 0 | 2 | 0 | 71 | 0 | 12 | 0 | 83 | 0 | 1.5 | 1
17:50-18:00 | 7 | 0 | 3 | 0 | 10 | 0 | 2.2 | 1 | 70 | 0 | 10 | 0 | 80 | 0 | 1.5 | 1
１時間計 | 42 | 0 | 8 | 3 | 53 | 5.7 | 11.7 | 5 | 425 | 0 | 69 | 6 | 500 | 1.2 | 9.1 | 9
18:00-18:10 | 7 | 0 | 1 | 0 | 8 | 0 | 1.8 | 0 | 70 | 0 | 7 | 3 | 80 | 3.8 | 1.5 | 1
18:10-18:20 | 6 | 0 | 0 | 0 | 6 | 0 | 1.3 | 0 | 66 | 0 | 5 | 3 | 74 | 4.1 | 1.4 | 1
18:20-18:30 | 3 | 0 | 0 | 0 | 3 | 0 | 0.7 | 0 | 73 | 0 | 3 | 6 | 82 | 7.3 | 1.5 | 0
18:30-18:40 | 10 | 0 | 1 | 1 | 12 | 8.3 | 2.7 | 0 | 83 | 0 | 5 | 2 | 90 | 2.2 | 1.6 | 3
18:40-18:50 | 6 | 0 | 1 | 0 | 7 | 0 | 1.5 | 0 | 70 | 0 | 6 | 3 | 79 | 3.8 | 1.4 | 0
18:50-19:00 | 9 | 0 | 2 | 0 | 11 | 0 | 2.4 | 0 | 79 | 0 | 4 | 0 | 83 | 0 | 1.5 | 2
１時間計 | 41 | 0 | 5 | 1 | 47 | 2.1 | 10.4 | 0 | 441 | 0 | 30 | 17 | 488 | 3.5 | 8.9 | 7
全時間合計 | 364 | 0 | 71 | 17 | 452 | 3.8 | 100 | 10 | 4336 | 24 | 750 | 362 | 5472 | 7.1 | 100 | 76

## 断面別自動車交通量調査表(1)
断 面 別 自 動 車 交 通 量 調 査 表
調査地点 ：№21 鎌取十字路交差点
調査年月日：令和 5年10月17日(火) 天候:晴れ
方向 | A 流入部(1+ 2+ 3) | [7 empty] | A 流出部(4+ 8+12)
種別時間帯 | 乗用車(台) | バ ス(台) | 小 型貨物車(台) | 大 型貨物車(台) | 合 計(台) | 大型車混入率(％) | 時 間係 数(％) | 二輪車(台) | 乗用車(台) | バ ス(台) | 小 型貨物車(台) | 大 型貨物車(台) | 合 計(台) | 大型車混入率(％) | 時 間係 数(％) | 二輪車(台)
7:00- 7:10 | 39 | 1 | 2 | 1 | 43 | 4.7 | 1 | 2 | 43 | 1 | 0 | 0 | 44 | 2.3 | 1 | 0
7:10- 7:20 | 39 | 2 | 4 | 1 | 46 | 6.5 | 1 | 0 | 31 | 3 | 2 | 1 | 37 | 10.8 | 0.9 | 0
7:20- 7:30 | 49 | 1 | 3 | 2 | 55 | 5.5 | 1.3 | 2 | 37 | 2 | 2 | 2 | 43 | 9.3 | 1 | 1
7:30- 7:40 | 58 | 1 | 8 | 6 | 73 | 9.6 | 1.7 | 1 | 22 | 0 | 0 | 2 | 24 | 8.3 | 0.6 | 0
7:40- 7:50 | 52 | 1 | 2 | 7 | 62 | 12.9 | 1.4 | 3 | 20 | 1 | 0 | 0 | 21 | 4.8 | 0.5 | 0
7:50- 8:00 | 67 | 0 | 2 | 1 | 70 | 1.4 | 1.6 | 4 | 30 | 0 | 0 | 0 | 30 | 0 | 0.7 | 0
１時間計 | 304 | 6 | 21 | 18 | 349 | 6.9 | 7.9 | 12 | 183 | 7 | 4 | 5 | 199 | 6 | 4.6 | 1
8:00- 8:10 | 53 | 3 | 6 | 2 | 64 | 7.8 | 1.5 | 1 | 37 | 2 | 3 | 2 | 44 | 9.1 | 1 | 0
8:10- 8:20 | 37 | 2 | 4 | 1 | 44 | 6.8 | 1 | 3 | 28 | 0 | 2 | 0 | 30 | 0 | 0.7 | 0
8:20- 8:30 | 47 | 1 | 4 | 1 | 53 | 3.8 | 1.2 | 2 | 28 | 2 | 1 | 1 | 32 | 9.4 | 0.7 | 1
8:30- 8:40 | 61 | 3 | 5 | 2 | 71 | 7 | 1.6 | 1 | 31 | 1 | 3 | 0 | 35 | 2.9 | 0.8 | 0
8:40- 8:50 | 64 | 3 | 8 | 1 | 76 | 5.3 | 1.7 | 3 | 41 | 4 | 2 | 3 | 50 | 14 | 1.2 | 2
8:50- 9:00 | 56 | 2 | 10 | 1 | 69 | 4.3 | 1.6 | 3 | 38 | 1 | 4 | 0 | 43 | 2.3 | 1 | 0
１時間計 | 318 | 14 | 37 | 8 | 377 | 5.8 | 8.6 | 13 | 203 | 10 | 15 | 6 | 234 | 6.8 | 5.5 | 3
9:00-10:00 | 312 | 14 | 36 | 18 | 380 | 8.4 | 8.6 | 6 | 284 | 9 | 20 | 12 | 325 | 6.5 | 7.6 | 10
10:00-11:00 | 325 | 11 | 56 | 13 | 405 | 5.9 | 9.2 | 12 | 326 | 8 | 28 | 16 | 378 | 6.3 | 8.8 | 13
11:00-12:00 | 325 | 10 | 43 | 7 | 385 | 4.4 | 8.8 | 11 | 300 | 9 | 58 | 12 | 379 | 5.5 | 8.9 | 9
12:00-13:00 | 295 | 6 | 47 | 8 | 356 | 3.9 | 8.1 | 11 | 337 | 8 | 50 | 11 | 406 | 4.7 | 9.5 | 11
13:00-14:00 | 284 | 10 | 40 | 12 | 346 | 6.4 | 7.9 | 10 | 327 | 6 | 54 | 6 | 393 | 3.1 | 9.2 | 13
14:00-15:00 | 314 | 8 | 48 | 8 | 378 | 4.2 | 8.6 | 13 | 294 | 6 | 50 | 7 | 357 | 3.6 | 8.3 | 6
15:00-16:00 | 328 | 12 | 45 | 9 | 394 | 5.3 | 9 | 11 | 316 | 9 | 35 | 22 | 382 | 8.1 | 8.9 | 12
16:00-17:00 | 309 | 5 | 46 | 2 | 362 | 1.9 | 8.2 | 7 | 321 | 7 | 40 | 15 | 383 | 5.7 | 8.9 | 7
17:00-17:10 | 45 | 0 | 5 | 0 | 50 | 0 | 1.1 | 2 | 65 | 3 | 7 | 1 | 76 | 5.3 | 1.8 | 1
17:10-17:20 | 62 | 1 | 6 | 0 | 69 | 1.4 | 1.6 | 3 | 69 | 1 | 6 | 6 | 82 | 8.5 | 1.9 | 3
17:20-17:30 | 41 | 5 | 7 | 0 | 53 | 9.4 | 1.2 | 2 | 74 | 2 | 5 | 1 | 82 | 3.7 | 1.9 | 5
17:30-17:40 | 50 | 2 | 6 | 0 | 58 | 3.4 | 1.3 | 4 | 69 | 0 | 7 | 1 | 77 | 1.3 | 1.8 | 2
17:40-17:50 | 44 | 1 | 2 | 0 | 47 | 2.1 | 1.1 | 0 | 71 | 3 | 8 | 1 | 83 | 4.8 | 1.9 | 0
17:50-18:00 | 52 | 0 | 5 | 0 | 57 | 0 | 1.3 | 0 | 58 | 0 | 8 | 1 | 67 | 1.5 | 1.6 | 2
１時間計 | 294 | 9 | 31 | 0 | 334 | 2.7 | 7.6 | 11 | 406 | 9 | 41 | 11 | 467 | 4.3 | 10.9 | 13
18:00-18:10 | 53 | 2 | 2 | 1 | 58 | 5.2 | 1.3 | 2 | 67 | 1 | 5 | 1 | 74 | 2.7 | 1.7 | 4
18:10-18:20 | 48 | 3 | 8 | 0 | 59 | 5.1 | 1.3 | 1 | 47 | 0 | 2 | 2 | 51 | 3.9 | 1.2 | 0
18:20-18:30 | 48 | 2 | 6 | 0 | 56 | 3.6 | 1.3 | 1 | 86 | 3 | 1 | 0 | 90 | 3.3 | 2.1 | 2
18:30-18:40 | 44 | 0 | 5 | 0 | 49 | 0 | 1.1 | 2 | 55 | 5 | 6 | 1 | 67 | 9 | 1.6 | 5
18:40-18:50 | 50 | 2 | 4 | 0 | 56 | 3.6 | 1.3 | 1 | 41 | 1 | 1 | 0 | 43 | 2.3 | 1 | 2
18:50-19:00 | 49 | 1 | 2 | 0 | 52 | 1.9 | 1.2 | 3 | 50 | 2 | 2 | 0 | 54 | 3.7 | 1.3 | 1
１時間計 | 292 | 10 | 27 | 1 | 330 | 3.3 | 7.5 | 10 | 346 | 12 | 17 | 4 | 379 | 4.2 | 8.9 | 14
全時間合計 | 3700 | 115 | 477 | 104 | 4396 | 5 | 100 | 127 | 3643 | 100 | 412 | 127 | 4282 | 5.3 | 100 | 112

## 断面別自動車交通量調査表(2)
断 面 別 自 動 車 交 通 量 調 査 表
調査地点 ：№21 鎌取十字路交差点
調査年月日：令和 5年10月17日(火) 天候:晴れ
方向 | [8 empty] | A 合計 ( 1+ 2+ 3+ 4+ 8+12)
種別時間帯 | 乗用車(台) | バ ス(台) | 小 型貨物車(台) | 大 型貨物車(台) | 合 計(台) | 大型車混入率(％) | 時 間係 数(％) | 二輪車(台) | 乗用車(台) | バ ス(台) | 小 型貨物車(台) | 大 型貨物車(台) | 合 計(台) | 大型車混入率(％) | 時 間係 数(％) | 二輪車(台)
7:00- 7:10 | [8 empty] | 82 | 2 | 2 | 1 | 87 | 3.4 | 1 | 2
7:10- 7:20 | [8 empty] | 70 | 5 | 6 | 2 | 83 | 8.4 | 1 | 0
7:20- 7:30 | [8 empty] | 86 | 3 | 5 | 4 | 98 | 7.1 | 1.1 | 3
7:30- 7:40 | [8 empty] | 80 | 1 | 8 | 8 | 97 | 9.3 | 1.1 | 1
7:40- 7:50 | [8 empty] | 72 | 2 | 2 | 7 | 83 | 10.8 | 1 | 3
7:50- 8:00 | [8 empty] | 97 | 0 | 2 | 1 | 100 | 1 | 1.2 | 4
１時間計 | [8 empty] | 487 | 13 | 25 | 23 | 548 | 6.6 | 6.3 | 13
8:00- 8:10 | [8 empty] | 90 | 5 | 9 | 4 | 108 | 8.3 | 1.2 | 1
8:10- 8:20 | [8 empty] | 65 | 2 | 6 | 1 | 74 | 4.1 | 0.9 | 3
8:20- 8:30 | [8 empty] | 75 | 3 | 5 | 2 | 85 | 5.9 | 1 | 3
8:30- 8:40 | [8 empty] | 92 | 4 | 8 | 2 | 106 | 5.7 | 1.2 | 1
8:40- 8:50 | [8 empty] | 105 | 7 | 10 | 4 | 126 | 8.7 | 1.5 | 5
8:50- 9:00 | [8 empty] | 94 | 3 | 14 | 1 | 112 | 3.6 | 1.3 | 3
１時間計 | [8 empty] | 521 | 24 | 52 | 14 | 611 | 6.2 | 7 | 16
9:00-10:00 | [8 empty] | 596 | 23 | 56 | 30 | 705 | 7.5 | 8.1 | 16
10:00-11:00 | [8 empty] | 651 | 19 | 84 | 29 | 783 | 6.1 | 9 | 25
11:00-12:00 | [8 empty] | 625 | 19 | 101 | 19 | 764 | 5 | 8.8 | 20
12:00-13:00 | [8 empty] | 632 | 14 | 97 | 19 | 762 | 4.3 | 8.8 | 22
13:00-14:00 | [8 empty] | 611 | 16 | 94 | 18 | 739 | 4.6 | 8.5 | 23
14:00-15:00 | [8 empty] | 608 | 14 | 98 | 15 | 735 | 3.9 | 8.5 | 19
15:00-16:00 | [8 empty] | 644 | 21 | 80 | 31 | 776 | 6.7 | 8.9 | 23
16:00-17:00 | [8 empty] | 630 | 12 | 86 | 17 | 745 | 3.9 | 8.6 | 14
17:00-17:10 | [8 empty] | 110 | 3 | 12 | 1 | 126 | 3.2 | 1.5 | 3
17:10-17:20 | [8 empty] | 131 | 2 | 12 | 6 | 151 | 5.3 | 1.7 | 6
17:20-17:30 | [8 empty] | 115 | 7 | 12 | 1 | 135 | 5.9 | 1.6 | 7
17:30-17:40 | [8 empty] | 119 | 2 | 13 | 1 | 135 | 2.2 | 1.6 | 6
17:40-17:50 | [8 empty] | 115 | 4 | 10 | 1 | 130 | 3.8 | 1.5 | 0
17:50-18:00 | [8 empty] | 110 | 0 | 13 | 1 | 124 | 0.8 | 1.4 | 2
１時間計 | [8 empty] | 700 | 18 | 72 | 11 | 801 | 3.6 | 9.2 | 24
18:00-18:10 | [8 empty] | 120 | 3 | 7 | 2 | 132 | 3.8 | 1.5 | 6
18:10-18:20 | [8 empty] | 95 | 3 | 10 | 2 | 110 | 4.5 | 1.3 | 1
18:20-18:30 | [8 empty] | 134 | 5 | 7 | 0 | 146 | 3.4 | 1.7 | 3
18:30-18:40 | [8 empty] | 99 | 5 | 11 | 1 | 116 | 5.2 | 1.3 | 7
18:40-18:50 | [8 empty] | 91 | 3 | 5 | 0 | 99 | 3 | 1.1 | 3
18:50-19:00 | [8 empty] | 99 | 3 | 4 | 0 | 106 | 2.8 | 1.2 | 4
１時間計 | [8 empty] | 638 | 22 | 44 | 5 | 709 | 3.8 | 8.2 | 24
全時間合計 | [8 empty] | 7343 | 215 | 889 | 231 | 8678 | 5.1 | 100 | 239

## 断面別自動車交通量調査表(3)
断 面 別 自 動 車 交 通 量 調 査 表
調査地点 ：№21 鎌取十字路交差点
調査年月日：令和 5年10月17日(火) 天候:晴れ
方向 | B 流入部(4+ 5+ 6) | [7 empty] | B 流出部(3+ 7+11)
種別時間帯 | 乗用車(台) | バ ス(台) | 小 型貨物車(台) | 大 型貨物車(台) | 合 計(台) | 大型車混入率(％) | 時 間係 数(％) | 二輪車(台) | 乗用車(台) | バ ス(台) | 小 型貨物車(台) | 大 型貨物車(台) | 合 計(台) | 大型車混入率(％) | 時 間係 数(％) | 二輪車(台)
7:00- 7:10 | 75 | 0 | 10 | 7 | 92 | 7.6 | 1.6 | 2 | 62 | 0 | 5 | 3 | 70 | 4.3 | 1 | 3
7:10- 7:20 | 70 | 0 | 12 | 1 | 83 | 1.2 | 1.5 | 0 | 77 | 0 | 3 | 2 | 82 | 2.4 | 1.2 | 3
7:20- 7:30 | 64 | 0 | 4 | 5 | 73 | 6.8 | 1.3 | 1 | 59 | 0 | 6 | 1 | 66 | 1.5 | 1 | 2
7:30- 7:40 | 57 | 1 | 5 | 7 | 70 | 11.4 | 1.2 | 1 | 71 | 0 | 10 | 9 | 90 | 10 | 1.3 | 2
7:40- 7:50 | 58 | 0 | 4 | 1 | 63 | 1.6 | 1.1 | 2 | 86 | 0 | 9 | 7 | 102 | 6.9 | 1.5 | 2
7:50- 8:00 | 56 | 0 | 5 | 2 | 63 | 3.2 | 1.1 | 1 | 78 | 2 | 12 | 9 | 101 | 10.9 | 1.5 | 4
１時間計 | 380 | 1 | 40 | 23 | 444 | 5.4 | 7.8 | 7 | 433 | 2 | 45 | 31 | 511 | 6.5 | 7.6 | 16
8:00- 8:10 | 89 | 0 | 9 | 10 | 108 | 9.3 | 1.9 | 2 | 88 | 1 | 16 | 8 | 113 | 8 | 1.7 | 0
8:10- 8:20 | 63 | 0 | 6 | 1 | 70 | 1.4 | 1.2 | 0 | 62 | 1 | 13 | 9 | 85 | 11.8 | 1.3 | 2
8:20- 8:30 | 63 | 3 | 10 | 4 | 80 | 8.8 | 1.4 | 1 | 65 | 1 | 15 | 6 | 87 | 8 | 1.3 | 1
8:30- 8:40 | 65 | 1 | 5 | 1 | 72 | 2.8 | 1.3 | 1 | 85 | 0 | 16 | 11 | 112 | 9.8 | 1.7 | 2
8:40- 8:50 | 67 | 1 | 11 | 7 | 86 | 9.3 | 1.5 | 1 | 102 | 1 | 19 | 6 | 128 | 5.5 | 1.9 | 1
8:50- 9:00 | 52 | 0 | 7 | 4 | 63 | 6.3 | 1.1 | 0 | 77 | 2 | 18 | 7 | 104 | 8.7 | 1.5 | 2
１時間計 | 399 | 5 | 48 | 27 | 479 | 6.7 | 8.4 | 5 | 479 | 6 | 97 | 47 | 629 | 8.4 | 9.3 | 8
9:00-10:00 | 329 | 3 | 62 | 32 | 426 | 8.2 | 7.5 | 6 | 471 | 2 | 70 | 74 | 617 | 12.3 | 9.1 | 4
10:00-11:00 | 354 | 3 | 51 | 55 | 463 | 12.5 | 8.2 | 7 | 519 | 3 | 82 | 31 | 635 | 5.4 | 9.4 | 8
11:00-12:00 | 338 | 1 | 69 | 32 | 440 | 7.5 | 7.8 | 6 | 394 | 0 | 79 | 21 | 494 | 4.3 | 7.3 | 6
12:00-13:00 | 376 | 0 | 55 | 35 | 466 | 7.5 | 8.2 | 9 | 348 | 0 | 33 | 23 | 404 | 5.7 | 6 | 8
13:00-14:00 | 344 | 1 | 73 | 32 | 450 | 7.3 | 7.9 | 8 | 402 | 1 | 42 | 32 | 477 | 6.9 | 7.1 | 8
14:00-15:00 | 337 | 3 | 72 | 26 | 438 | 6.6 | 7.7 | 1 | 494 | 7 | 82 | 43 | 626 | 8 | 9.3 | 11
15:00-16:00 | 404 | 3 | 67 | 42 | 516 | 8.7 | 9.1 | 4 | 462 | 3 | 72 | 28 | 565 | 5.5 | 8.4 | 14
16:00-17:00 | 408 | 2 | 70 | 28 | 508 | 5.9 | 8.9 | 8 | 498 | 4 | 103 | 11 | 616 | 2.4 | 9.1 | 7
17:00-17:10 | 77 | 0 | 17 | 4 | 98 | 4.1 | 1.7 | 2 | 87 | 0 | 11 | 0 | 98 | 0 | 1.4 | 2
17:10-17:20 | 91 | 0 | 10 | 1 | 102 | 1 | 1.8 | 0 | 95 | 1 | 12 | 2 | 110 | 2.7 | 1.6 | 0
17:20-17:30 | 103 | 0 | 10 | 1 | 114 | 0.9 | 2 | 2 | 67 | 3 | 11 | 0 | 81 | 3.7 | 1.2 | 4
17:30-17:40 | 78 | 0 | 14 | 2 | 94 | 2.1 | 1.7 | 2 | 99 | 1 | 20 | 1 | 121 | 1.7 | 1.8 | 4
17:40-17:50 | 76 | 0 | 10 | 5 | 91 | 5.5 | 1.6 | 3 | 87 | 0 | 12 | 0 | 99 | 0 | 1.5 | 1
17:50-18:00 | 62 | 0 | 13 | 1 | 76 | 1.3 | 1.3 | 2 | 82 | 0 | 7 | 0 | 89 | 0 | 1.3 | 0
１時間計 | 487 | 0 | 74 | 14 | 575 | 2.4 | 10.1 | 11 | 517 | 5 | 73 | 3 | 598 | 1.3 | 8.8 | 11
18:00-18:10 | 81 | 0 | 5 | 1 | 87 | 1.1 | 1.5 | 3 | 92 | 0 | 3 | 4 | 99 | 4 | 1.5 | 1
18:10-18:20 | 70 | 0 | 6 | 1 | 77 | 1.3 | 1.4 | 3 | 91 | 0 | 3 | 2 | 96 | 2.1 | 1.4 | 1
18:20-18:30 | 84 | 0 | 8 | 3 | 95 | 3.2 | 1.7 | 2 | 93 | 0 | 3 | 6 | 102 | 5.9 | 1.5 | 0
18:30-18:40 | 78 | 0 | 6 | 0 | 84 | 0 | 1.5 | 1 | 97 | 0 | 6 | 1 | 104 | 1 | 1.5 | 5
18:40-18:50 | 59 | 0 | 4 | 0 | 63 | 0 | 1.1 | 2 | 83 | 0 | 7 | 3 | 93 | 3.2 | 1.4 | 0
18:50-19:00 | 52 | 1 | 11 | 1 | 65 | 3.1 | 1.1 | 0 | 92 | 0 | 2 | 0 | 94 | 0 | 1.4 | 4
１時間計 | 424 | 1 | 40 | 6 | 471 | 1.5 | 8.3 | 11 | 548 | 0 | 24 | 16 | 588 | 2.7 | 8.7 | 11
全時間合計 | 4580 | 23 | 721 | 352 | 5676 | 6.6 | 100 | 83 | 5565 | 33 | 802 | 360 | 6760 | 5.8 | 100 | 112

## 断面別自動車交通量調査表(4)
断 面 別 自 動 車 交 通 量 調 査 表
調査地点 ：№21 鎌取十字路交差点
調査年月日：令和 5年10月17日(火) 天候:晴れ
方向 | [8 empty] | B 合計 ( 3+ 4+ 5+ 6+ 7+11)
種別時間帯 | 乗用車(台) | バ ス(台) | 小 型貨物車(台) | 大 型貨物車(台) | 合 計(台) | 大型車混入率(％) | 時 間係 数(％) | 二輪車(台) | 乗用車(台) | バ ス(台) | 小 型貨物車(台) | 大 型貨物車(台) | 合 計(台) | 大型車混入率(％) | 時 間係 数(％) | 二輪車(台)
7:00- 7:10 | [8 empty] | 137 | 0 | 15 | 10 | 162 | 6.2 | 1.3 | 5
7:10- 7:20 | [8 empty] | 147 | 0 | 15 | 3 | 165 | 1.8 | 1.3 | 3
7:20- 7:30 | [8 empty] | 123 | 0 | 10 | 6 | 139 | 4.3 | 1.1 | 3
7:30- 7:40 | [8 empty] | 128 | 1 | 15 | 16 | 160 | 10.6 | 1.3 | 3
7:40- 7:50 | [8 empty] | 144 | 0 | 13 | 8 | 165 | 4.8 | 1.3 | 4
7:50- 8:00 | [8 empty] | 134 | 2 | 17 | 11 | 164 | 7.9 | 1.3 | 5
１時間計 | [8 empty] | 813 | 3 | 85 | 54 | 955 | 6 | 7.7 | 23
8:00- 8:10 | [8 empty] | 177 | 1 | 25 | 18 | 221 | 8.6 | 1.8 | 2
8:10- 8:20 | [8 empty] | 125 | 1 | 19 | 10 | 155 | 7.1 | 1.2 | 2
8:20- 8:30 | [8 empty] | 128 | 4 | 25 | 10 | 167 | 8.4 | 1.3 | 2
8:30- 8:40 | [8 empty] | 150 | 1 | 21 | 12 | 184 | 7.1 | 1.5 | 3
8:40- 8:50 | [8 empty] | 169 | 2 | 30 | 13 | 214 | 7 | 1.7 | 2
8:50- 9:00 | [8 empty] | 129 | 2 | 25 | 11 | 167 | 7.8 | 1.3 | 2
１時間計 | [8 empty] | 878 | 11 | 145 | 74 | 1108 | 7.7 | 8.9 | 13
9:00-10:00 | [8 empty] | 800 | 5 | 132 | 106 | 1043 | 10.6 | 8.4 | 10
10:00-11:00 | [8 empty] | 873 | 6 | 133 | 86 | 1098 | 8.4 | 8.8 | 15
11:00-12:00 | [8 empty] | 732 | 1 | 148 | 53 | 934 | 5.8 | 7.5 | 12
12:00-13:00 | [8 empty] | 724 | 0 | 88 | 58 | 870 | 6.7 | 7 | 17
13:00-14:00 | [8 empty] | 746 | 2 | 115 | 64 | 927 | 7.1 | 7.5 | 16
14:00-15:00 | [8 empty] | 831 | 10 | 154 | 69 | 1064 | 7.4 | 8.6 | 12
15:00-16:00 | [8 empty] | 866 | 6 | 139 | 70 | 1081 | 7 | 8.7 | 18
16:00-17:00 | [8 empty] | 906 | 6 | 173 | 39 | 1124 | 4 | 9 | 15
17:00-17:10 | [8 empty] | 164 | 0 | 28 | 4 | 196 | 2 | 1.6 | 4
17:10-17:20 | [8 empty] | 186 | 1 | 22 | 3 | 212 | 1.9 | 1.7 | 0
17:20-17:30 | [8 empty] | 170 | 3 | 21 | 1 | 195 | 2.1 | 1.6 | 6
17:30-17:40 | [8 empty] | 177 | 1 | 34 | 3 | 215 | 1.9 | 1.7 | 6
17:40-17:50 | [8 empty] | 163 | 0 | 22 | 5 | 190 | 2.6 | 1.5 | 4
17:50-18:00 | [8 empty] | 144 | 0 | 20 | 1 | 165 | 0.6 | 1.3 | 2
１時間計 | [8 empty] | 1004 | 5 | 147 | 17 | 1173 | 1.9 | 9.4 | 22
18:00-18:10 | [8 empty] | 173 | 0 | 8 | 5 | 186 | 2.7 | 1.5 | 4
18:10-18:20 | [8 empty] | 161 | 0 | 9 | 3 | 173 | 1.7 | 1.4 | 4
18:20-18:30 | [8 empty] | 177 | 0 | 11 | 9 | 197 | 4.6 | 1.6 | 2
18:30-18:40 | [8 empty] | 175 | 0 | 12 | 1 | 188 | 0.5 | 1.5 | 6
18:40-18:50 | [8 empty] | 142 | 0 | 11 | 3 | 156 | 1.9 | 1.3 | 2
18:50-19:00 | [8 empty] | 144 | 1 | 13 | 1 | 159 | 1.3 | 1.3 | 4
１時間計 | [8 empty] | 972 | 1 | 64 | 22 | 1059 | 2.2 | 8.5 | 22
全時間合計 | [8 empty] | 10145 | 56 | 1523 | 712 | 12436 | 6.2 | 100 | 195

## 断面別自動車交通量調査表(5)
断 面 別 自 動 車 交 通 量 調 査 表
調査地点 ：№21 鎌取十字路交差点
調査年月日：令和 5年10月17日(火) 天候:晴れ
方向 | C 流入部(7+ 8+ 9) | [7 empty] | C 流出部(2+ 6+10)
種別時間帯 | 乗用車(台) | バ ス(台) | 小 型貨物車(台) | 大 型貨物車(台) | 合 計(台) | 大型車混入率(％) | 時 間係 数(％) | 二輪車(台) | 乗用車(台) | バ ス(台) | 小 型貨物車(台) | 大 型貨物車(台) | 合 計(台) | 大型車混入率(％) | 時 間係 数(％) | 二輪車(台)
7:00- 7:10 | 59 | 1 | 1 | 0 | 61 | 1.6 | 1.5 | 1 | 21 | 1 | 2 | 3 | 27 | 14.8 | 0.9 | 2
7:10- 7:20 | 45 | 4 | 6 | 0 | 55 | 7.3 | 1.4 | 1 | 33 | 2 | 2 | 0 | 37 | 5.4 | 1.2 | 0
7:20- 7:30 | 42 | 3 | 4 | 1 | 50 | 8 | 1.3 | 1 | 40 | 1 | 2 | 2 | 45 | 6.7 | 1.4 | 1
7:30- 7:40 | 44 | 0 | 2 | 3 | 49 | 6.1 | 1.2 | 0 | 43 | 0 | 6 | 5 | 54 | 9.3 | 1.7 | 1
7:40- 7:50 | 32 | 1 | 0 | 0 | 33 | 3 | 0.8 | 0 | 31 | 2 | 1 | 4 | 38 | 15.8 | 1.2 | 1
7:50- 8:00 | 48 | 0 | 4 | 0 | 52 | 0 | 1.3 | 0 | 66 | 1 | 3 | 1 | 71 | 2.8 | 2.2 | 2
１時間計 | 270 | 9 | 17 | 4 | 300 | 4.3 | 7.5 | 3 | 234 | 7 | 16 | 15 | 272 | 8.1 | 8.6 | 7
8:00- 8:10 | 48 | 3 | 6 | 0 | 57 | 5.3 | 1.4 | 0 | 50 | 3 | 4 | 4 | 61 | 11.5 | 1.9 | 1
8:10- 8:20 | 38 | 2 | 3 | 2 | 45 | 8.9 | 1.1 | 0 | 33 | 3 | 3 | 2 | 41 | 12.2 | 1.3 | 0
8:20- 8:30 | 48 | 4 | 4 | 0 | 56 | 7.1 | 1.4 | 2 | 37 | 2 | 4 | 2 | 45 | 8.9 | 1.4 | 1
8:30- 8:40 | 44 | 1 | 6 | 1 | 52 | 3.8 | 1.3 | 0 | 46 | 3 | 3 | 2 | 54 | 9.3 | 1.7 | 0
8:40- 8:50 | 50 | 4 | 0 | 3 | 57 | 12.3 | 1.4 | 1 | 49 | 3 | 4 | 3 | 59 | 10.2 | 1.9 | 3
8:50- 9:00 | 30 | 2 | 4 | 1 | 37 | 8.1 | 0.9 | 0 | 39 | 1 | 7 | 2 | 49 | 6.1 | 1.5 | 1
１時間計 | 258 | 16 | 23 | 7 | 304 | 7.6 | 7.6 | 3 | 254 | 15 | 25 | 15 | 309 | 9.7 | 9.8 | 6
9:00-10:00 | 257 | 11 | 39 | 13 | 320 | 7.5 | 8 | 10 | 228 | 14 | 34 | 20 | 296 | 11.5 | 9.3 | 6
10:00-11:00 | 277 | 9 | 32 | 15 | 333 | 7.2 | 8.4 | 10 | 192 | 11 | 40 | 10 | 253 | 8.3 | 8 | 9
11:00-12:00 | 211 | 13 | 55 | 14 | 293 | 9.2 | 7.4 | 8 | 189 | 12 | 41 | 18 | 260 | 11.5 | 8.2 | 7
12:00-13:00 | 263 | 9 | 40 | 10 | 322 | 5.9 | 8.1 | 7 | 206 | 8 | 40 | 6 | 260 | 5.4 | 8.2 | 9
13:00-14:00 | 261 | 8 | 28 | 5 | 302 | 4.3 | 7.6 | 11 | 198 | 12 | 36 | 13 | 259 | 9.7 | 8.2 | 7
14:00-15:00 | 267 | 7 | 40 | 8 | 322 | 4.7 | 8.1 | 6 | 212 | 6 | 36 | 5 | 259 | 4.2 | 8.2 | 7
15:00-16:00 | 302 | 13 | 45 | 15 | 375 | 7.5 | 9.4 | 12 | 233 | 12 | 30 | 4 | 279 | 5.7 | 8.8 | 6
16:00-17:00 | 322 | 10 | 35 | 6 | 373 | 4.3 | 9.4 | 5 | 218 | 8 | 36 | 6 | 268 | 5.2 | 8.5 | 7
17:00-17:10 | 67 | 3 | 11 | 0 | 81 | 3.7 | 2 | 1 | 36 | 0 | 5 | 1 | 42 | 2.4 | 1.3 | 0
17:10-17:20 | 58 | 1 | 5 | 5 | 69 | 8.7 | 1.7 | 1 | 32 | 0 | 3 | 0 | 35 | 0 | 1.1 | 2
17:20-17:30 | 44 | 2 | 1 | 2 | 49 | 8.2 | 1.2 | 3 | 33 | 2 | 6 | 0 | 41 | 4.9 | 1.3 | 0
17:30-17:40 | 58 | 0 | 9 | 1 | 68 | 1.5 | 1.7 | 1 | 30 | 1 | 1 | 0 | 32 | 3.1 | 1 | 2
17:40-17:50 | 70 | 3 | 6 | 0 | 79 | 3.8 | 2 | 0 | 29 | 1 | 3 | 0 | 33 | 3 | 1 | 1
17:50-18:00 | 50 | 0 | 4 | 1 | 55 | 1.8 | 1.4 | 2 | 40 | 0 | 4 | 0 | 44 | 0 | 1.4 | 0
１時間計 | 347 | 9 | 36 | 9 | 401 | 4.5 | 10.1 | 8 | 200 | 4 | 22 | 1 | 227 | 2.2 | 7.2 | 5
18:00-18:10 | 60 | 2 | 4 | 1 | 67 | 4.5 | 1.7 | 4 | 32 | 2 | 3 | 0 | 37 | 5.4 | 1.2 | 2
18:10-18:20 | 60 | 0 | 1 | 2 | 63 | 3.2 | 1.6 | 0 | 28 | 3 | 8 | 1 | 40 | 10 | 1.3 | 1
18:20-18:30 | 73 | 3 | 1 | 0 | 77 | 3.9 | 1.9 | 0 | 42 | 2 | 6 | 0 | 50 | 4 | 1.6 | 1
18:30-18:40 | 39 | 5 | 7 | 0 | 51 | 9.8 | 1.3 | 5 | 27 | 0 | 3 | 0 | 30 | 0 | 0.9 | 0
18:40-18:50 | 29 | 1 | 0 | 0 | 30 | 3.3 | 0.8 | 1 | 30 | 2 | 1 | 0 | 33 | 6.1 | 1 | 1
18:50-19:00 | 44 | 1 | 2 | 0 | 47 | 2.1 | 1.2 | 1 | 32 | 1 | 2 | 0 | 35 | 2.9 | 1.1 | 1
１時間計 | 305 | 12 | 15 | 3 | 335 | 4.5 | 8.4 | 11 | 191 | 10 | 23 | 1 | 225 | 4.9 | 7.1 | 6
全時間合計 | 3340 | 126 | 405 | 109 | 3980 | 5.9 | 100 | 94 | 2555 | 119 | 379 | 114 | 3167 | 7.4 | 100 | 82

## 断面別自動車交通量調査表(6)
断 面 別 自 動 車 交 通 量 調 査 表
調査地点 ：№21 鎌取十字路交差点
調査年月日：令和 5年10月17日(火) 天候:晴れ
方向 | [8 empty] | C 合計 ( 2+ 6+ 7+ 8+ 9+10)
種別時間帯 | 乗用車(台) | バ ス(台) | 小 型貨物車(台) | 大 型貨物車(台) | 合 計(台) | 大型車混入率(％) | 時 間係 数(％) | 二輪車(台) | 乗用車(台) | バ ス(台) | 小 型貨物車(台) | 大 型貨物車(台) | 合 計(台) | 大型車混入率(％) | 時 間係 数(％) | 二輪車(台)
7:00- 7:10 | [8 empty] | 80 | 2 | 3 | 3 | 88 | 5.7 | 1.2 | 3
7:10- 7:20 | [8 empty] | 78 | 6 | 8 | 0 | 92 | 6.5 | 1.3 | 1
7:20- 7:30 | [8 empty] | 82 | 4 | 6 | 3 | 95 | 7.4 | 1.3 | 2
7:30- 7:40 | [8 empty] | 87 | 0 | 8 | 8 | 103 | 7.8 | 1.4 | 1
7:40- 7:50 | [8 empty] | 63 | 3 | 1 | 4 | 71 | 9.9 | 1 | 1
7:50- 8:00 | [8 empty] | 114 | 1 | 7 | 1 | 123 | 1.6 | 1.7 | 2
１時間計 | [8 empty] | 504 | 16 | 33 | 19 | 572 | 6.1 | 8 | 10
8:00- 8:10 | [8 empty] | 98 | 6 | 10 | 4 | 118 | 8.5 | 1.7 | 1
8:10- 8:20 | [8 empty] | 71 | 5 | 6 | 4 | 86 | 10.5 | 1.2 | 0
8:20- 8:30 | [8 empty] | 85 | 6 | 8 | 2 | 101 | 7.9 | 1.4 | 3
8:30- 8:40 | [8 empty] | 90 | 4 | 9 | 3 | 106 | 6.6 | 1.5 | 0
8:40- 8:50 | [8 empty] | 99 | 7 | 4 | 6 | 116 | 11.2 | 1.6 | 4
8:50- 9:00 | [8 empty] | 69 | 3 | 11 | 3 | 86 | 7 | 1.2 | 1
１時間計 | [8 empty] | 512 | 31 | 48 | 22 | 613 | 8.6 | 8.6 | 9
9:00-10:00 | [8 empty] | 485 | 25 | 73 | 33 | 616 | 9.4 | 8.6 | 16
10:00-11:00 | [8 empty] | 469 | 20 | 72 | 25 | 586 | 7.7 | 8.2 | 19
11:00-12:00 | [8 empty] | 400 | 25 | 96 | 32 | 553 | 10.3 | 7.7 | 15
12:00-13:00 | [8 empty] | 469 | 17 | 80 | 16 | 582 | 5.7 | 8.1 | 16
13:00-14:00 | [8 empty] | 459 | 20 | 64 | 18 | 561 | 6.8 | 7.8 | 18
14:00-15:00 | [8 empty] | 479 | 13 | 76 | 13 | 581 | 4.5 | 8.1 | 13
15:00-16:00 | [8 empty] | 535 | 25 | 75 | 19 | 654 | 6.7 | 9.2 | 18
16:00-17:00 | [8 empty] | 540 | 18 | 71 | 12 | 641 | 4.7 | 9 | 12
17:00-17:10 | [8 empty] | 103 | 3 | 16 | 1 | 123 | 3.3 | 1.7 | 1
17:10-17:20 | [8 empty] | 90 | 1 | 8 | 5 | 104 | 5.8 | 1.5 | 3
17:20-17:30 | [8 empty] | 77 | 4 | 7 | 2 | 90 | 6.7 | 1.3 | 3
17:30-17:40 | [8 empty] | 88 | 1 | 10 | 1 | 100 | 2 | 1.4 | 3
17:40-17:50 | [8 empty] | 99 | 4 | 9 | 0 | 112 | 3.6 | 1.6 | 1
17:50-18:00 | [8 empty] | 90 | 0 | 8 | 1 | 99 | 1 | 1.4 | 2
１時間計 | [8 empty] | 547 | 13 | 58 | 10 | 628 | 3.7 | 8.8 | 13
18:00-18:10 | [8 empty] | 92 | 4 | 7 | 1 | 104 | 4.8 | 1.5 | 6
18:10-18:20 | [8 empty] | 88 | 3 | 9 | 3 | 103 | 5.8 | 1.4 | 1
18:20-18:30 | [8 empty] | 115 | 5 | 7 | 0 | 127 | 3.9 | 1.8 | 1
18:30-18:40 | [8 empty] | 66 | 5 | 10 | 0 | 81 | 6.2 | 1.1 | 5
18:40-18:50 | [8 empty] | 59 | 3 | 1 | 0 | 63 | 4.8 | 0.9 | 2
18:50-19:00 | [8 empty] | 76 | 2 | 4 | 0 | 82 | 2.4 | 1.1 | 2
１時間計 | [8 empty] | 496 | 22 | 38 | 4 | 560 | 4.6 | 7.8 | 17
全時間合計 | [8 empty] | 5895 | 245 | 784 | 223 | 7147 | 6.5 | 100 | 176

## 断面別自動車交通量調査表(7)
断 面 別 自 動 車 交 通 量 調 査 表
調査地点 ：№21 鎌取十字路交差点
調査年月日：令和 5年10月17日(火) 天候:晴れ
方向 | D 流入部(10+11+12) | [7 empty] | D 流出部(1+ 5+ 9)
種別時間帯 | 乗用車(台) | バ ス(台) | 小 型貨物車(台) | 大 型貨物車(台) | 合 計(台) | 大型車混入率(％) | 時 間係 数(％) | 二輪車(台) | 乗用車(台) | バ ス(台) | 小 型貨物車(台) | 大 型貨物車(台) | 合 計(台) | 大型車混入率(％) | 時 間係 数(％) | 二輪車(台)
7:00- 7:10 | 52 | 0 | 4 | 3 | 59 | 5.1 | 1.1 | 2 | 99 | 0 | 10 | 5 | 114 | 4.4 | 2.1 | 2
7:10- 7:20 | 71 | 0 | 3 | 1 | 75 | 1.3 | 1.4 | 2 | 84 | 1 | 18 | 0 | 103 | 1 | 1.9 | 0
7:20- 7:30 | 53 | 0 | 6 | 2 | 61 | 3.3 | 1.1 | 1 | 72 | 1 | 7 | 5 | 85 | 7.1 | 1.6 | 1
7:30- 7:40 | 52 | 0 | 11 | 7 | 70 | 10 | 1.3 | 2 | 75 | 2 | 10 | 7 | 94 | 9.6 | 1.8 | 1
7:40- 7:50 | 65 | 1 | 8 | 4 | 78 | 6.4 | 1.4 | 0 | 70 | 0 | 4 | 1 | 75 | 1.3 | 1.4 | 2
7:50- 8:00 | 67 | 3 | 12 | 9 | 91 | 13.2 | 1.7 | 2 | 64 | 0 | 8 | 2 | 74 | 2.7 | 1.4 | 1
１時間計 | 360 | 4 | 44 | 26 | 434 | 6.9 | 7.9 | 9 | 464 | 4 | 57 | 20 | 545 | 4.4 | 10.3 | 7
8:00- 8:10 | 58 | 0 | 13 | 8 | 79 | 10.1 | 1.4 | 0 | 73 | 0 | 11 | 6 | 90 | 6.7 | 1.7 | 2
8:10- 8:20 | 47 | 2 | 12 | 8 | 69 | 14.5 | 1.3 | 0 | 62 | 2 | 7 | 1 | 72 | 4.2 | 1.4 | 1
8:20- 8:30 | 53 | 1 | 15 | 7 | 76 | 10.5 | 1.4 | 0 | 81 | 4 | 13 | 3 | 101 | 6.9 | 1.9 | 2
8:30- 8:40 | 66 | 0 | 15 | 10 | 91 | 11 | 1.7 | 1 | 74 | 1 | 9 | 1 | 85 | 2.4 | 1.6 | 1
8:40- 8:50 | 83 | 1 | 16 | 8 | 108 | 8.3 | 2 | 1 | 72 | 1 | 10 | 7 | 90 | 8.9 | 1.7 | 0
8:50- 9:00 | 60 | 0 | 13 | 7 | 80 | 8.8 | 1.5 | 0 | 44 | 0 | 5 | 4 | 53 | 7.5 | 1 | 0
１時間計 | 367 | 4 | 84 | 48 | 503 | 10.3 | 9.2 | 2 | 406 | 8 | 55 | 22 | 491 | 6.1 | 9.2 | 6
9:00-10:00 | 370 | 1 | 66 | 72 | 509 | 14.3 | 9.3 | 6 | 285 | 4 | 79 | 29 | 397 | 8.3 | 7.5 | 8
10:00-11:00 | 399 | 0 | 72 | 30 | 501 | 6 | 9.2 | 6 | 318 | 1 | 61 | 56 | 436 | 13.1 | 8.2 | 5
11:00-12:00 | 275 | 1 | 79 | 31 | 386 | 8.3 | 7.1 | 5 | 266 | 4 | 68 | 33 | 371 | 10 | 7 | 8
12:00-13:00 | 269 | 2 | 33 | 21 | 325 | 7.1 | 5.9 | 7 | 312 | 1 | 52 | 34 | 399 | 8.8 | 7.5 | 6
13:00-14:00 | 343 | 3 | 42 | 31 | 419 | 8.1 | 7.7 | 4 | 305 | 3 | 51 | 29 | 388 | 8.2 | 7.3 | 5
14:00-15:00 | 363 | 4 | 78 | 39 | 484 | 8.9 | 8.8 | 7 | 281 | 3 | 70 | 26 | 380 | 7.6 | 7.1 | 3
15:00-16:00 | 345 | 2 | 55 | 27 | 429 | 6.8 | 7.8 | 9 | 368 | 6 | 75 | 39 | 488 | 9.2 | 9.2 | 4
16:00-17:00 | 379 | 3 | 98 | 14 | 494 | 3.4 | 9 | 5 | 381 | 1 | 70 | 18 | 470 | 4 | 8.8 | 4
17:00-17:10 | 77 | 0 | 10 | 1 | 88 | 1.1 | 1.6 | 0 | 78 | 0 | 20 | 3 | 101 | 3 | 1.9 | 2
17:10-17:20 | 63 | 0 | 11 | 4 | 78 | 5.1 | 1.4 | 2 | 78 | 0 | 11 | 2 | 91 | 2.2 | 1.7 | 1
17:20-17:30 | 60 | 0 | 11 | 0 | 71 | 0 | 1.3 | 4 | 74 | 0 | 7 | 2 | 83 | 2.4 | 1.6 | 2
17:30-17:40 | 84 | 0 | 15 | 1 | 100 | 1 | 1.8 | 1 | 72 | 0 | 16 | 2 | 90 | 2.2 | 1.7 | 0
17:40-17:50 | 71 | 0 | 12 | 0 | 83 | 0 | 1.5 | 1 | 74 | 0 | 7 | 4 | 85 | 4.7 | 1.6 | 2
17:50-18:00 | 70 | 0 | 10 | 0 | 80 | 0 | 1.5 | 1 | 54 | 0 | 13 | 1 | 68 | 1.5 | 1.3 | 3
１時間計 | 425 | 0 | 69 | 6 | 500 | 1.2 | 9.1 | 9 | 430 | 0 | 74 | 14 | 518 | 2.7 | 9.7 | 10
18:00-18:10 | 70 | 0 | 7 | 3 | 80 | 3.8 | 1.5 | 1 | 73 | 1 | 7 | 1 | 82 | 2.4 | 1.5 | 3
18:10-18:20 | 66 | 0 | 5 | 3 | 74 | 4.1 | 1.4 | 1 | 78 | 0 | 7 | 1 | 86 | 1.2 | 1.6 | 3
18:20-18:30 | 73 | 0 | 3 | 6 | 82 | 7.3 | 1.5 | 0 | 57 | 0 | 8 | 3 | 68 | 4.4 | 1.3 | 0
18:30-18:40 | 83 | 0 | 5 | 2 | 90 | 2.2 | 1.6 | 3 | 65 | 0 | 8 | 0 | 73 | 0 | 1.4 | 1
18:40-18:50 | 70 | 0 | 6 | 3 | 79 | 3.8 | 1.4 | 0 | 54 | 0 | 5 | 0 | 59 | 0 | 1.1 | 1
18:50-19:00 | 79 | 0 | 4 | 0 | 83 | 0 | 1.5 | 2 | 50 | 0 | 13 | 1 | 64 | 1.6 | 1.2 | 0
１時間計 | 441 | 0 | 30 | 17 | 488 | 3.5 | 8.9 | 7 | 377 | 1 | 48 | 6 | 432 | 1.6 | 8.1 | 8
全時間合計 | 4336 | 24 | 750 | 362 | 5472 | 7.1 | 100 | 76 | 4193 | 36 | 760 | 326 | 5315 | 6.8 | 100 | 74

## 断面別自動車交通量調査表(8)
断 面 別 自 動 車 交 通 量 調 査 表
調査地点 ：№21 鎌取十字路交差点
調査年月日：令和 5年10月17日(火) 天候:晴れ
方向 | [8 empty] | D 合計 ( 1+ 5+ 9+10+11+12)
種別時間帯 | 乗用車(台) | バ ス(台) | 小 型貨物車(台) | 大 型貨物車(台) | 合 計(台) | 大型車混入率(％) | 時 間係 数(％) | 二輪車(台) | 乗用車(台) | バ ス(台) | 小 型貨物車(台) | 大 型貨物車(台) | 合 計(台) | 大型車混入率(％) | 時 間係 数(％) | 二輪車(台)
7:00- 7:10 | [8 empty] | 151 | 0 | 14 | 8 | 173 | 4.6 | 1.6 | 4
7:10- 7:20 | [8 empty] | 155 | 1 | 21 | 1 | 178 | 1.1 | 1.7 | 2
7:20- 7:30 | [8 empty] | 125 | 1 | 13 | 7 | 146 | 5.5 | 1.4 | 2
7:30- 7:40 | [8 empty] | 127 | 2 | 21 | 14 | 164 | 9.8 | 1.5 | 3
7:40- 7:50 | [8 empty] | 135 | 1 | 12 | 5 | 153 | 3.9 | 1.4 | 2
7:50- 8:00 | [8 empty] | 131 | 3 | 20 | 11 | 165 | 8.5 | 1.5 | 3
１時間計 | [8 empty] | 824 | 8 | 101 | 46 | 979 | 5.5 | 9.1 | 16
8:00- 8:10 | [8 empty] | 131 | 0 | 24 | 14 | 169 | 8.3 | 1.6 | 2
8:10- 8:20 | [8 empty] | 109 | 4 | 19 | 9 | 141 | 9.2 | 1.3 | 1
8:20- 8:30 | [8 empty] | 134 | 5 | 28 | 10 | 177 | 8.5 | 1.6 | 2
8:30- 8:40 | [8 empty] | 140 | 1 | 24 | 11 | 176 | 6.8 | 1.6 | 2
8:40- 8:50 | [8 empty] | 155 | 2 | 26 | 15 | 198 | 8.6 | 1.8 | 1
8:50- 9:00 | [8 empty] | 104 | 0 | 18 | 11 | 133 | 8.3 | 1.2 | 0
１時間計 | [8 empty] | 773 | 12 | 139 | 70 | 994 | 8.2 | 9.2 | 8
9:00-10:00 | [8 empty] | 655 | 5 | 145 | 101 | 906 | 11.7 | 8.4 | 14
10:00-11:00 | [8 empty] | 717 | 1 | 133 | 86 | 937 | 9.3 | 8.7 | 11
11:00-12:00 | [8 empty] | 541 | 5 | 147 | 64 | 757 | 9.1 | 7 | 13
12:00-13:00 | [8 empty] | 581 | 3 | 85 | 55 | 724 | 8 | 6.7 | 13
13:00-14:00 | [8 empty] | 648 | 6 | 93 | 60 | 807 | 8.2 | 7.5 | 9
14:00-15:00 | [8 empty] | 644 | 7 | 148 | 65 | 864 | 8.3 | 8 | 10
15:00-16:00 | [8 empty] | 713 | 8 | 130 | 66 | 917 | 8.1 | 8.5 | 13
16:00-17:00 | [8 empty] | 760 | 4 | 168 | 32 | 964 | 3.7 | 8.9 | 9
17:00-17:10 | [8 empty] | 155 | 0 | 30 | 4 | 189 | 2.1 | 1.8 | 2
17:10-17:20 | [8 empty] | 141 | 0 | 22 | 6 | 169 | 3.6 | 1.6 | 3
17:20-17:30 | [8 empty] | 134 | 0 | 18 | 2 | 154 | 1.3 | 1.4 | 6
17:30-17:40 | [8 empty] | 156 | 0 | 31 | 3 | 190 | 1.6 | 1.8 | 1
17:40-17:50 | [8 empty] | 145 | 0 | 19 | 4 | 168 | 2.4 | 1.6 | 3
17:50-18:00 | [8 empty] | 124 | 0 | 23 | 1 | 148 | 0.7 | 1.4 | 4
１時間計 | [8 empty] | 855 | 0 | 143 | 20 | 1018 | 2 | 9.4 | 19
18:00-18:10 | [8 empty] | 143 | 1 | 14 | 4 | 162 | 3.1 | 1.5 | 4
18:10-18:20 | [8 empty] | 144 | 0 | 12 | 4 | 160 | 2.5 | 1.5 | 4
18:20-18:30 | [8 empty] | 130 | 0 | 11 | 9 | 150 | 6 | 1.4 | 0
18:30-18:40 | [8 empty] | 148 | 0 | 13 | 2 | 163 | 1.2 | 1.5 | 4
18:40-18:50 | [8 empty] | 124 | 0 | 11 | 3 | 138 | 2.2 | 1.3 | 1
18:50-19:00 | [8 empty] | 129 | 0 | 17 | 1 | 147 | 0.7 | 1.4 | 2
１時間計 | [8 empty] | 818 | 1 | 78 | 23 | 920 | 2.6 | 8.5 | 15
全時間合計 | [8 empty] | 8529 | 60 | 1510 | 688 | 10787 | 6.9 | 100 | 150

## 歩行者通行量調査表(1)
歩 行 者 通 行 量 調 査 表
調査地点 ：№21 鎌取十字路交差点
調査年月日：令和 5年10月17日(火) 天候:晴れ
方向 | ｱ |  |  |  | ｲ |  |  |  | 合計
種別時間帯 | 歩行者(人) | 自転車(台) | 合 計(人･台) | 時 間係 数(％) | 歩行者(人) | 自転車(台) | 合 計(人･台) | 時 間係 数(％) | 歩行者(人) | 自転車(台) | 合 計(人･台) | 時 間係 数(％)
7:00- 7:10 | 6 | 2 | 8 | 2.5 | 0 | 2 | 2 | 0.4 | 6 | 4 | 10 | 1.1
7:10- 7:20 | 4 | 0 | 4 | 1.2 | 2 | 6 | 8 | 1.4 | 6 | 6 | 12 | 1.4
7:20- 7:30 | 76 | 0 | 76 | 23.6 | 1 | 10 | 11 | 2 | 77 | 10 | 87 | 9.9
7:30- 7:40 | 30 | 0 | 30 | 9.3 | 7 | 1 | 8 | 1.4 | 37 | 1 | 38 | 4.3
7:40- 7:50 | 2 | 0 | 2 | 0.6 | 7 | 1 | 8 | 1.4 | 9 | 1 | 10 | 1.1
7:50- 8:00 | 2 | 0 | 2 | 0.6 | 3 | 3 | 6 | 1.1 | 5 | 3 | 8 | 0.9
１時間計 | 120 | 2 | 122 | 37.9 | 20 | 23 | 43 | 7.7 | 140 | 25 | 165 | 18.7
8:00- 8:10 | 2 | 0 | 2 | 0.6 | 1 | 0 | 1 | 0.2 | 3 | 0 | 3 | 0.3
8:10- 8:20 | 1 | 1 | 2 | 0.6 | 1 | 2 | 3 | 0.5 | 2 | 3 | 5 | 0.6
8:20- 8:30 | 1 | 3 | 4 | 1.2 | 1 | 4 | 5 | 0.9 | 2 | 7 | 9 | 1
8:30- 8:40 | 3 | 0 | 3 | 0.9 | 0 | 1 | 1 | 0.2 | 3 | 1 | 4 | 0.5
8:40- 8:50 | 5 | 0 | 5 | 1.6 | 2 | 1 | 3 | 0.5 | 7 | 1 | 8 | 0.9
8:50- 9:00 | 3 | 0 | 3 | 0.9 | 2 | 2 | 4 | 0.7 | 5 | 2 | 7 | 0.8
１時間計 | 15 | 4 | 19 | 5.9 | 7 | 10 | 17 | 3 | 22 | 14 | 36 | 4.1
9:00-10:00 | 5 | 4 | 9 | 2.8 | 9 | 6 | 15 | 2.7 | 14 | 10 | 24 | 2.7
10:00-11:00 | 4 | 1 | 5 | 1.6 | 13 | 7 | 20 | 3.6 | 17 | 8 | 25 | 2.8
11:00-12:00 | 3 | 5 | 8 | 2.5 | 12 | 7 | 19 | 3.4 | 15 | 12 | 27 | 3.1
12:00-13:00 | 15 | 6 | 21 | 6.5 | 51 | 10 | 61 | 10.9 | 66 | 16 | 82 | 9.3
13:00-14:00 | 32 | 15 | 47 | 14.6 | 116 | 18 | 134 | 24 | 148 | 33 | 181 | 20.5
14:00-15:00 | 9 | 2 | 11 | 3.4 | 15 | 14 | 29 | 5.2 | 24 | 16 | 40 | 4.5
15:00-16:00 | 3 | 9 | 12 | 3.7 | 12 | 74 | 86 | 15.4 | 15 | 83 | 98 | 11.1
16:00-17:00 | 14 | 8 | 22 | 6.8 | 22 | 37 | 59 | 10.6 | 36 | 45 | 81 | 9.2
17:00-17:10 | 5 | 4 | 9 | 2.8 | 2 | 4 | 6 | 1.1 | 7 | 8 | 15 | 1.7
17:10-17:20 | 0 | 2 | 2 | 0.6 | 6 | 10 | 16 | 2.9 | 6 | 12 | 18 | 2
17:20-17:30 | 2 | 2 | 4 | 1.2 | 8 | 14 | 22 | 3.9 | 10 | 16 | 26 | 3
17:30-17:40 | 2 | 2 | 4 | 1.2 | 4 | 4 | 8 | 1.4 | 6 | 6 | 12 | 1.4
17:40-17:50 | 3 | 1 | 4 | 1.2 | 1 | 5 | 6 | 1.1 | 4 | 6 | 10 | 1.1
17:50-18:00 | 4 | 1 | 5 | 1.6 | 2 | 2 | 4 | 0.7 | 6 | 3 | 9 | 1
１時間計 | 16 | 12 | 28 | 8.7 | 23 | 39 | 62 | 11.1 | 39 | 51 | 90 | 10.2
18:00-18:10 | 4 | 3 | 7 | 2.2 | 5 | 3 | 8 | 1.4 | 9 | 6 | 15 | 1.7
18:10-18:20 | 3 | 0 | 3 | 0.9 | 1 | 0 | 1 | 0.2 | 4 | 0 | 4 | 0.5
18:20-18:30 | 3 | 2 | 5 | 1.6 | 3 | 0 | 3 | 0.5 | 6 | 2 | 8 | 0.9
18:30-18:40 | 0 | 1 | 1 | 0.3 | 2 | 0 | 2 | 0.4 | 2 | 1 | 3 | 0.3
18:40-18:50 | 0 | 1 | 1 | 0.3 | 0 | 0 | 0 | 0 | 0 | 1 | 1 | 0.1
18:50-19:00 | 0 | 1 | 1 | 0.3 | 0 | 0 | 0 | 0 | 0 | 1 | 1 | 0.1
１時間計 | 10 | 8 | 18 | 5.6 | 11 | 3 | 14 | 2.5 | 21 | 11 | 32 | 3.6
全時間合計 | 246 | 76 | 322 | 100 | 311 | 248 | 559 | 100 | 557 | 324 | 881 | 100

## 歩行者通行量調査表(2)
歩 行 者 通 行 量 調 査 表
調査地点 ：№21 鎌取十字路交差点
調査年月日：令和 5年10月17日(火) 天候:晴れ
方向 | ｳ |  |  |  | ｴ |  |  |  | 合計
種別時間帯 | 歩行者(人) | 自転車(台) | 合 計(人･台) | 時 間係 数(％) | 歩行者(人) | 自転車(台) | 合 計(人･台) | 時 間係 数(％) | 歩行者(人) | 自転車(台) | 合 計(人･台) | 時 間係 数(％)
7:00- 7:10 | 1 | 4 | 5 | 0.5 | 21 | 14 | 35 | 3.1 | 22 | 18 | 40 | 1.9
7:10- 7:20 | 6 | 4 | 10 | 1 | 15 | 28 | 43 | 3.8 | 21 | 32 | 53 | 2.5
7:20- 7:30 | 14 | 19 | 33 | 3.3 | 13 | 14 | 27 | 2.4 | 27 | 33 | 60 | 2.8
7:30- 7:40 | 7 | 32 | 39 | 3.9 | 32 | 28 | 60 | 5.2 | 39 | 60 | 99 | 4.6
7:40- 7:50 | 0 | 6 | 6 | 0.6 | 8 | 8 | 16 | 1.4 | 8 | 14 | 22 | 1
7:50- 8:00 | 6 | 50 | 56 | 5.6 | 36 | 30 | 66 | 5.8 | 42 | 80 | 122 | 5.7
１時間計 | 34 | 115 | 149 | 15 | 125 | 122 | 247 | 21.6 | 159 | 237 | 396 | 18.5
8:00- 8:10 | 4 | 75 | 79 | 7.9 | 29 | 10 | 39 | 3.4 | 33 | 85 | 118 | 5.5
8:10- 8:20 | 3 | 58 | 61 | 6.1 | 9 | 2 | 11 | 1 | 12 | 60 | 72 | 3.4
8:20- 8:30 | 3 | 6 | 9 | 0.9 | 14 | 5 | 19 | 1.7 | 17 | 11 | 28 | 1.3
8:30- 8:40 | 10 | 6 | 16 | 1.6 | 4 | 3 | 7 | 0.6 | 14 | 9 | 23 | 1.1
8:40- 8:50 | 3 | 5 | 8 | 0.8 | 7 | 4 | 11 | 1 | 10 | 9 | 19 | 0.9
8:50- 9:00 | 10 | 2 | 12 | 1.2 | 9 | 6 | 15 | 1.3 | 19 | 8 | 27 | 1.3
１時間計 | 33 | 152 | 185 | 18.6 | 72 | 30 | 102 | 8.9 | 105 | 182 | 287 | 13.4
9:00-10:00 | 15 | 5 | 20 | 2 | 51 | 31 | 82 | 7.2 | 66 | 36 | 102 | 4.8
10:00-11:00 | 33 | 9 | 42 | 4.2 | 46 | 21 | 67 | 5.9 | 79 | 30 | 109 | 5.1
11:00-12:00 | 23 | 28 | 51 | 5.1 | 20 | 17 | 37 | 3.2 | 43 | 45 | 88 | 4.1
12:00-13:00 | 22 | 24 | 46 | 4.6 | 23 | 25 | 48 | 4.2 | 45 | 49 | 94 | 4.4
13:00-14:00 | 29 | 29 | 58 | 5.8 | 33 | 43 | 76 | 6.6 | 62 | 72 | 134 | 6.3
14:00-15:00 | 38 | 43 | 81 | 8.1 | 33 | 39 | 72 | 6.3 | 71 | 82 | 153 | 7.2
15:00-16:00 | 27 | 38 | 65 | 6.5 | 44 | 106 | 150 | 13.1 | 71 | 144 | 215 | 10.1
16:00-17:00 | 51 | 54 | 105 | 10.6 | 84 | 62 | 146 | 12.8 | 135 | 116 | 251 | 11.7
17:00-17:10 | 0 | 9 | 9 | 0.9 | 7 | 3 | 10 | 0.9 | 7 | 12 | 19 | 0.9
17:10-17:20 | 2 | 5 | 7 | 0.7 | 8 | 11 | 19 | 1.7 | 10 | 16 | 26 | 1.2
17:20-17:30 | 5 | 17 | 22 | 2.2 | 4 | 5 | 9 | 0.8 | 9 | 22 | 31 | 1.4
17:30-17:40 | 8 | 16 | 24 | 2.4 | 7 | 14 | 21 | 1.8 | 15 | 30 | 45 | 2.1
17:40-17:50 | 0 | 3 | 3 | 0.3 | 4 | 5 | 9 | 0.8 | 4 | 8 | 12 | 0.6
17:50-18:00 | 7 | 8 | 15 | 1.5 | 4 | 8 | 12 | 1 | 11 | 16 | 27 | 1.3
１時間計 | 22 | 58 | 80 | 8 | 34 | 46 | 80 | 7 | 56 | 104 | 160 | 7.5
18:00-18:10 | 13 | 6 | 19 | 1.9 | 0 | 2 | 2 | 0.2 | 13 | 8 | 21 | 1
18:10-18:20 | 6 | 7 | 13 | 1.3 | 0 | 6 | 6 | 0.5 | 6 | 13 | 19 | 0.9
18:20-18:30 | 6 | 20 | 26 | 2.6 | 5 | 3 | 8 | 0.7 | 11 | 23 | 34 | 1.6
18:30-18:40 | 14 | 11 | 25 | 2.5 | 1 | 7 | 8 | 0.7 | 15 | 18 | 33 | 1.5
18:40-18:50 | 7 | 1 | 8 | 0.8 | 1 | 4 | 5 | 0.4 | 8 | 5 | 13 | 0.6
18:50-19:00 | 12 | 10 | 22 | 2.2 | 5 | 3 | 8 | 0.7 | 17 | 13 | 30 | 1.4
１時間計 | 58 | 55 | 113 | 11.4 | 12 | 25 | 37 | 3.2 | 70 | 80 | 150 | 7
全時間合計 | 385 | 610 | 995 | 100 | 577 | 567 | 1144 | 100 | 962 | 1177 | 2139 | 100

## 歩行者通行量調査表(3)
歩 行 者 通 行 量 調 査 表
調査地点 ：№21 鎌取十字路交差点
調査年月日：令和 5年10月17日(火) 天候:晴れ
方向 | ｵ |  |  |  | ｶ |  |  |  | 合計
種別時間帯 | 歩行者(人) | 自転車(台) | 合 計(人･台) | 時 間係 数(％) | 歩行者(人) | 自転車(台) | 合 計(人･台) | 時 間係 数(％) | 歩行者(人) | 自転車(台) | 合 計(人･台) | 時 間係 数(％)
7:00- 7:10 | 0 | 1 | 1 | 0.3 | 0 | 0 | 0 | 0 | 0 | 1 | 1 | 0.2
7:10- 7:20 | 2 | 1 | 3 | 0.9 | 0 | 1 | 1 | 0.6 | 2 | 2 | 4 | 0.8
7:20- 7:30 | 4 | 1 | 5 | 1.5 | 2 | 0 | 2 | 1.3 | 6 | 1 | 7 | 1.4
7:30- 7:40 | 17 | 0 | 17 | 5.2 | 7 | 1 | 8 | 5 | 24 | 1 | 25 | 5.1
7:40- 7:50 | 16 | 2 | 18 | 5.5 | 1 | 1 | 2 | 1.3 | 17 | 3 | 20 | 4.1
7:50- 8:00 | 15 | 2 | 17 | 5.2 | 11 | 2 | 13 | 8.1 | 26 | 4 | 30 | 6.1
１時間計 | 54 | 7 | 61 | 18.6 | 21 | 5 | 26 | 16.3 | 75 | 12 | 87 | 17.8
8:00- 8:10 | 1 | 1 | 2 | 0.6 | 1 | 0 | 1 | 0.6 | 2 | 1 | 3 | 0.6
8:10- 8:20 | 0 | 0 | 0 | 0 | 4 | 2 | 6 | 3.8 | 4 | 2 | 6 | 1.2
8:20- 8:30 | 1 | 0 | 1 | 0.3 | 0 | 0 | 0 | 0 | 1 | 0 | 1 | 0.2
8:30- 8:40 | 1 | 1 | 2 | 0.6 | 4 | 0 | 4 | 2.5 | 5 | 1 | 6 | 1.2
8:40- 8:50 | 0 | 1 | 1 | 0.3 | 4 | 1 | 5 | 3.1 | 4 | 2 | 6 | 1.2
8:50- 9:00 | 1 | 0 | 1 | 0.3 | 8 | 1 | 9 | 5.6 | 9 | 1 | 10 | 2
１時間計 | 4 | 3 | 7 | 2.1 | 21 | 4 | 25 | 15.6 | 25 | 7 | 32 | 6.6
9:00-10:00 | 4 | 0 | 4 | 1.2 | 1 | 1 | 2 | 1.3 | 5 | 1 | 6 | 1.2
10:00-11:00 | 2 | 1 | 3 | 0.9 | 1 | 0 | 1 | 0.6 | 3 | 1 | 4 | 0.8
11:00-12:00 | 9 | 6 | 15 | 4.6 | 7 | 3 | 10 | 6.3 | 16 | 9 | 25 | 5.1
12:00-13:00 | 5 | 6 | 11 | 3.4 | 4 | 4 | 8 | 5 | 9 | 10 | 19 | 3.9
13:00-14:00 | 8 | 4 | 12 | 3.7 | 27 | 3 | 30 | 18.8 | 35 | 7 | 42 | 8.6
14:00-15:00 | 10 | 5 | 15 | 4.6 | 5 | 1 | 6 | 3.8 | 15 | 6 | 21 | 4.3
15:00-16:00 | 3 | 79 | 82 | 25 | 5 | 3 | 8 | 5 | 8 | 82 | 90 | 18.4
16:00-17:00 | 9 | 46 | 55 | 16.8 | 6 | 8 | 14 | 8.8 | 15 | 54 | 69 | 14.1
17:00-17:10 | 1 | 8 | 9 | 2.7 | 3 | 4 | 7 | 4.4 | 4 | 12 | 16 | 3.3
17:10-17:20 | 1 | 2 | 3 | 0.9 | 2 | 0 | 2 | 1.3 | 3 | 2 | 5 | 1
17:20-17:30 | 1 | 7 | 8 | 2.4 | 3 | 1 | 4 | 2.5 | 4 | 8 | 12 | 2.5
17:30-17:40 | 1 | 6 | 7 | 2.1 | 1 | 2 | 3 | 1.9 | 2 | 8 | 10 | 2
17:40-17:50 | 2 | 4 | 6 | 1.8 | 4 | 1 | 5 | 3.1 | 6 | 5 | 11 | 2.3
17:50-18:00 | 1 | 5 | 6 | 1.8 | 2 | 0 | 2 | 1.3 | 3 | 5 | 8 | 1.6
１時間計 | 7 | 32 | 39 | 11.9 | 15 | 8 | 23 | 14.4 | 22 | 40 | 62 | 12.7
18:00-18:10 | 1 | 3 | 4 | 1.2 | 1 | 0 | 1 | 0.6 | 2 | 3 | 5 | 1
18:10-18:20 | 0 | 8 | 8 | 2.4 | 2 | 1 | 3 | 1.9 | 2 | 9 | 11 | 2.3
18:20-18:30 | 1 | 1 | 2 | 0.6 | 0 | 0 | 0 | 0 | 1 | 1 | 2 | 0.4
18:30-18:40 | 1 | 4 | 5 | 1.5 | 0 | 0 | 0 | 0 | 1 | 4 | 5 | 1
18:40-18:50 | 0 | 1 | 1 | 0.3 | 0 | 1 | 1 | 0.6 | 0 | 2 | 2 | 0.4
18:50-19:00 | 0 | 4 | 4 | 1.2 | 1 | 1 | 2 | 1.3 | 1 | 5 | 6 | 1.2
１時間計 | 3 | 21 | 24 | 7.3 | 4 | 3 | 7 | 4.4 | 7 | 24 | 31 | 6.4
全時間合計 | 118 | 210 | 328 | 100 | 117 | 43 | 160 | 100 | 235 | 253 | 488 | 100

## 歩行者通行量調査表(4)
歩 行 者 通 行 量 調 査 表
調査地点 ：№21 鎌取十字路交差点
調査年月日：令和 5年10月17日(火) 天候:晴れ
方向 | ｷ |  |  |  | ｸ |  |  |  | 合計
種別時間帯 | 歩行者(人) | 自転車(台) | 合 計(人･台) | 時 間係 数(％) | 歩行者(人) | 自転車(台) | 合 計(人･台) | 時 間係 数(％) | 歩行者(人) | 自転車(台) | 合 計(人･台) | 時 間係 数(％)
7:00- 7:10 | 4 | 3 | 7 | 1.8 | 0 | 0 | 0 | 0 | 4 | 3 | 7 | 1.2
7:10- 7:20 | 0 | 2 | 2 | 0.5 | 0 | 0 | 0 | 0 | 0 | 2 | 2 | 0.3
7:20- 7:30 | 2 | 2 | 4 | 1 | 4 | 1 | 5 | 2.4 | 6 | 3 | 9 | 1.5
7:30- 7:40 | 1 | 5 | 6 | 1.5 | 8 | 0 | 8 | 3.8 | 9 | 5 | 14 | 2.3
7:40- 7:50 | 1 | 0 | 1 | 0.3 | 1 | 1 | 2 | 0.9 | 2 | 1 | 3 | 0.5
7:50- 8:00 | 5 | 6 | 11 | 2.8 | 15 | 0 | 15 | 7.1 | 20 | 6 | 26 | 4.3
１時間計 | 13 | 18 | 31 | 7.9 | 28 | 2 | 30 | 14.2 | 41 | 20 | 61 | 10.1
8:00- 8:10 | 6 | 7 | 13 | 3.3 | 3 | 6 | 9 | 4.2 | 9 | 13 | 22 | 3.7
8:10- 8:20 | 2 | 1 | 3 | 0.8 | 7 | 0 | 7 | 3.3 | 9 | 1 | 10 | 1.7
8:20- 8:30 | 3 | 2 | 5 | 1.3 | 3 | 1 | 4 | 1.9 | 6 | 3 | 9 | 1.5
8:30- 8:40 | 1 | 0 | 1 | 0.3 | 8 | 0 | 8 | 3.8 | 9 | 0 | 9 | 1.5
8:40- 8:50 | 1 | 1 | 2 | 0.5 | 4 | 0 | 4 | 1.9 | 5 | 1 | 6 | 1
8:50- 9:00 | 0 | 0 | 0 | 0 | 8 | 0 | 8 | 3.8 | 8 | 0 | 8 | 1.3
１時間計 | 13 | 11 | 24 | 6.2 | 33 | 7 | 40 | 18.9 | 46 | 18 | 64 | 10.6
9:00-10:00 | 8 | 5 | 13 | 3.3 | 17 | 5 | 22 | 10.4 | 25 | 10 | 35 | 5.8
10:00-11:00 | 4 | 0 | 4 | 1 | 7 | 1 | 8 | 3.8 | 11 | 1 | 12 | 2
11:00-12:00 | 7 | 9 | 16 | 4.1 | 9 | 1 | 10 | 4.7 | 16 | 10 | 26 | 4.3
12:00-13:00 | 4 | 3 | 7 | 1.8 | 5 | 3 | 8 | 3.8 | 9 | 6 | 15 | 2.5
13:00-14:00 | 6 | 8 | 14 | 3.6 | 6 | 2 | 8 | 3.8 | 12 | 10 | 22 | 3.7
14:00-15:00 | 11 | 7 | 18 | 4.6 | 9 | 1 | 10 | 4.7 | 20 | 8 | 28 | 4.7
15:00-16:00 | 7 | 101 | 108 | 27.7 | 10 | 4 | 14 | 6.6 | 17 | 105 | 122 | 20.3
16:00-17:00 | 14 | 79 | 93 | 23.8 | 9 | 7 | 16 | 7.5 | 23 | 86 | 109 | 18.1
17:00-17:10 | 2 | 7 | 9 | 2.3 | 4 | 3 | 7 | 3.3 | 6 | 10 | 16 | 2.7
17:10-17:20 | 0 | 1 | 1 | 0.3 | 1 | 2 | 3 | 1.4 | 1 | 3 | 4 | 0.7
17:20-17:30 | 1 | 7 | 8 | 2.1 | 5 | 2 | 7 | 3.3 | 6 | 9 | 15 | 2.5
17:30-17:40 | 2 | 4 | 6 | 1.5 | 0 | 3 | 3 | 1.4 | 2 | 7 | 9 | 1.5
17:40-17:50 | 4 | 1 | 5 | 1.3 | 5 | 1 | 6 | 2.8 | 9 | 2 | 11 | 1.8
17:50-18:00 | 2 | 7 | 9 | 2.3 | 3 | 1 | 4 | 1.9 | 5 | 8 | 13 | 2.2
１時間計 | 11 | 27 | 38 | 9.7 | 18 | 12 | 30 | 14.2 | 29 | 39 | 68 | 11.3
18:00-18:10 | 0 | 6 | 6 | 1.5 | 2 | 0 | 2 | 0.9 | 2 | 6 | 8 | 1.3
18:10-18:20 | 0 | 6 | 6 | 1.5 | 0 | 5 | 5 | 2.4 | 0 | 11 | 11 | 1.8
18:20-18:30 | 0 | 2 | 2 | 0.5 | 3 | 0 | 3 | 1.4 | 3 | 2 | 5 | 0.8
18:30-18:40 | 1 | 4 | 5 | 1.3 | 1 | 1 | 2 | 0.9 | 2 | 5 | 7 | 1.2
18:40-18:50 | 0 | 1 | 1 | 0.3 | 0 | 0 | 0 | 0 | 0 | 1 | 1 | 0.2
18:50-19:00 | 0 | 4 | 4 | 1 | 3 | 1 | 4 | 1.9 | 3 | 5 | 8 | 1.3
１時間計 | 1 | 23 | 24 | 6.2 | 9 | 7 | 16 | 7.5 | 10 | 30 | 40 | 6.6
全時間合計 | 99 | 291 | 390 | 100 | 160 | 52 | 212 | 100 | 259 | 343 | 602 | 100

## 滞留長・渋滞長・通過時間調査表_1
滞留長・渋滞長・通過時間調査表
調査地点 ：№21 鎌取十字路交差点
調査年月日：令和 5年10月17日(火) 天候:晴れ
渋滞原因凡例 | １：車線減少 ２：信号現示不適 ３：踏切 ４：橋梁 ５：右折、対向直進 ６：左折車
７：大型車 ８：二輪車 ９：歩行者 10：駐車車両 11：ﾊﾞｽ停、ﾊﾞｽﾚｰﾝ 12：工事、事故
13：沿道出入車両 14：道路線形 15：交差点形状 16：先詰まり 17：その他
| 方向 ａ |  |  |  | 方向 ｂ |  |  |  | 方向 ｃ |  |  |  | 方向 ｄ
観測時間 | 滞留長 (m) | 渋滞長 (m) | 通過 時間 (分:秒) | 渋滞 原因 | 滞留長 (m) | 渋滞長 (m) | 通過 時間 (分:秒) | 渋滞 原因 | 滞留長 (m) | 渋滞長 (m) | 通過 時間 (分:秒) | 渋滞 原因 | 滞留長 (m) | 渋滞長 (m) | 通過 時間 (分:秒) | 渋滞 原因
7:00- 7:10 | 20 | 0 | 0:00 |  | 120 | 0 | 0:01 |  | 40 | 0 | 0:00 |  | 120 | 0 | 0:01
7:10- 7:20 | 20 | 0 | 0:00 |  | 60 | 0 | 0:00 |  | 120 | 20 | 0:02 | 5 | 140 | 0 | 0:01
7:20- 7:30 | 20 | 0 | 0:00 |  | 70 | 0 | 0:01 |  | 70 | 0 | 0:00 |  | 50 | 0 | 0:00
7:30- 7:40 | 70 | 0 | 0:00 |  | 70 | 0 | 0:01 |  | 70 | 0 | 0:00 |  | 70 | 0 | 0:00
7:40- 7:50 | 50 | 10 | 0:02 | 6,16 | 150 | 0 | 0:01 |  | 60 | 0 | 0:00 |  | 100 | 0 | 0:01
7:50- 8:00 | 100 | 0 | 0:01 |  | 60 | 0 | 0:00 |  | 110 | 30 | 0:04 | 5,9 | 120 | 30 | 0:02 | 16
8:00- 8:10 | 70 | 0 | 0:00 |  | 50 | 0 | 0:00 |  | 100 | 20 | 0:03 | 5,9 | 140 | 30 | 0:02 | 16
8:10- 8:20 | 30 | 0 | 0:00 |  | 150 | 0 | 0:01 |  | 90 | 20 | 0:03 | 5,16 | 90 | 0 | 0:00
8:20- 8:30 | 30 | 0 | 0:00 |  | 50 | 0 | 0:00 |  | 90 | 0 | 0:01 |  | 130 | 0 | 0:01
8:30- 8:40 | 80 | 0 | 0:00 |  | 80 | 0 | 0:00 |  | 110 | 50 | 0:02 | 5 | 90 | 0 | 0:01
8:40- 8:50 | 70 | 0 | 0:00 |  | 60 | 0 | 0:00 |  | 60 | 0 | 0:00 |  | 100 | 0 | 0:01
8:50- 9:00 | 30 | 0 | 0:00 |  | 90 | 0 | 0:01 |  | 100 | 20 | 0:02 | 16 | 110 | 0 | 0:01
9:00-10:00 | 40 | 0 | 0:00 |  | 50 | 0 | 0:00 |  | 80 | 0 | 0:00 |  | 150 | 0 | 0:01
10:00-11:00 | 70 | 20 | 0:03 | 5 | 70 | 0 | 0:00 |  | 90 | 0 | 0:01 |  | 180 | 30 | 0:02 | 16
11:00-12:00 | 40 | 0 | 0:01 |  | 60 | 0 | 0:00 |  | 50 | 0 | 0:00 |  | 140 | 0 | 0:01
12:00-13:00 | 60 | 0 | 0:00 |  | 70 | 0 | 0:00 |  | 110 | 40 | 0:02 | 6,9 | 90 | 0 | 0:01
13:00-14:00 | 70 | 0 | 0:00 |  | 180 | 100 | 0:03 | 6,9 | 120 | 0 | 0:01 |  | 170 | 0 | 0:01
14:00-15:00 | 60 | 0 | 0:00 |  | 130 | 0 | 0:01 |  | 110 | 20 | 0:02 | 6,9 | 180 | 40 | 0:02 | 13
15:00-16:00 | 50 | 0 | 0:00 |  | 70 | 0 | 0:01 |  | 120 | 10 | 0:02 | 6,9 | 140 | 0 | 0:01
16:00-17:00 | 90 | 40 | 0:05 | 5 | 120 | 0 | 0:01 |  | 160 | 50 | 0:03 | 6,9 | 140 | 0 | 0:01
17:00-17:10 | 20 | 0 | 0:01 |  | 80 | 0 | 0:01 |  | 60 | 0 | 0:00 |  | 120 | 0 | 0:01
17:10-17:20 | 50 | 0 | 0:01 |  | 150 | 10 | 0:02 | 6 | 70 | 0 | 0:01 |  | 90 | 0 | 0:01
17:20-17:30 | 40 | 10 | 0:03 | 2,5 | 170 | 10 | 0:02 | 6 | 80 | 0 | 0:01 |  | 130 | 0 | 0:01
17:30-17:40 | 30 | 0 | 0:01 |  | 100 | 0 | 0:01 |  | 120 | 30 | 0:02 | 5 | 140 | 0 | 0:01
17:40-17:50 | 70 | 30 | 0:03 | 2,5 | 90 | 0 | 0:01 |  | 60 | 0 | 0:00 |  | 200 | 30 | 0:02 | 16
17:50-18:00 | 70 | 20 | 0:02 | 2,5 | 120 | 0 | 0:01 |  | 70 | 0 | 0:01 |  | 280 | 180 | 0:03 | 16
18:00-18:10 | 30 | 10 | 0:02 | 2,5 | 180 | 60 | 0:02 | 6 | 60 | 0 | 0:00 |  | 250 | 60 | 0:03 | 16
18:10-18:20 | 100 | 0 | 0:00 |  | 150 | 40 | 0:02 | 6 | 100 | 0 | 0:01 |  | 300 | 80 | 0:03 | 16
18:20-18:30 | 70 | 0 | 0:00 |  | 150 | 0 | 0:01 |  | 70 | 0 | 0:01 |  | 500 | 300 | 0:06 | 16
18:30-18:40 | 20 | 0 | 0:01 |  | 120 | 0 | 0:01 |  | 60 | 0 | 0:01 |  | 500 | 220 | 0:06 | 16
18:40-18:50 | 30 | 0 | 0:00 |  | 150 | 40 | 0:02 | 6 | 50 | 0 | 0:00 |  | 500 | 220 | 0:05 | 16
18:50-19:00 | 20 | 0 | 0:00 |  | 60 | 0 | 0:00 |  | 50 | 0 | 0:00 |  | 300 | 140 | 0:04 | 16