## 方向別自動車交通量調査表(1)
方 向 別 自 動 車 交 通 量 調 査 表
調査地点 ：№16 （仮称）土気調整池南側交差点
調査年月日：令和 6年 2月 7日(水) 天候:晴れ
方向 | 1 | [7 empty] | 2
種別時間帯 | 乗用車(台) | バ ス(台) | 小 型貨物車(台) | 大 型貨物車(台) | 合 計(台) | 大型車混入率(％) | 時 間係 数(％) | 二輪車(台) | 乗用車(台) | バ ス(台) | 小 型貨物車(台) | 大 型貨物車(台) | 合 計(台) | 大型車混入率(％) | 時 間係 数(％) | 二輪車(台)
7:00- 7:10 | 2 | 0 | 1 | 0 | 3 | 0 | 1.1 | 0 | 14 | 0 | 3 | 0 | 17 | 0 | 1.2 | 0
7:10- 7:20 | 1 | 0 | 1 | 0 | 2 | 0 | 0.7 | 0 | 14 | 0 | 2 | 1 | 17 | 5.9 | 1.2 | 0
7:20- 7:30 | 2 | 0 | 0 | 0 | 2 | 0 | 0.7 | 0 | 15 | 0 | 5 | 0 | 20 | 0 | 1.5 | 0
7:30- 7:40 | 2 | 0 | 1 | 0 | 3 | 0 | 1.1 | 0 | 24 | 0 | 4 | 0 | 28 | 0 | 2 | 0
7:40- 7:50 | 5 | 0 | 1 | 0 | 6 | 0 | 2.2 | 0 | 21 | 0 | 6 | 0 | 27 | 0 | 2 | 0
7:50- 8:00 | 3 | 0 | 0 | 0 | 3 | 0 | 1.1 | 0 | 22 | 0 | 5 | 0 | 27 | 0 | 2 | 0
１時間計 | 15 | 0 | 4 | 0 | 19 | 0 | 6.8 | 0 | 110 | 0 | 25 | 1 | 136 | 0.7 | 10 | 0
8:00- 8:10 | 2 | 1 | 2 | 0 | 5 | 20 | 1.8 | 0 | 15 | 0 | 3 | 0 | 18 | 0 | 1.3 | 0
8:10- 8:20 | 2 | 0 | 0 | 0 | 2 | 0 | 0.7 | 0 | 24 | 0 | 1 | 1 | 26 | 3.8 | 1.9 | 1
8:20- 8:30 | 2 | 0 | 1 | 0 | 3 | 0 | 1.1 | 0 | 16 | 0 | 1 | 0 | 17 | 0 | 1.2 | 0
8:30- 8:40 | 4 | 0 | 2 | 0 | 6 | 0 | 2.2 | 0 | 15 | 0 | 6 | 1 | 22 | 4.5 | 1.6 | 1
8:40- 8:50 | 3 | 0 | 0 | 0 | 3 | 0 | 1.1 | 0 | 17 | 0 | 1 | 0 | 18 | 0 | 1.3 | 0
8:50- 9:00 | 2 | 0 | 2 | 0 | 4 | 0 | 1.4 | 0 | 14 | 0 | 0 | 1 | 15 | 6.7 | 1.1 | 0
１時間計 | 15 | 1 | 7 | 0 | 23 | 4.3 | 8.3 | 0 | 101 | 0 | 12 | 3 | 116 | 2.6 | 8.5 | 2
9:00-10:00 | 15 | 0 | 4 | 0 | 19 | 0 | 6.8 | 0 | 68 | 0 | 18 | 5 | 91 | 5.5 | 6.7 | 2
10:00-11:00 | 35 | 0 | 6 | 1 | 42 | 2.4 | 15.1 | 0 | 89 | 0 | 10 | 3 | 102 | 2.9 | 7.5 | 1
11:00-12:00 | 18 | 1 | 4 | 3 | 26 | 15.4 | 9.4 | 2 | 81 | 0 | 10 | 4 | 95 | 4.2 | 7 | 0
12:00-13:00 | 14 | 0 | 0 | 1 | 15 | 6.7 | 5.4 | 1 | 86 | 0 | 11 | 7 | 104 | 6.7 | 7.6 | 0
13:00-14:00 | 12 | 0 | 1 | 0 | 13 | 0 | 4.7 | 1 | 86 | 0 | 10 | 3 | 99 | 3 | 7.2 | 1
14:00-15:00 | 21 | 1 | 3 | 1 | 26 | 7.7 | 9.4 | 0 | 78 | 0 | 8 | 2 | 88 | 2.3 | 6.4 | 0
15:00-16:00 | 16 | 0 | 5 | 0 | 21 | 0 | 7.6 | 0 | 92 | 0 | 10 | 3 | 105 | 2.9 | 7.7 | 1
16:00-17:00 | 23 | 0 | 7 | 0 | 30 | 0 | 10.8 | 0 | 87 | 1 | 12 | 4 | 104 | 4.8 | 7.6 | 3
17:00-17:10 | 2 | 0 | 0 | 0 | 2 | 0 | 0.7 | 0 | 20 | 0 | 2 | 1 | 23 | 4.3 | 1.7 | 0
17:10-17:20 | 3 | 0 | 0 | 0 | 3 | 0 | 1.1 | 0 | 15 | 0 | 3 | 0 | 18 | 0 | 1.3 | 1
17:20-17:30 | 3 | 0 | 3 | 0 | 6 | 0 | 2.2 | 0 | 16 | 0 | 2 | 0 | 18 | 0 | 1.3 | 0
17:30-17:40 | 6 | 0 | 0 | 0 | 6 | 0 | 2.2 | 0 | 29 | 1 | 2 | 0 | 32 | 3.1 | 2.3 | 1
17:40-17:50 | 5 | 0 | 3 | 0 | 8 | 0 | 2.9 | 0 | 26 | 0 | 5 | 0 | 31 | 0 | 2.3 | 0
17:50-18:00 | 2 | 0 | 0 | 0 | 2 | 0 | 0.7 | 0 | 38 | 0 | 3 | 0 | 41 | 0 | 3 | 0
１時間計 | 21 | 0 | 6 | 0 | 27 | 0 | 9.7 | 0 | 144 | 1 | 17 | 1 | 163 | 1.2 | 11.9 | 2
18:00-18:10 | 3 | 0 | 0 | 0 | 3 | 0 | 1.1 | 0 | 26 | 0 | 0 | 1 | 27 | 3.7 | 2 | 0
18:10-18:20 | 4 | 0 | 1 | 0 | 5 | 0 | 1.8 | 0 | 19 | 0 | 2 | 0 | 21 | 0 | 1.5 | 0
18:20-18:30 | 2 | 0 | 1 | 0 | 3 | 0 | 1.1 | 0 | 33 | 0 | 4 | 0 | 37 | 0 | 2.7 | 0
18:30-18:40 | 3 | 0 | 0 | 0 | 3 | 0 | 1.1 | 0 | 29 | 0 | 1 | 0 | 30 | 0 | 2.2 | 0
18:40-18:50 | 1 | 0 | 0 | 0 | 1 | 0 | 0.4 | 0 | 19 | 0 | 4 | 1 | 24 | 4.2 | 1.8 | 0
18:50-19:00 | 2 | 0 | 0 | 0 | 2 | 0 | 0.7 | 0 | 23 | 0 | 1 | 0 | 24 | 0 | 1.8 | 0
１時間計 | 15 | 0 | 2 | 0 | 17 | 0 | 6.1 | 0 | 149 | 0 | 12 | 2 | 163 | 1.2 | 11.9 | 0
全時間合計 | 220 | 3 | 49 | 6 | 278 | 3.2 | 100 | 4 | 1171 | 2 | 155 | 38 | 1366 | 2.9 | 100 | 12

## 方向別自動車交通量調査表(2)
方 向 別 自 動 車 交 通 量 調 査 表
調査地点 ：№16 （仮称）土気調整池南側交差点
調査年月日：令和 6年 2月 7日(水) 天候:晴れ
方向 | [8 empty] | A 合計 ( 1+ 2)
種別時間帯 | 乗用車(台) | バ ス(台) | 小 型貨物車(台) | 大 型貨物車(台) | 合 計(台) | 大型車混入率(％) | 時 間係 数(％) | 二輪車(台) | 乗用車(台) | バ ス(台) | 小 型貨物車(台) | 大 型貨物車(台) | 合 計(台) | 大型車混入率(％) | 時 間係 数(％) | 二輪車(台)
7:00- 7:10 | [8 empty] | 16 | 0 | 4 | 0 | 20 | 0 | 1.2 | 0
7:10- 7:20 | [8 empty] | 15 | 0 | 3 | 1 | 19 | 5.3 | 1.2 | 0
7:20- 7:30 | [8 empty] | 17 | 0 | 5 | 0 | 22 | 0 | 1.3 | 0
7:30- 7:40 | [8 empty] | 26 | 0 | 5 | 0 | 31 | 0 | 1.9 | 0
7:40- 7:50 | [8 empty] | 26 | 0 | 7 | 0 | 33 | 0 | 2 | 0
7:50- 8:00 | [8 empty] | 25 | 0 | 5 | 0 | 30 | 0 | 1.8 | 0
１時間計 | [8 empty] | 125 | 0 | 29 | 1 | 155 | 0.6 | 9.4 | 0
8:00- 8:10 | [8 empty] | 17 | 1 | 5 | 0 | 23 | 4.3 | 1.4 | 0
8:10- 8:20 | [8 empty] | 26 | 0 | 1 | 1 | 28 | 3.6 | 1.7 | 1
8:20- 8:30 | [8 empty] | 18 | 0 | 2 | 0 | 20 | 0 | 1.2 | 0
8:30- 8:40 | [8 empty] | 19 | 0 | 8 | 1 | 28 | 3.6 | 1.7 | 1
8:40- 8:50 | [8 empty] | 20 | 0 | 1 | 0 | 21 | 0 | 1.3 | 0
8:50- 9:00 | [8 empty] | 16 | 0 | 2 | 1 | 19 | 5.3 | 1.2 | 0
１時間計 | [8 empty] | 116 | 1 | 19 | 3 | 139 | 2.9 | 8.5 | 2
9:00-10:00 | [8 empty] | 83 | 0 | 22 | 5 | 110 | 4.5 | 6.7 | 2
10:00-11:00 | [8 empty] | 124 | 0 | 16 | 4 | 144 | 2.8 | 8.8 | 1
11:00-12:00 | [8 empty] | 99 | 1 | 14 | 7 | 121 | 6.6 | 7.4 | 2
12:00-13:00 | [8 empty] | 100 | 0 | 11 | 8 | 119 | 6.7 | 7.2 | 1
13:00-14:00 | [8 empty] | 98 | 0 | 11 | 3 | 112 | 2.7 | 6.8 | 2
14:00-15:00 | [8 empty] | 99 | 1 | 11 | 3 | 114 | 3.5 | 6.9 | 0
15:00-16:00 | [8 empty] | 108 | 0 | 15 | 3 | 126 | 2.4 | 7.7 | 1
16:00-17:00 | [8 empty] | 110 | 1 | 19 | 4 | 134 | 3.7 | 8.2 | 3
17:00-17:10 | [8 empty] | 22 | 0 | 2 | 1 | 25 | 4 | 1.5 | 0
17:10-17:20 | [8 empty] | 18 | 0 | 3 | 0 | 21 | 0 | 1.3 | 1
17:20-17:30 | [8 empty] | 19 | 0 | 5 | 0 | 24 | 0 | 1.5 | 0
17:30-17:40 | [8 empty] | 35 | 1 | 2 | 0 | 38 | 2.6 | 2.3 | 1
17:40-17:50 | [8 empty] | 31 | 0 | 8 | 0 | 39 | 0 | 2.4 | 0
17:50-18:00 | [8 empty] | 40 | 0 | 3 | 0 | 43 | 0 | 2.6 | 0
１時間計 | [8 empty] | 165 | 1 | 23 | 1 | 190 | 1.1 | 11.6 | 2
18:00-18:10 | [8 empty] | 29 | 0 | 0 | 1 | 30 | 3.3 | 1.8 | 0
18:10-18:20 | [8 empty] | 23 | 0 | 3 | 0 | 26 | 0 | 1.6 | 0
18:20-18:30 | [8 empty] | 35 | 0 | 5 | 0 | 40 | 0 | 2.4 | 0
18:30-18:40 | [8 empty] | 32 | 0 | 1 | 0 | 33 | 0 | 2 | 0
18:40-18:50 | [8 empty] | 20 | 0 | 4 | 1 | 25 | 4 | 1.5 | 0
18:50-19:00 | [8 empty] | 25 | 0 | 1 | 0 | 26 | 0 | 1.6 | 0
１時間計 | [8 empty] | 164 | 0 | 14 | 2 | 180 | 1.1 | 10.9 | 0
全時間合計 | [8 empty] | 1391 | 5 | 204 | 44 | 1644 | 3 | 100 | 16

## 方向別自動車交通量調査表(3)
方 向 別 自 動 車 交 通 量 調 査 表
調査地点 ：№16 （仮称）土気調整池南側交差点
調査年月日：令和 6年 2月 7日(水) 天候:晴れ
方向 | 3 | [7 empty] | 4
種別時間帯 | 乗用車(台) | バ ス(台) | 小 型貨物車(台) | 大 型貨物車(台) | 合 計(台) | 大型車混入率(％) | 時 間係 数(％) | 二輪車(台) | 乗用車(台) | バ ス(台) | 小 型貨物車(台) | 大 型貨物車(台) | 合 計(台) | 大型車混入率(％) | 時 間係 数(％) | 二輪車(台)
7:00- 7:10 | 15 | 0 | 2 | 0 | 17 | 0 | 1.2 | 0 | 22 | 0 | 4 | 1 | 27 | 3.7 | 1.2 | 0
7:10- 7:20 | 18 | 0 | 2 | 0 | 20 | 0 | 1.4 | 0 | 24 | 0 | 3 | 1 | 28 | 3.6 | 1.3 | 0
7:20- 7:30 | 25 | 0 | 3 | 0 | 28 | 0 | 1.9 | 0 | 10 | 2 | 2 | 0 | 14 | 14.3 | 0.6 | 1
7:30- 7:40 | 41 | 1 | 7 | 0 | 49 | 2 | 3.4 | 0 | 27 | 0 | 4 | 2 | 33 | 6.1 | 1.5 | 0
7:40- 7:50 | 28 | 0 | 2 | 0 | 30 | 0 | 2.1 | 0 | 21 | 0 | 4 | 0 | 25 | 0 | 1.1 | 1
7:50- 8:00 | 30 | 0 | 3 | 0 | 33 | 0 | 2.3 | 0 | 13 | 0 | 4 | 0 | 17 | 0 | 0.8 | 1
１時間計 | 157 | 1 | 19 | 0 | 177 | 0.6 | 12.3 | 0 | 117 | 2 | 21 | 4 | 144 | 4.2 | 6.5 | 3
8:00- 8:10 | 34 | 0 | 2 | 1 | 37 | 2.7 | 2.6 | 0 | 32 | 1 | 4 | 2 | 39 | 7.7 | 1.8 | 0
8:10- 8:20 | 18 | 1 | 4 | 0 | 23 | 4.3 | 1.6 | 0 | 21 | 0 | 4 | 1 | 26 | 3.8 | 1.2 | 1
8:20- 8:30 | 20 | 0 | 2 | 1 | 23 | 4.3 | 1.6 | 1 | 26 | 0 | 8 | 1 | 35 | 2.9 | 1.6 | 0
8:30- 8:40 | 15 | 0 | 1 | 0 | 16 | 0 | 1.1 | 0 | 20 | 0 | 6 | 2 | 28 | 7.1 | 1.3 | 0
8:40- 8:50 | 22 | 0 | 4 | 0 | 26 | 0 | 1.8 | 1 | 27 | 2 | 6 | 1 | 36 | 8.3 | 1.6 | 0
8:50- 9:00 | 25 | 0 | 3 | 2 | 30 | 6.7 | 2.1 | 0 | 24 | 1 | 7 | 4 | 36 | 13.9 | 1.6 | 0
１時間計 | 134 | 1 | 16 | 4 | 155 | 3.2 | 10.8 | 2 | 150 | 4 | 35 | 11 | 200 | 7.5 | 9.1 | 1
9:00-10:00 | 101 | 0 | 6 | 8 | 115 | 7 | 8 | 0 | 135 | 0 | 24 | 9 | 168 | 5.4 | 7.6 | 2
10:00-11:00 | 77 | 0 | 19 | 1 | 97 | 1 | 6.7 | 1 | 123 | 0 | 24 | 11 | 158 | 7 | 7.2 | 1
11:00-12:00 | 74 | 1 | 8 | 5 | 88 | 6.8 | 6.1 | 1 | 122 | 2 | 21 | 11 | 156 | 8.3 | 7.1 | 4
12:00-13:00 | 89 | 0 | 14 | 6 | 109 | 5.5 | 7.6 | 0 | 128 | 0 | 27 | 10 | 165 | 6.1 | 7.5 | 2
13:00-14:00 | 74 | 0 | 18 | 3 | 95 | 3.2 | 6.6 | 0 | 151 | 0 | 27 | 8 | 186 | 4.3 | 8.4 | 0
14:00-15:00 | 84 | 0 | 19 | 2 | 105 | 1.9 | 7.3 | 2 | 135 | 2 | 28 | 10 | 175 | 6.9 | 7.9 | 2
15:00-16:00 | 73 | 0 | 13 | 7 | 93 | 7.5 | 6.5 | 0 | 142 | 2 | 30 | 10 | 184 | 6.5 | 8.3 | 1
16:00-17:00 | 97 | 2 | 19 | 3 | 121 | 4.1 | 8.4 | 1 | 137 | 0 | 42 | 4 | 183 | 2.2 | 8.3 | 2
17:00-17:10 | 23 | 0 | 7 | 0 | 30 | 0 | 2.1 | 0 | 40 | 0 | 5 | 1 | 46 | 2.2 | 2.1 | 0
17:10-17:20 | 14 | 1 | 3 | 3 | 21 | 19 | 1.5 | 0 | 36 | 0 | 5 | 0 | 41 | 0 | 1.9 | 1
17:20-17:30 | 24 | 0 | 3 | 1 | 28 | 3.6 | 1.9 | 0 | 33 | 0 | 6 | 2 | 41 | 4.9 | 1.9 | 0
17:30-17:40 | 17 | 0 | 3 | 2 | 22 | 9.1 | 1.5 | 0 | 35 | 0 | 6 | 3 | 44 | 6.8 | 2 | 0
17:40-17:50 | 19 | 0 | 5 | 2 | 26 | 7.7 | 1.8 | 1 | 35 | 1 | 8 | 0 | 44 | 2.3 | 2 | 1
17:50-18:00 | 20 | 0 | 4 | 0 | 24 | 0 | 1.7 | 0 | 26 | 1 | 4 | 3 | 34 | 11.8 | 1.5 | 1
１時間計 | 117 | 1 | 25 | 8 | 151 | 6 | 10.5 | 1 | 205 | 2 | 34 | 9 | 250 | 4.4 | 11.3 | 3
18:00-18:10 | 28 | 0 | 5 | 0 | 33 | 0 | 2.3 | 0 | 35 | 0 | 6 | 0 | 41 | 0 | 1.9 | 3
18:10-18:20 | 27 | 0 | 2 | 0 | 29 | 0 | 2 | 0 | 37 | 0 | 3 | 0 | 40 | 0 | 1.8 | 0
18:20-18:30 | 19 | 0 | 3 | 1 | 23 | 4.3 | 1.6 | 0 | 32 | 0 | 3 | 0 | 35 | 0 | 1.6 | 0
18:30-18:40 | 17 | 0 | 1 | 1 | 19 | 5.3 | 1.3 | 0 | 46 | 0 | 2 | 1 | 49 | 2 | 2.2 | 0
18:40-18:50 | 17 | 0 | 1 | 0 | 18 | 0 | 1.2 | 0 | 36 | 0 | 4 | 0 | 40 | 0 | 1.8 | 1
18:50-19:00 | 8 | 0 | 4 | 1 | 13 | 7.7 | 0.9 | 0 | 26 | 0 | 7 | 0 | 33 | 0 | 1.5 | 0
１時間計 | 116 | 0 | 16 | 3 | 135 | 2.2 | 9.4 | 0 | 212 | 0 | 25 | 1 | 238 | 0.4 | 10.8 | 4
全時間合計 | 1193 | 6 | 192 | 50 | 1441 | 3.9 | 100 | 8 | 1757 | 14 | 338 | 98 | 2207 | 5.1 | 100 | 25

## 方向別自動車交通量調査表(4)
方 向 別 自 動 車 交 通 量 調 査 表
調査地点 ：№16 （仮称）土気調整池南側交差点
調査年月日：令和 6年 2月 7日(水) 天候:晴れ
方向 | [8 empty] | B 合計 ( 3+ 4)
種別時間帯 | 乗用車(台) | バ ス(台) | 小 型貨物車(台) | 大 型貨物車(台) | 合 計(台) | 大型車混入率(％) | 時 間係 数(％) | 二輪車(台) | 乗用車(台) | バ ス(台) | 小 型貨物車(台) | 大 型貨物車(台) | 合 計(台) | 大型車混入率(％) | 時 間係 数(％) | 二輪車(台)
7:00- 7:10 | [8 empty] | 37 | 0 | 6 | 1 | 44 | 2.3 | 1.2 | 0
7:10- 7:20 | [8 empty] | 42 | 0 | 5 | 1 | 48 | 2.1 | 1.3 | 0
7:20- 7:30 | [8 empty] | 35 | 2 | 5 | 0 | 42 | 4.8 | 1.2 | 1
7:30- 7:40 | [8 empty] | 68 | 1 | 11 | 2 | 82 | 3.7 | 2.2 | 0
7:40- 7:50 | [8 empty] | 49 | 0 | 6 | 0 | 55 | 0 | 1.5 | 1
7:50- 8:00 | [8 empty] | 43 | 0 | 7 | 0 | 50 | 0 | 1.4 | 1
１時間計 | [8 empty] | 274 | 3 | 40 | 4 | 321 | 2.2 | 8.8 | 3
8:00- 8:10 | [8 empty] | 66 | 1 | 6 | 3 | 76 | 5.3 | 2.1 | 0
8:10- 8:20 | [8 empty] | 39 | 1 | 8 | 1 | 49 | 4.1 | 1.3 | 1
8:20- 8:30 | [8 empty] | 46 | 0 | 10 | 2 | 58 | 3.4 | 1.6 | 1
8:30- 8:40 | [8 empty] | 35 | 0 | 7 | 2 | 44 | 4.5 | 1.2 | 0
8:40- 8:50 | [8 empty] | 49 | 2 | 10 | 1 | 62 | 4.8 | 1.7 | 1
8:50- 9:00 | [8 empty] | 49 | 1 | 10 | 6 | 66 | 10.6 | 1.8 | 0
１時間計 | [8 empty] | 284 | 5 | 51 | 15 | 355 | 5.6 | 9.7 | 3
9:00-10:00 | [8 empty] | 236 | 0 | 30 | 17 | 283 | 6 | 7.8 | 2
10:00-11:00 | [8 empty] | 200 | 0 | 43 | 12 | 255 | 4.7 | 7 | 2
11:00-12:00 | [8 empty] | 196 | 3 | 29 | 16 | 244 | 7.8 | 6.7 | 5
12:00-13:00 | [8 empty] | 217 | 0 | 41 | 16 | 274 | 5.8 | 7.5 | 2
13:00-14:00 | [8 empty] | 225 | 0 | 45 | 11 | 281 | 3.9 | 7.7 | 0
14:00-15:00 | [8 empty] | 219 | 2 | 47 | 12 | 280 | 5 | 7.7 | 4
15:00-16:00 | [8 empty] | 215 | 2 | 43 | 17 | 277 | 6.9 | 7.6 | 1
16:00-17:00 | [8 empty] | 234 | 2 | 61 | 7 | 304 | 3 | 8.3 | 3
17:00-17:10 | [8 empty] | 63 | 0 | 12 | 1 | 76 | 1.3 | 2.1 | 0
17:10-17:20 | [8 empty] | 50 | 1 | 8 | 3 | 62 | 6.5 | 1.7 | 1
17:20-17:30 | [8 empty] | 57 | 0 | 9 | 3 | 69 | 4.3 | 1.9 | 0
17:30-17:40 | [8 empty] | 52 | 0 | 9 | 5 | 66 | 7.6 | 1.8 | 0
17:40-17:50 | [8 empty] | 54 | 1 | 13 | 2 | 70 | 4.3 | 1.9 | 2
17:50-18:00 | [8 empty] | 46 | 1 | 8 | 3 | 58 | 6.9 | 1.6 | 1
１時間計 | [8 empty] | 322 | 3 | 59 | 17 | 401 | 5 | 11 | 4
18:00-18:10 | [8 empty] | 63 | 0 | 11 | 0 | 74 | 0 | 2 | 3
18:10-18:20 | [8 empty] | 64 | 0 | 5 | 0 | 69 | 0 | 1.9 | 0
18:20-18:30 | [8 empty] | 51 | 0 | 6 | 1 | 58 | 1.7 | 1.6 | 0
18:30-18:40 | [8 empty] | 63 | 0 | 3 | 2 | 68 | 2.9 | 1.9 | 0
18:40-18:50 | [8 empty] | 53 | 0 | 5 | 0 | 58 | 0 | 1.6 | 1
18:50-19:00 | [8 empty] | 34 | 0 | 11 | 1 | 46 | 2.2 | 1.3 | 0
１時間計 | [8 empty] | 328 | 0 | 41 | 4 | 373 | 1.1 | 10.2 | 4
全時間合計 | [8 empty] | 2950 | 20 | 530 | 148 | 3648 | 4.6 | 100 | 33

## 方向別自動車交通量調査表(5)
方 向 別 自 動 車 交 通 量 調 査 表
調査地点 ：№16 （仮称）土気調整池南側交差点
調査年月日：令和 6年 2月 7日(水) 天候:晴れ
方向 | 5 | [7 empty] | 6
種別時間帯 | 乗用車(台) | バ ス(台) | 小 型貨物車(台) | 大 型貨物車(台) | 合 計(台) | 大型車混入率(％) | 時 間係 数(％) | 二輪車(台) | 乗用車(台) | バ ス(台) | 小 型貨物車(台) | 大 型貨物車(台) | 合 計(台) | 大型車混入率(％) | 時 間係 数(％) | 二輪車(台)
7:00- 7:10 | 24 | 0 | 2 | 0 | 26 | 0 | 1.4 | 0 | 5 | 0 | 1 | 0 | 6 | 0 | 2.1 | 0
7:10- 7:20 | 31 | 0 | 7 | 1 | 39 | 2.6 | 2 | 0 | 4 | 0 | 2 | 0 | 6 | 0 | 2.1 | 0
7:20- 7:30 | 29 | 1 | 2 | 0 | 32 | 3.1 | 1.7 | 0 | 5 | 0 | 4 | 0 | 9 | 0 | 3.2 | 0
7:30- 7:40 | 30 | 0 | 3 | 0 | 33 | 0 | 1.7 | 1 | 3 | 0 | 0 | 0 | 3 | 0 | 1.1 | 0
7:40- 7:50 | 18 | 1 | 4 | 1 | 24 | 8.3 | 1.2 | 0 | 10 | 0 | 2 | 0 | 12 | 0 | 4.2 | 0
7:50- 8:00 | 25 | 0 | 2 | 1 | 28 | 3.6 | 1.5 | 2 | 1 | 0 | 1 | 0 | 2 | 0 | 0.7 | 0
１時間計 | 157 | 2 | 20 | 3 | 182 | 2.7 | 9.5 | 3 | 28 | 0 | 10 | 0 | 38 | 0 | 13.3 | 0
8:00- 8:10 | 35 | 0 | 8 | 1 | 44 | 2.3 | 2.3 | 0 | 9 | 0 | 0 | 0 | 9 | 0 | 3.2 | 1
8:10- 8:20 | 27 | 0 | 5 | 2 | 34 | 5.9 | 1.8 | 0 | 2 | 0 | 2 | 1 | 5 | 20 | 1.8 | 0
8:20- 8:30 | 34 | 0 | 3 | 0 | 37 | 0 | 1.9 | 0 | 6 | 1 | 0 | 0 | 7 | 14.3 | 2.5 | 0
8:30- 8:40 | 33 | 0 | 3 | 2 | 38 | 5.3 | 2 | 0 | 5 | 0 | 1 | 0 | 6 | 0 | 2.1 | 0
8:40- 8:50 | 28 | 0 | 3 | 0 | 31 | 0 | 1.6 | 0 | 4 | 0 | 0 | 0 | 4 | 0 | 1.4 | 0
8:50- 9:00 | 25 | 0 | 3 | 1 | 29 | 3.4 | 1.5 | 0 | 4 | 0 | 0 | 0 | 4 | 0 | 1.4 | 0
１時間計 | 182 | 0 | 25 | 6 | 213 | 2.8 | 11.1 | 0 | 30 | 1 | 3 | 1 | 35 | 5.7 | 12.3 | 1
9:00-10:00 | 138 | 3 | 21 | 13 | 175 | 9.1 | 9.1 | 0 | 23 | 0 | 5 | 0 | 28 | 0 | 9.8 | 1
10:00-11:00 | 113 | 0 | 16 | 11 | 140 | 7.9 | 7.3 | 1 | 18 | 0 | 1 | 0 | 19 | 0 | 6.7 | 0
11:00-12:00 | 132 | 0 | 18 | 9 | 159 | 5.7 | 8.3 | 1 | 19 | 0 | 1 | 1 | 21 | 4.8 | 7.4 | 0
12:00-13:00 | 123 | 2 | 17 | 8 | 150 | 6.7 | 7.8 | 4 | 8 | 0 | 3 | 0 | 11 | 0 | 3.9 | 0
13:00-14:00 | 109 | 0 | 22 | 18 | 149 | 12.1 | 7.7 | 2 | 29 | 0 | 2 | 2 | 33 | 6.1 | 11.6 | 0
14:00-15:00 | 112 | 0 | 21 | 5 | 138 | 3.6 | 7.2 | 1 | 12 | 1 | 2 | 0 | 15 | 6.7 | 5.3 | 0
15:00-16:00 | 118 | 2 | 29 | 6 | 155 | 5.2 | 8.1 | 3 | 13 | 0 | 3 | 1 | 17 | 5.9 | 6 | 0
16:00-17:00 | 129 | 1 | 26 | 5 | 161 | 3.7 | 8.4 | 0 | 17 | 0 | 4 | 2 | 23 | 8.7 | 8.1 | 0
17:00-17:10 | 16 | 0 | 2 | 1 | 19 | 5.3 | 1 | 2 | 3 | 0 | 0 | 0 | 3 | 0 | 1.1 | 0
17:10-17:20 | 17 | 0 | 6 | 0 | 23 | 0 | 1.2 | 1 | 2 | 0 | 0 | 0 | 2 | 0 | 0.7 | 0
17:20-17:30 | 22 | 0 | 9 | 0 | 31 | 0 | 1.6 | 0 | 4 | 0 | 1 | 0 | 5 | 0 | 1.8 | 0
17:30-17:40 | 16 | 0 | 5 | 1 | 22 | 4.5 | 1.1 | 1 | 1 | 0 | 2 | 0 | 3 | 0 | 1.1 | 0
17:40-17:50 | 25 | 0 | 4 | 0 | 29 | 0 | 1.5 | 0 | 2 | 0 | 0 | 0 | 2 | 0 | 0.7 | 0
17:50-18:00 | 26 | 0 | 4 | 1 | 31 | 3.2 | 1.6 | 0 | 4 | 0 | 0 | 0 | 4 | 0 | 1.4 | 0
１時間計 | 122 | 0 | 30 | 3 | 155 | 1.9 | 8.1 | 4 | 16 | 0 | 3 | 0 | 19 | 0 | 6.7 | 0
18:00-18:10 | 28 | 0 | 4 | 0 | 32 | 0 | 1.7 | 0 | 4 | 0 | 0 | 0 | 4 | 0 | 1.4 | 0
18:10-18:20 | 21 | 0 | 5 | 2 | 28 | 7.1 | 1.5 | 0 | 3 | 0 | 0 | 0 | 3 | 0 | 1.1 | 0
18:20-18:30 | 24 | 0 | 2 | 0 | 26 | 0 | 1.4 | 0 | 5 | 0 | 0 | 0 | 5 | 0 | 1.8 | 0
18:30-18:40 | 18 | 0 | 4 | 0 | 22 | 0 | 1.1 | 0 | 3 | 0 | 0 | 0 | 3 | 0 | 1.1 | 0
18:40-18:50 | 14 | 0 | 3 | 0 | 17 | 0 | 0.9 | 0 | 3 | 0 | 0 | 0 | 3 | 0 | 1.1 | 1
18:50-19:00 | 20 | 0 | 2 | 0 | 22 | 0 | 1.1 | 0 | 7 | 0 | 1 | 0 | 8 | 0 | 2.8 | 0
１時間計 | 125 | 0 | 20 | 2 | 147 | 1.4 | 7.6 | 0 | 25 | 0 | 1 | 0 | 26 | 0 | 9.1 | 1
全時間合計 | 1560 | 10 | 265 | 89 | 1924 | 5.1 | 100 | 19 | 238 | 2 | 38 | 7 | 285 | 3.2 | 100 | 3

## 方向別自動車交通量調査表(6)
方 向 別 自 動 車 交 通 量 調 査 表
調査地点 ：№16 （仮称）土気調整池南側交差点
調査年月日：令和 6年 2月 7日(水) 天候:晴れ
方向 | [8 empty] | C 合計 ( 5+ 6)
種別時間帯 | 乗用車(台) | バ ス(台) | 小 型貨物車(台) | 大 型貨物車(台) | 合 計(台) | 大型車混入率(％) | 時 間係 数(％) | 二輪車(台) | 乗用車(台) | バ ス(台) | 小 型貨物車(台) | 大 型貨物車(台) | 合 計(台) | 大型車混入率(％) | 時 間係 数(％) | 二輪車(台)
7:00- 7:10 | [8 empty] | 29 | 0 | 3 | 0 | 32 | 0 | 1.4 | 0
7:10- 7:20 | [8 empty] | 35 | 0 | 9 | 1 | 45 | 2.2 | 2 | 0
7:20- 7:30 | [8 empty] | 34 | 1 | 6 | 0 | 41 | 2.4 | 1.9 | 0
7:30- 7:40 | [8 empty] | 33 | 0 | 3 | 0 | 36 | 0 | 1.6 | 1
7:40- 7:50 | [8 empty] | 28 | 1 | 6 | 1 | 36 | 5.6 | 1.6 | 0
7:50- 8:00 | [8 empty] | 26 | 0 | 3 | 1 | 30 | 3.3 | 1.4 | 2
１時間計 | [8 empty] | 185 | 2 | 30 | 3 | 220 | 2.3 | 10 | 3
8:00- 8:10 | [8 empty] | 44 | 0 | 8 | 1 | 53 | 1.9 | 2.4 | 1
8:10- 8:20 | [8 empty] | 29 | 0 | 7 | 3 | 39 | 7.7 | 1.8 | 0
8:20- 8:30 | [8 empty] | 40 | 1 | 3 | 0 | 44 | 2.3 | 2 | 0
8:30- 8:40 | [8 empty] | 38 | 0 | 4 | 2 | 44 | 4.5 | 2 | 0
8:40- 8:50 | [8 empty] | 32 | 0 | 3 | 0 | 35 | 0 | 1.6 | 0
8:50- 9:00 | [8 empty] | 29 | 0 | 3 | 1 | 33 | 3 | 1.5 | 0
１時間計 | [8 empty] | 212 | 1 | 28 | 7 | 248 | 3.2 | 11.2 | 1
9:00-10:00 | [8 empty] | 161 | 3 | 26 | 13 | 203 | 7.9 | 9.2 | 1
10:00-11:00 | [8 empty] | 131 | 0 | 17 | 11 | 159 | 6.9 | 7.2 | 1
11:00-12:00 | [8 empty] | 151 | 0 | 19 | 10 | 180 | 5.6 | 8.1 | 1
12:00-13:00 | [8 empty] | 131 | 2 | 20 | 8 | 161 | 6.2 | 7.3 | 4
13:00-14:00 | [8 empty] | 138 | 0 | 24 | 20 | 182 | 11 | 8.2 | 2
14:00-15:00 | [8 empty] | 124 | 1 | 23 | 5 | 153 | 3.9 | 6.9 | 1
15:00-16:00 | [8 empty] | 131 | 2 | 32 | 7 | 172 | 5.2 | 7.8 | 3
16:00-17:00 | [8 empty] | 146 | 1 | 30 | 7 | 184 | 4.3 | 8.3 | 0
17:00-17:10 | [8 empty] | 19 | 0 | 2 | 1 | 22 | 4.5 | 1 | 2
17:10-17:20 | [8 empty] | 19 | 0 | 6 | 0 | 25 | 0 | 1.1 | 1
17:20-17:30 | [8 empty] | 26 | 0 | 10 | 0 | 36 | 0 | 1.6 | 0
17:30-17:40 | [8 empty] | 17 | 0 | 7 | 1 | 25 | 4 | 1.1 | 1
17:40-17:50 | [8 empty] | 27 | 0 | 4 | 0 | 31 | 0 | 1.4 | 0
17:50-18:00 | [8 empty] | 30 | 0 | 4 | 1 | 35 | 2.9 | 1.6 | 0
１時間計 | [8 empty] | 138 | 0 | 33 | 3 | 174 | 1.7 | 7.9 | 4
18:00-18:10 | [8 empty] | 32 | 0 | 4 | 0 | 36 | 0 | 1.6 | 0
18:10-18:20 | [8 empty] | 24 | 0 | 5 | 2 | 31 | 6.5 | 1.4 | 0
18:20-18:30 | [8 empty] | 29 | 0 | 2 | 0 | 31 | 0 | 1.4 | 0
18:30-18:40 | [8 empty] | 21 | 0 | 4 | 0 | 25 | 0 | 1.1 | 0
18:40-18:50 | [8 empty] | 17 | 0 | 3 | 0 | 20 | 0 | 0.9 | 1
18:50-19:00 | [8 empty] | 27 | 0 | 3 | 0 | 30 | 0 | 1.4 | 0
１時間計 | [8 empty] | 150 | 0 | 21 | 2 | 173 | 1.2 | 7.8 | 1
全時間合計 | [8 empty] | 1798 | 12 | 303 | 96 | 2209 | 4.9 | 100 | 22

## 歩行者通行量調査表(1)
歩 行 者 通 行 量 調 査 表
調査地点 ：№16 （仮称）土気調整池南側交差点
調査年月日：令和 6年 2月 7日(水) 天候:晴れ
方向 | ｱ |  |  |  | ｲ |  |  |  | 合計
種別時間帯 | 歩行者(人) | 自転車(台) | 合 計(人･台) | 時 間係 数(％) | 歩行者(人) | 自転車(台) | 合 計(人･台) | 時 間係 数(％) | 歩行者(人) | 自転車(台) | 合 計(人･台) | 時 間係 数(％)
7:00- 7:10 | 1 | 0 | 1 | 3.1 | 0 | 0 | 0 | 0 | 1 | 0 | 1 | 1.7
7:10- 7:20 | 0 | 0 | 0 | 0 | 0 | 0 | 0 | 0 | 0 | 0 | 0 | 0
7:20- 7:30 | 0 | 0 | 0 | 0 | 3 | 0 | 3 | 10.7 | 3 | 0 | 3 | 5
7:30- 7:40 | 1 | 1 | 2 | 6.3 | 3 | 0 | 3 | 10.7 | 4 | 1 | 5 | 8.3
7:40- 7:50 | 0 | 0 | 0 | 0 | 1 | 0 | 1 | 3.6 | 1 | 0 | 1 | 1.7
7:50- 8:00 | 1 | 0 | 1 | 3.1 | 1 | 0 | 1 | 3.6 | 2 | 0 | 2 | 3.3
１時間計 | 3 | 1 | 4 | 12.5 | 8 | 0 | 8 | 28.6 | 11 | 1 | 12 | 20
8:00- 8:10 | 0 | 0 | 0 | 0 | 1 | 1 | 2 | 7.1 | 1 | 1 | 2 | 3.3
8:10- 8:20 | 0 | 0 | 0 | 0 | 0 | 0 | 0 | 0 | 0 | 0 | 0 | 0
8:20- 8:30 | 0 | 0 | 0 | 0 | 1 | 0 | 1 | 3.6 | 1 | 0 | 1 | 1.7
8:30- 8:40 | 2 | 0 | 2 | 6.3 | 0 | 0 | 0 | 0 | 2 | 0 | 2 | 3.3
8:40- 8:50 | 1 | 0 | 1 | 3.1 | 0 | 0 | 0 | 0 | 1 | 0 | 1 | 1.7
8:50- 9:00 | 0 | 0 | 0 | 0 | 0 | 0 | 0 | 0 | 0 | 0 | 0 | 0
１時間計 | 3 | 0 | 3 | 9.4 | 2 | 1 | 3 | 10.7 | 5 | 1 | 6 | 10
9:00-10:00 | 2 | 1 | 3 | 9.4 | 1 | 0 | 1 | 3.6 | 3 | 1 | 4 | 6.7
10:00-11:00 | 1 | 0 | 1 | 3.1 | 0 | 0 | 0 | 0 | 1 | 0 | 1 | 1.7
11:00-12:00 | 3 | 1 | 4 | 12.5 | 2 | 0 | 2 | 7.1 | 5 | 1 | 6 | 10
12:00-13:00 | 1 | 2 | 3 | 9.4 | 2 | 1 | 3 | 10.7 | 3 | 3 | 6 | 10
13:00-14:00 | 1 | 1 | 2 | 6.3 | 1 | 2 | 3 | 10.7 | 2 | 3 | 5 | 8.3
14:00-15:00 | 1 | 0 | 1 | 3.1 | 1 | 0 | 1 | 3.6 | 2 | 0 | 2 | 3.3
15:00-16:00 | 3 | 0 | 3 | 9.4 | 1 | 1 | 2 | 7.1 | 4 | 1 | 5 | 8.3
16:00-17:00 | 3 | 0 | 3 | 9.4 | 4 | 1 | 5 | 17.9 | 7 | 1 | 8 | 13.3
17:00-17:10 | 0 | 0 | 0 | 0 | 0 | 0 | 0 | 0 | 0 | 0 | 0 | 0
17:10-17:20 | 0 | 0 | 0 | 0 | 0 | 0 | 0 | 0 | 0 | 0 | 0 | 0
17:20-17:30 | 0 | 1 | 1 | 3.1 | 0 | 0 | 0 | 0 | 0 | 1 | 1 | 1.7
17:30-17:40 | 0 | 0 | 0 | 0 | 0 | 0 | 0 | 0 | 0 | 0 | 0 | 0
17:40-17:50 | 0 | 1 | 1 | 3.1 | 0 | 0 | 0 | 0 | 0 | 1 | 1 | 1.7
17:50-18:00 | 0 | 0 | 0 | 0 | 0 | 0 | 0 | 0 | 0 | 0 | 0 | 0
１時間計 | 0 | 2 | 2 | 6.3 | 0 | 0 | 0 | 0 | 0 | 2 | 2 | 3.3
18:00-18:10 | 0 | 0 | 0 | 0 | 0 | 0 | 0 | 0 | 0 | 0 | 0 | 0
18:10-18:20 | 0 | 0 | 0 | 0 | 0 | 0 | 0 | 0 | 0 | 0 | 0 | 0
18:20-18:30 | 0 | 0 | 0 | 0 | 0 | 0 | 0 | 0 | 0 | 0 | 0 | 0
18:30-18:40 | 0 | 1 | 1 | 3.1 | 0 | 0 | 0 | 0 | 0 | 1 | 1 | 1.7
18:40-18:50 | 0 | 0 | 0 | 0 | 0 | 0 | 0 | 0 | 0 | 0 | 0 | 0
18:50-19:00 | 2 | 0 | 2 | 6.3 | 0 | 0 | 0 | 0 | 2 | 0 | 2 | 3.3
１時間計 | 2 | 1 | 3 | 9.4 | 0 | 0 | 0 | 0 | 2 | 1 | 3 | 5
全時間合計 | 23 | 9 | 32 | 100 | 22 | 6 | 28 | 100 | 45 | 15 | 60 | 100

## 歩行者通行量調査表(2)
歩 行 者 通 行 量 調 査 表
調査地点 ：№16 （仮称）土気調整池南側交差点
調査年月日：令和 6年 2月 7日(水) 天候:晴れ
方向 | ｳ |  |  |  | ｴ |  |  |  | 合計
種別時間帯 | 歩行者(人) | 自転車(台) | 合 計(人･台) | 時 間係 数(％) | 歩行者(人) | 自転車(台) | 合 計(人･台) | 時 間係 数(％) | 歩行者(人) | 自転車(台) | 合 計(人･台) | 時 間係 数(％)
7:00- 7:10 | 0 | 0 | 0 | 0 | 0 | 0 | 0 | 0 | 0 | 0 | 0 | 0
7:10- 7:20 | 1 | 0 | 1 | 5.9 | 0 | 0 | 0 | 0 | 1 | 0 | 1 | 2.7
7:20- 7:30 | 0 | 0 | 0 | 0 | 0 | 0 | 0 | 0 | 0 | 0 | 0 | 0
7:30- 7:40 | 0 | 0 | 0 | 0 | 1 | 0 | 1 | 5 | 1 | 0 | 1 | 2.7
7:40- 7:50 | 0 | 0 | 0 | 0 | 1 | 0 | 1 | 5 | 1 | 0 | 1 | 2.7
7:50- 8:00 | 0 | 1 | 1 | 5.9 | 0 | 0 | 0 | 0 | 0 | 1 | 1 | 2.7
１時間計 | 1 | 1 | 2 | 11.8 | 2 | 0 | 2 | 10 | 3 | 1 | 4 | 10.8
8:00- 8:10 | 2 | 0 | 2 | 11.8 | 0 | 1 | 1 | 5 | 2 | 1 | 3 | 8.1
8:10- 8:20 | 0 | 0 | 0 | 0 | 1 | 1 | 2 | 10 | 1 | 1 | 2 | 5.4
8:20- 8:30 | 0 | 0 | 0 | 0 | 0 | 0 | 0 | 0 | 0 | 0 | 0 | 0
8:30- 8:40 | 0 | 0 | 0 | 0 | 1 | 0 | 1 | 5 | 1 | 0 | 1 | 2.7
8:40- 8:50 | 0 | 0 | 0 | 0 | 2 | 0 | 2 | 10 | 2 | 0 | 2 | 5.4
8:50- 9:00 | 0 | 0 | 0 | 0 | 0 | 0 | 0 | 0 | 0 | 0 | 0 | 0
１時間計 | 2 | 0 | 2 | 11.8 | 4 | 2 | 6 | 30 | 6 | 2 | 8 | 21.6
9:00-10:00 | 0 | 0 | 0 | 0 | 0 | 1 | 1 | 5 | 0 | 1 | 1 | 2.7
10:00-11:00 | 1 | 0 | 1 | 5.9 | 0 | 0 | 0 | 0 | 1 | 0 | 1 | 2.7
11:00-12:00 | 1 | 0 | 1 | 5.9 | 0 | 0 | 0 | 0 | 1 | 0 | 1 | 2.7
12:00-13:00 | 0 | 0 | 0 | 0 | 0 | 0 | 0 | 0 | 0 | 0 | 0 | 0
13:00-14:00 | 0 | 0 | 0 | 0 | 0 | 2 | 2 | 10 | 0 | 2 | 2 | 5.4
14:00-15:00 | 0 | 0 | 0 | 0 | 0 | 0 | 0 | 0 | 0 | 0 | 0 | 0
15:00-16:00 | 1 | 0 | 1 | 5.9 | 1 | 2 | 3 | 15 | 2 | 2 | 4 | 10.8
16:00-17:00 | 3 | 0 | 3 | 17.6 | 2 | 2 | 4 | 20 | 5 | 2 | 7 | 18.9
17:00-17:10 | 1 | 0 | 1 | 5.9 | 0 | 0 | 0 | 0 | 1 | 0 | 1 | 2.7
17:10-17:20 | 1 | 0 | 1 | 5.9 | 0 | 0 | 0 | 0 | 1 | 0 | 1 | 2.7
17:20-17:30 | 1 | 0 | 1 | 5.9 | 0 | 0 | 0 | 0 | 1 | 0 | 1 | 2.7
17:30-17:40 | 3 | 0 | 3 | 17.6 | 2 | 0 | 2 | 10 | 5 | 0 | 5 | 13.5
17:40-17:50 | 0 | 0 | 0 | 0 | 0 | 0 | 0 | 0 | 0 | 0 | 0 | 0
17:50-18:00 | 0 | 0 | 0 | 0 | 0 | 0 | 0 | 0 | 0 | 0 | 0 | 0
１時間計 | 6 | 0 | 6 | 35.3 | 2 | 0 | 2 | 10 | 8 | 0 | 8 | 21.6
18:00-18:10 | 1 | 0 | 1 | 5.9 | 0 | 0 | 0 | 0 | 1 | 0 | 1 | 2.7
18:10-18:20 | 0 | 0 | 0 | 0 | 0 | 0 | 0 | 0 | 0 | 0 | 0 | 0
18:20-18:30 | 0 | 0 | 0 | 0 | 0 | 0 | 0 | 0 | 0 | 0 | 0 | 0
18:30-18:40 | 0 | 0 | 0 | 0 | 0 | 0 | 0 | 0 | 0 | 0 | 0 | 0
18:40-18:50 | 0 | 0 | 0 | 0 | 0 | 0 | 0 | 0 | 0 | 0 | 0 | 0
18:50-19:00 | 0 | 0 | 0 | 0 | 0 | 0 | 0 | 0 | 0 | 0 | 0 | 0
１時間計 | 1 | 0 | 1 | 5.9 | 0 | 0 | 0 | 0 | 1 | 0 | 1 | 2.7
全時間合計 | 16 | 1 | 17 | 100 | 11 | 9 | 20 | 100 | 27 | 10 | 37 | 100

## 歩行者通行量調査表(3)
歩 行 者 通 行 量 調 査 表
調査地点 ：№16 （仮称）土気調整池南側交差点
調査年月日：令和 6年 2月 7日(水) 天候:晴れ
方向 | ｵ |  |  |  | ｶ |  |  |  | 合計
種別時間帯 | 歩行者(人) | 自転車(台) | 合 計(人･台) | 時 間係 数(％) | 歩行者(人) | 自転車(台) | 合 計(人･台) | 時 間係 数(％) | 歩行者(人) | 自転車(台) | 合 計(人･台) | 時 間係 数(％)
7:00- 7:10 | 0 | 0 | 0 | 0 | 0 | 0 | 0 | 0 | 0 | 0 | 0 | 0
7:10- 7:20 | 0 | 0 | 0 | 0 | 0 | 0 | 0 | 0 | 0 | 0 | 0 | 0
7:20- 7:30 | 2 | 0 | 2 | 20 | 0 | 0 | 0 | 0 | 2 | 0 | 2 | 9.1
7:30- 7:40 | 0 | 0 | 0 | 0 | 0 | 0 | 0 | 0 | 0 | 0 | 0 | 0
7:40- 7:50 | 1 | 0 | 1 | 10 | 1 | 0 | 1 | 8.3 | 2 | 0 | 2 | 9.1
7:50- 8:00 | 0 | 0 | 0 | 0 | 0 | 0 | 0 | 0 | 0 | 0 | 0 | 0
１時間計 | 3 | 0 | 3 | 30 | 1 | 0 | 1 | 8.3 | 4 | 0 | 4 | 18.2
8:00- 8:10 | 0 | 0 | 0 | 0 | 0 | 1 | 1 | 8.3 | 0 | 1 | 1 | 4.5
8:10- 8:20 | 0 | 0 | 0 | 0 | 0 | 0 | 0 | 0 | 0 | 0 | 0 | 0
8:20- 8:30 | 0 | 0 | 0 | 0 | 0 | 0 | 0 | 0 | 0 | 0 | 0 | 0
8:30- 8:40 | 0 | 0 | 0 | 0 | 0 | 0 | 0 | 0 | 0 | 0 | 0 | 0
8:40- 8:50 | 0 | 0 | 0 | 0 | 0 | 0 | 0 | 0 | 0 | 0 | 0 | 0
8:50- 9:00 | 1 | 0 | 1 | 10 | 1 | 0 | 1 | 8.3 | 2 | 0 | 2 | 9.1
１時間計 | 1 | 0 | 1 | 10 | 1 | 1 | 2 | 16.7 | 2 | 1 | 3 | 13.6
9:00-10:00 | 0 | 0 | 0 | 0 | 0 | 1 | 1 | 8.3 | 0 | 1 | 1 | 4.5
10:00-11:00 | 3 | 0 | 3 | 30 | 0 | 0 | 0 | 0 | 3 | 0 | 3 | 13.6
11:00-12:00 | 0 | 0 | 0 | 0 | 3 | 0 | 3 | 25 | 3 | 0 | 3 | 13.6
12:00-13:00 | 0 | 1 | 1 | 10 | 1 | 1 | 2 | 16.7 | 1 | 2 | 3 | 13.6
13:00-14:00 | 0 | 0 | 0 | 0 | 0 | 0 | 0 | 0 | 0 | 0 | 0 | 0
14:00-15:00 | 0 | 0 | 0 | 0 | 1 | 1 | 2 | 16.7 | 1 | 1 | 2 | 9.1
15:00-16:00 | 0 | 0 | 0 | 0 | 0 | 0 | 0 | 0 | 0 | 0 | 0 | 0
16:00-17:00 | 0 | 0 | 0 | 0 | 0 | 0 | 0 | 0 | 0 | 0 | 0 | 0
17:00-17:10 | 0 | 1 | 1 | 10 | 0 | 0 | 0 | 0 | 0 | 1 | 1 | 4.5
17:10-17:20 | 0 | 0 | 0 | 0 | 0 | 0 | 0 | 0 | 0 | 0 | 0 | 0
17:20-17:30 | 0 | 0 | 0 | 0 | 0 | 0 | 0 | 0 | 0 | 0 | 0 | 0
17:30-17:40 | 0 | 1 | 1 | 10 | 0 | 0 | 0 | 0 | 0 | 1 | 1 | 4.5
17:40-17:50 | 0 | 0 | 0 | 0 | 0 | 0 | 0 | 0 | 0 | 0 | 0 | 0
17:50-18:00 | 0 | 0 | 0 | 0 | 0 | 0 | 0 | 0 | 0 | 0 | 0 | 0
１時間計 | 0 | 2 | 2 | 20 | 0 | 0 | 0 | 0 | 0 | 2 | 2 | 9.1
18:00-18:10 | 0 | 0 | 0 | 0 | 0 | 0 | 0 | 0 | 0 | 0 | 0 | 0
18:10-18:20 | 0 | 0 | 0 | 0 | 0 | 0 | 0 | 0 | 0 | 0 | 0 | 0
18:20-18:30 | 0 | 0 | 0 | 0 | 0 | 0 | 0 | 0 | 0 | 0 | 0 | 0
18:30-18:40 | 0 | 0 | 0 | 0 | 0 | 1 | 1 | 8.3 | 0 | 1 | 1 | 4.5
18:40-18:50 | 0 | 0 | 0 | 0 | 0 | 0 | 0 | 0 | 0 | 0 | 0 | 0
18:50-19:00 | 0 | 0 | 0 | 0 | 0 | 0 | 0 | 0 | 0 | 0 | 0 | 0
１時間計 | 0 | 0 | 0 | 0 | 0 | 1 | 1 | 8.3 | 0 | 1 | 1 | 4.5
全時間合計 | 7 | 3 | 10 | 100 | 7 | 5 | 12 | 100 | 14 | 8 | 22 | 100

## 断面別自動車交通量調査表(1)
断 面 別 自 動 車 交 通 量 調 査 表
調査地点 ：№16 （仮称）土気調整池南側交差点
調査年月日：令和 6年 2月 7日(水) 天候:晴れ
方向 | A 流入部(1+ 2) | [7 empty] | A 流出部(3+ 6)
種別時間帯 | 乗用車(台) | バ ス(台) | 小 型貨物車(台) | 大 型貨物車(台) | 合 計(台) | 大型車混入率(％) | 時 間係 数(％) | 二輪車(台) | 乗用車(台) | バ ス(台) | 小 型貨物車(台) | 大 型貨物車(台) | 合 計(台) | 大型車混入率(％) | 時 間係 数(％) | 二輪車(台)
7:00- 7:10 | 16 | 0 | 4 | 0 | 20 | 0 | 1.2 | 0 | 20 | 0 | 3 | 0 | 23 | 0 | 1.3 | 0
7:10- 7:20 | 15 | 0 | 3 | 1 | 19 | 5.3 | 1.2 | 0 | 22 | 0 | 4 | 0 | 26 | 0 | 1.5 | 0
7:20- 7:30 | 17 | 0 | 5 | 0 | 22 | 0 | 1.3 | 0 | 30 | 0 | 7 | 0 | 37 | 0 | 2.1 | 0
7:30- 7:40 | 26 | 0 | 5 | 0 | 31 | 0 | 1.9 | 0 | 44 | 1 | 7 | 0 | 52 | 1.9 | 3 | 0
7:40- 7:50 | 26 | 0 | 7 | 0 | 33 | 0 | 2 | 0 | 38 | 0 | 4 | 0 | 42 | 0 | 2.4 | 0
7:50- 8:00 | 25 | 0 | 5 | 0 | 30 | 0 | 1.8 | 0 | 31 | 0 | 4 | 0 | 35 | 0 | 2 | 0
１時間計 | 125 | 0 | 29 | 1 | 155 | 0.6 | 9.4 | 0 | 185 | 1 | 29 | 0 | 215 | 0.5 | 12.5 | 0
8:00- 8:10 | 17 | 1 | 5 | 0 | 23 | 4.3 | 1.4 | 0 | 43 | 0 | 2 | 1 | 46 | 2.2 | 2.7 | 1
8:10- 8:20 | 26 | 0 | 1 | 1 | 28 | 3.6 | 1.7 | 1 | 20 | 1 | 6 | 1 | 28 | 7.1 | 1.6 | 0
8:20- 8:30 | 18 | 0 | 2 | 0 | 20 | 0 | 1.2 | 0 | 26 | 1 | 2 | 1 | 30 | 6.7 | 1.7 | 1
8:30- 8:40 | 19 | 0 | 8 | 1 | 28 | 3.6 | 1.7 | 1 | 20 | 0 | 2 | 0 | 22 | 0 | 1.3 | 0
8:40- 8:50 | 20 | 0 | 1 | 0 | 21 | 0 | 1.3 | 0 | 26 | 0 | 4 | 0 | 30 | 0 | 1.7 | 1
8:50- 9:00 | 16 | 0 | 2 | 1 | 19 | 5.3 | 1.2 | 0 | 29 | 0 | 3 | 2 | 34 | 5.9 | 2 | 0
１時間計 | 116 | 1 | 19 | 3 | 139 | 2.9 | 8.5 | 2 | 164 | 2 | 19 | 5 | 190 | 3.7 | 11 | 3
9:00-10:00 | 83 | 0 | 22 | 5 | 110 | 4.5 | 6.7 | 2 | 124 | 0 | 11 | 8 | 143 | 5.6 | 8.3 | 1
10:00-11:00 | 124 | 0 | 16 | 4 | 144 | 2.8 | 8.8 | 1 | 95 | 0 | 20 | 1 | 116 | 0.9 | 6.7 | 1
11:00-12:00 | 99 | 1 | 14 | 7 | 121 | 6.6 | 7.4 | 2 | 93 | 1 | 9 | 6 | 109 | 6.4 | 6.3 | 1
12:00-13:00 | 100 | 0 | 11 | 8 | 119 | 6.7 | 7.2 | 1 | 97 | 0 | 17 | 6 | 120 | 5 | 7 | 0
13:00-14:00 | 98 | 0 | 11 | 3 | 112 | 2.7 | 6.8 | 2 | 103 | 0 | 20 | 5 | 128 | 3.9 | 7.4 | 0
14:00-15:00 | 99 | 1 | 11 | 3 | 114 | 3.5 | 6.9 | 0 | 96 | 1 | 21 | 2 | 120 | 2.5 | 7 | 2
15:00-16:00 | 108 | 0 | 15 | 3 | 126 | 2.4 | 7.7 | 1 | 86 | 0 | 16 | 8 | 110 | 7.3 | 6.4 | 0
16:00-17:00 | 110 | 1 | 19 | 4 | 134 | 3.7 | 8.2 | 3 | 114 | 2 | 23 | 5 | 144 | 4.9 | 8.3 | 1
17:00-17:10 | 22 | 0 | 2 | 1 | 25 | 4 | 1.5 | 0 | 26 | 0 | 7 | 0 | 33 | 0 | 1.9 | 0
17:10-17:20 | 18 | 0 | 3 | 0 | 21 | 0 | 1.3 | 1 | 16 | 1 | 3 | 3 | 23 | 17.4 | 1.3 | 0
17:20-17:30 | 19 | 0 | 5 | 0 | 24 | 0 | 1.5 | 0 | 28 | 0 | 4 | 1 | 33 | 3 | 1.9 | 0
17:30-17:40 | 35 | 1 | 2 | 0 | 38 | 2.6 | 2.3 | 1 | 18 | 0 | 5 | 2 | 25 | 8 | 1.4 | 0
17:40-17:50 | 31 | 0 | 8 | 0 | 39 | 0 | 2.4 | 0 | 21 | 0 | 5 | 2 | 28 | 7.1 | 1.6 | 1
17:50-18:00 | 40 | 0 | 3 | 0 | 43 | 0 | 2.6 | 0 | 24 | 0 | 4 | 0 | 28 | 0 | 1.6 | 0
１時間計 | 165 | 1 | 23 | 1 | 190 | 1.1 | 11.6 | 2 | 133 | 1 | 28 | 8 | 170 | 5.3 | 9.8 | 1
18:00-18:10 | 29 | 0 | 0 | 1 | 30 | 3.3 | 1.8 | 0 | 32 | 0 | 5 | 0 | 37 | 0 | 2.1 | 0
18:10-18:20 | 23 | 0 | 3 | 0 | 26 | 0 | 1.6 | 0 | 30 | 0 | 2 | 0 | 32 | 0 | 1.9 | 0
18:20-18:30 | 35 | 0 | 5 | 0 | 40 | 0 | 2.4 | 0 | 24 | 0 | 3 | 1 | 28 | 3.6 | 1.6 | 0
18:30-18:40 | 32 | 0 | 1 | 0 | 33 | 0 | 2 | 0 | 20 | 0 | 1 | 1 | 22 | 4.5 | 1.3 | 0
18:40-18:50 | 20 | 0 | 4 | 1 | 25 | 4 | 1.5 | 0 | 20 | 0 | 1 | 0 | 21 | 0 | 1.2 | 1
18:50-19:00 | 25 | 0 | 1 | 0 | 26 | 0 | 1.6 | 0 | 15 | 0 | 5 | 1 | 21 | 4.8 | 1.2 | 0
１時間計 | 164 | 0 | 14 | 2 | 180 | 1.1 | 10.9 | 0 | 141 | 0 | 17 | 3 | 161 | 1.9 | 9.3 | 1
全時間合計 | 1391 | 5 | 204 | 44 | 1644 | 3 | 100 | 16 | 1431 | 8 | 230 | 57 | 1726 | 3.8 | 100 | 11

## 断面別自動車交通量調査表(2)
断 面 別 自 動 車 交 通 量 調 査 表
調査地点 ：№16 （仮称）土気調整池南側交差点
調査年月日：令和 6年 2月 7日(水) 天候:晴れ
方向 | [8 empty] | A 合計 ( 1+ 2+ 3+ 6)
種別時間帯 | 乗用車(台) | バ ス(台) | 小 型貨物車(台) | 大 型貨物車(台) | 合 計(台) | 大型車混入率(％) | 時 間係 数(％) | 二輪車(台) | 乗用車(台) | バ ス(台) | 小 型貨物車(台) | 大 型貨物車(台) | 合 計(台) | 大型車混入率(％) | 時 間係 数(％) | 二輪車(台)
7:00- 7:10 | [8 empty] | 36 | 0 | 7 | 0 | 43 | 0 | 1.3 | 0
7:10- 7:20 | [8 empty] | 37 | 0 | 7 | 1 | 45 | 2.2 | 1.3 | 0
7:20- 7:30 | [8 empty] | 47 | 0 | 12 | 0 | 59 | 0 | 1.8 | 0
7:30- 7:40 | [8 empty] | 70 | 1 | 12 | 0 | 83 | 1.2 | 2.5 | 0
7:40- 7:50 | [8 empty] | 64 | 0 | 11 | 0 | 75 | 0 | 2.2 | 0
7:50- 8:00 | [8 empty] | 56 | 0 | 9 | 0 | 65 | 0 | 1.9 | 0
１時間計 | [8 empty] | 310 | 1 | 58 | 1 | 370 | 0.5 | 11 | 0
8:00- 8:10 | [8 empty] | 60 | 1 | 7 | 1 | 69 | 2.9 | 2 | 1
8:10- 8:20 | [8 empty] | 46 | 1 | 7 | 2 | 56 | 5.4 | 1.7 | 1
8:20- 8:30 | [8 empty] | 44 | 1 | 4 | 1 | 50 | 4 | 1.5 | 1
8:30- 8:40 | [8 empty] | 39 | 0 | 10 | 1 | 50 | 2 | 1.5 | 1
8:40- 8:50 | [8 empty] | 46 | 0 | 5 | 0 | 51 | 0 | 1.5 | 1
8:50- 9:00 | [8 empty] | 45 | 0 | 5 | 3 | 53 | 5.7 | 1.6 | 0
１時間計 | [8 empty] | 280 | 3 | 38 | 8 | 329 | 3.3 | 9.8 | 5
9:00-10:00 | [8 empty] | 207 | 0 | 33 | 13 | 253 | 5.1 | 7.5 | 3
10:00-11:00 | [8 empty] | 219 | 0 | 36 | 5 | 260 | 1.9 | 7.7 | 2
11:00-12:00 | [8 empty] | 192 | 2 | 23 | 13 | 230 | 6.5 | 6.8 | 3
12:00-13:00 | [8 empty] | 197 | 0 | 28 | 14 | 239 | 5.9 | 7.1 | 1
13:00-14:00 | [8 empty] | 201 | 0 | 31 | 8 | 240 | 3.3 | 7.1 | 2
14:00-15:00 | [8 empty] | 195 | 2 | 32 | 5 | 234 | 3 | 6.9 | 2
15:00-16:00 | [8 empty] | 194 | 0 | 31 | 11 | 236 | 4.7 | 7 | 1
16:00-17:00 | [8 empty] | 224 | 3 | 42 | 9 | 278 | 4.3 | 8.2 | 4
17:00-17:10 | [8 empty] | 48 | 0 | 9 | 1 | 58 | 1.7 | 1.7 | 0
17:10-17:20 | [8 empty] | 34 | 1 | 6 | 3 | 44 | 9.1 | 1.3 | 1
17:20-17:30 | [8 empty] | 47 | 0 | 9 | 1 | 57 | 1.8 | 1.7 | 0
17:30-17:40 | [8 empty] | 53 | 1 | 7 | 2 | 63 | 4.8 | 1.9 | 1
17:40-17:50 | [8 empty] | 52 | 0 | 13 | 2 | 67 | 3 | 2 | 1
17:50-18:00 | [8 empty] | 64 | 0 | 7 | 0 | 71 | 0 | 2.1 | 0
１時間計 | [8 empty] | 298 | 2 | 51 | 9 | 360 | 3.1 | 10.7 | 3
18:00-18:10 | [8 empty] | 61 | 0 | 5 | 1 | 67 | 1.5 | 2 | 0
18:10-18:20 | [8 empty] | 53 | 0 | 5 | 0 | 58 | 0 | 1.7 | 0
18:20-18:30 | [8 empty] | 59 | 0 | 8 | 1 | 68 | 1.5 | 2 | 0
18:30-18:40 | [8 empty] | 52 | 0 | 2 | 1 | 55 | 1.8 | 1.6 | 0
18:40-18:50 | [8 empty] | 40 | 0 | 5 | 1 | 46 | 2.2 | 1.4 | 1
18:50-19:00 | [8 empty] | 40 | 0 | 6 | 1 | 47 | 2.1 | 1.4 | 0
１時間計 | [8 empty] | 305 | 0 | 31 | 5 | 341 | 1.5 | 10.1 | 1
全時間合計 | [8 empty] | 2822 | 13 | 434 | 101 | 3370 | 3.4 | 100 | 27

## 断面別自動車交通量調査表(3)
断 面 別 自 動 車 交 通 量 調 査 表
調査地点 ：№16 （仮称）土気調整池南側交差点
調査年月日：令和 6年 2月 7日(水) 天候:晴れ
方向 | B 流入部(3+ 4) | [7 empty] | B 流出部(2+ 5)
種別時間帯 | 乗用車(台) | バ ス(台) | 小 型貨物車(台) | 大 型貨物車(台) | 合 計(台) | 大型車混入率(％) | 時 間係 数(％) | 二輪車(台) | 乗用車(台) | バ ス(台) | 小 型貨物車(台) | 大 型貨物車(台) | 合 計(台) | 大型車混入率(％) | 時 間係 数(％) | 二輪車(台)
7:00- 7:10 | 37 | 0 | 6 | 1 | 44 | 2.3 | 1.2 | 0 | 38 | 0 | 5 | 0 | 43 | 0 | 1.3 | 0
7:10- 7:20 | 42 | 0 | 5 | 1 | 48 | 2.1 | 1.3 | 0 | 45 | 0 | 9 | 2 | 56 | 3.6 | 1.7 | 0
7:20- 7:30 | 35 | 2 | 5 | 0 | 42 | 4.8 | 1.2 | 1 | 44 | 1 | 7 | 0 | 52 | 1.9 | 1.6 | 0
7:30- 7:40 | 68 | 1 | 11 | 2 | 82 | 3.7 | 2.2 | 0 | 54 | 0 | 7 | 0 | 61 | 0 | 1.9 | 1
7:40- 7:50 | 49 | 0 | 6 | 0 | 55 | 0 | 1.5 | 1 | 39 | 1 | 10 | 1 | 51 | 3.9 | 1.6 | 0
7:50- 8:00 | 43 | 0 | 7 | 0 | 50 | 0 | 1.4 | 1 | 47 | 0 | 7 | 1 | 55 | 1.8 | 1.7 | 2
１時間計 | 274 | 3 | 40 | 4 | 321 | 2.2 | 8.8 | 3 | 267 | 2 | 45 | 4 | 318 | 1.9 | 9.7 | 3
8:00- 8:10 | 66 | 1 | 6 | 3 | 76 | 5.3 | 2.1 | 0 | 50 | 0 | 11 | 1 | 62 | 1.6 | 1.9 | 0
8:10- 8:20 | 39 | 1 | 8 | 1 | 49 | 4.1 | 1.3 | 1 | 51 | 0 | 6 | 3 | 60 | 5 | 1.8 | 1
8:20- 8:30 | 46 | 0 | 10 | 2 | 58 | 3.4 | 1.6 | 1 | 50 | 0 | 4 | 0 | 54 | 0 | 1.6 | 0
8:30- 8:40 | 35 | 0 | 7 | 2 | 44 | 4.5 | 1.2 | 0 | 48 | 0 | 9 | 3 | 60 | 5 | 1.8 | 1
8:40- 8:50 | 49 | 2 | 10 | 1 | 62 | 4.8 | 1.7 | 1 | 45 | 0 | 4 | 0 | 49 | 0 | 1.5 | 0
8:50- 9:00 | 49 | 1 | 10 | 6 | 66 | 10.6 | 1.8 | 0 | 39 | 0 | 3 | 2 | 44 | 4.5 | 1.3 | 0
１時間計 | 284 | 5 | 51 | 15 | 355 | 5.6 | 9.7 | 3 | 283 | 0 | 37 | 9 | 329 | 2.7 | 10 | 2
9:00-10:00 | 236 | 0 | 30 | 17 | 283 | 6 | 7.8 | 2 | 206 | 3 | 39 | 18 | 266 | 7.9 | 8.1 | 2
10:00-11:00 | 200 | 0 | 43 | 12 | 255 | 4.7 | 7 | 2 | 202 | 0 | 26 | 14 | 242 | 5.8 | 7.4 | 2
11:00-12:00 | 196 | 3 | 29 | 16 | 244 | 7.8 | 6.7 | 5 | 213 | 0 | 28 | 13 | 254 | 5.1 | 7.7 | 1
12:00-13:00 | 217 | 0 | 41 | 16 | 274 | 5.8 | 7.5 | 2 | 209 | 2 | 28 | 15 | 254 | 6.7 | 7.7 | 4
13:00-14:00 | 225 | 0 | 45 | 11 | 281 | 3.9 | 7.7 | 0 | 195 | 0 | 32 | 21 | 248 | 8.5 | 7.5 | 3
14:00-15:00 | 219 | 2 | 47 | 12 | 280 | 5 | 7.7 | 4 | 190 | 0 | 29 | 7 | 226 | 3.1 | 6.9 | 1
15:00-16:00 | 215 | 2 | 43 | 17 | 277 | 6.9 | 7.6 | 1 | 210 | 2 | 39 | 9 | 260 | 4.2 | 7.9 | 4
16:00-17:00 | 234 | 2 | 61 | 7 | 304 | 3 | 8.3 | 3 | 216 | 2 | 38 | 9 | 265 | 4.2 | 8.1 | 3
17:00-17:10 | 63 | 0 | 12 | 1 | 76 | 1.3 | 2.1 | 0 | 36 | 0 | 4 | 2 | 42 | 4.8 | 1.3 | 2
17:10-17:20 | 50 | 1 | 8 | 3 | 62 | 6.5 | 1.7 | 1 | 32 | 0 | 9 | 0 | 41 | 0 | 1.2 | 2
17:20-17:30 | 57 | 0 | 9 | 3 | 69 | 4.3 | 1.9 | 0 | 38 | 0 | 11 | 0 | 49 | 0 | 1.5 | 0
17:30-17:40 | 52 | 0 | 9 | 5 | 66 | 7.6 | 1.8 | 0 | 45 | 1 | 7 | 1 | 54 | 3.7 | 1.6 | 2
17:40-17:50 | 54 | 1 | 13 | 2 | 70 | 4.3 | 1.9 | 2 | 51 | 0 | 9 | 0 | 60 | 0 | 1.8 | 0
17:50-18:00 | 46 | 1 | 8 | 3 | 58 | 6.9 | 1.6 | 1 | 64 | 0 | 7 | 1 | 72 | 1.4 | 2.2 | 0
１時間計 | 322 | 3 | 59 | 17 | 401 | 5 | 11 | 4 | 266 | 1 | 47 | 4 | 318 | 1.6 | 9.7 | 6
18:00-18:10 | 63 | 0 | 11 | 0 | 74 | 0 | 2 | 3 | 54 | 0 | 4 | 1 | 59 | 1.7 | 1.8 | 0
18:10-18:20 | 64 | 0 | 5 | 0 | 69 | 0 | 1.9 | 0 | 40 | 0 | 7 | 2 | 49 | 4.1 | 1.5 | 0
18:20-18:30 | 51 | 0 | 6 | 1 | 58 | 1.7 | 1.6 | 0 | 57 | 0 | 6 | 0 | 63 | 0 | 1.9 | 0
18:30-18:40 | 63 | 0 | 3 | 2 | 68 | 2.9 | 1.9 | 0 | 47 | 0 | 5 | 0 | 52 | 0 | 1.6 | 0
18:40-18:50 | 53 | 0 | 5 | 0 | 58 | 0 | 1.6 | 1 | 33 | 0 | 7 | 1 | 41 | 2.4 | 1.2 | 0
18:50-19:00 | 34 | 0 | 11 | 1 | 46 | 2.2 | 1.3 | 0 | 43 | 0 | 3 | 0 | 46 | 0 | 1.4 | 0
１時間計 | 328 | 0 | 41 | 4 | 373 | 1.1 | 10.2 | 4 | 274 | 0 | 32 | 4 | 310 | 1.3 | 9.4 | 0
全時間合計 | 2950 | 20 | 530 | 148 | 3648 | 4.6 | 100 | 33 | 2731 | 12 | 420 | 127 | 3290 | 4.2 | 100 | 31

## 断面別自動車交通量調査表(4)
断 面 別 自 動 車 交 通 量 調 査 表
調査地点 ：№16 （仮称）土気調整池南側交差点
調査年月日：令和 6年 2月 7日(水) 天候:晴れ
方向 | [8 empty] | B 合計 ( 2+ 3+ 4+ 5)
種別時間帯 | 乗用車(台) | バ ス(台) | 小 型貨物車(台) | 大 型貨物車(台) | 合 計(台) | 大型車混入率(％) | 時 間係 数(％) | 二輪車(台) | 乗用車(台) | バ ス(台) | 小 型貨物車(台) | 大 型貨物車(台) | 合 計(台) | 大型車混入率(％) | 時 間係 数(％) | 二輪車(台)
7:00- 7:10 | [8 empty] | 75 | 0 | 11 | 1 | 87 | 1.1 | 1.3 | 0
7:10- 7:20 | [8 empty] | 87 | 0 | 14 | 3 | 104 | 2.9 | 1.5 | 0
7:20- 7:30 | [8 empty] | 79 | 3 | 12 | 0 | 94 | 3.2 | 1.4 | 1
7:30- 7:40 | [8 empty] | 122 | 1 | 18 | 2 | 143 | 2.1 | 2.1 | 1
7:40- 7:50 | [8 empty] | 88 | 1 | 16 | 1 | 106 | 1.9 | 1.5 | 1
7:50- 8:00 | [8 empty] | 90 | 0 | 14 | 1 | 105 | 1 | 1.5 | 3
１時間計 | [8 empty] | 541 | 5 | 85 | 8 | 639 | 2 | 9.2 | 6
8:00- 8:10 | [8 empty] | 116 | 1 | 17 | 4 | 138 | 3.6 | 2 | 0
8:10- 8:20 | [8 empty] | 90 | 1 | 14 | 4 | 109 | 4.6 | 1.6 | 2
8:20- 8:30 | [8 empty] | 96 | 0 | 14 | 2 | 112 | 1.8 | 1.6 | 1
8:30- 8:40 | [8 empty] | 83 | 0 | 16 | 5 | 104 | 4.8 | 1.5 | 1
8:40- 8:50 | [8 empty] | 94 | 2 | 14 | 1 | 111 | 2.7 | 1.6 | 1
8:50- 9:00 | [8 empty] | 88 | 1 | 13 | 8 | 110 | 8.2 | 1.6 | 0
１時間計 | [8 empty] | 567 | 5 | 88 | 24 | 684 | 4.2 | 9.9 | 5
9:00-10:00 | [8 empty] | 442 | 3 | 69 | 35 | 549 | 6.9 | 7.9 | 4
10:00-11:00 | [8 empty] | 402 | 0 | 69 | 26 | 497 | 5.2 | 7.2 | 4
11:00-12:00 | [8 empty] | 409 | 3 | 57 | 29 | 498 | 6.4 | 7.2 | 6
12:00-13:00 | [8 empty] | 426 | 2 | 69 | 31 | 528 | 6.3 | 7.6 | 6
13:00-14:00 | [8 empty] | 420 | 0 | 77 | 32 | 529 | 6 | 7.6 | 3
14:00-15:00 | [8 empty] | 409 | 2 | 76 | 19 | 506 | 4.2 | 7.3 | 5
15:00-16:00 | [8 empty] | 425 | 4 | 82 | 26 | 537 | 5.6 | 7.7 | 5
16:00-17:00 | [8 empty] | 450 | 4 | 99 | 16 | 569 | 3.5 | 8.2 | 6
17:00-17:10 | [8 empty] | 99 | 0 | 16 | 3 | 118 | 2.5 | 1.7 | 2
17:10-17:20 | [8 empty] | 82 | 1 | 17 | 3 | 103 | 3.9 | 1.5 | 3
17:20-17:30 | [8 empty] | 95 | 0 | 20 | 3 | 118 | 2.5 | 1.7 | 0
17:30-17:40 | [8 empty] | 97 | 1 | 16 | 6 | 120 | 5.8 | 1.7 | 2
17:40-17:50 | [8 empty] | 105 | 1 | 22 | 2 | 130 | 2.3 | 1.9 | 2
17:50-18:00 | [8 empty] | 110 | 1 | 15 | 4 | 130 | 3.8 | 1.9 | 1
１時間計 | [8 empty] | 588 | 4 | 106 | 21 | 719 | 3.5 | 10.4 | 10
18:00-18:10 | [8 empty] | 117 | 0 | 15 | 1 | 133 | 0.8 | 1.9 | 3
18:10-18:20 | [8 empty] | 104 | 0 | 12 | 2 | 118 | 1.7 | 1.7 | 0
18:20-18:30 | [8 empty] | 108 | 0 | 12 | 1 | 121 | 0.8 | 1.7 | 0
18:30-18:40 | [8 empty] | 110 | 0 | 8 | 2 | 120 | 1.7 | 1.7 | 0
18:40-18:50 | [8 empty] | 86 | 0 | 12 | 1 | 99 | 1 | 1.4 | 1
18:50-19:00 | [8 empty] | 77 | 0 | 14 | 1 | 92 | 1.1 | 1.3 | 0
１時間計 | [8 empty] | 602 | 0 | 73 | 8 | 683 | 1.2 | 9.8 | 4
全時間合計 | [8 empty] | 5681 | 32 | 950 | 275 | 6938 | 4.4 | 100 | 64

## 断面別自動車交通量調査表(5)
断 面 別 自 動 車 交 通 量 調 査 表
調査地点 ：№16 （仮称）土気調整池南側交差点
調査年月日：令和 6年 2月 7日(水) 天候:晴れ
方向 | C 流入部(5+ 6) | [7 empty] | C 流出部(1+ 4)
種別時間帯 | 乗用車(台) | バ ス(台) | 小 型貨物車(台) | 大 型貨物車(台) | 合 計(台) | 大型車混入率(％) | 時 間係 数(％) | 二輪車(台) | 乗用車(台) | バ ス(台) | 小 型貨物車(台) | 大 型貨物車(台) | 合 計(台) | 大型車混入率(％) | 時 間係 数(％) | 二輪車(台)
7:00- 7:10 | 29 | 0 | 3 | 0 | 32 | 0 | 1.4 | 0 | 24 | 0 | 5 | 1 | 30 | 3.3 | 1.2 | 0
7:10- 7:20 | 35 | 0 | 9 | 1 | 45 | 2.2 | 2 | 0 | 25 | 0 | 4 | 1 | 30 | 3.3 | 1.2 | 0
7:20- 7:30 | 34 | 1 | 6 | 0 | 41 | 2.4 | 1.9 | 0 | 12 | 2 | 2 | 0 | 16 | 12.5 | 0.6 | 1
7:30- 7:40 | 33 | 0 | 3 | 0 | 36 | 0 | 1.6 | 1 | 29 | 0 | 5 | 2 | 36 | 5.6 | 1.4 | 0
7:40- 7:50 | 28 | 1 | 6 | 1 | 36 | 5.6 | 1.6 | 0 | 26 | 0 | 5 | 0 | 31 | 0 | 1.2 | 1
7:50- 8:00 | 26 | 0 | 3 | 1 | 30 | 3.3 | 1.4 | 2 | 16 | 0 | 4 | 0 | 20 | 0 | 0.8 | 1
１時間計 | 185 | 2 | 30 | 3 | 220 | 2.3 | 10 | 3 | 132 | 2 | 25 | 4 | 163 | 3.7 | 6.6 | 3
8:00- 8:10 | 44 | 0 | 8 | 1 | 53 | 1.9 | 2.4 | 1 | 34 | 2 | 6 | 2 | 44 | 9.1 | 1.8 | 0
8:10- 8:20 | 29 | 0 | 7 | 3 | 39 | 7.7 | 1.8 | 0 | 23 | 0 | 4 | 1 | 28 | 3.6 | 1.1 | 1
8:20- 8:30 | 40 | 1 | 3 | 0 | 44 | 2.3 | 2 | 0 | 28 | 0 | 9 | 1 | 38 | 2.6 | 1.5 | 0
8:30- 8:40 | 38 | 0 | 4 | 2 | 44 | 4.5 | 2 | 0 | 24 | 0 | 8 | 2 | 34 | 5.9 | 1.4 | 0
8:40- 8:50 | 32 | 0 | 3 | 0 | 35 | 0 | 1.6 | 0 | 30 | 2 | 6 | 1 | 39 | 7.7 | 1.6 | 0
8:50- 9:00 | 29 | 0 | 3 | 1 | 33 | 3 | 1.5 | 0 | 26 | 1 | 9 | 4 | 40 | 12.5 | 1.6 | 0
１時間計 | 212 | 1 | 28 | 7 | 248 | 3.2 | 11.2 | 1 | 165 | 5 | 42 | 11 | 223 | 7.2 | 9 | 1
9:00-10:00 | 161 | 3 | 26 | 13 | 203 | 7.9 | 9.2 | 1 | 150 | 0 | 28 | 9 | 187 | 4.8 | 7.5 | 2
10:00-11:00 | 131 | 0 | 17 | 11 | 159 | 6.9 | 7.2 | 1 | 158 | 0 | 30 | 12 | 200 | 6 | 8 | 1
11:00-12:00 | 151 | 0 | 19 | 10 | 180 | 5.6 | 8.1 | 1 | 140 | 3 | 25 | 14 | 182 | 9.3 | 7.3 | 6
12:00-13:00 | 131 | 2 | 20 | 8 | 161 | 6.2 | 7.3 | 4 | 142 | 0 | 27 | 11 | 180 | 6.1 | 7.2 | 3
13:00-14:00 | 138 | 0 | 24 | 20 | 182 | 11 | 8.2 | 2 | 163 | 0 | 28 | 8 | 199 | 4 | 8 | 1
14:00-15:00 | 124 | 1 | 23 | 5 | 153 | 3.9 | 6.9 | 1 | 156 | 3 | 31 | 11 | 201 | 7 | 8.1 | 2
15:00-16:00 | 131 | 2 | 32 | 7 | 172 | 5.2 | 7.8 | 3 | 158 | 2 | 35 | 10 | 205 | 5.9 | 8.2 | 1
16:00-17:00 | 146 | 1 | 30 | 7 | 184 | 4.3 | 8.3 | 0 | 160 | 0 | 49 | 4 | 213 | 1.9 | 8.6 | 2
17:00-17:10 | 19 | 0 | 2 | 1 | 22 | 4.5 | 1 | 2 | 42 | 0 | 5 | 1 | 48 | 2.1 | 1.9 | 0
17:10-17:20 | 19 | 0 | 6 | 0 | 25 | 0 | 1.1 | 1 | 39 | 0 | 5 | 0 | 44 | 0 | 1.8 | 1
17:20-17:30 | 26 | 0 | 10 | 0 | 36 | 0 | 1.6 | 0 | 36 | 0 | 9 | 2 | 47 | 4.3 | 1.9 | 0
17:30-17:40 | 17 | 0 | 7 | 1 | 25 | 4 | 1.1 | 1 | 41 | 0 | 6 | 3 | 50 | 6 | 2 | 0
17:40-17:50 | 27 | 0 | 4 | 0 | 31 | 0 | 1.4 | 0 | 40 | 1 | 11 | 0 | 52 | 1.9 | 2.1 | 1
17:50-18:00 | 30 | 0 | 4 | 1 | 35 | 2.9 | 1.6 | 0 | 28 | 1 | 4 | 3 | 36 | 11.1 | 1.4 | 1
１時間計 | 138 | 0 | 33 | 3 | 174 | 1.7 | 7.9 | 4 | 226 | 2 | 40 | 9 | 277 | 4 | 11.1 | 3
18:00-18:10 | 32 | 0 | 4 | 0 | 36 | 0 | 1.6 | 0 | 38 | 0 | 6 | 0 | 44 | 0 | 1.8 | 3
18:10-18:20 | 24 | 0 | 5 | 2 | 31 | 6.5 | 1.4 | 0 | 41 | 0 | 4 | 0 | 45 | 0 | 1.8 | 0
18:20-18:30 | 29 | 0 | 2 | 0 | 31 | 0 | 1.4 | 0 | 34 | 0 | 4 | 0 | 38 | 0 | 1.5 | 0
18:30-18:40 | 21 | 0 | 4 | 0 | 25 | 0 | 1.1 | 0 | 49 | 0 | 2 | 1 | 52 | 1.9 | 2.1 | 0
18:40-18:50 | 17 | 0 | 3 | 0 | 20 | 0 | 0.9 | 1 | 37 | 0 | 4 | 0 | 41 | 0 | 1.6 | 1
18:50-19:00 | 27 | 0 | 3 | 0 | 30 | 0 | 1.4 | 0 | 28 | 0 | 7 | 0 | 35 | 0 | 1.4 | 0
１時間計 | 150 | 0 | 21 | 2 | 173 | 1.2 | 7.8 | 1 | 227 | 0 | 27 | 1 | 255 | 0.4 | 10.3 | 4
全時間合計 | 1798 | 12 | 303 | 96 | 2209 | 4.9 | 100 | 22 | 1977 | 17 | 387 | 104 | 2485 | 4.9 | 100 | 29

## 断面別自動車交通量調査表(6)
断 面 別 自 動 車 交 通 量 調 査 表
調査地点 ：№16 （仮称）土気調整池南側交差点
調査年月日：令和 6年 2月 7日(水) 天候:晴れ
方向 | [8 empty] | C 合計 ( 1+ 4+ 5+ 6)
種別時間帯 | 乗用車(台) | バ ス(台) | 小 型貨物車(台) | 大 型貨物車(台) | 合 計(台) | 大型車混入率(％) | 時 間係 数(％) | 二輪車(台) | 乗用車(台) | バ ス(台) | 小 型貨物車(台) | 大 型貨物車(台) | 合 計(台) | 大型車混入率(％) | 時 間係 数(％) | 二輪車(台)
7:00- 7:10 | [8 empty] | 53 | 0 | 8 | 1 | 62 | 1.6 | 1.3 | 0
7:10- 7:20 | [8 empty] | 60 | 0 | 13 | 2 | 75 | 2.7 | 1.6 | 0
7:20- 7:30 | [8 empty] | 46 | 3 | 8 | 0 | 57 | 5.3 | 1.2 | 1
7:30- 7:40 | [8 empty] | 62 | 0 | 8 | 2 | 72 | 2.8 | 1.5 | 1
7:40- 7:50 | [8 empty] | 54 | 1 | 11 | 1 | 67 | 3 | 1.4 | 1
7:50- 8:00 | [8 empty] | 42 | 0 | 7 | 1 | 50 | 2 | 1.1 | 3
１時間計 | [8 empty] | 317 | 4 | 55 | 7 | 383 | 2.9 | 8.2 | 6
8:00- 8:10 | [8 empty] | 78 | 2 | 14 | 3 | 97 | 5.2 | 2.1 | 1
8:10- 8:20 | [8 empty] | 52 | 0 | 11 | 4 | 67 | 6 | 1.4 | 1
8:20- 8:30 | [8 empty] | 68 | 1 | 12 | 1 | 82 | 2.4 | 1.7 | 0
8:30- 8:40 | [8 empty] | 62 | 0 | 12 | 4 | 78 | 5.1 | 1.7 | 0
8:40- 8:50 | [8 empty] | 62 | 2 | 9 | 1 | 74 | 4.1 | 1.6 | 0
8:50- 9:00 | [8 empty] | 55 | 1 | 12 | 5 | 73 | 8.2 | 1.6 | 0
１時間計 | [8 empty] | 377 | 6 | 70 | 18 | 471 | 5.1 | 10 | 2
9:00-10:00 | [8 empty] | 311 | 3 | 54 | 22 | 390 | 6.4 | 8.3 | 3
10:00-11:00 | [8 empty] | 289 | 0 | 47 | 23 | 359 | 6.4 | 7.6 | 2
11:00-12:00 | [8 empty] | 291 | 3 | 44 | 24 | 362 | 7.5 | 7.7 | 7
12:00-13:00 | [8 empty] | 273 | 2 | 47 | 19 | 341 | 6.2 | 7.3 | 7
13:00-14:00 | [8 empty] | 301 | 0 | 52 | 28 | 381 | 7.3 | 8.1 | 3
14:00-15:00 | [8 empty] | 280 | 4 | 54 | 16 | 354 | 5.6 | 7.5 | 3
15:00-16:00 | [8 empty] | 289 | 4 | 67 | 17 | 377 | 5.6 | 8 | 4
16:00-17:00 | [8 empty] | 306 | 1 | 79 | 11 | 397 | 3 | 8.5 | 2
17:00-17:10 | [8 empty] | 61 | 0 | 7 | 2 | 70 | 2.9 | 1.5 | 2
17:10-17:20 | [8 empty] | 58 | 0 | 11 | 0 | 69 | 0 | 1.5 | 2
17:20-17:30 | [8 empty] | 62 | 0 | 19 | 2 | 83 | 2.4 | 1.8 | 0
17:30-17:40 | [8 empty] | 58 | 0 | 13 | 4 | 75 | 5.3 | 1.6 | 1
17:40-17:50 | [8 empty] | 67 | 1 | 15 | 0 | 83 | 1.2 | 1.8 | 1
17:50-18:00 | [8 empty] | 58 | 1 | 8 | 4 | 71 | 7 | 1.5 | 1
１時間計 | [8 empty] | 364 | 2 | 73 | 12 | 451 | 3.1 | 9.6 | 7
18:00-18:10 | [8 empty] | 70 | 0 | 10 | 0 | 80 | 0 | 1.7 | 3
18:10-18:20 | [8 empty] | 65 | 0 | 9 | 2 | 76 | 2.6 | 1.6 | 0
18:20-18:30 | [8 empty] | 63 | 0 | 6 | 0 | 69 | 0 | 1.5 | 0
18:30-18:40 | [8 empty] | 70 | 0 | 6 | 1 | 77 | 1.3 | 1.6 | 0
18:40-18:50 | [8 empty] | 54 | 0 | 7 | 0 | 61 | 0 | 1.3 | 2
18:50-19:00 | [8 empty] | 55 | 0 | 10 | 0 | 65 | 0 | 1.4 | 0
１時間計 | [8 empty] | 377 | 0 | 48 | 3 | 428 | 0.7 | 9.1 | 5
全時間合計 | [8 empty] | 3775 | 29 | 690 | 200 | 4694 | 4.9 | 100 | 51

## 自動車交通量時間変動図(A)
自 動 車 交 通 量 時 間 変 動 図 | [13 empty] | 16 | 207100
調査地点：№16 （仮称）土気調整池南側交差点 | [14 empty] | A 流入部(1+ 2) |  |  | A 流出部(3+ 6) |  |  | A 合計 ( 1+ 2+ 3+ 6)
[14 empty] | 7 | 155 | 1 | 0.6 | 215 | 1 | 0.5 | 370 | 2 | 0.5
調査年月日：令和 6年 2月 7日(水) 天候:晴れ | [13 empty] | 8 | 139 | 4 | 2.9 | 190 | 7 | 3.7 | 329 | 11 | 3.3
[14 empty] | 9 | 110 | 5 | 4.5 | 143 | 8 | 5.6 | 253 | 13 | 5.1
[14 empty] | 10 | 144 | 4 | 2.8 | 116 | 1 | 0.9 | 260 | 5 | 1.9
[14 empty] | 11 | 121 | 8 | 6.6 | 109 | 7 | 6.4 | 230 | 15 | 6.5
[14 empty] | 12 | 119 | 8 | 6.7 | 120 | 6 | 5 | 239 | 14 | 5.9
[14 empty] | 13 | 112 | 3 | 2.7 | 128 | 5 | 3.9 | 240 | 8 | 3.3
[14 empty] | 14 | 114 | 4 | 3.5 | 120 | 3 | 2.5 | 234 | 7 | 3
[14 empty] | 15 | 126 | 3 | 2.4 | 110 | 8 | 7.3 | 236 | 11 | 4.7
[14 empty] | 16 | 134 | 5 | 3.7 | 144 | 7 | 4.9 | 278 | 12 | 4.3
凡 例 | [13 empty] | 17 | 190 | 2 | 1.1 | 170 | 9 | 5.3 | 360 | 11 | 3.1
| 小型車 | [12 empty] | 18 | 180 | 2 | 1.1 | 161 | 3 | 1.9 | 341 | 5 | 1.5
大型車
大型車混入率
時間帯 | 7 | 8 | 9 | 10 | 11 | 12 | 13 | 14 | 15 | 16 | 17 | 18 | 計
全車合計 | 155 | 139 | 110 | 144 | 121 | 119 | 112 | 114 | 126 | 134 | 190 | 180 | 1644
小型車 | 154 | 135 | 105 | 140 | 113 | 111 | 109 | 110 | 123 | 129 | 188 | 178 | 1595
大型車 | 1 | 4 | 5 | 4 | 8 | 8 | 3 | 4 | 3 | 5 | 2 | 2 | 49
大型車混入率 | 0.6 | 2.9 | 4.5 | 2.8 | 6.6 | 6.7 | 2.7 | 3.5 | 2.4 | 3.7 | 1.1 | 1.1 | 2.9805
時間帯 | 7 | 8 | 9 | 10 | 11 | 12 | 13 | 14 | 15 | 16 | 17 | 18 | 計
全車合計 | 215 | 190 | 143 | 116 | 109 | 120 | 128 | 120 | 110 | 144 | 170 | 161 | 1726
小型車 | 214 | 183 | 135 | 115 | 102 | 114 | 123 | 117 | 102 | 137 | 161 | 158 | 1661
大型車 | 1 | 7 | 8 | 1 | 7 | 6 | 5 | 3 | 8 | 7 | 9 | 3 | 65
大型車混入率 | 0.5 | 3.7 | 5.6 | 0.9 | 6.4 | 5 | 3.9 | 2.5 | 7.3 | 4.9 | 5.3 | 1.9 | 3.7659
時間帯 | 7 | 8 | 9 | 10 | 11 | 12 | 13 | 14 | 15 | 16 | 17 | 18 | 計
全車合計 | 370 | 329 | 253 | 260 | 230 | 239 | 240 | 234 | 236 | 278 | 360 | 341 | 3370
小型車 | 368 | 318 | 240 | 255 | 215 | 225 | 232 | 227 | 225 | 266 | 349 | 336 | 3256
大型車 | 2 | 11 | 13 | 5 | 15 | 14 | 8 | 7 | 11 | 12 | 11 | 5 | 114
大型車混入率 | 0.5 | 3.3 | 5.1 | 1.9 | 6.5 | 5.9 | 3.3 | 3 | 4.7 | 4.3 | 3.1 | 1.5 | 3.3828

## 自動車交通量時間変動図(B)
自 動 車 交 通 量 時 間 変 動 図 | [13 empty] | 16 | 207100
調査地点：№16 （仮称）土気調整池南側交差点 | [14 empty] | B 流入部(3+ 4) |  |  | B 流出部(2+ 5) |  |  | B 合計 ( 2+ 3+ 4+ 5)
[14 empty] | 7 | 321 | 7 | 2.2 | 318 | 6 | 1.9 | 639 | 13 | 2
調査年月日：令和 6年 2月 7日(水) 天候:晴れ | [13 empty] | 8 | 355 | 20 | 5.6 | 329 | 9 | 2.7 | 684 | 29 | 4.2
[14 empty] | 9 | 283 | 17 | 6 | 266 | 21 | 7.9 | 549 | 38 | 6.9
[14 empty] | 10 | 255 | 12 | 4.7 | 242 | 14 | 5.8 | 497 | 26 | 5.2
[14 empty] | 11 | 244 | 19 | 7.8 | 254 | 13 | 5.1 | 498 | 32 | 6.4
[14 empty] | 12 | 274 | 16 | 5.8 | 254 | 17 | 6.7 | 528 | 33 | 6.3
[14 empty] | 13 | 281 | 11 | 3.9 | 248 | 21 | 8.5 | 529 | 32 | 6
[14 empty] | 14 | 280 | 14 | 5 | 226 | 7 | 3.1 | 506 | 21 | 4.2
[14 empty] | 15 | 277 | 19 | 6.9 | 260 | 11 | 4.2 | 537 | 30 | 5.6
[14 empty] | 16 | 304 | 9 | 3 | 265 | 11 | 4.2 | 569 | 20 | 3.5
凡 例 | [13 empty] | 17 | 401 | 20 | 5 | 318 | 5 | 1.6 | 719 | 25 | 3.5
| 小型車 | [12 empty] | 18 | 373 | 4 | 1.1 | 310 | 4 | 1.3 | 683 | 8 | 1.2
大型車
大型車混入率
時間帯 | 7 | 8 | 9 | 10 | 11 | 12 | 13 | 14 | 15 | 16 | 17 | 18 | 計
全車合計 | 321 | 355 | 283 | 255 | 244 | 274 | 281 | 280 | 277 | 304 | 401 | 373 | 3648
小型車 | 314 | 335 | 266 | 243 | 225 | 258 | 270 | 266 | 258 | 295 | 381 | 369 | 3480
大型車 | 7 | 20 | 17 | 12 | 19 | 16 | 11 | 14 | 19 | 9 | 20 | 4 | 168
大型車混入率 | 2.2 | 5.6 | 6 | 4.7 | 7.8 | 5.8 | 3.9 | 5 | 6.9 | 3 | 5 | 1.1 | 4.6053
時間帯 | 7 | 8 | 9 | 10 | 11 | 12 | 13 | 14 | 15 | 16 | 17 | 18 | 計
全車合計 | 318 | 329 | 266 | 242 | 254 | 254 | 248 | 226 | 260 | 265 | 318 | 310 | 3290
小型車 | 312 | 320 | 245 | 228 | 241 | 237 | 227 | 219 | 249 | 254 | 313 | 306 | 3151
大型車 | 6 | 9 | 21 | 14 | 13 | 17 | 21 | 7 | 11 | 11 | 5 | 4 | 139
大型車混入率 | 1.9 | 2.7 | 7.9 | 5.8 | 5.1 | 6.7 | 8.5 | 3.1 | 4.2 | 4.2 | 1.6 | 1.3 | 4.2249
時間帯 | 7 | 8 | 9 | 10 | 11 | 12 | 13 | 14 | 15 | 16 | 17 | 18 | 計
全車合計 | 639 | 684 | 549 | 497 | 498 | 528 | 529 | 506 | 537 | 569 | 719 | 683 | 6938
小型車 | 626 | 655 | 511 | 471 | 466 | 495 | 497 | 485 | 507 | 549 | 694 | 675 | 6631
大型車 | 13 | 29 | 38 | 26 | 32 | 33 | 32 | 21 | 30 | 20 | 25 | 8 | 307
大型車混入率 | 2 | 4.2 | 6.9 | 5.2 | 6.4 | 6.3 | 6 | 4.2 | 5.6 | 3.5 | 3.5 | 1.2 | 4.4249

## 自動車交通量時間変動図(C)
自 動 車 交 通 量 時 間 変 動 図 | [13 empty] | 16 | 207100
調査地点：№16 （仮称）土気調整池南側交差点 | [14 empty] | C 流入部(5+ 6) |  |  | C 流出部(1+ 4) |  |  | C 合計 ( 1+ 4+ 5+ 6)
[14 empty] | 7 | 220 | 5 | 2.3 | 163 | 6 | 3.7 | 383 | 11 | 2.9
調査年月日：令和 6年 2月 7日(水) 天候:晴れ | [13 empty] | 8 | 248 | 8 | 3.2 | 223 | 16 | 7.2 | 471 | 24 | 5.1
[14 empty] | 9 | 203 | 16 | 7.9 | 187 | 9 | 4.8 | 390 | 25 | 6.4
[14 empty] | 10 | 159 | 11 | 6.9 | 200 | 12 | 6 | 359 | 23 | 6.4
[14 empty] | 11 | 180 | 10 | 5.6 | 182 | 17 | 9.3 | 362 | 27 | 7.5
[14 empty] | 12 | 161 | 10 | 6.2 | 180 | 11 | 6.1 | 341 | 21 | 6.2
[14 empty] | 13 | 182 | 20 | 11 | 199 | 8 | 4 | 381 | 28 | 7.3
[14 empty] | 14 | 153 | 6 | 3.9 | 201 | 14 | 7 | 354 | 20 | 5.6
[14 empty] | 15 | 172 | 9 | 5.2 | 205 | 12 | 5.9 | 377 | 21 | 5.6
[14 empty] | 16 | 184 | 8 | 4.3 | 213 | 4 | 1.9 | 397 | 12 | 3
凡 例 | [13 empty] | 17 | 174 | 3 | 1.7 | 277 | 11 | 4 | 451 | 14 | 3.1
| 小型車 | [12 empty] | 18 | 173 | 2 | 1.2 | 255 | 1 | 0.4 | 428 | 3 | 0.7
大型車
大型車混入率
時間帯 | 7 | 8 | 9 | 10 | 11 | 12 | 13 | 14 | 15 | 16 | 17 | 18 | 計
全車合計 | 220 | 248 | 203 | 159 | 180 | 161 | 182 | 153 | 172 | 184 | 174 | 173 | 2209
小型車 | 215 | 240 | 187 | 148 | 170 | 151 | 162 | 147 | 163 | 176 | 171 | 171 | 2101
大型車 | 5 | 8 | 16 | 11 | 10 | 10 | 20 | 6 | 9 | 8 | 3 | 2 | 108
大型車混入率 | 2.3 | 3.2 | 7.9 | 6.9 | 5.6 | 6.2 | 11 | 3.9 | 5.2 | 4.3 | 1.7 | 1.2 | 4.8891
時間帯 | 7 | 8 | 9 | 10 | 11 | 12 | 13 | 14 | 15 | 16 | 17 | 18 | 計
全車合計 | 163 | 223 | 187 | 200 | 182 | 180 | 199 | 201 | 205 | 213 | 277 | 255 | 2485
小型車 | 157 | 207 | 178 | 188 | 165 | 169 | 191 | 187 | 193 | 209 | 266 | 254 | 2364
大型車 | 6 | 16 | 9 | 12 | 17 | 11 | 8 | 14 | 12 | 4 | 11 | 1 | 121
大型車混入率 | 3.7 | 7.2 | 4.8 | 6 | 9.3 | 6.1 | 4 | 7 | 5.9 | 1.9 | 4 | 0.4 | 4.8692
時間帯 | 7 | 8 | 9 | 10 | 11 | 12 | 13 | 14 | 15 | 16 | 17 | 18 | 計
全車合計 | 383 | 471 | 390 | 359 | 362 | 341 | 381 | 354 | 377 | 397 | 451 | 428 | 4694
小型車 | 372 | 447 | 365 | 336 | 335 | 320 | 353 | 334 | 356 | 385 | 437 | 425 | 4465
大型車 | 11 | 24 | 25 | 23 | 27 | 21 | 28 | 20 | 21 | 12 | 14 | 3 | 229
大型車混入率 | 2.9 | 5.1 | 6.4 | 6.4 | 7.5 | 6.2 | 7.3 | 5.6 | 5.6 | 3 | 3.1 | 0.7 | 4.8786

## 歩行者通行量時間変動図(1)
歩 行 者 通 行 量 時 間 変 動 図 | [13 empty] | 16 | 207100
調査地点：№16 （仮称）土気調整池南側交差点 | [14 empty] | 方 向(ｱ) |  |  | 方 向(ｲ) |  |  | 合計 ( ｱ+ ｲ)
[14 empty] | 7 | 4 | 1 | 3 | 8 | 0 | 8 | 12 | 1 | 11
調査年月日：令和 6年 2月 7日(水) 天候:晴れ | [13 empty] | 8 | 3 | 0 | 3 | 3 | 1 | 2 | 6 | 1 | 5
[14 empty] | 9 | 3 | 1 | 2 | 1 | 0 | 1 | 4 | 1 | 3
[14 empty] | 10 | 1 | 0 | 1 | 0 | 0 | 0 | 1 | 0 | 1
[14 empty] | 11 | 4 | 1 | 3 | 2 | 0 | 2 | 6 | 1 | 5
[14 empty] | 12 | 3 | 2 | 1 | 3 | 1 | 2 | 6 | 3 | 3
[14 empty] | 13 | 2 | 1 | 1 | 3 | 2 | 1 | 5 | 3 | 2
[14 empty] | 14 | 1 | 0 | 1 | 1 | 0 | 1 | 2 | 0 | 2
[14 empty] | 15 | 3 | 0 | 3 | 2 | 1 | 1 | 5 | 1 | 4
[14 empty] | 16 | 3 | 0 | 3 | 5 | 1 | 4 | 8 | 1 | 7
凡 例 | [13 empty] | 17 | 2 | 2 | 0 | 0 | 0 | 0 | 2 | 2 | 0
| 歩行者 | [12 empty] | 18 | 3 | 1 | 2 | 0 | 0 | 0 | 3 | 1 | 2
自転車
時間帯 | 7 | 8 | 9 | 10 | 11 | 12 | 13 | 14 | 15 | 16 | 17 | 18 | 計
合計人数 | 4 | 3 | 3 | 1 | 4 | 3 | 2 | 1 | 3 | 3 | 2 | 3 | 32
歩行者 | 3 | 3 | 2 | 1 | 3 | 1 | 1 | 1 | 3 | 3 | 0 | 2 | 23
自転車 | 1 | 0 | 1 | 0 | 1 | 2 | 1 | 0 | 0 | 0 | 2 | 1 | 9
時間帯 | 7 | 8 | 9 | 10 | 11 | 12 | 13 | 14 | 15 | 16 | 17 | 18 | 計
合計人数 | 8 | 3 | 1 | 0 | 2 | 3 | 3 | 1 | 2 | 5 | 0 | 0 | 28
歩行者 | 8 | 2 | 1 | 0 | 2 | 2 | 1 | 1 | 1 | 4 | 0 | 0 | 22
自転車 | 0 | 1 | 0 | 0 | 0 | 1 | 2 | 0 | 1 | 1 | 0 | 0 | 6
時間帯 | 7 | 8 | 9 | 10 | 11 | 12 | 13 | 14 | 15 | 16 | 17 | 18 | 計
合計人数 | 12 | 6 | 4 | 1 | 6 | 6 | 5 | 2 | 5 | 8 | 2 | 3 | 60
歩行者 | 11 | 5 | 3 | 1 | 5 | 3 | 2 | 2 | 4 | 7 | 0 | 2 | 45
自転車 | 1 | 1 | 1 | 0 | 1 | 3 | 3 | 0 | 1 | 1 | 2 | 1 | 15

## 歩行者通行量時間変動図(2)
歩 行 者 通 行 量 時 間 変 動 図 | [13 empty] | 16 | 207100
調査地点：№16 （仮称）土気調整池南側交差点 | [14 empty] | 方 向(ｳ) |  |  | 方 向(ｴ) |  |  | 合計 ( ｳ+ ｴ)
[14 empty] | 7 | 2 | 1 | 1 | 2 | 0 | 2 | 4 | 1 | 3
調査年月日：令和 6年 2月 7日(水) 天候:晴れ | [13 empty] | 8 | 2 | 0 | 2 | 6 | 2 | 4 | 8 | 2 | 6
[14 empty] | 9 | 0 | 0 | 0 | 1 | 1 | 0 | 1 | 1 | 0
[14 empty] | 10 | 1 | 0 | 1 | 0 | 0 | 0 | 1 | 0 | 1
[14 empty] | 11 | 1 | 0 | 1 | 0 | 0 | 0 | 1 | 0 | 1
[14 empty] | 12 | 0 | 0 | 0 | 0 | 0 | 0 | 0 | 0 | 0
[14 empty] | 13 | 0 | 0 | 0 | 2 | 2 | 0 | 2 | 2 | 0
[14 empty] | 14 | 0 | 0 | 0 | 0 | 0 | 0 | 0 | 0 | 0
[14 empty] | 15 | 1 | 0 | 1 | 3 | 2 | 1 | 4 | 2 | 2
[14 empty] | 16 | 3 | 0 | 3 | 4 | 2 | 2 | 7 | 2 | 5
凡 例 | [13 empty] | 17 | 6 | 0 | 6 | 2 | 0 | 2 | 8 | 0 | 8
| 歩行者 | [12 empty] | 18 | 1 | 0 | 1 | 0 | 0 | 0 | 1 | 0 | 1
自転車
時間帯 | 7 | 8 | 9 | 10 | 11 | 12 | 13 | 14 | 15 | 16 | 17 | 18 | 計
合計人数 | 2 | 2 | 0 | 1 | 1 | 0 | 0 | 0 | 1 | 3 | 6 | 1 | 17
歩行者 | 1 | 2 | 0 | 1 | 1 | 0 | 0 | 0 | 1 | 3 | 6 | 1 | 16
自転車 | 1 | 0 | 0 | 0 | 0 | 0 | 0 | 0 | 0 | 0 | 0 | 0 | 1
時間帯 | 7 | 8 | 9 | 10 | 11 | 12 | 13 | 14 | 15 | 16 | 17 | 18 | 計
合計人数 | 2 | 6 | 1 | 0 | 0 | 0 | 2 | 0 | 3 | 4 | 2 | 0 | 20
歩行者 | 2 | 4 | 0 | 0 | 0 | 0 | 0 | 0 | 1 | 2 | 2 | 0 | 11
自転車 | 0 | 2 | 1 | 0 | 0 | 0 | 2 | 0 | 2 | 2 | 0 | 0 | 9
時間帯 | 7 | 8 | 9 | 10 | 11 | 12 | 13 | 14 | 15 | 16 | 17 | 18 | 計
合計人数 | 4 | 8 | 1 | 1 | 1 | 0 | 2 | 0 | 4 | 7 | 8 | 1 | 37
歩行者 | 3 | 6 | 0 | 1 | 1 | 0 | 0 | 0 | 2 | 5 | 8 | 1 | 27
自転車 | 1 | 2 | 1 | 0 | 0 | 0 | 2 | 0 | 2 | 2 | 0 | 0 | 10

## 歩行者通行量時間変動図(3)
歩 行 者 通 行 量 時 間 変 動 図 | [13 empty] | 16 | 207100
調査地点：№16 （仮称）土気調整池南側交差点 | [14 empty] | 方 向(ｵ) |  |  | 方 向(ｶ) |  |  | 合計 ( ｵ+ ｶ)
[14 empty] | 7 | 3 | 0 | 3 | 1 | 0 | 1 | 4 | 0 | 4
調査年月日：令和 6年 2月 7日(水) 天候:晴れ | [13 empty] | 8 | 1 | 0 | 1 | 2 | 1 | 1 | 3 | 1 | 2
[14 empty] | 9 | 0 | 0 | 0 | 1 | 1 | 0 | 1 | 1 | 0
[14 empty] | 10 | 3 | 0 | 3 | 0 | 0 | 0 | 3 | 0 | 3
[14 empty] | 11 | 0 | 0 | 0 | 3 | 0 | 3 | 3 | 0 | 3
[14 empty] | 12 | 1 | 1 | 0 | 2 | 1 | 1 | 3 | 2 | 1
[14 empty] | 13 | 0 | 0 | 0 | 0 | 0 | 0 | 0 | 0 | 0
[14 empty] | 14 | 0 | 0 | 0 | 2 | 1 | 1 | 2 | 1 | 1
[14 empty] | 15 | 0 | 0 | 0 | 0 | 0 | 0 | 0 | 0 | 0
[14 empty] | 16 | 0 | 0 | 0 | 0 | 0 | 0 | 0 | 0 | 0
凡 例 | [13 empty] | 17 | 2 | 2 | 0 | 0 | 0 | 0 | 2 | 2 | 0
| 歩行者 | [12 empty] | 18 | 0 | 0 | 0 | 1 | 1 | 0 | 1 | 1 | 0
自転車
時間帯 | 7 | 8 | 9 | 10 | 11 | 12 | 13 | 14 | 15 | 16 | 17 | 18 | 計
合計人数 | 3 | 1 | 0 | 3 | 0 | 1 | 0 | 0 | 0 | 0 | 2 | 0 | 10
歩行者 | 3 | 1 | 0 | 3 | 0 | 0 | 0 | 0 | 0 | 0 | 0 | 0 | 7
自転車 | 0 | 0 | 0 | 0 | 0 | 1 | 0 | 0 | 0 | 0 | 2 | 0 | 3
時間帯 | 7 | 8 | 9 | 10 | 11 | 12 | 13 | 14 | 15 | 16 | 17 | 18 | 計
合計人数 | 1 | 2 | 1 | 0 | 3 | 2 | 0 | 2 | 0 | 0 | 0 | 1 | 12
歩行者 | 1 | 1 | 0 | 0 | 3 | 1 | 0 | 1 | 0 | 0 | 0 | 0 | 7
自転車 | 0 | 1 | 1 | 0 | 0 | 1 | 0 | 1 | 0 | 0 | 0 | 1 | 5
時間帯 | 7 | 8 | 9 | 10 | 11 | 12 | 13 | 14 | 15 | 16 | 17 | 18 | 計
合計人数 | 4 | 3 | 1 | 3 | 3 | 3 | 0 | 2 | 0 | 0 | 2 | 1 | 22
歩行者 | 4 | 2 | 0 | 3 | 3 | 1 | 0 | 1 | 0 | 0 | 0 | 0 | 14
自転車 | 0 | 1 | 1 | 0 | 0 | 2 | 0 | 1 | 0 | 0 | 2 | 1 | 8

## 滞留長・渋滞長・通過時間調査表(1)
滞留長・渋滞長・通過時間調査表
調査地点 ：№16 （仮称）土気調整池南側交差点
調査年月日：令和 6年 2月 7日(水) 天候:晴れ
渋滞原因凡例 | １：車線減少 ２：信号現示不適 ３：踏切 ４：橋梁 ５：右折、対向直進 ６：左折車
７：大型車 ８：二輪車 ９：歩行者 10：駐車車両 11：ﾊﾞｽ停、ﾊﾞｽﾚｰﾝ 12：工事、事故
13：沿道出入車両 14：道路線形 15：交差点形状 16：先詰まり 17：その他
| 方向 ａ |  |  |  | 方向 ｂ |  |  |  | 方向 ｃ
観測時間 | 滞留長 (m) | 渋滞長 (m) | 通過 時間 (分:秒) | 渋滞 原因 | 滞留長 (m) | 渋滞長 (m) | 通過 時間 (分:秒) | 渋滞 原因 | 滞留長 (m) | 渋滞長 (m) | 通過 時間 (分:秒) | 渋滞 原因 | 滞留長 (m) | 渋滞長 (m) | 通過 時間 (分:秒) | 渋滞 原因
7:00- 7:10 | 20 | 0 | 0:00 |  | 20 | 0 | 0:00 |  | 20 | 0 | 0:00
7:10- 7:20 | 10 | 0 | 0:00 |  | 60 | 0 | 0:00 |  | 30 | 0 | 0:00
7:20- 7:30 | 10 | 0 | 0:00 |  | 40 | 0 | 0:00 |  | 20 | 0 | 0:00
7:30- 7:40 | 10 | 0 | 0:00 |  | 50 | 0 | 0:00 |  | 30 | 0 | 0:00
7:40- 7:50 | 40 | 0 | 0:00 |  | 40 | 0 | 0:00 |  | 30 | 0 | 0:00
7:50- 8:00 | 30 | 0 | 0:00 |  | 50 | 0 | 0:00 |  | 20 | 0 | 0:00
8:00- 8:10 | 30 | 0 | 0:00 |  | 40 | 0 | 0:00 |  | 40 | 0 | 0:00
8:10- 8:20 | 80 | 10 | 0:01 | 2 | 40 | 0 | 0:00 |  | 30 | 0 | 0:00
8:20- 8:30 | 20 | 0 | 0:00 |  | 30 | 0 | 0:00 |  | 40 | 0 | 0:00
8:30- 8:40 | 30 | 0 | 0:00 |  | 40 | 0 | 0:00 |  | 30 | 0 | 0:00
8:40- 8:50 | 10 | 0 | 0:00 |  | 20 | 0 | 0:00 |  | 30 | 0 | 0:00
8:50- 9:00 | 20 | 0 | 0:00 |  | 30 | 0 | 0:00 |  | 20 | 0 | 0:00
9:00-10:00 | 30 | 0 | 0:00 |  | 40 | 0 | 0:00 |  | 40 | 0 | 0:00
10:00-11:00 | 70 | 0 | 0:00 |  | 50 | 0 | 0:00 |  | 40 | 0 | 0:00
11:00-12:00 | 20 | 0 | 0:00 |  | 30 | 0 | 0:00 |  | 30 | 0 | 0:00
12:00-13:00 | 20 | 0 | 0:00 |  | 60 | 0 | 0:00 |  | 40 | 0 | 0:00
13:00-14:00 | 30 | 0 | 0:00 |  | 50 | 0 | 0:00 |  | 30 | 0 | 0:00
14:00-15:00 | 60 | 0 | 0:00 |  | 40 | 0 | 0:00 |  | 30 | 0 | 0:00
15:00-16:00 | 40 | 0 | 0:00 |  | 30 | 0 | 0:00 |  | 30 | 0 | 0:00
16:00-17:00 | 60 | 0 | 0:00 |  | 30 | 0 | 0:00 |  | 20 | 0 | 0:00
17:00-17:10 | 30 | 0 | 0:00 |  | 50 | 0 | 0:00 |  | 30 | 0 | 0:00
17:10-17:20 | 10 | 0 | 0:00 |  | 60 | 0 | 0:00 |  | 30 | 0 | 0:00
17:20-17:30 | 50 | 0 | 0:00 |  | 60 | 0 | 0:00 |  | 30 | 0 | 0:00
17:30-17:40 | 40 | 0 | 0:00 |  | 50 | 0 | 0:00 |  | 20 | 0 | 0:00
17:40-17:50 | 60 | 10 | 0:01 | 9 | 50 | 0 | 0:00 |  | 20 | 0 | 0:00
17:50-18:00 | 50 | 0 | 0:00 |  | 60 | 0 | 0:00 |  | 20 | 0 | 0:00
18:00-18:10 | 30 | 0 | 0:00 |  | 30 | 0 | 0:00 |  | 40 | 0 | 0:00
18:10-18:20 | 30 | 0 | 0:00 |  | 30 | 0 | 0:00 |  | 20 | 0 | 0:00
18:20-18:30 | 40 | 0 | 0:00 |  | 40 | 0 | 0:00 |  | 50 | 0 | 0:00
18:30-18:40 | 30 | 0 | 0:00 |  | 40 | 0 | 0:00 |  | 20 | 0 | 0:00
18:40-18:50 | 30 | 0 | 0:00 |  | 30 | 0 | 0:00 |  | 30 | 0 | 0:00
18:50-19:00 | 20 | 0 | 0:00 |  | 30 | 0 | 0:00 |  | 10 | 0 | 0:00

## 滞留長・渋滞長時間変動図(1)
月日 | 207100 |  | 開始 | 8 | 単位 | (ｍ) | 滞留長・渋滞長時間変動図
地点 | 384:00 |  | ﾋﾟｯﾁ | 15
方向 | a | [5 empty] | 調査地点：№16 （仮称）土気調整池南側交差点
|  | 滞留長 | 渋滞長 | 0
1 | 7:00- 7:10 | 20 | 0 |  |  |  | 調査年月日：令和 6年 2月 7日(水) 天候:晴れ
2 | 7:10- 7:20 | 10 | 0
3 | 7:20- 7:30 | 10 | 0
4 | 7:30- 7:40 | 10 | 0
5 | 7:40- 7:50 | 40 | 0
6 | 7:50- 8:00 | 30 | 0
7 | 8:00- 8:10 | 30 | 0
8 | 8:10- 8:20 | 80 | 10
9 | 8:20- 8:30 | 20 | 0
10 | 8:30- 8:40 | 30 | 0
11 | 8:40- 8:50 | 10 | 0
12 | 8:50- 9:00 | 20 | 0
13 | 9:00-10:00 | 30 | 0
14 | 10:00-11:00 | 70 | 0
15 | 11:00-12:00 | 20 | 0 |  |  |  | 【方向 a】 | 【方向 b】
16 | 12:00-13:00 | 20 | 0
17 | 13:00-14:00 | 30 | 0
18 | 14:00-15:00 | 60 | 0
19 | 15:00-16:00 | 40 | 0
20 | 16:00-17:00 | 60 | 0
21 | 17:00-17:10 | 30 | 0
22 | 17:10-17:20 | 10 | 0
23 | 17:20-17:30 | 50 | 0
24 | 17:30-17:40 | 40 | 0
25 | 17:40-17:50 | 60 | 10
26 | 17:50-18:00 | 50 | 0
27 | 18:00-18:10 | 30 | 0
28 | 18:10-18:20 | 30 | 0
29 | 18:20-18:30 | 40 | 0
30 | 18:30-18:40 | 30 | 0
31 | 18:40-18:50 | 30 | 0
32 | 18:50-19:00 | 20 | 0
1 | 7:00- 7:10 | 20 | 0
2 | 7:10- 7:20 | 60 | 0
3 | 7:20- 7:30 | 40 | 0
4 | 7:30- 7:40 | 50 | 0
5 | 7:40- 7:50 | 40 | 0
6 | 7:50- 8:00 | 50 | 0
7 | 8:00- 8:10 | 40 | 0
8 | 8:10- 8:20 | 40 | 0
9 | 8:20- 8:30 | 30 | 0
10 | 8:30- 8:40 | 40 | 0
11 | 8:40- 8:50 | 20 | 0
12 | 8:50- 9:00 | 30 | 0
13 | 9:00-10:00 | 40 | 0
14 | 10:00-11:00 | 50 | 0
15 | 11:00-12:00 | 30 | 0
16 | 12:00-13:00 | 60 | 0
17 | 13:00-14:00 | 50 | 0
18 | 14:00-15:00 | 40 | 0
19 | 15:00-16:00 | 30 | 0
20 | 16:00-17:00 | 30 | 0
21 | 17:00-17:10 | 50 | 0
22 | 17:10-17:20 | 60 | 0
23 | 17:20-17:30 | 60 | 0
24 | 17:30-17:40 | 50 | 0
25 | 17:40-17:50 | 50 | 0
26 | 17:50-18:00 | 60 | 0
27 | 18:00-18:10 | 30 | 0
28 | 18:10-18:20 | 30 | 0
29 | 18:20-18:30 | 40 | 0
30 | 18:30-18:40 | 40 | 0
31 | 18:40-18:50 | 30 | 0
32 | 18:50-19:00 | 30 | 0

## 滞留長・渋滞長時間変動図(2)
月日 | 207100 |  | 開始 | 8 | 単位 | (ｍ) | 滞留長・渋滞長時間変動図
地点 | 384:00 |  | ﾋﾟｯﾁ | 15
方向 | c | [5 empty] | 調査地点：№16 （仮称）土気調整池南側交差点
|  | 滞留長 | 渋滞長 | 0
1 | 7:00- 7:10 | 20 | 0 |  |  |  | 調査年月日：令和 6年 2月 7日(水) 天候:晴れ
2 | 7:10- 7:20 | 30 | 0
3 | 7:20- 7:30 | 20 | 0
4 | 7:30- 7:40 | 30 | 0
5 | 7:40- 7:50 | 30 | 0
6 | 7:50- 8:00 | 20 | 0
7 | 8:00- 8:10 | 40 | 0
8 | 8:10- 8:20 | 30 | 0
9 | 8:20- 8:30 | 40 | 0
10 | 8:30- 8:40 | 30 | 0
11 | 8:40- 8:50 | 30 | 0
12 | 8:50- 9:00 | 20 | 0
13 | 9:00-10:00 | 40 | 0
14 | 10:00-11:00 | 40 | 0
15 | 11:00-12:00 | 30 | 0 |  |  |  | 【方向 c】
16 | 12:00-13:00 | 40 | 0
17 | 13:00-14:00 | 30 | 0
18 | 14:00-15:00 | 30 | 0
19 | 15:00-16:00 | 30 | 0
20 | 16:00-17:00 | 20 | 0
21 | 17:00-17:10 | 30 | 0
22 | 17:10-17:20 | 30 | 0
23 | 17:20-17:30 | 30 | 0
24 | 17:30-17:40 | 20 | 0
25 | 17:40-17:50 | 20 | 0
26 | 17:50-18:00 | 20 | 0
27 | 18:00-18:10 | 40 | 0
28 | 18:10-18:20 | 20 | 0
29 | 18:20-18:30 | 50 | 0
30 | 18:30-18:40 | 20 | 0
31 | 18:40-18:50 | 30 | 0
32 | 18:50-19:00 | 10 | 0
7:00- 7:10
7:10- 7:20
7:20- 7:30
7:30- 7:40
7:40- 7:50
7:50- 8:00
8:00- 8:10
8:10- 8:20
8:20- 8:30
8:30- 8:40
8:40- 8:50
8:50- 9:00
9:00-10:00
10:00-11:00
11:00-12:00
12:00-13:00
13:00-14:00
14:00-15:00
15:00-16:00
16:00-17:00
17:00-17:10
17:10-17:20
17:20-17:30
17:30-17:40
17:40-17:50
17:50-18:00
18:00-18:10
18:10-18:20
18:20-18:30
18:30-18:40
18:40-18:50
18:50-19:00

## 信号現示調査表
信 号 現 示 調 査 表
調査地点 ：№16 （仮称）土気調整池南側交差点
調査年月日：令和6年2月7日（水）
現示 | １φ |  |  |  |  | ２φ
灯器 階梯 | １ | ２ | ３ | ４ | ５ | ６ | ７ | ８ | ９ | １０ | １１ | １２ | １３ | １４ | 合計
Ａ
Ｂ
ａ
ｂ
朝 | 13 | 4 | 2 | 3 | 2 | 31 | 4 | 2 | 3 | 2 |  |  |  |  | 66
昼 | 13 | 4 | 2 | 3 | 2 | 31 | 4 | 2 | 3 | 2 |  |  |  |  | 66
夕 | 13 | 4 | 2 | 3 | 2 | 31 | 4 | 2 | 3 | 2 |  |  |  |  | 66
単位：秒
| １φ |  |  | ２φ
現 示