## 方向別(1)
方 向 別 自 動 車 交 通 量 調 査 表
調査地点 ：№13 （仮称）真砂4丁目3番地先交差点
調査年月日：令和 4年11月16日(水) 天候:晴れ
方向 | 1 | [6 empty] | 2
種別時間帯 | 乗用車(台) | バ ス(台) | 小 型貨物車(台) | 大 型貨物車(台) | 合 計(台) | 大型車混入率(％) | 時 間係 数(％) | 乗用車(台) | バ ス(台) | 小 型貨物車(台) | 大 型貨物車(台) | 合 計(台) | 大型車混入率(％) | 時 間係 数(％)
7:00- 7:10 | 13 | 0 | 1 | 1 | 15 | 6.7 | 3.3 | 6 | 0 | 4 | 0 | 10 | 0 | 0.9
7:10- 7:20 | 12 | 0 | 3 | 1 | 16 | 6.3 | 3.5 | 5 | 0 | 0 | 0 | 5 | 0 | 0.4
7:20- 7:30 | 11 | 0 | 1 | 1 | 13 | 7.7 | 2.9 | 9 | 1 | 0 | 0 | 10 | 10 | 0.9
7:30- 7:40 | 15 | 1 | 0 | 0 | 16 | 6.3 | 3.5 | 16 | 0 | 0 | 0 | 16 | 0 | 1.4
7:40- 7:50 | 13 | 0 | 0 | 0 | 13 | 0 | 2.9 | 12 | 0 | 1 | 1 | 14 | 7.1 | 1.2
7:50- 8:00 | 13 | 0 | 2 | 0 | 15 | 0 | 3.3 | 6 | 1 | 5 | 0 | 12 | 8.3 | 1.1
１時間計 | 77 | 1 | 7 | 3 | 88 | 4.5 | 19.3 | 54 | 2 | 10 | 1 | 67 | 4.5 | 6
8:00- 8:10 | 4 | 1 | 3 | 0 | 8 | 12.5 | 1.8 | 16 | 0 | 2 | 0 | 18 | 0 | 1.6
8:10- 8:20 | 7 | 0 | 1 | 0 | 8 | 0 | 1.8 | 7 | 0 | 2 | 0 | 9 | 0 | 0.8
8:20- 8:30 | 6 | 1 | 1 | 0 | 8 | 12.5 | 1.8 | 13 | 1 | 2 | 1 | 17 | 11.8 | 1.5
8:30- 8:40 | 10 | 0 | 1 | 0 | 11 | 0 | 2.4 | 14 | 1 | 3 | 2 | 20 | 15 | 1.8
8:40- 8:50 | 5 | 1 | 0 | 0 | 6 | 16.7 | 1.3 | 10 | 0 | 3 | 2 | 15 | 13.3 | 1.3
8:50- 9:00 | 7 | 0 | 0 | 1 | 8 | 12.5 | 1.8 | 10 | 1 | 5 | 1 | 17 | 11.8 | 1.5
１時間計 | 39 | 3 | 6 | 1 | 49 | 8.2 | 10.8 | 70 | 3 | 17 | 6 | 96 | 9.4 | 8.5
9:00-10:00 | 20 | 3 | 0 | 5 | 28 | 28.6 | 6.2 | 66 | 1 | 9 | 10 | 86 | 12.8 | 7.6
10:00-11:00 | 21 | 2 | 2 | 2 | 27 | 14.8 | 5.9 | 81 | 0 | 19 | 5 | 105 | 4.8 | 9.3
11:00-12:00 | 22 | 3 | 1 | 1 | 27 | 14.8 | 5.9 | 78 | 2 | 15 | 9 | 104 | 10.6 | 9.2
12:00-13:00 | 25 | 3 | 3 | 2 | 33 | 15.2 | 7.3 | 80 | 0 | 13 | 6 | 99 | 6.1 | 8.8
13:00-14:00 | 26 | 3 | 1 | 0 | 30 | 10 | 6.6 | 69 | 1 | 20 | 3 | 93 | 4.3 | 8.3
14:00-15:00 | 15 | 4 | 4 | 1 | 24 | 20.8 | 5.3 | 66 | 2 | 14 | 1 | 83 | 3.6 | 7.4
15:00-16:00 | 19 | 0 | 2 | 0 | 21 | 0 | 4.6 | 88 | 2 | 16 | 3 | 109 | 4.6 | 9.7
16:00-17:00 | 26 | 1 | 1 | 0 | 28 | 3.6 | 6.2 | 93 | 1 | 11 | 7 | 112 | 7.1 | 9.9
17:00-17:10 | 10 | 1 | 0 | 0 | 11 | 9.1 | 2.4 | 9 | 0 | 1 | 0 | 10 | 0 | 0.9
17:10-17:20 | 6 | 1 | 1 | 0 | 8 | 12.5 | 1.8 | 15 | 0 | 3 | 0 | 18 | 0 | 1.6
17:20-17:30 | 8 | 1 | 0 | 0 | 9 | 11.1 | 2 | 15 | 1 | 0 | 0 | 16 | 6.3 | 1.4
17:30-17:40 | 8 | 0 | 0 | 0 | 8 | 0 | 1.8 | 6 | 0 | 0 | 0 | 6 | 0 | 0.5
17:40-17:50 | 6 | 1 | 0 | 0 | 7 | 14.3 | 1.5 | 18 | 0 | 1 | 0 | 19 | 0 | 1.7
17:50-18:00 | 4 | 0 | 0 | 0 | 4 | 0 | 0.9 | 17 | 0 | 2 | 1 | 20 | 5 | 1.8
１時間計 | 42 | 4 | 1 | 0 | 47 | 8.5 | 10.3 | 80 | 1 | 7 | 1 | 89 | 2.2 | 7.9
18:00-18:10 | 9 | 1 | 0 | 0 | 10 | 10 | 2.2 | 19 | 0 | 0 | 1 | 20 | 5 | 1.8
18:10-18:20 | 5 | 0 | 0 | 0 | 5 | 0 | 1.1 | 15 | 1 | 2 | 0 | 18 | 5.6 | 1.6
18:20-18:30 | 13 | 1 | 1 | 0 | 15 | 6.7 | 3.3 | 12 | 1 | 1 | 0 | 14 | 7.1 | 1.2
18:30-18:40 | 7 | 0 | 0 | 0 | 7 | 0 | 1.5 | 8 | 0 | 2 | 0 | 10 | 0 | 0.9
18:40-18:50 | 12 | 0 | 0 | 0 | 12 | 0 | 2.6 | 6 | 0 | 0 | 0 | 6 | 0 | 0.5
18:50-19:00 | 4 | 0 | 0 | 0 | 4 | 0 | 0.9 | 14 | 0 | 1 | 0 | 15 | 0 | 1.3
１時間計 | 50 | 2 | 1 | 0 | 53 | 3.8 | 11.6 | 74 | 2 | 6 | 1 | 83 | 3.6 | 7.4
全時間合計 | 382 | 29 | 29 | 15 | 455 | 9.7 | 100 | 899 | 17 | 157 | 53 | 1126 | 6.2 | 100

## 方向別(2)
方 向 別 自 動 車 交 通 量 調 査 表
調査地点 ：№13 （仮称）真砂4丁目3番地先交差点
調査年月日：令和 4年11月16日(水) 天候:晴れ
方向 | [7 empty] | A 合計 ( 1+ 2)
種別時間帯 | 乗用車(台) | バ ス(台) | 小 型貨物車(台) | 大 型貨物車(台) | 合 計(台) | 大型車混入率(％) | 時 間係 数(％) | 乗用車(台) | バ ス(台) | 小 型貨物車(台) | 大 型貨物車(台) | 合 計(台) | 大型車混入率(％) | 時 間係 数(％)
7:00- 7:10 | [7 empty] | 19 | 0 | 5 | 1 | 25 | 4 | 1.6
7:10- 7:20 | [7 empty] | 17 | 0 | 3 | 1 | 21 | 4.8 | 1.3
7:20- 7:30 | [7 empty] | 20 | 1 | 1 | 1 | 23 | 8.7 | 1.5
7:30- 7:40 | [7 empty] | 31 | 1 | 0 | 0 | 32 | 3.1 | 2
7:40- 7:50 | [7 empty] | 25 | 0 | 1 | 1 | 27 | 3.7 | 1.7
7:50- 8:00 | [7 empty] | 19 | 1 | 7 | 0 | 27 | 3.7 | 1.7
１時間計 | [7 empty] | 131 | 3 | 17 | 4 | 155 | 4.5 | 9.8
8:00- 8:10 | [7 empty] | 20 | 1 | 5 | 0 | 26 | 3.8 | 1.6
8:10- 8:20 | [7 empty] | 14 | 0 | 3 | 0 | 17 | 0 | 1.1
8:20- 8:30 | [7 empty] | 19 | 2 | 3 | 1 | 25 | 12 | 1.6
8:30- 8:40 | [7 empty] | 24 | 1 | 4 | 2 | 31 | 9.7 | 2
8:40- 8:50 | [7 empty] | 15 | 1 | 3 | 2 | 21 | 14.3 | 1.3
8:50- 9:00 | [7 empty] | 17 | 1 | 5 | 2 | 25 | 12 | 1.6
１時間計 | [7 empty] | 109 | 6 | 23 | 7 | 145 | 9 | 9.2
9:00-10:00 | [7 empty] | 86 | 4 | 9 | 15 | 114 | 16.7 | 7.2
10:00-11:00 | [7 empty] | 102 | 2 | 21 | 7 | 132 | 6.8 | 8.3
11:00-12:00 | [7 empty] | 100 | 5 | 16 | 10 | 131 | 11.5 | 8.3
12:00-13:00 | [7 empty] | 105 | 3 | 16 | 8 | 132 | 8.3 | 8.3
13:00-14:00 | [7 empty] | 95 | 4 | 21 | 3 | 123 | 5.7 | 7.8
14:00-15:00 | [7 empty] | 81 | 6 | 18 | 2 | 107 | 7.5 | 6.8
15:00-16:00 | [7 empty] | 107 | 2 | 18 | 3 | 130 | 3.8 | 8.2
16:00-17:00 | [7 empty] | 119 | 2 | 12 | 7 | 140 | 6.4 | 8.9
17:00-17:10 | [7 empty] | 19 | 1 | 1 | 0 | 21 | 4.8 | 1.3
17:10-17:20 | [7 empty] | 21 | 1 | 4 | 0 | 26 | 3.8 | 1.6
17:20-17:30 | [7 empty] | 23 | 2 | 0 | 0 | 25 | 8 | 1.6
17:30-17:40 | [7 empty] | 14 | 0 | 0 | 0 | 14 | 0 | 0.9
17:40-17:50 | [7 empty] | 24 | 1 | 1 | 0 | 26 | 3.8 | 1.6
17:50-18:00 | [7 empty] | 21 | 0 | 2 | 1 | 24 | 4.2 | 1.5
１時間計 | [7 empty] | 122 | 5 | 8 | 1 | 136 | 4.4 | 8.6
18:00-18:10 | [7 empty] | 28 | 1 | 0 | 1 | 30 | 6.7 | 1.9
18:10-18:20 | [7 empty] | 20 | 1 | 2 | 0 | 23 | 4.3 | 1.5
18:20-18:30 | [7 empty] | 25 | 2 | 2 | 0 | 29 | 6.9 | 1.8
18:30-18:40 | [7 empty] | 15 | 0 | 2 | 0 | 17 | 0 | 1.1
18:40-18:50 | [7 empty] | 18 | 0 | 0 | 0 | 18 | 0 | 1.1
18:50-19:00 | [7 empty] | 18 | 0 | 1 | 0 | 19 | 0 | 1.2
１時間計 | [7 empty] | 124 | 4 | 7 | 1 | 136 | 3.7 | 8.6
全時間合計 | [7 empty] | 1281 | 46 | 186 | 68 | 1581 | 7.2 | 100

## 方向別(3)
方 向 別 自 動 車 交 通 量 調 査 表
調査地点 ：№13 （仮称）真砂4丁目3番地先交差点
調査年月日：令和 4年11月16日(水) 天候:晴れ
方向 | 3 | [6 empty] | 4
種別時間帯 | 乗用車(台) | バ ス(台) | 小 型貨物車(台) | 大 型貨物車(台) | 合 計(台) | 大型車混入率(％) | 時 間係 数(％) | 乗用車(台) | バ ス(台) | 小 型貨物車(台) | 大 型貨物車(台) | 合 計(台) | 大型車混入率(％) | 時 間係 数(％)
7:00- 7:10 | 8 | 0 | 1 | 0 | 9 | 0 | 0.7 | 1 | 0 | 0 | 0 | 1 | 0 | 0.7
7:10- 7:20 | 7 | 0 | 2 | 0 | 9 | 0 | 0.7 | 2 | 0 | 0 | 0 | 2 | 0 | 1.3
7:20- 7:30 | 6 | 0 | 1 | 3 | 10 | 30 | 0.8 | 7 | 0 | 0 | 0 | 7 | 0 | 4.7
7:30- 7:40 | 9 | 0 | 1 | 0 | 10 | 0 | 0.8 | 3 | 0 | 0 | 0 | 3 | 0 | 2
7:40- 7:50 | 4 | 0 | 2 | 0 | 6 | 0 | 0.5 | 4 | 0 | 0 | 0 | 4 | 0 | 2.7
7:50- 8:00 | 4 | 0 | 1 | 0 | 5 | 0 | 0.4 | 1 | 0 | 0 | 0 | 1 | 0 | 0.7
１時間計 | 38 | 0 | 8 | 3 | 49 | 6.1 | 3.9 | 18 | 0 | 0 | 0 | 18 | 0 | 12.1
8:00- 8:10 | 5 | 0 | 0 | 0 | 5 | 0 | 0.4 | 2 | 0 | 0 | 0 | 2 | 0 | 1.3
8:10- 8:20 | 9 | 1 | 4 | 0 | 14 | 7.1 | 1.1 | 3 | 0 | 0 | 0 | 3 | 0 | 2
8:20- 8:30 | 10 | 0 | 1 | 0 | 11 | 0 | 0.9 | 3 | 0 | 0 | 1 | 4 | 25 | 2.7
8:30- 8:40 | 12 | 0 | 0 | 0 | 12 | 0 | 1 | 1 | 0 | 0 | 0 | 1 | 0 | 0.7
8:40- 8:50 | 13 | 2 | 1 | 1 | 17 | 17.6 | 1.4 | 2 | 0 | 0 | 0 | 2 | 0 | 1.3
8:50- 9:00 | 19 | 0 | 2 | 3 | 24 | 12.5 | 1.9 | 5 | 0 | 0 | 0 | 5 | 0 | 3.4
１時間計 | 68 | 3 | 8 | 4 | 83 | 8.4 | 6.6 | 16 | 0 | 0 | 1 | 17 | 5.9 | 11.4
9:00-10:00 | 78 | 0 | 14 | 2 | 94 | 2.1 | 7.5 | 7 | 0 | 1 | 0 | 8 | 0 | 5.4
10:00-11:00 | 66 | 0 | 19 | 4 | 89 | 4.5 | 7.1 | 10 | 0 | 1 | 1 | 12 | 8.3 | 8.1
11:00-12:00 | 82 | 1 | 20 | 2 | 105 | 2.9 | 8.4 | 8 | 0 | 0 | 0 | 8 | 0 | 5.4
12:00-13:00 | 93 | 0 | 17 | 6 | 116 | 5.2 | 9.3 | 9 | 0 | 0 | 0 | 9 | 0 | 6
13:00-14:00 | 98 | 1 | 15 | 6 | 120 | 5.8 | 9.6 | 9 | 0 | 0 | 0 | 9 | 0 | 6
14:00-15:00 | 75 | 0 | 22 | 5 | 102 | 4.9 | 8.1 | 5 | 0 | 0 | 2 | 7 | 28.6 | 4.7
15:00-16:00 | 103 | 2 | 23 | 3 | 131 | 3.8 | 10.4 | 10 | 0 | 0 | 0 | 10 | 0 | 6.7
16:00-17:00 | 109 | 1 | 17 | 4 | 131 | 3.8 | 10.4 | 16 | 0 | 1 | 0 | 17 | 0 | 11.4
17:00-17:10 | 17 | 0 | 1 | 0 | 18 | 0 | 1.4 | 3 | 0 | 1 | 0 | 4 | 0 | 2.7
17:10-17:20 | 20 | 0 | 3 | 0 | 23 | 0 | 1.8 | 3 | 0 | 0 | 0 | 3 | 0 | 2
17:20-17:30 | 12 | 0 | 1 | 0 | 13 | 0 | 1 | 1 | 0 | 0 | 0 | 1 | 0 | 0.7
17:30-17:40 | 17 | 0 | 1 | 0 | 18 | 0 | 1.4 | 1 | 0 | 1 | 0 | 2 | 0 | 1.3
17:40-17:50 | 19 | 0 | 0 | 0 | 19 | 0 | 1.5 | 1 | 0 | 0 | 0 | 1 | 0 | 0.7
17:50-18:00 | 19 | 1 | 1 | 0 | 21 | 4.8 | 1.7 | 6 | 0 | 0 | 0 | 6 | 0 | 4
１時間計 | 104 | 1 | 7 | 0 | 112 | 0.9 | 8.9 | 15 | 0 | 2 | 0 | 17 | 0 | 11.4
18:00-18:10 | 20 | 0 | 1 | 0 | 21 | 0 | 1.7 | 4 | 0 | 0 | 0 | 4 | 0 | 2.7
18:10-18:20 | 23 | 0 | 1 | 0 | 24 | 0 | 1.9 | 1 | 0 | 0 | 0 | 1 | 0 | 0.7
18:20-18:30 | 22 | 0 | 3 | 0 | 25 | 0 | 2 | 3 | 0 | 0 | 0 | 3 | 0 | 2
18:30-18:40 | 9 | 0 | 4 | 1 | 14 | 7.1 | 1.1 | 4 | 0 | 0 | 0 | 4 | 0 | 2.7
18:40-18:50 | 17 | 0 | 4 | 0 | 21 | 0 | 1.7 | 3 | 0 | 0 | 0 | 3 | 0 | 2
18:50-19:00 | 13 | 1 | 3 | 0 | 17 | 5.9 | 1.4 | 2 | 0 | 0 | 0 | 2 | 0 | 1.3
１時間計 | 104 | 1 | 16 | 1 | 122 | 1.6 | 9.7 | 17 | 0 | 0 | 0 | 17 | 0 | 11.4
全時間合計 | 1018 | 10 | 186 | 40 | 1254 | 4 | 100 | 140 | 0 | 5 | 4 | 149 | 2.7 | 100

## 方向別(4)
方 向 別 自 動 車 交 通 量 調 査 表
調査地点 ：№13 （仮称）真砂4丁目3番地先交差点
調査年月日：令和 4年11月16日(水) 天候:晴れ
方向 | [7 empty] | B 合計 ( 3+ 4)
種別時間帯 | 乗用車(台) | バ ス(台) | 小 型貨物車(台) | 大 型貨物車(台) | 合 計(台) | 大型車混入率(％) | 時 間係 数(％) | 乗用車(台) | バ ス(台) | 小 型貨物車(台) | 大 型貨物車(台) | 合 計(台) | 大型車混入率(％) | 時 間係 数(％)
7:00- 7:10 | [7 empty] | 9 | 0 | 1 | 0 | 10 | 0 | 0.7
7:10- 7:20 | [7 empty] | 9 | 0 | 2 | 0 | 11 | 0 | 0.8
7:20- 7:30 | [7 empty] | 13 | 0 | 1 | 3 | 17 | 17.6 | 1.2
7:30- 7:40 | [7 empty] | 12 | 0 | 1 | 0 | 13 | 0 | 0.9
7:40- 7:50 | [7 empty] | 8 | 0 | 2 | 0 | 10 | 0 | 0.7
7:50- 8:00 | [7 empty] | 5 | 0 | 1 | 0 | 6 | 0 | 0.4
１時間計 | [7 empty] | 56 | 0 | 8 | 3 | 67 | 4.5 | 4.8
8:00- 8:10 | [7 empty] | 7 | 0 | 0 | 0 | 7 | 0 | 0.5
8:10- 8:20 | [7 empty] | 12 | 1 | 4 | 0 | 17 | 5.9 | 1.2
8:20- 8:30 | [7 empty] | 13 | 0 | 1 | 1 | 15 | 6.7 | 1.1
8:30- 8:40 | [7 empty] | 13 | 0 | 0 | 0 | 13 | 0 | 0.9
8:40- 8:50 | [7 empty] | 15 | 2 | 1 | 1 | 19 | 15.8 | 1.4
8:50- 9:00 | [7 empty] | 24 | 0 | 2 | 3 | 29 | 10.3 | 2.1
１時間計 | [7 empty] | 84 | 3 | 8 | 5 | 100 | 8 | 7.1
9:00-10:00 | [7 empty] | 85 | 0 | 15 | 2 | 102 | 2 | 7.3
10:00-11:00 | [7 empty] | 76 | 0 | 20 | 5 | 101 | 5 | 7.2
11:00-12:00 | [7 empty] | 90 | 1 | 20 | 2 | 113 | 2.7 | 8.1
12:00-13:00 | [7 empty] | 102 | 0 | 17 | 6 | 125 | 4.8 | 8.9
13:00-14:00 | [7 empty] | 107 | 1 | 15 | 6 | 129 | 5.4 | 9.2
14:00-15:00 | [7 empty] | 80 | 0 | 22 | 7 | 109 | 6.4 | 7.8
15:00-16:00 | [7 empty] | 113 | 2 | 23 | 3 | 141 | 3.5 | 10
16:00-17:00 | [7 empty] | 125 | 1 | 18 | 4 | 148 | 3.4 | 10.5
17:00-17:10 | [7 empty] | 20 | 0 | 2 | 0 | 22 | 0 | 1.6
17:10-17:20 | [7 empty] | 23 | 0 | 3 | 0 | 26 | 0 | 1.9
17:20-17:30 | [7 empty] | 13 | 0 | 1 | 0 | 14 | 0 | 1
17:30-17:40 | [7 empty] | 18 | 0 | 2 | 0 | 20 | 0 | 1.4
17:40-17:50 | [7 empty] | 20 | 0 | 0 | 0 | 20 | 0 | 1.4
17:50-18:00 | [7 empty] | 25 | 1 | 1 | 0 | 27 | 3.7 | 1.9
１時間計 | [7 empty] | 119 | 1 | 9 | 0 | 129 | 0.8 | 9.2
18:00-18:10 | [7 empty] | 24 | 0 | 1 | 0 | 25 | 0 | 1.8
18:10-18:20 | [7 empty] | 24 | 0 | 1 | 0 | 25 | 0 | 1.8
18:20-18:30 | [7 empty] | 25 | 0 | 3 | 0 | 28 | 0 | 2
18:30-18:40 | [7 empty] | 13 | 0 | 4 | 1 | 18 | 5.6 | 1.3
18:40-18:50 | [7 empty] | 20 | 0 | 4 | 0 | 24 | 0 | 1.7
18:50-19:00 | [7 empty] | 15 | 1 | 3 | 0 | 19 | 5.3 | 1.4
１時間計 | [7 empty] | 121 | 1 | 16 | 1 | 139 | 1.4 | 9.9
全時間合計 | [7 empty] | 1158 | 10 | 191 | 44 | 1403 | 3.8 | 100

## 方向別(5)
方 向 別 自 動 車 交 通 量 調 査 表
調査地点 ：№13 （仮称）真砂4丁目3番地先交差点
調査年月日：令和 4年11月16日(水) 天候:晴れ
方向 | 5 | [6 empty] | 6
種別時間帯 | 乗用車(台) | バ ス(台) | 小 型貨物車(台) | 大 型貨物車(台) | 合 計(台) | 大型車混入率(％) | 時 間係 数(％) | 乗用車(台) | バ ス(台) | 小 型貨物車(台) | 大 型貨物車(台) | 合 計(台) | 大型車混入率(％) | 時 間係 数(％)
7:00- 7:10 | 2 | 0 | 0 | 0 | 2 | 0 | 1 | 12 | 0 | 0 | 1 | 13 | 7.7 | 3.3
7:10- 7:20 | 4 | 0 | 0 | 0 | 4 | 0 | 1.9 | 9 | 0 | 2 | 0 | 11 | 0 | 2.8
7:20- 7:30 | 7 | 0 | 0 | 0 | 7 | 0 | 3.4 | 12 | 0 | 2 | 1 | 15 | 6.7 | 3.8
7:30- 7:40 | 5 | 0 | 1 | 0 | 6 | 0 | 2.9 | 13 | 1 | 0 | 0 | 14 | 7.1 | 3.5
7:40- 7:50 | 4 | 0 | 0 | 0 | 4 | 0 | 1.9 | 9 | 0 | 0 | 0 | 9 | 0 | 2.3
7:50- 8:00 | 1 | 0 | 0 | 0 | 1 | 0 | 0.5 | 9 | 0 | 1 | 0 | 10 | 0 | 2.5
１時間計 | 23 | 0 | 1 | 0 | 24 | 0 | 11.7 | 64 | 1 | 5 | 2 | 72 | 4.2 | 18.2
8:00- 8:10 | 2 | 0 | 0 | 0 | 2 | 0 | 1 | 6 | 1 | 2 | 0 | 9 | 11.1 | 2.3
8:10- 8:20 | 5 | 0 | 0 | 0 | 5 | 0 | 2.4 | 7 | 0 | 1 | 0 | 8 | 0 | 2
8:20- 8:30 | 3 | 0 | 0 | 0 | 3 | 0 | 1.5 | 10 | 0 | 1 | 1 | 12 | 8.3 | 3
8:30- 8:40 | 3 | 0 | 1 | 0 | 4 | 0 | 1.9 | 6 | 1 | 0 | 0 | 7 | 14.3 | 1.8
8:40- 8:50 | 4 | 0 | 0 | 1 | 5 | 20 | 2.4 | 5 | 1 | 1 | 0 | 7 | 14.3 | 1.8
8:50- 9:00 | 5 | 0 | 0 | 0 | 5 | 0 | 2.4 | 3 | 0 | 0 | 1 | 4 | 25 | 1
１時間計 | 22 | 0 | 1 | 1 | 24 | 4.2 | 11.7 | 37 | 3 | 5 | 2 | 47 | 10.6 | 11.9
9:00-10:00 | 13 | 0 | 1 | 0 | 14 | 0 | 6.8 | 18 | 3 | 0 | 4 | 25 | 28 | 6.3
10:00-11:00 | 11 | 0 | 0 | 0 | 11 | 0 | 5.3 | 18 | 2 | 2 | 2 | 24 | 16.7 | 6.1
11:00-12:00 | 12 | 0 | 1 | 0 | 13 | 0 | 6.3 | 18 | 3 | 1 | 2 | 24 | 20.8 | 6.1
12:00-13:00 | 15 | 0 | 1 | 1 | 17 | 5.9 | 8.3 | 18 | 3 | 2 | 1 | 24 | 16.7 | 6.1
13:00-14:00 | 12 | 0 | 0 | 0 | 12 | 0 | 5.8 | 25 | 3 | 2 | 1 | 31 | 12.9 | 7.8
14:00-15:00 | 12 | 0 | 1 | 1 | 14 | 7.1 | 6.8 | 9 | 3 | 2 | 1 | 15 | 26.7 | 3.8
15:00-16:00 | 12 | 0 | 1 | 0 | 13 | 0 | 6.3 | 16 | 1 | 2 | 1 | 20 | 10 | 5.1
16:00-17:00 | 20 | 0 | 0 | 0 | 20 | 0 | 9.7 | 22 | 1 | 2 | 0 | 25 | 4 | 6.3
17:00-17:10 | 5 | 0 | 0 | 0 | 5 | 0 | 2.4 | 7 | 0 | 0 | 0 | 7 | 0 | 1.8
17:10-17:20 | 3 | 0 | 0 | 0 | 3 | 0 | 1.5 | 7 | 1 | 0 | 0 | 8 | 12.5 | 2
17:20-17:30 | 4 | 0 | 0 | 0 | 4 | 0 | 1.9 | 6 | 1 | 0 | 0 | 7 | 14.3 | 1.8
17:30-17:40 | 2 | 0 | 0 | 0 | 2 | 0 | 1 | 4 | 0 | 1 | 0 | 5 | 0 | 1.3
17:40-17:50 | 3 | 0 | 0 | 0 | 3 | 0 | 1.5 | 6 | 1 | 1 | 0 | 8 | 12.5 | 2
17:50-18:00 | 5 | 0 | 0 | 0 | 5 | 0 | 2.4 | 6 | 0 | 0 | 0 | 6 | 0 | 1.5
１時間計 | 22 | 0 | 0 | 0 | 22 | 0 | 10.7 | 36 | 3 | 2 | 0 | 41 | 7.3 | 10.4
18:00-18:10 | 2 | 0 | 0 | 0 | 2 | 0 | 1 | 8 | 1 | 0 | 0 | 9 | 11.1 | 2.3
18:10-18:20 | 0 | 0 | 0 | 0 | 0 | 0 | 0 | 9 | 0 | 0 | 0 | 9 | 0 | 2.3
18:20-18:30 | 5 | 0 | 0 | 0 | 5 | 0 | 2.4 | 9 | 1 | 1 | 0 | 11 | 9.1 | 2.8
18:30-18:40 | 5 | 0 | 0 | 0 | 5 | 0 | 2.4 | 6 | 0 | 0 | 0 | 6 | 0 | 1.5
18:40-18:50 | 6 | 0 | 0 | 0 | 6 | 0 | 2.9 | 7 | 0 | 0 | 0 | 7 | 0 | 1.8
18:50-19:00 | 4 | 0 | 0 | 0 | 4 | 0 | 1.9 | 6 | 0 | 0 | 0 | 6 | 0 | 1.5
１時間計 | 22 | 0 | 0 | 0 | 22 | 0 | 10.7 | 45 | 2 | 1 | 0 | 48 | 4.2 | 12.1
全時間合計 | 196 | 0 | 7 | 3 | 206 | 1.5 | 100 | 326 | 28 | 26 | 16 | 396 | 11.1 | 100

## 方向別(6)
方 向 別 自 動 車 交 通 量 調 査 表
調査地点 ：№13 （仮称）真砂4丁目3番地先交差点
調査年月日：令和 4年11月16日(水) 天候:晴れ
方向 | [7 empty] | C 合計 ( 5+ 6)
種別時間帯 | 乗用車(台) | バ ス(台) | 小 型貨物車(台) | 大 型貨物車(台) | 合 計(台) | 大型車混入率(％) | 時 間係 数(％) | 乗用車(台) | バ ス(台) | 小 型貨物車(台) | 大 型貨物車(台) | 合 計(台) | 大型車混入率(％) | 時 間係 数(％)
7:00- 7:10 | [7 empty] | 14 | 0 | 0 | 1 | 15 | 6.7 | 2.5
7:10- 7:20 | [7 empty] | 13 | 0 | 2 | 0 | 15 | 0 | 2.5
7:20- 7:30 | [7 empty] | 19 | 0 | 2 | 1 | 22 | 4.5 | 3.7
7:30- 7:40 | [7 empty] | 18 | 1 | 1 | 0 | 20 | 5 | 3.3
7:40- 7:50 | [7 empty] | 13 | 0 | 0 | 0 | 13 | 0 | 2.2
7:50- 8:00 | [7 empty] | 10 | 0 | 1 | 0 | 11 | 0 | 1.8
１時間計 | [7 empty] | 87 | 1 | 6 | 2 | 96 | 3.1 | 15.9
8:00- 8:10 | [7 empty] | 8 | 1 | 2 | 0 | 11 | 9.1 | 1.8
8:10- 8:20 | [7 empty] | 12 | 0 | 1 | 0 | 13 | 0 | 2.2
8:20- 8:30 | [7 empty] | 13 | 0 | 1 | 1 | 15 | 6.7 | 2.5
8:30- 8:40 | [7 empty] | 9 | 1 | 1 | 0 | 11 | 9.1 | 1.8
8:40- 8:50 | [7 empty] | 9 | 1 | 1 | 1 | 12 | 16.7 | 2
8:50- 9:00 | [7 empty] | 8 | 0 | 0 | 1 | 9 | 11.1 | 1.5
１時間計 | [7 empty] | 59 | 3 | 6 | 3 | 71 | 8.5 | 11.8
9:00-10:00 | [7 empty] | 31 | 3 | 1 | 4 | 39 | 17.9 | 6.5
10:00-11:00 | [7 empty] | 29 | 2 | 2 | 2 | 35 | 11.4 | 5.8
11:00-12:00 | [7 empty] | 30 | 3 | 2 | 2 | 37 | 13.5 | 6.1
12:00-13:00 | [7 empty] | 33 | 3 | 3 | 2 | 41 | 12.2 | 6.8
13:00-14:00 | [7 empty] | 37 | 3 | 2 | 1 | 43 | 9.3 | 7.1
14:00-15:00 | [7 empty] | 21 | 3 | 3 | 2 | 29 | 17.2 | 4.8
15:00-16:00 | [7 empty] | 28 | 1 | 3 | 1 | 33 | 6.1 | 5.5
16:00-17:00 | [7 empty] | 42 | 1 | 2 | 0 | 45 | 2.2 | 7.5
17:00-17:10 | [7 empty] | 12 | 0 | 0 | 0 | 12 | 0 | 2
17:10-17:20 | [7 empty] | 10 | 1 | 0 | 0 | 11 | 9.1 | 1.8
17:20-17:30 | [7 empty] | 10 | 1 | 0 | 0 | 11 | 9.1 | 1.8
17:30-17:40 | [7 empty] | 6 | 0 | 1 | 0 | 7 | 0 | 1.2
17:40-17:50 | [7 empty] | 9 | 1 | 1 | 0 | 11 | 9.1 | 1.8
17:50-18:00 | [7 empty] | 11 | 0 | 0 | 0 | 11 | 0 | 1.8
１時間計 | [7 empty] | 58 | 3 | 2 | 0 | 63 | 4.8 | 10.5
18:00-18:10 | [7 empty] | 10 | 1 | 0 | 0 | 11 | 9.1 | 1.8
18:10-18:20 | [7 empty] | 9 | 0 | 0 | 0 | 9 | 0 | 1.5
18:20-18:30 | [7 empty] | 14 | 1 | 1 | 0 | 16 | 6.3 | 2.7
18:30-18:40 | [7 empty] | 11 | 0 | 0 | 0 | 11 | 0 | 1.8
18:40-18:50 | [7 empty] | 13 | 0 | 0 | 0 | 13 | 0 | 2.2
18:50-19:00 | [7 empty] | 10 | 0 | 0 | 0 | 10 | 0 | 1.7
１時間計 | [7 empty] | 67 | 2 | 1 | 0 | 70 | 2.9 | 11.6
全時間合計 | [7 empty] | 522 | 28 | 33 | 19 | 602 | 7.8 | 100

## 断面別(1)
断 面 別 自 動 車 交 通 量 調 査 表
調査地点 ：№13 （仮称）真砂4丁目3番地先交差点
調査年月日：令和 4年11月16日(水) 天候:晴れ
方向 | A 流入部(1+ 2) | [6 empty] | A 流出部(3+ 6)
種別時間帯 | 乗用車(台) | バ ス(台) | 小 型貨物車(台) | 大 型貨物車(台) | 合 計(台) | 大型車混入率(％) | 時 間係 数(％) | 乗用車(台) | バ ス(台) | 小 型貨物車(台) | 大 型貨物車(台) | 合 計(台) | 大型車混入率(％) | 時 間係 数(％)
7:00- 7:10 | 19 | 0 | 5 | 1 | 25 | 4 | 1.6 | 20 | 0 | 1 | 1 | 22 | 4.5 | 1.3
7:10- 7:20 | 17 | 0 | 3 | 1 | 21 | 4.8 | 1.3 | 16 | 0 | 4 | 0 | 20 | 0 | 1.2
7:20- 7:30 | 20 | 1 | 1 | 1 | 23 | 8.7 | 1.5 | 18 | 0 | 3 | 4 | 25 | 16 | 1.5
7:30- 7:40 | 31 | 1 | 0 | 0 | 32 | 3.1 | 2 | 22 | 1 | 1 | 0 | 24 | 4.2 | 1.5
7:40- 7:50 | 25 | 0 | 1 | 1 | 27 | 3.7 | 1.7 | 13 | 0 | 2 | 0 | 15 | 0 | 0.9
7:50- 8:00 | 19 | 1 | 7 | 0 | 27 | 3.7 | 1.7 | 13 | 0 | 2 | 0 | 15 | 0 | 0.9
１時間計 | 131 | 3 | 17 | 4 | 155 | 4.5 | 9.8 | 102 | 1 | 13 | 5 | 121 | 5 | 7.3
8:00- 8:10 | 20 | 1 | 5 | 0 | 26 | 3.8 | 1.6 | 11 | 1 | 2 | 0 | 14 | 7.1 | 0.8
8:10- 8:20 | 14 | 0 | 3 | 0 | 17 | 0 | 1.1 | 16 | 1 | 5 | 0 | 22 | 4.5 | 1.3
8:20- 8:30 | 19 | 2 | 3 | 1 | 25 | 12 | 1.6 | 20 | 0 | 2 | 1 | 23 | 4.3 | 1.4
8:30- 8:40 | 24 | 1 | 4 | 2 | 31 | 9.7 | 2 | 18 | 1 | 0 | 0 | 19 | 5.3 | 1.2
8:40- 8:50 | 15 | 1 | 3 | 2 | 21 | 14.3 | 1.3 | 18 | 3 | 2 | 1 | 24 | 16.7 | 1.5
8:50- 9:00 | 17 | 1 | 5 | 2 | 25 | 12 | 1.6 | 22 | 0 | 2 | 4 | 28 | 14.3 | 1.7
１時間計 | 109 | 6 | 23 | 7 | 145 | 9 | 9.2 | 105 | 6 | 13 | 6 | 130 | 9.2 | 7.9
9:00-10:00 | 86 | 4 | 9 | 15 | 114 | 16.7 | 7.2 | 96 | 3 | 14 | 6 | 119 | 7.6 | 7.2
10:00-11:00 | 102 | 2 | 21 | 7 | 132 | 6.8 | 8.3 | 84 | 2 | 21 | 6 | 113 | 7.1 | 6.8
11:00-12:00 | 100 | 5 | 16 | 10 | 131 | 11.5 | 8.3 | 100 | 4 | 21 | 4 | 129 | 6.2 | 7.8
12:00-13:00 | 105 | 3 | 16 | 8 | 132 | 8.3 | 8.3 | 111 | 3 | 19 | 7 | 140 | 7.1 | 8.5
13:00-14:00 | 95 | 4 | 21 | 3 | 123 | 5.7 | 7.8 | 123 | 4 | 17 | 7 | 151 | 7.3 | 9.2
14:00-15:00 | 81 | 6 | 18 | 2 | 107 | 7.5 | 6.8 | 84 | 3 | 24 | 6 | 117 | 7.7 | 7.1
15:00-16:00 | 107 | 2 | 18 | 3 | 130 | 3.8 | 8.2 | 119 | 3 | 25 | 4 | 151 | 4.6 | 9.2
16:00-17:00 | 119 | 2 | 12 | 7 | 140 | 6.4 | 8.9 | 131 | 2 | 19 | 4 | 156 | 3.8 | 9.5
17:00-17:10 | 19 | 1 | 1 | 0 | 21 | 4.8 | 1.3 | 24 | 0 | 1 | 0 | 25 | 0 | 1.5
17:10-17:20 | 21 | 1 | 4 | 0 | 26 | 3.8 | 1.6 | 27 | 1 | 3 | 0 | 31 | 3.2 | 1.9
17:20-17:30 | 23 | 2 | 0 | 0 | 25 | 8 | 1.6 | 18 | 1 | 1 | 0 | 20 | 5 | 1.2
17:30-17:40 | 14 | 0 | 0 | 0 | 14 | 0 | 0.9 | 21 | 0 | 2 | 0 | 23 | 0 | 1.4
17:40-17:50 | 24 | 1 | 1 | 0 | 26 | 3.8 | 1.6 | 25 | 1 | 1 | 0 | 27 | 3.7 | 1.6
17:50-18:00 | 21 | 0 | 2 | 1 | 24 | 4.2 | 1.5 | 25 | 1 | 1 | 0 | 27 | 3.7 | 1.6
１時間計 | 122 | 5 | 8 | 1 | 136 | 4.4 | 8.6 | 140 | 4 | 9 | 0 | 153 | 2.6 | 9.3
18:00-18:10 | 28 | 1 | 0 | 1 | 30 | 6.7 | 1.9 | 28 | 1 | 1 | 0 | 30 | 3.3 | 1.8
18:10-18:20 | 20 | 1 | 2 | 0 | 23 | 4.3 | 1.5 | 32 | 0 | 1 | 0 | 33 | 0 | 2
18:20-18:30 | 25 | 2 | 2 | 0 | 29 | 6.9 | 1.8 | 31 | 1 | 4 | 0 | 36 | 2.8 | 2.2
18:30-18:40 | 15 | 0 | 2 | 0 | 17 | 0 | 1.1 | 15 | 0 | 4 | 1 | 20 | 5 | 1.2
18:40-18:50 | 18 | 0 | 0 | 0 | 18 | 0 | 1.1 | 24 | 0 | 4 | 0 | 28 | 0 | 1.7
18:50-19:00 | 18 | 0 | 1 | 0 | 19 | 0 | 1.2 | 19 | 1 | 3 | 0 | 23 | 4.3 | 1.4
１時間計 | 124 | 4 | 7 | 1 | 136 | 3.7 | 8.6 | 149 | 3 | 17 | 1 | 170 | 2.4 | 10.3
全時間合計 | 1281 | 46 | 186 | 68 | 1581 | 7.2 | 100 | 1344 | 38 | 212 | 56 | 1650 | 5.7 | 100

## 断面別(2)
断 面 別 自 動 車 交 通 量 調 査 表
調査地点 ：№13 （仮称）真砂4丁目3番地先交差点
調査年月日：令和 4年11月16日(水) 天候:晴れ
方向 | [7 empty] | A 合計 ( 1+ 2+ 3+ 6)
種別時間帯 | 乗用車(台) | バ ス(台) | 小 型貨物車(台) | 大 型貨物車(台) | 合 計(台) | 大型車混入率(％) | 時 間係 数(％) | 乗用車(台) | バ ス(台) | 小 型貨物車(台) | 大 型貨物車(台) | 合 計(台) | 大型車混入率(％) | 時 間係 数(％)
7:00- 7:10 | [7 empty] | 39 | 0 | 6 | 2 | 47 | 4.3 | 1.5
7:10- 7:20 | [7 empty] | 33 | 0 | 7 | 1 | 41 | 2.4 | 1.3
7:20- 7:30 | [7 empty] | 38 | 1 | 4 | 5 | 48 | 12.5 | 1.5
7:30- 7:40 | [7 empty] | 53 | 2 | 1 | 0 | 56 | 3.6 | 1.7
7:40- 7:50 | [7 empty] | 38 | 0 | 3 | 1 | 42 | 2.4 | 1.3
7:50- 8:00 | [7 empty] | 32 | 1 | 9 | 0 | 42 | 2.4 | 1.3
１時間計 | [7 empty] | 233 | 4 | 30 | 9 | 276 | 4.7 | 8.5
8:00- 8:10 | [7 empty] | 31 | 2 | 7 | 0 | 40 | 5 | 1.2
8:10- 8:20 | [7 empty] | 30 | 1 | 8 | 0 | 39 | 2.6 | 1.2
8:20- 8:30 | [7 empty] | 39 | 2 | 5 | 2 | 48 | 8.3 | 1.5
8:30- 8:40 | [7 empty] | 42 | 2 | 4 | 2 | 50 | 8 | 1.5
8:40- 8:50 | [7 empty] | 33 | 4 | 5 | 3 | 45 | 15.6 | 1.4
8:50- 9:00 | [7 empty] | 39 | 1 | 7 | 6 | 53 | 13.2 | 1.6
１時間計 | [7 empty] | 214 | 12 | 36 | 13 | 275 | 9.1 | 8.5
9:00-10:00 | [7 empty] | 182 | 7 | 23 | 21 | 233 | 12 | 7.2
10:00-11:00 | [7 empty] | 186 | 4 | 42 | 13 | 245 | 6.9 | 7.6
11:00-12:00 | [7 empty] | 200 | 9 | 37 | 14 | 260 | 8.8 | 8
12:00-13:00 | [7 empty] | 216 | 6 | 35 | 15 | 272 | 7.7 | 8.4
13:00-14:00 | [7 empty] | 218 | 8 | 38 | 10 | 274 | 6.6 | 8.5
14:00-15:00 | [7 empty] | 165 | 9 | 42 | 8 | 224 | 7.6 | 6.9
15:00-16:00 | [7 empty] | 226 | 5 | 43 | 7 | 281 | 4.3 | 8.7
16:00-17:00 | [7 empty] | 250 | 4 | 31 | 11 | 296 | 5.1 | 9.2
17:00-17:10 | [7 empty] | 43 | 1 | 2 | 0 | 46 | 2.2 | 1.4
17:10-17:20 | [7 empty] | 48 | 2 | 7 | 0 | 57 | 3.5 | 1.8
17:20-17:30 | [7 empty] | 41 | 3 | 1 | 0 | 45 | 6.7 | 1.4
17:30-17:40 | [7 empty] | 35 | 0 | 2 | 0 | 37 | 0 | 1.1
17:40-17:50 | [7 empty] | 49 | 2 | 2 | 0 | 53 | 3.8 | 1.6
17:50-18:00 | [7 empty] | 46 | 1 | 3 | 1 | 51 | 3.9 | 1.6
１時間計 | [7 empty] | 262 | 9 | 17 | 1 | 289 | 3.5 | 8.9
18:00-18:10 | [7 empty] | 56 | 2 | 1 | 1 | 60 | 5 | 1.9
18:10-18:20 | [7 empty] | 52 | 1 | 3 | 0 | 56 | 1.8 | 1.7
18:20-18:30 | [7 empty] | 56 | 3 | 6 | 0 | 65 | 4.6 | 2
18:30-18:40 | [7 empty] | 30 | 0 | 6 | 1 | 37 | 2.7 | 1.1
18:40-18:50 | [7 empty] | 42 | 0 | 4 | 0 | 46 | 0 | 1.4
18:50-19:00 | [7 empty] | 37 | 1 | 4 | 0 | 42 | 2.4 | 1.3
１時間計 | [7 empty] | 273 | 7 | 24 | 2 | 306 | 2.9 | 9.5
全時間合計 | [7 empty] | 2625 | 84 | 398 | 124 | 3231 | 6.4 | 100

## 断面別(3)
断 面 別 自 動 車 交 通 量 調 査 表
調査地点 ：№13 （仮称）真砂4丁目3番地先交差点
調査年月日：令和 4年11月16日(水) 天候:晴れ
方向 | B 流入部(3+ 4) | [6 empty] | B 流出部(2+ 5)
種別時間帯 | 乗用車(台) | バ ス(台) | 小 型貨物車(台) | 大 型貨物車(台) | 合 計(台) | 大型車混入率(％) | 時 間係 数(％) | 乗用車(台) | バ ス(台) | 小 型貨物車(台) | 大 型貨物車(台) | 合 計(台) | 大型車混入率(％) | 時 間係 数(％)
7:00- 7:10 | 9 | 0 | 1 | 0 | 10 | 0 | 0.7 | 8 | 0 | 4 | 0 | 12 | 0 | 0.9
7:10- 7:20 | 9 | 0 | 2 | 0 | 11 | 0 | 0.8 | 9 | 0 | 0 | 0 | 9 | 0 | 0.7
7:20- 7:30 | 13 | 0 | 1 | 3 | 17 | 17.6 | 1.2 | 16 | 1 | 0 | 0 | 17 | 5.9 | 1.3
7:30- 7:40 | 12 | 0 | 1 | 0 | 13 | 0 | 0.9 | 21 | 0 | 1 | 0 | 22 | 0 | 1.7
7:40- 7:50 | 8 | 0 | 2 | 0 | 10 | 0 | 0.7 | 16 | 0 | 1 | 1 | 18 | 5.6 | 1.4
7:50- 8:00 | 5 | 0 | 1 | 0 | 6 | 0 | 0.4 | 7 | 1 | 5 | 0 | 13 | 7.7 | 1
１時間計 | 56 | 0 | 8 | 3 | 67 | 4.5 | 4.8 | 77 | 2 | 11 | 1 | 91 | 3.3 | 6.8
8:00- 8:10 | 7 | 0 | 0 | 0 | 7 | 0 | 0.5 | 18 | 0 | 2 | 0 | 20 | 0 | 1.5
8:10- 8:20 | 12 | 1 | 4 | 0 | 17 | 5.9 | 1.2 | 12 | 0 | 2 | 0 | 14 | 0 | 1.1
8:20- 8:30 | 13 | 0 | 1 | 1 | 15 | 6.7 | 1.1 | 16 | 1 | 2 | 1 | 20 | 10 | 1.5
8:30- 8:40 | 13 | 0 | 0 | 0 | 13 | 0 | 0.9 | 17 | 1 | 4 | 2 | 24 | 12.5 | 1.8
8:40- 8:50 | 15 | 2 | 1 | 1 | 19 | 15.8 | 1.4 | 14 | 0 | 3 | 3 | 20 | 15 | 1.5
8:50- 9:00 | 24 | 0 | 2 | 3 | 29 | 10.3 | 2.1 | 15 | 1 | 5 | 1 | 22 | 9.1 | 1.7
１時間計 | 84 | 3 | 8 | 5 | 100 | 8 | 7.1 | 92 | 3 | 18 | 7 | 120 | 8.3 | 9
9:00-10:00 | 85 | 0 | 15 | 2 | 102 | 2 | 7.3 | 79 | 1 | 10 | 10 | 100 | 11 | 7.5
10:00-11:00 | 76 | 0 | 20 | 5 | 101 | 5 | 7.2 | 92 | 0 | 19 | 5 | 116 | 4.3 | 8.7
11:00-12:00 | 90 | 1 | 20 | 2 | 113 | 2.7 | 8.1 | 90 | 2 | 16 | 9 | 117 | 9.4 | 8.8
12:00-13:00 | 102 | 0 | 17 | 6 | 125 | 4.8 | 8.9 | 95 | 0 | 14 | 7 | 116 | 6 | 8.7
13:00-14:00 | 107 | 1 | 15 | 6 | 129 | 5.4 | 9.2 | 81 | 1 | 20 | 3 | 105 | 3.8 | 7.9
14:00-15:00 | 80 | 0 | 22 | 7 | 109 | 6.4 | 7.8 | 78 | 2 | 15 | 2 | 97 | 4.1 | 7.3
15:00-16:00 | 113 | 2 | 23 | 3 | 141 | 3.5 | 10 | 100 | 2 | 17 | 3 | 122 | 4.1 | 9.2
16:00-17:00 | 125 | 1 | 18 | 4 | 148 | 3.4 | 10.5 | 113 | 1 | 11 | 7 | 132 | 6.1 | 9.9
17:00-17:10 | 20 | 0 | 2 | 0 | 22 | 0 | 1.6 | 14 | 0 | 1 | 0 | 15 | 0 | 1.1
17:10-17:20 | 23 | 0 | 3 | 0 | 26 | 0 | 1.9 | 18 | 0 | 3 | 0 | 21 | 0 | 1.6
17:20-17:30 | 13 | 0 | 1 | 0 | 14 | 0 | 1 | 19 | 1 | 0 | 0 | 20 | 5 | 1.5
17:30-17:40 | 18 | 0 | 2 | 0 | 20 | 0 | 1.4 | 8 | 0 | 0 | 0 | 8 | 0 | 0.6
17:40-17:50 | 20 | 0 | 0 | 0 | 20 | 0 | 1.4 | 21 | 0 | 1 | 0 | 22 | 0 | 1.7
17:50-18:00 | 25 | 1 | 1 | 0 | 27 | 3.7 | 1.9 | 22 | 0 | 2 | 1 | 25 | 4 | 1.9
１時間計 | 119 | 1 | 9 | 0 | 129 | 0.8 | 9.2 | 102 | 1 | 7 | 1 | 111 | 1.8 | 8.3
18:00-18:10 | 24 | 0 | 1 | 0 | 25 | 0 | 1.8 | 21 | 0 | 0 | 1 | 22 | 4.5 | 1.7
18:10-18:20 | 24 | 0 | 1 | 0 | 25 | 0 | 1.8 | 15 | 1 | 2 | 0 | 18 | 5.6 | 1.4
18:20-18:30 | 25 | 0 | 3 | 0 | 28 | 0 | 2 | 17 | 1 | 1 | 0 | 19 | 5.3 | 1.4
18:30-18:40 | 13 | 0 | 4 | 1 | 18 | 5.6 | 1.3 | 13 | 0 | 2 | 0 | 15 | 0 | 1.1
18:40-18:50 | 20 | 0 | 4 | 0 | 24 | 0 | 1.7 | 12 | 0 | 0 | 0 | 12 | 0 | 0.9
18:50-19:00 | 15 | 1 | 3 | 0 | 19 | 5.3 | 1.4 | 18 | 0 | 1 | 0 | 19 | 0 | 1.4
１時間計 | 121 | 1 | 16 | 1 | 139 | 1.4 | 9.9 | 96 | 2 | 6 | 1 | 105 | 2.9 | 7.9
全時間合計 | 1158 | 10 | 191 | 44 | 1403 | 3.8 | 100 | 1095 | 17 | 164 | 56 | 1332 | 5.5 | 100

## 断面別(4)
断 面 別 自 動 車 交 通 量 調 査 表
調査地点 ：№13 （仮称）真砂4丁目3番地先交差点
調査年月日：令和 4年11月16日(水) 天候:晴れ
方向 | [7 empty] | B 合計 ( 2+ 3+ 4+ 5)
種別時間帯 | 乗用車(台) | バ ス(台) | 小 型貨物車(台) | 大 型貨物車(台) | 合 計(台) | 大型車混入率(％) | 時 間係 数(％) | 乗用車(台) | バ ス(台) | 小 型貨物車(台) | 大 型貨物車(台) | 合 計(台) | 大型車混入率(％) | 時 間係 数(％)
7:00- 7:10 | [7 empty] | 17 | 0 | 5 | 0 | 22 | 0 | 0.8
7:10- 7:20 | [7 empty] | 18 | 0 | 2 | 0 | 20 | 0 | 0.7
7:20- 7:30 | [7 empty] | 29 | 1 | 1 | 3 | 34 | 11.8 | 1.2
7:30- 7:40 | [7 empty] | 33 | 0 | 2 | 0 | 35 | 0 | 1.3
7:40- 7:50 | [7 empty] | 24 | 0 | 3 | 1 | 28 | 3.6 | 1
7:50- 8:00 | [7 empty] | 12 | 1 | 6 | 0 | 19 | 5.3 | 0.7
１時間計 | [7 empty] | 133 | 2 | 19 | 4 | 158 | 3.8 | 5.8
8:00- 8:10 | [7 empty] | 25 | 0 | 2 | 0 | 27 | 0 | 1
8:10- 8:20 | [7 empty] | 24 | 1 | 6 | 0 | 31 | 3.2 | 1.1
8:20- 8:30 | [7 empty] | 29 | 1 | 3 | 2 | 35 | 8.6 | 1.3
8:30- 8:40 | [7 empty] | 30 | 1 | 4 | 2 | 37 | 8.1 | 1.4
8:40- 8:50 | [7 empty] | 29 | 2 | 4 | 4 | 39 | 15.4 | 1.4
8:50- 9:00 | [7 empty] | 39 | 1 | 7 | 4 | 51 | 9.8 | 1.9
１時間計 | [7 empty] | 176 | 6 | 26 | 12 | 220 | 8.2 | 8
9:00-10:00 | [7 empty] | 164 | 1 | 25 | 12 | 202 | 6.4 | 7.4
10:00-11:00 | [7 empty] | 168 | 0 | 39 | 10 | 217 | 4.6 | 7.9
11:00-12:00 | [7 empty] | 180 | 3 | 36 | 11 | 230 | 6.1 | 8.4
12:00-13:00 | [7 empty] | 197 | 0 | 31 | 13 | 241 | 5.4 | 8.8
13:00-14:00 | [7 empty] | 188 | 2 | 35 | 9 | 234 | 4.7 | 8.6
14:00-15:00 | [7 empty] | 158 | 2 | 37 | 9 | 206 | 5.3 | 7.5
15:00-16:00 | [7 empty] | 213 | 4 | 40 | 6 | 263 | 3.8 | 9.6
16:00-17:00 | [7 empty] | 238 | 2 | 29 | 11 | 280 | 4.6 | 10.2
17:00-17:10 | [7 empty] | 34 | 0 | 3 | 0 | 37 | 0 | 1.4
17:10-17:20 | [7 empty] | 41 | 0 | 6 | 0 | 47 | 0 | 1.7
17:20-17:30 | [7 empty] | 32 | 1 | 1 | 0 | 34 | 2.9 | 1.2
17:30-17:40 | [7 empty] | 26 | 0 | 2 | 0 | 28 | 0 | 1
17:40-17:50 | [7 empty] | 41 | 0 | 1 | 0 | 42 | 0 | 1.5
17:50-18:00 | [7 empty] | 47 | 1 | 3 | 1 | 52 | 3.8 | 1.9
１時間計 | [7 empty] | 221 | 2 | 16 | 1 | 240 | 1.3 | 8.8
18:00-18:10 | [7 empty] | 45 | 0 | 1 | 1 | 47 | 2.1 | 1.7
18:10-18:20 | [7 empty] | 39 | 1 | 3 | 0 | 43 | 2.3 | 1.6
18:20-18:30 | [7 empty] | 42 | 1 | 4 | 0 | 47 | 2.1 | 1.7
18:30-18:40 | [7 empty] | 26 | 0 | 6 | 1 | 33 | 3 | 1.2
18:40-18:50 | [7 empty] | 32 | 0 | 4 | 0 | 36 | 0 | 1.3
18:50-19:00 | [7 empty] | 33 | 1 | 4 | 0 | 38 | 2.6 | 1.4
１時間計 | [7 empty] | 217 | 3 | 22 | 2 | 244 | 2 | 8.9
全時間合計 | [7 empty] | 2253 | 27 | 355 | 100 | 2735 | 4.6 | 100

## 断面別(5)
断 面 別 自 動 車 交 通 量 調 査 表
調査地点 ：№13 （仮称）真砂4丁目3番地先交差点
調査年月日：令和 4年11月16日(水) 天候:晴れ
方向 | C 流入部(5+ 6) | [6 empty] | C 流出部(1+ 4)
種別時間帯 | 乗用車(台) | バ ス(台) | 小 型貨物車(台) | 大 型貨物車(台) | 合 計(台) | 大型車混入率(％) | 時 間係 数(％) | 乗用車(台) | バ ス(台) | 小 型貨物車(台) | 大 型貨物車(台) | 合 計(台) | 大型車混入率(％) | 時 間係 数(％)
7:00- 7:10 | 14 | 0 | 0 | 1 | 15 | 6.7 | 2.5 | 14 | 0 | 1 | 1 | 16 | 6.3 | 2.6
7:10- 7:20 | 13 | 0 | 2 | 0 | 15 | 0 | 2.5 | 14 | 0 | 3 | 1 | 18 | 5.6 | 3
7:20- 7:30 | 19 | 0 | 2 | 1 | 22 | 4.5 | 3.7 | 18 | 0 | 1 | 1 | 20 | 5 | 3.3
7:30- 7:40 | 18 | 1 | 1 | 0 | 20 | 5 | 3.3 | 18 | 1 | 0 | 0 | 19 | 5.3 | 3.1
7:40- 7:50 | 13 | 0 | 0 | 0 | 13 | 0 | 2.2 | 17 | 0 | 0 | 0 | 17 | 0 | 2.8
7:50- 8:00 | 10 | 0 | 1 | 0 | 11 | 0 | 1.8 | 14 | 0 | 2 | 0 | 16 | 0 | 2.6
１時間計 | 87 | 1 | 6 | 2 | 96 | 3.1 | 15.9 | 95 | 1 | 7 | 3 | 106 | 3.8 | 17.5
8:00- 8:10 | 8 | 1 | 2 | 0 | 11 | 9.1 | 1.8 | 6 | 1 | 3 | 0 | 10 | 10 | 1.7
8:10- 8:20 | 12 | 0 | 1 | 0 | 13 | 0 | 2.2 | 10 | 0 | 1 | 0 | 11 | 0 | 1.8
8:20- 8:30 | 13 | 0 | 1 | 1 | 15 | 6.7 | 2.5 | 9 | 1 | 1 | 1 | 12 | 16.7 | 2
8:30- 8:40 | 9 | 1 | 1 | 0 | 11 | 9.1 | 1.8 | 11 | 0 | 1 | 0 | 12 | 0 | 2
8:40- 8:50 | 9 | 1 | 1 | 1 | 12 | 16.7 | 2 | 7 | 1 | 0 | 0 | 8 | 12.5 | 1.3
8:50- 9:00 | 8 | 0 | 0 | 1 | 9 | 11.1 | 1.5 | 12 | 0 | 0 | 1 | 13 | 7.7 | 2.2
１時間計 | 59 | 3 | 6 | 3 | 71 | 8.5 | 11.8 | 55 | 3 | 6 | 2 | 66 | 7.6 | 10.9
9:00-10:00 | 31 | 3 | 1 | 4 | 39 | 17.9 | 6.5 | 27 | 3 | 1 | 5 | 36 | 22.2 | 6
10:00-11:00 | 29 | 2 | 2 | 2 | 35 | 11.4 | 5.8 | 31 | 2 | 3 | 3 | 39 | 12.8 | 6.5
11:00-12:00 | 30 | 3 | 2 | 2 | 37 | 13.5 | 6.1 | 30 | 3 | 1 | 1 | 35 | 11.4 | 5.8
12:00-13:00 | 33 | 3 | 3 | 2 | 41 | 12.2 | 6.8 | 34 | 3 | 3 | 2 | 42 | 11.9 | 7
13:00-14:00 | 37 | 3 | 2 | 1 | 43 | 9.3 | 7.1 | 35 | 3 | 1 | 0 | 39 | 7.7 | 6.5
14:00-15:00 | 21 | 3 | 3 | 2 | 29 | 17.2 | 4.8 | 20 | 4 | 4 | 3 | 31 | 22.6 | 5.1
15:00-16:00 | 28 | 1 | 3 | 1 | 33 | 6.1 | 5.5 | 29 | 0 | 2 | 0 | 31 | 0 | 5.1
16:00-17:00 | 42 | 1 | 2 | 0 | 45 | 2.2 | 7.5 | 42 | 1 | 2 | 0 | 45 | 2.2 | 7.5
17:00-17:10 | 12 | 0 | 0 | 0 | 12 | 0 | 2 | 13 | 1 | 1 | 0 | 15 | 6.7 | 2.5
17:10-17:20 | 10 | 1 | 0 | 0 | 11 | 9.1 | 1.8 | 9 | 1 | 1 | 0 | 11 | 9.1 | 1.8
17:20-17:30 | 10 | 1 | 0 | 0 | 11 | 9.1 | 1.8 | 9 | 1 | 0 | 0 | 10 | 10 | 1.7
17:30-17:40 | 6 | 0 | 1 | 0 | 7 | 0 | 1.2 | 9 | 0 | 1 | 0 | 10 | 0 | 1.7
17:40-17:50 | 9 | 1 | 1 | 0 | 11 | 9.1 | 1.8 | 7 | 1 | 0 | 0 | 8 | 12.5 | 1.3
17:50-18:00 | 11 | 0 | 0 | 0 | 11 | 0 | 1.8 | 10 | 0 | 0 | 0 | 10 | 0 | 1.7
１時間計 | 58 | 3 | 2 | 0 | 63 | 4.8 | 10.5 | 57 | 4 | 3 | 0 | 64 | 6.3 | 10.6
18:00-18:10 | 10 | 1 | 0 | 0 | 11 | 9.1 | 1.8 | 13 | 1 | 0 | 0 | 14 | 7.1 | 2.3
18:10-18:20 | 9 | 0 | 0 | 0 | 9 | 0 | 1.5 | 6 | 0 | 0 | 0 | 6 | 0 | 1
18:20-18:30 | 14 | 1 | 1 | 0 | 16 | 6.3 | 2.7 | 16 | 1 | 1 | 0 | 18 | 5.6 | 3
18:30-18:40 | 11 | 0 | 0 | 0 | 11 | 0 | 1.8 | 11 | 0 | 0 | 0 | 11 | 0 | 1.8
18:40-18:50 | 13 | 0 | 0 | 0 | 13 | 0 | 2.2 | 15 | 0 | 0 | 0 | 15 | 0 | 2.5
18:50-19:00 | 10 | 0 | 0 | 0 | 10 | 0 | 1.7 | 6 | 0 | 0 | 0 | 6 | 0 | 1
１時間計 | 67 | 2 | 1 | 0 | 70 | 2.9 | 11.6 | 67 | 2 | 1 | 0 | 70 | 2.9 | 11.6
全時間合計 | 522 | 28 | 33 | 19 | 602 | 7.8 | 100 | 522 | 29 | 34 | 19 | 604 | 7.9 | 100

## 断面別(6)
断 面 別 自 動 車 交 通 量 調 査 表
調査地点 ：№13 （仮称）真砂4丁目3番地先交差点
調査年月日：令和 4年11月16日(水) 天候:晴れ
方向 | [7 empty] | C 合計 ( 1+ 4+ 5+ 6)
種別時間帯 | 乗用車(台) | バ ス(台) | 小 型貨物車(台) | 大 型貨物車(台) | 合 計(台) | 大型車混入率(％) | 時 間係 数(％) | 乗用車(台) | バ ス(台) | 小 型貨物車(台) | 大 型貨物車(台) | 合 計(台) | 大型車混入率(％) | 時 間係 数(％)
7:00- 7:10 | [7 empty] | 28 | 0 | 1 | 2 | 31 | 6.5 | 2.6
7:10- 7:20 | [7 empty] | 27 | 0 | 5 | 1 | 33 | 3 | 2.7
7:20- 7:30 | [7 empty] | 37 | 0 | 3 | 2 | 42 | 4.8 | 3.5
7:30- 7:40 | [7 empty] | 36 | 2 | 1 | 0 | 39 | 5.1 | 3.2
7:40- 7:50 | [7 empty] | 30 | 0 | 0 | 0 | 30 | 0 | 2.5
7:50- 8:00 | [7 empty] | 24 | 0 | 3 | 0 | 27 | 0 | 2.2
１時間計 | [7 empty] | 182 | 2 | 13 | 5 | 202 | 3.5 | 16.7
8:00- 8:10 | [7 empty] | 14 | 2 | 5 | 0 | 21 | 9.5 | 1.7
8:10- 8:20 | [7 empty] | 22 | 0 | 2 | 0 | 24 | 0 | 2
8:20- 8:30 | [7 empty] | 22 | 1 | 2 | 2 | 27 | 11.1 | 2.2
8:30- 8:40 | [7 empty] | 20 | 1 | 2 | 0 | 23 | 4.3 | 1.9
8:40- 8:50 | [7 empty] | 16 | 2 | 1 | 1 | 20 | 15 | 1.7
8:50- 9:00 | [7 empty] | 20 | 0 | 0 | 2 | 22 | 9.1 | 1.8
１時間計 | [7 empty] | 114 | 6 | 12 | 5 | 137 | 8 | 11.4
9:00-10:00 | [7 empty] | 58 | 6 | 2 | 9 | 75 | 20 | 6.2
10:00-11:00 | [7 empty] | 60 | 4 | 5 | 5 | 74 | 12.2 | 6.1
11:00-12:00 | [7 empty] | 60 | 6 | 3 | 3 | 72 | 12.5 | 6
12:00-13:00 | [7 empty] | 67 | 6 | 6 | 4 | 83 | 12 | 6.9
13:00-14:00 | [7 empty] | 72 | 6 | 3 | 1 | 82 | 8.5 | 6.8
14:00-15:00 | [7 empty] | 41 | 7 | 7 | 5 | 60 | 20 | 5
15:00-16:00 | [7 empty] | 57 | 1 | 5 | 1 | 64 | 3.1 | 5.3
16:00-17:00 | [7 empty] | 84 | 2 | 4 | 0 | 90 | 2.2 | 7.5
17:00-17:10 | [7 empty] | 25 | 1 | 1 | 0 | 27 | 3.7 | 2.2
17:10-17:20 | [7 empty] | 19 | 2 | 1 | 0 | 22 | 9.1 | 1.8
17:20-17:30 | [7 empty] | 19 | 2 | 0 | 0 | 21 | 9.5 | 1.7
17:30-17:40 | [7 empty] | 15 | 0 | 2 | 0 | 17 | 0 | 1.4
17:40-17:50 | [7 empty] | 16 | 2 | 1 | 0 | 19 | 10.5 | 1.6
17:50-18:00 | [7 empty] | 21 | 0 | 0 | 0 | 21 | 0 | 1.7
１時間計 | [7 empty] | 115 | 7 | 5 | 0 | 127 | 5.5 | 10.5
18:00-18:10 | [7 empty] | 23 | 2 | 0 | 0 | 25 | 8 | 2.1
18:10-18:20 | [7 empty] | 15 | 0 | 0 | 0 | 15 | 0 | 1.2
18:20-18:30 | [7 empty] | 30 | 2 | 2 | 0 | 34 | 5.9 | 2.8
18:30-18:40 | [7 empty] | 22 | 0 | 0 | 0 | 22 | 0 | 1.8
18:40-18:50 | [7 empty] | 28 | 0 | 0 | 0 | 28 | 0 | 2.3
18:50-19:00 | [7 empty] | 16 | 0 | 0 | 0 | 16 | 0 | 1.3
１時間計 | [7 empty] | 134 | 4 | 2 | 0 | 140 | 2.9 | 11.6
全時間合計 | [7 empty] | 1044 | 57 | 67 | 38 | 1206 | 7.9 | 100

## 歩行者(1)
歩 行 者 通 行 量 調 査 表
調査地点 ：№13 （仮称）真砂4丁目3番地先交差点
調査年月日：令和 4年11月16日(水) 天候:晴れ
方向 | ｱ |  |  |  | ｲ |  |  |  | 合計
種別時間帯 | 歩行者(人) | 自転車(台) | 合 計(人･台) | 時 間係 数(％) | 歩行者(人) | 自転車(台) | 合 計(人･台) | 時 間係 数(％) | 歩行者(人) | 自転車(台) | 合 計(人･台) | 時 間係 数(％)
7:00- 7:10 | 27 | 0 | 27 | 1.6 | 12 | 6 | 18 | 1.2 | 39 | 6 | 45 | 1.4
7:10- 7:20 | 11 | 2 | 13 | 0.8 | 19 | 3 | 22 | 1.5 | 30 | 5 | 35 | 1.1
7:20- 7:30 | 14 | 1 | 15 | 0.9 | 20 | 4 | 24 | 1.6 | 34 | 5 | 39 | 1.2
7:30- 7:40 | 20 | 2 | 22 | 1.3 | 15 | 6 | 21 | 1.4 | 35 | 8 | 43 | 1.4
7:40- 7:50 | 54 | 3 | 57 | 3.4 | 23 | 4 | 27 | 1.8 | 77 | 7 | 84 | 2.7
7:50- 8:00 | 27 | 1 | 28 | 1.7 | 20 | 10 | 30 | 2.1 | 47 | 11 | 58 | 1.8
１時間計 | 153 | 9 | 162 | 9.7 | 109 | 33 | 142 | 9.7 | 262 | 42 | 304 | 9.7
8:00- 8:10 | 127 | 3 | 130 | 7.8 | 20 | 8 | 28 | 1.9 | 147 | 11 | 158 | 5
8:10- 8:20 | 154 | 7 | 161 | 9.6 | 13 | 4 | 17 | 1.2 | 167 | 11 | 178 | 5.7
8:20- 8:30 | 135 | 5 | 140 | 8.3 | 21 | 8 | 29 | 2 | 156 | 13 | 169 | 5.4
8:30- 8:40 | 12 | 4 | 16 | 1 | 15 | 4 | 19 | 1.3 | 27 | 8 | 35 | 1.1
8:40- 8:50 | 13 | 6 | 19 | 1.1 | 15 | 6 | 21 | 1.4 | 28 | 12 | 40 | 1.3
8:50- 9:00 | 5 | 3 | 8 | 0.5 | 13 | 4 | 17 | 1.2 | 18 | 7 | 25 | 0.8
１時間計 | 446 | 28 | 474 | 28.3 | 97 | 34 | 131 | 9 | 543 | 62 | 605 | 19.3
9:00-10:00 | 39 | 25 | 64 | 3.8 | 75 | 38 | 113 | 7.7 | 114 | 63 | 177 | 5.6
10:00-11:00 | 28 | 17 | 45 | 2.7 | 38 | 23 | 61 | 4.2 | 66 | 40 | 106 | 3.4
11:00-12:00 | 63 | 35 | 98 | 5.8 | 70 | 27 | 97 | 6.6 | 133 | 62 | 195 | 6.2
12:00-13:00 | 72 | 34 | 106 | 6.3 | 61 | 29 | 90 | 6.2 | 133 | 63 | 196 | 6.2
13:00-14:00 | 54 | 29 | 83 | 4.9 | 45 | 22 | 67 | 4.6 | 99 | 51 | 150 | 4.8
14:00-15:00 | 47 | 46 | 93 | 5.5 | 52 | 27 | 79 | 5.4 | 99 | 73 | 172 | 5.5
15:00-16:00 | 64 | 49 | 113 | 6.7 | 59 | 46 | 105 | 7.2 | 123 | 95 | 218 | 6.9
16:00-17:00 | 116 | 62 | 178 | 10.6 | 330 | 28 | 358 | 24.5 | 446 | 90 | 536 | 17.1
17:00-17:10 | 18 | 6 | 24 | 1.4 | 16 | 2 | 18 | 1.2 | 34 | 8 | 42 | 1.3
17:10-17:20 | 12 | 7 | 19 | 1.1 | 24 | 9 | 33 | 2.3 | 36 | 16 | 52 | 1.7
17:20-17:30 | 12 | 6 | 18 | 1.1 | 6 | 4 | 10 | 0.7 | 18 | 10 | 28 | 0.9
17:30-17:40 | 16 | 4 | 20 | 1.2 | 16 | 9 | 25 | 1.7 | 32 | 13 | 45 | 1.4
17:40-17:50 | 15 | 7 | 22 | 1.3 | 16 | 3 | 19 | 1.3 | 31 | 10 | 41 | 1.3
17:50-18:00 | 8 | 4 | 12 | 0.7 | 6 | 5 | 11 | 0.8 | 14 | 9 | 23 | 0.7
１時間計 | 81 | 34 | 115 | 6.9 | 84 | 32 | 116 | 7.9 | 165 | 66 | 231 | 7.4
18:00-18:10 | 20 | 8 | 28 | 1.7 | 17 | 7 | 24 | 1.6 | 37 | 15 | 52 | 1.7
18:10-18:20 | 15 | 8 | 23 | 1.4 | 9 | 5 | 14 | 1 | 24 | 13 | 37 | 1.2
18:20-18:30 | 18 | 9 | 27 | 1.6 | 9 | 3 | 12 | 0.8 | 27 | 12 | 39 | 1.2
18:30-18:40 | 15 | 13 | 28 | 1.7 | 13 | 12 | 25 | 1.7 | 28 | 25 | 53 | 1.7
18:40-18:50 | 10 | 5 | 15 | 0.9 | 11 | 5 | 16 | 1.1 | 21 | 10 | 31 | 1
18:50-19:00 | 13 | 12 | 25 | 1.5 | 8 | 3 | 11 | 0.8 | 21 | 15 | 36 | 1.1
１時間計 | 91 | 55 | 146 | 8.7 | 67 | 35 | 102 | 7 | 158 | 90 | 248 | 7.9
全時間合計 | 1254 | 423 | 1677 | 100 | 1087 | 374 | 1461 | 100 | 2341 | 797 | 3138 | 100

## 歩行者(2)
歩 行 者 通 行 量 調 査 表
調査地点 ：№13 （仮称）真砂4丁目3番地先交差点
調査年月日：令和 4年11月16日(水) 天候:晴れ
方向 | ｳ |  |  |  | ｴ |  |  |  | 合計
種別時間帯 | 歩行者(人) | 自転車(台) | 合 計(人･台) | 時 間係 数(％) | 歩行者(人) | 自転車(台) | 合 計(人･台) | 時 間係 数(％) | 歩行者(人) | 自転車(台) | 合 計(人･台) | 時 間係 数(％)
7:00- 7:10 | 5 | 10 | 15 | 1.6 | 3 | 0 | 3 | 0.4 | 8 | 10 | 18 | 1.1
7:10- 7:20 | 3 | 15 | 18 | 2 | 1 | 1 | 2 | 0.3 | 4 | 16 | 20 | 1.2
7:20- 7:30 | 3 | 13 | 16 | 1.7 | 5 | 2 | 7 | 0.9 | 8 | 15 | 23 | 1.4
7:30- 7:40 | 4 | 17 | 21 | 2.3 | 0 | 3 | 3 | 0.4 | 4 | 20 | 24 | 1.4
7:40- 7:50 | 7 | 11 | 18 | 2 | 2 | 3 | 5 | 0.6 | 9 | 14 | 23 | 1.4
7:50- 8:00 | 1 | 6 | 7 | 0.8 | 1 | 3 | 4 | 0.5 | 2 | 9 | 11 | 0.7
１時間計 | 23 | 72 | 95 | 10.3 | 12 | 12 | 24 | 3.1 | 35 | 84 | 119 | 7
8:00- 8:10 | 4 | 13 | 17 | 1.9 | 3 | 5 | 8 | 1 | 7 | 18 | 25 | 1.5
8:10- 8:20 | 4 | 23 | 27 | 2.9 | 9 | 3 | 12 | 1.6 | 13 | 26 | 39 | 2.3
8:20- 8:30 | 1 | 14 | 15 | 1.6 | 13 | 5 | 18 | 2.3 | 14 | 19 | 33 | 2
8:30- 8:40 | 1 | 10 | 11 | 1.2 | 4 | 2 | 6 | 0.8 | 5 | 12 | 17 | 1
8:40- 8:50 | 4 | 5 | 9 | 1 | 3 | 6 | 9 | 1.2 | 7 | 11 | 18 | 1.1
8:50- 9:00 | 5 | 8 | 13 | 1.4 | 4 | 3 | 7 | 0.9 | 9 | 11 | 20 | 1.2
１時間計 | 19 | 73 | 92 | 10 | 36 | 24 | 60 | 7.8 | 55 | 97 | 152 | 9
9:00-10:00 | 17 | 37 | 54 | 5.9 | 26 | 28 | 54 | 7 | 43 | 65 | 108 | 6.4
10:00-11:00 | 20 | 33 | 53 | 5.8 | 31 | 42 | 73 | 9.5 | 51 | 75 | 126 | 7.5
11:00-12:00 | 38 | 46 | 84 | 9.2 | 41 | 45 | 86 | 11.2 | 79 | 91 | 170 | 10.1
12:00-13:00 | 28 | 32 | 60 | 6.5 | 13 | 25 | 38 | 4.9 | 41 | 57 | 98 | 5.8
13:00-14:00 | 17 | 21 | 38 | 4.1 | 27 | 20 | 47 | 6.1 | 44 | 41 | 85 | 5
14:00-15:00 | 24 | 19 | 43 | 4.7 | 27 | 38 | 65 | 8.4 | 51 | 57 | 108 | 6.4
15:00-16:00 | 30 | 30 | 60 | 6.5 | 42 | 48 | 90 | 11.7 | 72 | 78 | 150 | 8.9
16:00-17:00 | 114 | 48 | 162 | 17.6 | 43 | 64 | 107 | 13.9 | 157 | 112 | 269 | 15.9
17:00-17:10 | 27 | 8 | 35 | 3.8 | 2 | 7 | 9 | 1.2 | 29 | 15 | 44 | 2.6
17:10-17:20 | 9 | 6 | 15 | 1.6 | 5 | 6 | 11 | 1.4 | 14 | 12 | 26 | 1.5
17:20-17:30 | 9 | 4 | 13 | 1.4 | 2 | 10 | 12 | 1.6 | 11 | 14 | 25 | 1.5
17:30-17:40 | 19 | 4 | 23 | 2.5 | 7 | 10 | 17 | 2.2 | 26 | 14 | 40 | 2.4
17:40-17:50 | 4 | 6 | 10 | 1.1 | 8 | 4 | 12 | 1.6 | 12 | 10 | 22 | 1.3
17:50-18:00 | 6 | 4 | 10 | 1.1 | 1 | 6 | 7 | 0.9 | 7 | 10 | 17 | 1
１時間計 | 74 | 32 | 106 | 11.5 | 25 | 43 | 68 | 8.8 | 99 | 75 | 174 | 10.3
18:00-18:10 | 7 | 6 | 13 | 1.4 | 4 | 10 | 14 | 1.8 | 11 | 16 | 27 | 1.6
18:10-18:20 | 11 | 7 | 18 | 2 | 4 | 9 | 13 | 1.7 | 15 | 16 | 31 | 1.8
18:20-18:30 | 6 | 6 | 12 | 1.3 | 2 | 4 | 6 | 0.8 | 8 | 10 | 18 | 1.1
18:30-18:40 | 4 | 2 | 6 | 0.7 | 4 | 4 | 8 | 1 | 8 | 6 | 14 | 0.8
18:40-18:50 | 8 | 6 | 14 | 1.5 | 1 | 4 | 5 | 0.6 | 9 | 10 | 19 | 1.1
18:50-19:00 | 4 | 4 | 8 | 0.9 | 10 | 3 | 13 | 1.7 | 14 | 7 | 21 | 1.2
１時間計 | 40 | 31 | 71 | 7.7 | 25 | 34 | 59 | 7.7 | 65 | 65 | 130 | 7.7
全時間合計 | 444 | 474 | 918 | 100 | 348 | 423 | 771 | 100 | 792 | 897 | 1689 | 100

## 歩行者(3)
歩 行 者 通 行 量 調 査 表
調査地点 ：№13 （仮称）真砂4丁目3番地先交差点
調査年月日：令和 4年11月16日(水) 天候:晴れ
方向 | ｵ |  |  |  | ｶ |  |  |  | 合計
種別時間帯 | 歩行者(人) | 自転車(台) | 合 計(人･台) | 時 間係 数(％) | 歩行者(人) | 自転車(台) | 合 計(人･台) | 時 間係 数(％) | 歩行者(人) | 自転車(台) | 合 計(人･台) | 時 間係 数(％)
7:00- 7:10 | 5 | 10 | 15 | 1.6 | 3 | 0 | 3 | 0.4 | 8 | 10 | 18 | 1.1
7:10- 7:20 | 3 | 15 | 18 | 2 | 1 | 1 | 2 | 0.3 | 4 | 16 | 20 | 1.2
7:20- 7:30 | 3 | 13 | 16 | 1.7 | 5 | 2 | 7 | 0.9 | 8 | 15 | 23 | 1.4
7:30- 7:40 | 4 | 17 | 21 | 2.3 | 0 | 3 | 3 | 0.4 | 4 | 20 | 24 | 1.4
7:40- 7:50 | 7 | 11 | 18 | 2 | 2 | 3 | 5 | 0.6 | 9 | 14 | 23 | 1.4
7:50- 8:00 | 1 | 6 | 7 | 0.8 | 1 | 3 | 4 | 0.5 | 2 | 9 | 11 | 0.7
１時間計 | 23 | 72 | 95 | 10.3 | 12 | 12 | 24 | 3.1 | 35 | 84 | 119 | 7
8:00- 8:10 | 4 | 13 | 17 | 1.9 | 3 | 5 | 8 | 1 | 7 | 18 | 25 | 1.5
8:10- 8:20 | 4 | 23 | 27 | 2.9 | 9 | 3 | 12 | 1.6 | 13 | 26 | 39 | 2.3
8:20- 8:30 | 1 | 14 | 15 | 1.6 | 13 | 5 | 18 | 2.3 | 14 | 19 | 33 | 2
8:30- 8:40 | 1 | 10 | 11 | 1.2 | 4 | 2 | 6 | 0.8 | 5 | 12 | 17 | 1
8:40- 8:50 | 4 | 5 | 9 | 1 | 3 | 6 | 9 | 1.2 | 7 | 11 | 18 | 1.1
8:50- 9:00 | 5 | 8 | 13 | 1.4 | 4 | 3 | 7 | 0.9 | 9 | 11 | 20 | 1.2
１時間計 | 19 | 73 | 92 | 10 | 36 | 24 | 60 | 7.8 | 55 | 97 | 152 | 9
9:00-10:00 | 17 | 37 | 54 | 5.9 | 26 | 28 | 54 | 7 | 43 | 65 | 108 | 6.4
10:00-11:00 | 20 | 33 | 53 | 5.8 | 31 | 42 | 73 | 9.5 | 51 | 75 | 126 | 7.5
11:00-12:00 | 38 | 46 | 84 | 9.2 | 41 | 45 | 86 | 11.2 | 79 | 91 | 170 | 10.1
12:00-13:00 | 28 | 32 | 60 | 6.5 | 13 | 25 | 38 | 4.9 | 41 | 57 | 98 | 5.8
13:00-14:00 | 17 | 21 | 38 | 4.1 | 27 | 20 | 47 | 6.1 | 44 | 41 | 85 | 5
14:00-15:00 | 24 | 19 | 43 | 4.7 | 27 | 38 | 65 | 8.4 | 51 | 57 | 108 | 6.4
15:00-16:00 | 30 | 30 | 60 | 6.5 | 42 | 48 | 90 | 11.7 | 72 | 78 | 150 | 8.9
16:00-17:00 | 114 | 48 | 162 | 17.6 | 43 | 64 | 107 | 13.9 | 157 | 112 | 269 | 15.9
17:00-17:10 | 27 | 8 | 35 | 3.8 | 2 | 7 | 9 | 1.2 | 29 | 15 | 44 | 2.6
17:10-17:20 | 9 | 6 | 15 | 1.6 | 5 | 6 | 11 | 1.4 | 14 | 12 | 26 | 1.5
17:20-17:30 | 9 | 4 | 13 | 1.4 | 2 | 10 | 12 | 1.6 | 11 | 14 | 25 | 1.5
17:30-17:40 | 19 | 4 | 23 | 2.5 | 7 | 10 | 17 | 2.2 | 26 | 14 | 40 | 2.4
17:40-17:50 | 4 | 6 | 10 | 1.1 | 8 | 4 | 12 | 1.6 | 12 | 10 | 22 | 1.3
17:50-18:00 | 6 | 4 | 10 | 1.1 | 1 | 6 | 7 | 0.9 | 7 | 10 | 17 | 1
１時間計 | 74 | 32 | 106 | 11.5 | 25 | 43 | 68 | 8.8 | 99 | 75 | 174 | 10.3
18:00-18:10 | 7 | 6 | 13 | 1.4 | 4 | 10 | 14 | 1.8 | 11 | 16 | 27 | 1.6
18:10-18:20 | 11 | 7 | 18 | 2 | 4 | 9 | 13 | 1.7 | 15 | 16 | 31 | 1.8
18:20-18:30 | 6 | 6 | 12 | 1.3 | 2 | 4 | 6 | 0.8 | 8 | 10 | 18 | 1.1
18:30-18:40 | 4 | 2 | 6 | 0.7 | 4 | 4 | 8 | 1 | 8 | 6 | 14 | 0.8
18:40-18:50 | 8 | 6 | 14 | 1.5 | 1 | 4 | 5 | 0.6 | 9 | 10 | 19 | 1.1
18:50-19:00 | 4 | 4 | 8 | 0.9 | 10 | 3 | 13 | 1.7 | 14 | 7 | 21 | 1.2
１時間計 | 40 | 31 | 71 | 7.7 | 25 | 34 | 59 | 7.7 | 65 | 65 | 130 | 7.7
全時間合計 | 444 | 474 | 918 | 100 | 348 | 423 | 771 | 100 | 792 | 897 | 1689 | 100

## 歩行者(4)
歩 行 者 通 行 量 調 査 表
調査地点 ：№13 （仮称）真砂4丁目3番地先交差点
調査年月日：令和 4年11月16日(水) 天候:晴れ
方向 | ｷ |  |  |  | ｸ |  |  |  | 合計
種別時間帯 | 歩行者(人) | 自転車(台) | 合 計(人･台) | 時 間係 数(％) | 歩行者(人) | 自転車(台) | 合 計(人･台) | 時 間係 数(％) | 歩行者(人) | 自転車(台) | 合 計(人･台) | 時 間係 数(％)
7:00- 7:10 | 0 | 0 | 0 | 0 | 0 | 0 | 0 | 0 | 0 | 0 | 0 | 0
7:10- 7:20 | 1 | 0 | 1 | 5 | 1 | 0 | 1 | 3.7 | 2 | 0 | 2 | 4.3
7:20- 7:30 | 1 | 0 | 1 | 5 | 0 | 0 | 0 | 0 | 1 | 0 | 1 | 2.1
7:30- 7:40 | 1 | 0 | 1 | 5 | 0 | 0 | 0 | 0 | 1 | 0 | 1 | 2.1
7:40- 7:50 | 0 | 0 | 0 | 0 | 0 | 0 | 0 | 0 | 0 | 0 | 0 | 0
7:50- 8:00 | 0 | 0 | 0 | 0 | 0 | 0 | 0 | 0 | 0 | 0 | 0 | 0
１時間計 | 3 | 0 | 3 | 15 | 1 | 0 | 1 | 3.7 | 4 | 0 | 4 | 8.5
8:00- 8:10 | 0 | 0 | 0 | 0 | 0 | 0 | 0 | 0 | 0 | 0 | 0 | 0
8:10- 8:20 | 0 | 0 | 0 | 0 | 0 | 0 | 0 | 0 | 0 | 0 | 0 | 0
8:20- 8:30 | 0 | 0 | 0 | 0 | 0 | 0 | 0 | 0 | 0 | 0 | 0 | 0
8:30- 8:40 | 0 | 0 | 0 | 0 | 0 | 0 | 0 | 0 | 0 | 0 | 0 | 0
8:40- 8:50 | 0 | 0 | 0 | 0 | 0 | 0 | 0 | 0 | 0 | 0 | 0 | 0
8:50- 9:00 | 2 | 0 | 2 | 10 | 0 | 0 | 0 | 0 | 2 | 0 | 2 | 4.3
１時間計 | 2 | 0 | 2 | 10 | 0 | 0 | 0 | 0 | 2 | 0 | 2 | 4.3
9:00-10:00 | 2 | 0 | 2 | 10 | 1 | 0 | 1 | 3.7 | 3 | 0 | 3 | 6.4
10:00-11:00 | 3 | 0 | 3 | 15 | 1 | 0 | 1 | 3.7 | 4 | 0 | 4 | 8.5
11:00-12:00 | 0 | 0 | 0 | 0 | 9 | 0 | 9 | 33.3 | 9 | 0 | 9 | 19.1
12:00-13:00 | 1 | 0 | 1 | 5 | 4 | 0 | 4 | 14.8 | 5 | 0 | 5 | 10.6
13:00-14:00 | 2 | 0 | 2 | 10 | 2 | 0 | 2 | 7.4 | 4 | 0 | 4 | 8.5
14:00-15:00 | 5 | 0 | 5 | 25 | 3 | 0 | 3 | 11.1 | 8 | 0 | 8 | 17
15:00-16:00 | 0 | 0 | 0 | 0 | 1 | 0 | 1 | 3.7 | 1 | 0 | 1 | 2.1
16:00-17:00 | 1 | 0 | 1 | 5 | 1 | 1 | 2 | 7.4 | 2 | 1 | 3 | 6.4
17:00-17:10 | 0 | 0 | 0 | 0 | 2 | 0 | 2 | 7.4 | 2 | 0 | 2 | 4.3
17:10-17:20 | 0 | 1 | 1 | 5 | 0 | 0 | 0 | 0 | 0 | 1 | 1 | 2.1
17:20-17:30 | 0 | 0 | 0 | 0 | 0 | 0 | 0 | 0 | 0 | 0 | 0 | 0
17:30-17:40 | 0 | 0 | 0 | 0 | 0 | 0 | 0 | 0 | 0 | 0 | 0 | 0
17:40-17:50 | 0 | 0 | 0 | 0 | 0 | 0 | 0 | 0 | 0 | 0 | 0 | 0
17:50-18:00 | 0 | 0 | 0 | 0 | 0 | 0 | 0 | 0 | 0 | 0 | 0 | 0
１時間計 | 0 | 1 | 1 | 5 | 2 | 0 | 2 | 7.4 | 2 | 1 | 3 | 6.4
18:00-18:10 | 0 | 0 | 0 | 0 | 0 | 0 | 0 | 0 | 0 | 0 | 0 | 0
18:10-18:20 | 0 | 0 | 0 | 0 | 1 | 0 | 1 | 3.7 | 1 | 0 | 1 | 2.1
18:20-18:30 | 0 | 0 | 0 | 0 | 0 | 0 | 0 | 0 | 0 | 0 | 0 | 0
18:30-18:40 | 0 | 0 | 0 | 0 | 0 | 0 | 0 | 0 | 0 | 0 | 0 | 0
18:40-18:50 | 0 | 0 | 0 | 0 | 0 | 0 | 0 | 0 | 0 | 0 | 0 | 0
18:50-19:00 | 0 | 0 | 0 | 0 | 0 | 0 | 0 | 0 | 0 | 0 | 0 | 0
１時間計 | 0 | 0 | 0 | 0 | 1 | 0 | 1 | 3.7 | 1 | 0 | 1 | 2.1
全時間合計 | 19 | 1 | 20 | 100 | 26 | 1 | 27 | 100 | 45 | 2 | 47 | 100