## 方向別(1)
方 向 別 自 動 車 交 通 量 調 査 表
調査地点 ：№14 （仮称）真砂4丁目2番地先交差点
調査年月日：令和 4年11月16日(水) 天候:晴れ
方向 | 1 | [6 empty] | 2
種別時間帯 | 乗用車(台) | バ ス(台) | 小 型貨物車(台) | 大 型貨物車(台) | 合 計(台) | 大型車混入率(％) | 時 間係 数(％) | 乗用車(台) | バ ス(台) | 小 型貨物車(台) | 大 型貨物車(台) | 合 計(台) | 大型車混入率(％) | 時 間係 数(％)
7:00- 7:10 | 0 | 1 | 0 | 0 | 1 | 100 | 0.6 | 0 | 1 | 0 | 0 | 1 | 100 | 1.2
7:10- 7:20 | 0 | 3 | 0 | 0 | 3 | 100 | 1.9 | 0 | 2 | 0 | 0 | 2 | 100 | 2.4
7:20- 7:30 | 0 | 4 | 0 | 0 | 4 | 100 | 2.6 | 0 | 1 | 0 | 0 | 1 | 100 | 1.2
7:30- 7:40 | 0 | 3 | 0 | 0 | 3 | 100 | 1.9 | 0 | 1 | 0 | 0 | 1 | 100 | 1.2
7:40- 7:50 | 0 | 2 | 0 | 0 | 2 | 100 | 1.3 | 0 | 2 | 0 | 0 | 2 | 100 | 2.4
7:50- 8:00 | 0 | 3 | 0 | 0 | 3 | 100 | 1.9 | 0 | 2 | 0 | 0 | 2 | 100 | 2.4
１時間計 | 0 | 16 | 0 | 0 | 16 | 100 | 10.3 | 0 | 9 | 0 | 0 | 9 | 100 | 10.7
8:00- 8:10 | 0 | 3 | 0 | 0 | 3 | 100 | 1.9 | 0 | 3 | 0 | 0 | 3 | 100 | 3.6
8:10- 8:20 | 0 | 3 | 0 | 0 | 3 | 100 | 1.9 | 0 | 1 | 0 | 0 | 1 | 100 | 1.2
8:20- 8:30 | 0 | 3 | 0 | 0 | 3 | 100 | 1.9 | 0 | 2 | 0 | 0 | 2 | 100 | 2.4
8:30- 8:40 | 0 | 3 | 0 | 0 | 3 | 100 | 1.9 | 0 | 2 | 0 | 0 | 2 | 100 | 2.4
8:40- 8:50 | 0 | 2 | 0 | 0 | 2 | 100 | 1.3 | 0 | 1 | 0 | 0 | 1 | 100 | 1.2
8:50- 9:00 | 0 | 2 | 0 | 0 | 2 | 100 | 1.3 | 0 | 1 | 0 | 0 | 1 | 100 | 1.2
１時間計 | 0 | 16 | 0 | 0 | 16 | 100 | 10.3 | 0 | 10 | 0 | 0 | 10 | 100 | 11.9
9:00-10:00 | 0 | 13 | 0 | 0 | 13 | 100 | 8.4 | 2 | 10 | 0 | 0 | 12 | 83.3 | 14.3
10:00-11:00 | 0 | 12 | 0 | 0 | 12 | 100 | 7.7 | 0 | 6 | 0 | 0 | 6 | 100 | 7.1
11:00-12:00 | 1 | 11 | 0 | 0 | 12 | 91.7 | 7.7 | 0 | 5 | 0 | 0 | 5 | 100 | 6
12:00-13:00 | 0 | 10 | 0 | 0 | 10 | 100 | 6.5 | 0 | 3 | 0 | 0 | 3 | 100 | 3.6
13:00-14:00 | 0 | 14 | 0 | 0 | 14 | 100 | 9 | 0 | 6 | 0 | 0 | 6 | 100 | 7.1
14:00-15:00 | 0 | 10 | 0 | 0 | 10 | 100 | 6.5 | 0 | 5 | 0 | 0 | 5 | 100 | 6
15:00-16:00 | 0 | 12 | 0 | 0 | 12 | 100 | 7.7 | 0 | 5 | 0 | 0 | 5 | 100 | 6
16:00-17:00 | 0 | 13 | 0 | 0 | 13 | 100 | 8.4 | 0 | 6 | 0 | 0 | 6 | 100 | 7.1
17:00-17:10 | 0 | 2 | 0 | 0 | 2 | 100 | 1.3 | 0 | 3 | 0 | 0 | 3 | 100 | 3.6
17:10-17:20 | 0 | 3 | 0 | 0 | 3 | 100 | 1.9 | 0 | 1 | 0 | 0 | 1 | 100 | 1.2
17:20-17:30 | 0 | 1 | 0 | 0 | 1 | 100 | 0.6 | 0 | 1 | 0 | 0 | 1 | 100 | 1.2
17:30-17:40 | 0 | 3 | 0 | 0 | 3 | 100 | 1.9 | 0 | 1 | 0 | 0 | 1 | 100 | 1.2
17:40-17:50 | 0 | 3 | 0 | 0 | 3 | 100 | 1.9 | 0 | 1 | 0 | 0 | 1 | 100 | 1.2
17:50-18:00 | 0 | 1 | 0 | 0 | 1 | 100 | 0.6 | 0 | 2 | 0 | 0 | 2 | 100 | 2.4
１時間計 | 0 | 13 | 0 | 0 | 13 | 100 | 8.4 | 0 | 9 | 0 | 0 | 9 | 100 | 10.7
18:00-18:10 | 0 | 2 | 0 | 0 | 2 | 100 | 1.3 | 0 | 1 | 0 | 0 | 1 | 100 | 1.2
18:10-18:20 | 0 | 3 | 0 | 0 | 3 | 100 | 1.9 | 0 | 1 | 0 | 0 | 1 | 100 | 1.2
18:20-18:30 | 0 | 3 | 0 | 0 | 3 | 100 | 1.9 | 0 | 1 | 0 | 0 | 1 | 100 | 1.2
18:30-18:40 | 0 | 1 | 0 | 0 | 1 | 100 | 0.6 | 0 | 1 | 0 | 0 | 1 | 100 | 1.2
18:40-18:50 | 0 | 3 | 0 | 0 | 3 | 100 | 1.9 | 0 | 2 | 0 | 0 | 2 | 100 | 2.4
18:50-19:00 | 0 | 2 | 0 | 0 | 2 | 100 | 1.3 | 0 | 2 | 0 | 0 | 2 | 100 | 2.4
１時間計 | 0 | 14 | 0 | 0 | 14 | 100 | 9 | 0 | 8 | 0 | 0 | 8 | 100 | 9.5
全時間合計 | 1 | 154 | 0 | 0 | 155 | 99.4 | 100 | 2 | 82 | 0 | 0 | 84 | 97.6 | 100

## 方向別(2)
方 向 別 自 動 車 交 通 量 調 査 表
調査地点 ：№14 （仮称）真砂4丁目2番地先交差点
調査年月日：令和 4年11月16日(水) 天候:晴れ
方向 | [7 empty] | A 合計 ( 1+ 2)
種別時間帯 | 乗用車(台) | バ ス(台) | 小 型貨物車(台) | 大 型貨物車(台) | 合 計(台) | 大型車混入率(％) | 時 間係 数(％) | 乗用車(台) | バ ス(台) | 小 型貨物車(台) | 大 型貨物車(台) | 合 計(台) | 大型車混入率(％) | 時 間係 数(％)
7:00- 7:10 | [7 empty] | 0 | 2 | 0 | 0 | 2 | 100 | 0.8
7:10- 7:20 | [7 empty] | 0 | 5 | 0 | 0 | 5 | 100 | 2.1
7:20- 7:30 | [7 empty] | 0 | 5 | 0 | 0 | 5 | 100 | 2.1
7:30- 7:40 | [7 empty] | 0 | 4 | 0 | 0 | 4 | 100 | 1.7
7:40- 7:50 | [7 empty] | 0 | 4 | 0 | 0 | 4 | 100 | 1.7
7:50- 8:00 | [7 empty] | 0 | 5 | 0 | 0 | 5 | 100 | 2.1
１時間計 | [7 empty] | 0 | 25 | 0 | 0 | 25 | 100 | 10.5
8:00- 8:10 | [7 empty] | 0 | 6 | 0 | 0 | 6 | 100 | 2.5
8:10- 8:20 | [7 empty] | 0 | 4 | 0 | 0 | 4 | 100 | 1.7
8:20- 8:30 | [7 empty] | 0 | 5 | 0 | 0 | 5 | 100 | 2.1
8:30- 8:40 | [7 empty] | 0 | 5 | 0 | 0 | 5 | 100 | 2.1
8:40- 8:50 | [7 empty] | 0 | 3 | 0 | 0 | 3 | 100 | 1.3
8:50- 9:00 | [7 empty] | 0 | 3 | 0 | 0 | 3 | 100 | 1.3
１時間計 | [7 empty] | 0 | 26 | 0 | 0 | 26 | 100 | 10.9
9:00-10:00 | [7 empty] | 2 | 23 | 0 | 0 | 25 | 92 | 10.5
10:00-11:00 | [7 empty] | 0 | 18 | 0 | 0 | 18 | 100 | 7.5
11:00-12:00 | [7 empty] | 1 | 16 | 0 | 0 | 17 | 94.1 | 7.1
12:00-13:00 | [7 empty] | 0 | 13 | 0 | 0 | 13 | 100 | 5.4
13:00-14:00 | [7 empty] | 0 | 20 | 0 | 0 | 20 | 100 | 8.4
14:00-15:00 | [7 empty] | 0 | 15 | 0 | 0 | 15 | 100 | 6.3
15:00-16:00 | [7 empty] | 0 | 17 | 0 | 0 | 17 | 100 | 7.1
16:00-17:00 | [7 empty] | 0 | 19 | 0 | 0 | 19 | 100 | 7.9
17:00-17:10 | [7 empty] | 0 | 5 | 0 | 0 | 5 | 100 | 2.1
17:10-17:20 | [7 empty] | 0 | 4 | 0 | 0 | 4 | 100 | 1.7
17:20-17:30 | [7 empty] | 0 | 2 | 0 | 0 | 2 | 100 | 0.8
17:30-17:40 | [7 empty] | 0 | 4 | 0 | 0 | 4 | 100 | 1.7
17:40-17:50 | [7 empty] | 0 | 4 | 0 | 0 | 4 | 100 | 1.7
17:50-18:00 | [7 empty] | 0 | 3 | 0 | 0 | 3 | 100 | 1.3
１時間計 | [7 empty] | 0 | 22 | 0 | 0 | 22 | 100 | 9.2
18:00-18:10 | [7 empty] | 0 | 3 | 0 | 0 | 3 | 100 | 1.3
18:10-18:20 | [7 empty] | 0 | 4 | 0 | 0 | 4 | 100 | 1.7
18:20-18:30 | [7 empty] | 0 | 4 | 0 | 0 | 4 | 100 | 1.7
18:30-18:40 | [7 empty] | 0 | 2 | 0 | 0 | 2 | 100 | 0.8
18:40-18:50 | [7 empty] | 0 | 5 | 0 | 0 | 5 | 100 | 2.1
18:50-19:00 | [7 empty] | 0 | 4 | 0 | 0 | 4 | 100 | 1.7
１時間計 | [7 empty] | 0 | 22 | 0 | 0 | 22 | 100 | 9.2
全時間合計 | [7 empty] | 3 | 236 | 0 | 0 | 239 | 98.7 | 100

## 方向別(3)
方 向 別 自 動 車 交 通 量 調 査 表
調査地点 ：№14 （仮称）真砂4丁目2番地先交差点
調査年月日：令和 4年11月16日(水) 天候:晴れ
方向 | 3 | [6 empty] | 4
種別時間帯 | 乗用車(台) | バ ス(台) | 小 型貨物車(台) | 大 型貨物車(台) | 合 計(台) | 大型車混入率(％) | 時 間係 数(％) | 乗用車(台) | バ ス(台) | 小 型貨物車(台) | 大 型貨物車(台) | 合 計(台) | 大型車混入率(％) | 時 間係 数(％)
7:00- 7:10 | 0 | 1 | 0 | 0 | 1 | 100 | 1.3 | 6 | 0 | 0 | 0 | 6 | 0 | 0.5
7:10- 7:20 | 0 | 2 | 0 | 0 | 2 | 100 | 2.5 | 12 | 0 | 2 | 1 | 15 | 6.7 | 1.2
7:20- 7:30 | 0 | 1 | 0 | 0 | 1 | 100 | 1.3 | 9 | 0 | 1 | 0 | 10 | 0 | 0.8
7:30- 7:40 | 0 | 3 | 0 | 0 | 3 | 100 | 3.8 | 13 | 0 | 2 | 2 | 17 | 11.8 | 1.4
7:40- 7:50 | 0 | 2 | 0 | 0 | 2 | 100 | 2.5 | 16 | 0 | 4 | 0 | 20 | 0 | 1.6
7:50- 8:00 | 0 | 1 | 0 | 0 | 1 | 100 | 1.3 | 13 | 0 | 2 | 1 | 16 | 6.3 | 1.3
１時間計 | 0 | 10 | 0 | 0 | 10 | 100 | 12.5 | 69 | 0 | 11 | 4 | 84 | 4.8 | 6.8
8:00- 8:10 | 0 | 2 | 0 | 0 | 2 | 100 | 2.5 | 7 | 0 | 1 | 0 | 8 | 0 | 0.6
8:10- 8:20 | 0 | 2 | 0 | 0 | 2 | 100 | 2.5 | 12 | 0 | 1 | 0 | 13 | 0 | 1
8:20- 8:30 | 0 | 2 | 0 | 0 | 2 | 100 | 2.5 | 17 | 2 | 3 | 0 | 22 | 9.1 | 1.8
8:30- 8:40 | 0 | 1 | 0 | 0 | 1 | 100 | 1.3 | 20 | 1 | 1 | 1 | 23 | 8.7 | 1.9
8:40- 8:50 | 0 | 1 | 0 | 0 | 1 | 100 | 1.3 | 15 | 0 | 1 | 1 | 17 | 5.9 | 1.4
8:50- 9:00 | 0 | 1 | 0 | 0 | 1 | 100 | 1.3 | 11 | 0 | 3 | 1 | 15 | 6.7 | 1.2
１時間計 | 0 | 9 | 0 | 0 | 9 | 100 | 11.3 | 82 | 3 | 10 | 3 | 98 | 6.1 | 7.9
9:00-10:00 | 2 | 7 | 0 | 0 | 9 | 77.8 | 11.3 | 94 | 1 | 7 | 11 | 113 | 10.6 | 9.1
10:00-11:00 | 0 | 6 | 0 | 0 | 6 | 100 | 7.5 | 106 | 2 | 1 | 3 | 112 | 4.5 | 9
11:00-12:00 | 1 | 6 | 0 | 0 | 7 | 85.7 | 8.8 | 98 | 2 | 2 | 3 | 105 | 4.8 | 8.5
12:00-13:00 | 0 | 4 | 0 | 0 | 4 | 100 | 5 | 78 | 0 | 11 | 7 | 96 | 7.3 | 7.7
13:00-14:00 | 0 | 6 | 0 | 0 | 6 | 100 | 7.5 | 80 | 4 | 14 | 5 | 103 | 8.7 | 8.3
14:00-15:00 | 0 | 4 | 0 | 0 | 4 | 100 | 5 | 73 | 3 | 9 | 2 | 87 | 5.7 | 7
15:00-16:00 | 0 | 6 | 0 | 0 | 6 | 100 | 7.5 | 85 | 0 | 12 | 5 | 102 | 4.9 | 8.2
16:00-17:00 | 0 | 6 | 0 | 0 | 6 | 100 | 7.5 | 105 | 2 | 6 | 5 | 118 | 5.9 | 9.5
17:00-17:10 | 0 | 1 | 0 | 0 | 1 | 100 | 1.3 | 17 | 0 | 0 | 0 | 17 | 0 | 1.4
17:10-17:20 | 0 | 1 | 0 | 0 | 1 | 100 | 1.3 | 22 | 0 | 0 | 0 | 22 | 0 | 1.8
17:20-17:30 | 0 | 1 | 0 | 0 | 1 | 100 | 1.3 | 26 | 0 | 0 | 1 | 27 | 3.7 | 2.2
17:30-17:40 | 0 | 1 | 0 | 0 | 1 | 100 | 1.3 | 23 | 0 | 1 | 0 | 24 | 0 | 1.9
17:40-17:50 | 0 | 1 | 0 | 0 | 1 | 100 | 1.3 | 24 | 0 | 0 | 0 | 24 | 0 | 1.9
17:50-18:00 | 0 | 1 | 0 | 0 | 1 | 100 | 1.3 | 19 | 0 | 0 | 0 | 19 | 0 | 1.5
１時間計 | 0 | 6 | 0 | 0 | 6 | 100 | 7.5 | 131 | 0 | 1 | 1 | 133 | 0.8 | 10.7
18:00-18:10 | 0 | 1 | 0 | 0 | 1 | 100 | 1.3 | 11 | 0 | 1 | 1 | 13 | 7.7 | 1
18:10-18:20 | 0 | 2 | 0 | 0 | 2 | 100 | 2.5 | 15 | 1 | 2 | 0 | 18 | 5.6 | 1.4
18:20-18:30 | 0 | 0 | 0 | 0 | 0 | 0 | 0 | 13 | 0 | 1 | 0 | 14 | 0 | 1.1
18:30-18:40 | 0 | 1 | 0 | 0 | 1 | 100 | 1.3 | 10 | 0 | 3 | 0 | 13 | 0 | 1
18:40-18:50 | 0 | 2 | 0 | 0 | 2 | 100 | 2.5 | 16 | 0 | 1 | 0 | 17 | 0 | 1.4
18:50-19:00 | 0 | 1 | 0 | 0 | 1 | 100 | 1.3 | 16 | 0 | 0 | 0 | 16 | 0 | 1.3
１時間計 | 0 | 7 | 0 | 0 | 7 | 100 | 8.8 | 81 | 1 | 8 | 1 | 91 | 2.2 | 7.3
全時間合計 | 3 | 77 | 0 | 0 | 80 | 96.3 | 100 | 1082 | 18 | 92 | 50 | 1242 | 5.5 | 100

## 方向別(4)
方 向 別 自 動 車 交 通 量 調 査 表
調査地点 ：№14 （仮称）真砂4丁目2番地先交差点
調査年月日：令和 4年11月16日(水) 天候:晴れ
方向 | [7 empty] | B 合計 ( 3+ 4)
種別時間帯 | 乗用車(台) | バ ス(台) | 小 型貨物車(台) | 大 型貨物車(台) | 合 計(台) | 大型車混入率(％) | 時 間係 数(％) | 乗用車(台) | バ ス(台) | 小 型貨物車(台) | 大 型貨物車(台) | 合 計(台) | 大型車混入率(％) | 時 間係 数(％)
7:00- 7:10 | [7 empty] | 6 | 1 | 0 | 0 | 7 | 14.3 | 0.5
7:10- 7:20 | [7 empty] | 12 | 2 | 2 | 1 | 17 | 17.6 | 1.3
7:20- 7:30 | [7 empty] | 9 | 1 | 1 | 0 | 11 | 9.1 | 0.8
7:30- 7:40 | [7 empty] | 13 | 3 | 2 | 2 | 20 | 25 | 1.5
7:40- 7:50 | [7 empty] | 16 | 2 | 4 | 0 | 22 | 9.1 | 1.7
7:50- 8:00 | [7 empty] | 13 | 1 | 2 | 1 | 17 | 11.8 | 1.3
１時間計 | [7 empty] | 69 | 10 | 11 | 4 | 94 | 14.9 | 7.1
8:00- 8:10 | [7 empty] | 7 | 2 | 1 | 0 | 10 | 20 | 0.8
8:10- 8:20 | [7 empty] | 12 | 2 | 1 | 0 | 15 | 13.3 | 1.1
8:20- 8:30 | [7 empty] | 17 | 4 | 3 | 0 | 24 | 16.7 | 1.8
8:30- 8:40 | [7 empty] | 20 | 2 | 1 | 1 | 24 | 12.5 | 1.8
8:40- 8:50 | [7 empty] | 15 | 1 | 1 | 1 | 18 | 11.1 | 1.4
8:50- 9:00 | [7 empty] | 11 | 1 | 3 | 1 | 16 | 12.5 | 1.2
１時間計 | [7 empty] | 82 | 12 | 10 | 3 | 107 | 14 | 8.1
9:00-10:00 | [7 empty] | 96 | 8 | 7 | 11 | 122 | 15.6 | 9.2
10:00-11:00 | [7 empty] | 106 | 8 | 1 | 3 | 118 | 9.3 | 8.9
11:00-12:00 | [7 empty] | 99 | 8 | 2 | 3 | 112 | 9.8 | 8.5
12:00-13:00 | [7 empty] | 78 | 4 | 11 | 7 | 100 | 11 | 7.6
13:00-14:00 | [7 empty] | 80 | 10 | 14 | 5 | 109 | 13.8 | 8.2
14:00-15:00 | [7 empty] | 73 | 7 | 9 | 2 | 91 | 9.9 | 6.9
15:00-16:00 | [7 empty] | 85 | 6 | 12 | 5 | 108 | 10.2 | 8.2
16:00-17:00 | [7 empty] | 105 | 8 | 6 | 5 | 124 | 10.5 | 9.4
17:00-17:10 | [7 empty] | 17 | 1 | 0 | 0 | 18 | 5.6 | 1.4
17:10-17:20 | [7 empty] | 22 | 1 | 0 | 0 | 23 | 4.3 | 1.7
17:20-17:30 | [7 empty] | 26 | 1 | 0 | 1 | 28 | 7.1 | 2.1
17:30-17:40 | [7 empty] | 23 | 1 | 1 | 0 | 25 | 4 | 1.9
17:40-17:50 | [7 empty] | 24 | 1 | 0 | 0 | 25 | 4 | 1.9
17:50-18:00 | [7 empty] | 19 | 1 | 0 | 0 | 20 | 5 | 1.5
１時間計 | [7 empty] | 131 | 6 | 1 | 1 | 139 | 5 | 10.5
18:00-18:10 | [7 empty] | 11 | 1 | 1 | 1 | 14 | 14.3 | 1.1
18:10-18:20 | [7 empty] | 15 | 3 | 2 | 0 | 20 | 15 | 1.5
18:20-18:30 | [7 empty] | 13 | 0 | 1 | 0 | 14 | 0 | 1.1
18:30-18:40 | [7 empty] | 10 | 1 | 3 | 0 | 14 | 7.1 | 1.1
18:40-18:50 | [7 empty] | 16 | 2 | 1 | 0 | 19 | 10.5 | 1.4
18:50-19:00 | [7 empty] | 16 | 1 | 0 | 0 | 17 | 5.9 | 1.3
１時間計 | [7 empty] | 81 | 8 | 8 | 1 | 98 | 9.2 | 7.4
全時間合計 | [7 empty] | 1085 | 95 | 92 | 50 | 1322 | 11 | 100

## 方向別(5)
方 向 別 自 動 車 交 通 量 調 査 表
調査地点 ：№14 （仮称）真砂4丁目2番地先交差点
調査年月日：令和 4年11月16日(水) 天候:晴れ
方向 | 5 | [6 empty] | 6
種別時間帯 | 乗用車(台) | バ ス(台) | 小 型貨物車(台) | 大 型貨物車(台) | 合 計(台) | 大型車混入率(％) | 時 間係 数(％) | 乗用車(台) | バ ス(台) | 小 型貨物車(台) | 大 型貨物車(台) | 合 計(台) | 大型車混入率(％) | 時 間係 数(％)
7:00- 7:10 | 12 | 0 | 0 | 0 | 12 | 0 | 1 | 0 | 2 | 0 | 0 | 2 | 100 | 1.2
7:10- 7:20 | 16 | 0 | 2 | 0 | 18 | 0 | 1.5 | 0 | 4 | 0 | 0 | 4 | 100 | 2.5
7:20- 7:30 | 21 | 0 | 3 | 0 | 24 | 0 | 2 | 0 | 2 | 0 | 0 | 2 | 100 | 1.2
7:30- 7:40 | 18 | 0 | 2 | 0 | 20 | 0 | 1.7 | 0 | 2 | 0 | 0 | 2 | 100 | 1.2
7:40- 7:50 | 21 | 0 | 1 | 0 | 22 | 0 | 1.9 | 0 | 3 | 0 | 0 | 3 | 100 | 1.9
7:50- 8:00 | 21 | 0 | 0 | 0 | 21 | 0 | 1.8 | 0 | 3 | 0 | 0 | 3 | 100 | 1.9
１時間計 | 109 | 0 | 8 | 0 | 117 | 0 | 9.9 | 0 | 16 | 0 | 0 | 16 | 100 | 9.9
8:00- 8:10 | 14 | 0 | 3 | 0 | 17 | 0 | 1.4 | 0 | 3 | 0 | 0 | 3 | 100 | 1.9
8:10- 8:20 | 21 | 1 | 2 | 2 | 26 | 11.5 | 2.2 | 0 | 4 | 0 | 0 | 4 | 100 | 2.5
8:20- 8:30 | 12 | 0 | 0 | 3 | 15 | 20 | 1.3 | 0 | 3 | 0 | 0 | 3 | 100 | 1.9
8:30- 8:40 | 14 | 1 | 4 | 0 | 19 | 5.3 | 1.6 | 0 | 3 | 0 | 0 | 3 | 100 | 1.9
8:40- 8:50 | 17 | 1 | 1 | 0 | 19 | 5.3 | 1.6 | 0 | 2 | 0 | 0 | 2 | 100 | 1.2
8:50- 9:00 | 12 | 0 | 1 | 0 | 13 | 0 | 1.1 | 0 | 2 | 0 | 0 | 2 | 100 | 1.2
１時間計 | 90 | 3 | 11 | 5 | 109 | 7.3 | 9.3 | 0 | 17 | 0 | 0 | 17 | 100 | 10.6
9:00-10:00 | 82 | 1 | 14 | 3 | 100 | 4 | 8.5 | 0 | 16 | 0 | 0 | 16 | 100 | 9.9
10:00-11:00 | 72 | 0 | 10 | 2 | 84 | 2.4 | 7.1 | 0 | 13 | 0 | 0 | 13 | 100 | 8.1
11:00-12:00 | 77 | 0 | 5 | 0 | 82 | 0 | 7 | 0 | 10 | 0 | 0 | 10 | 100 | 6.2
12:00-13:00 | 76 | 0 | 1 | 0 | 77 | 0 | 6.5 | 0 | 8 | 0 | 0 | 8 | 100 | 5
13:00-14:00 | 87 | 0 | 17 | 1 | 105 | 1 | 8.9 | 0 | 15 | 0 | 0 | 15 | 100 | 9.3
14:00-15:00 | 76 | 1 | 16 | 0 | 93 | 1.1 | 7.9 | 0 | 9 | 0 | 0 | 9 | 100 | 5.6
15:00-16:00 | 105 | 2 | 11 | 1 | 119 | 2.5 | 10.1 | 0 | 13 | 0 | 0 | 13 | 100 | 8.1
16:00-17:00 | 84 | 0 | 12 | 2 | 98 | 2 | 8.3 | 0 | 12 | 0 | 0 | 12 | 100 | 7.5
17:00-17:10 | 22 | 2 | 2 | 1 | 27 | 11.1 | 2.3 | 0 | 3 | 0 | 0 | 3 | 100 | 1.9
17:10-17:20 | 20 | 0 | 0 | 1 | 21 | 4.8 | 1.8 | 0 | 3 | 0 | 0 | 3 | 100 | 1.9
17:20-17:30 | 18 | 0 | 1 | 0 | 19 | 0 | 1.6 | 0 | 2 | 0 | 0 | 2 | 100 | 1.2
17:30-17:40 | 14 | 0 | 0 | 0 | 14 | 0 | 1.2 | 0 | 3 | 0 | 0 | 3 | 100 | 1.9
17:40-17:50 | 14 | 0 | 1 | 0 | 15 | 0 | 1.3 | 0 | 3 | 0 | 0 | 3 | 100 | 1.9
17:50-18:00 | 12 | 0 | 1 | 0 | 13 | 0 | 1.1 | 0 | 2 | 0 | 0 | 2 | 100 | 1.2
１時間計 | 100 | 2 | 5 | 2 | 109 | 3.7 | 9.3 | 0 | 16 | 0 | 0 | 16 | 100 | 9.9
18:00-18:10 | 9 | 0 | 0 | 0 | 9 | 0 | 0.8 | 0 | 4 | 0 | 0 | 4 | 100 | 2.5
18:10-18:20 | 11 | 0 | 1 | 0 | 12 | 0 | 1 | 0 | 2 | 0 | 0 | 2 | 100 | 1.2
18:20-18:30 | 13 | 0 | 0 | 0 | 13 | 0 | 1.1 | 0 | 2 | 0 | 0 | 2 | 100 | 1.2
18:30-18:40 | 15 | 0 | 1 | 0 | 16 | 0 | 1.4 | 0 | 2 | 0 | 0 | 2 | 100 | 1.2
18:40-18:50 | 18 | 0 | 1 | 0 | 19 | 0 | 1.6 | 0 | 3 | 0 | 0 | 3 | 100 | 1.9
18:50-19:00 | 14 | 0 | 1 | 0 | 15 | 0 | 1.3 | 0 | 3 | 0 | 0 | 3 | 100 | 1.9
１時間計 | 80 | 0 | 4 | 0 | 84 | 0 | 7.1 | 0 | 16 | 0 | 0 | 16 | 100 | 9.9
全時間合計 | 1038 | 9 | 114 | 16 | 1177 | 2.1 | 100 | 0 | 161 | 0 | 0 | 161 | 100 | 100

## 方向別(6)
方 向 別 自 動 車 交 通 量 調 査 表
調査地点 ：№14 （仮称）真砂4丁目2番地先交差点
調査年月日：令和 4年11月16日(水) 天候:晴れ
方向 | 7 | [6 empty] | C 合計 ( 5+ 6+ 7)
種別時間帯 | 乗用車(台) | バ ス(台) | 小 型貨物車(台) | 大 型貨物車(台) | 合 計(台) | 大型車混入率(％) | 時 間係 数(％) | 乗用車(台) | バ ス(台) | 小 型貨物車(台) | 大 型貨物車(台) | 合 計(台) | 大型車混入率(％) | 時 間係 数(％)
7:00- 7:10 | 0 | 0 | 0 | 0 | 0 | 0 | 0 | 12 | 2 | 0 | 0 | 14 | 14.3 | 0.9
7:10- 7:20 | 0 | 0 | 1 | 0 | 1 | 0 | 0.5 | 16 | 4 | 3 | 0 | 23 | 17.4 | 1.5
7:20- 7:30 | 1 | 0 | 1 | 0 | 2 | 0 | 0.9 | 22 | 2 | 4 | 0 | 28 | 7.1 | 1.8
7:30- 7:40 | 0 | 0 | 0 | 0 | 0 | 0 | 0 | 18 | 2 | 2 | 0 | 22 | 9.1 | 1.4
7:40- 7:50 | 0 | 0 | 0 | 0 | 0 | 0 | 0 | 21 | 3 | 1 | 0 | 25 | 12 | 1.6
7:50- 8:00 | 1 | 0 | 0 | 0 | 1 | 0 | 0.5 | 22 | 3 | 0 | 0 | 25 | 12 | 1.6
１時間計 | 2 | 0 | 2 | 0 | 4 | 0 | 1.9 | 111 | 16 | 10 | 0 | 137 | 11.7 | 8.8
8:00- 8:10 | 0 | 0 | 0 | 0 | 0 | 0 | 0 | 14 | 3 | 3 | 0 | 20 | 15 | 1.3
8:10- 8:20 | 0 | 0 | 0 | 0 | 0 | 0 | 0 | 21 | 5 | 2 | 2 | 30 | 23.3 | 1.9
8:20- 8:30 | 1 | 0 | 0 | 0 | 1 | 0 | 0.5 | 13 | 3 | 0 | 3 | 19 | 31.6 | 1.2
8:30- 8:40 | 2 | 0 | 0 | 0 | 2 | 0 | 0.9 | 16 | 4 | 4 | 0 | 24 | 16.7 | 1.5
8:40- 8:50 | 0 | 0 | 0 | 0 | 0 | 0 | 0 | 17 | 3 | 1 | 0 | 21 | 14.3 | 1.4
8:50- 9:00 | 2 | 0 | 0 | 0 | 2 | 0 | 0.9 | 14 | 2 | 1 | 0 | 17 | 11.8 | 1.1
１時間計 | 5 | 0 | 0 | 0 | 5 | 0 | 2.3 | 95 | 20 | 11 | 5 | 131 | 19.1 | 8.4
9:00-10:00 | 17 | 0 | 2 | 0 | 19 | 0 | 8.9 | 99 | 17 | 16 | 3 | 135 | 14.8 | 8.7
10:00-11:00 | 16 | 0 | 4 | 0 | 20 | 0 | 9.3 | 88 | 13 | 14 | 2 | 117 | 12.8 | 7.5
11:00-12:00 | 25 | 0 | 2 | 0 | 27 | 0 | 12.6 | 102 | 10 | 7 | 0 | 119 | 8.4 | 7.7
12:00-13:00 | 16 | 0 | 0 | 0 | 16 | 0 | 7.5 | 92 | 8 | 1 | 0 | 101 | 7.9 | 6.5
13:00-14:00 | 20 | 0 | 0 | 0 | 20 | 0 | 9.3 | 107 | 15 | 17 | 1 | 140 | 11.4 | 9
14:00-15:00 | 28 | 0 | 3 | 0 | 31 | 0 | 14.5 | 104 | 10 | 19 | 0 | 133 | 7.5 | 8.6
15:00-16:00 | 11 | 0 | 4 | 0 | 15 | 0 | 7 | 116 | 15 | 15 | 1 | 147 | 10.9 | 9.5
16:00-17:00 | 22 | 0 | 1 | 1 | 24 | 4.2 | 11.2 | 106 | 12 | 13 | 3 | 134 | 11.2 | 8.6
17:00-17:10 | 1 | 0 | 0 | 0 | 1 | 0 | 0.5 | 23 | 5 | 2 | 1 | 31 | 19.4 | 2
17:10-17:20 | 4 | 0 | 0 | 0 | 4 | 0 | 1.9 | 24 | 3 | 0 | 1 | 28 | 14.3 | 1.8
17:20-17:30 | 3 | 0 | 0 | 0 | 3 | 0 | 1.4 | 21 | 2 | 1 | 0 | 24 | 8.3 | 1.5
17:30-17:40 | 4 | 0 | 0 | 0 | 4 | 0 | 1.9 | 18 | 3 | 0 | 0 | 21 | 14.3 | 1.4
17:40-17:50 | 1 | 0 | 0 | 0 | 1 | 0 | 0.5 | 15 | 3 | 1 | 0 | 19 | 15.8 | 1.2
17:50-18:00 | 6 | 0 | 0 | 0 | 6 | 0 | 2.8 | 18 | 2 | 1 | 0 | 21 | 9.5 | 1.4
１時間計 | 19 | 0 | 0 | 0 | 19 | 0 | 8.9 | 119 | 18 | 5 | 2 | 144 | 13.9 | 9.3
18:00-18:10 | 1 | 0 | 0 | 0 | 1 | 0 | 0.5 | 10 | 4 | 0 | 0 | 14 | 28.6 | 0.9
18:10-18:20 | 3 | 0 | 0 | 0 | 3 | 0 | 1.4 | 14 | 2 | 1 | 0 | 17 | 11.8 | 1.1
18:20-18:30 | 3 | 0 | 0 | 0 | 3 | 0 | 1.4 | 16 | 2 | 0 | 0 | 18 | 11.1 | 1.2
18:30-18:40 | 1 | 0 | 0 | 1 | 2 | 50 | 0.9 | 16 | 2 | 1 | 1 | 20 | 15 | 1.3
18:40-18:50 | 1 | 0 | 0 | 0 | 1 | 0 | 0.5 | 19 | 3 | 1 | 0 | 23 | 13 | 1.5
18:50-19:00 | 4 | 0 | 0 | 0 | 4 | 0 | 1.9 | 18 | 3 | 1 | 0 | 22 | 13.6 | 1.4
１時間計 | 13 | 0 | 0 | 1 | 14 | 7.1 | 6.5 | 93 | 16 | 4 | 1 | 114 | 14.9 | 7.3
全時間合計 | 194 | 0 | 18 | 2 | 214 | 0.9 | 100 | 1232 | 170 | 132 | 18 | 1552 | 12.1 | 100

## 断面別(1)
断 面 別 自 動 車 交 通 量 調 査 表
調査地点 ：№14 （仮称）真砂4丁目2番地先交差点
調査年月日：令和 4年11月16日(水) 天候:晴れ
方向 | A 流入部(1+ 2) | [6 empty] | A 流出部(3+ 6)
種別時間帯 | 乗用車(台) | バ ス(台) | 小 型貨物車(台) | 大 型貨物車(台) | 合 計(台) | 大型車混入率(％) | 時 間係 数(％) | 乗用車(台) | バ ス(台) | 小 型貨物車(台) | 大 型貨物車(台) | 合 計(台) | 大型車混入率(％) | 時 間係 数(％)
7:00- 7:10 | 0 | 2 | 0 | 0 | 2 | 100 | 0.8 | 0 | 3 | 0 | 0 | 3 | 100 | 1.2
7:10- 7:20 | 0 | 5 | 0 | 0 | 5 | 100 | 2.1 | 0 | 6 | 0 | 0 | 6 | 100 | 2.5
7:20- 7:30 | 0 | 5 | 0 | 0 | 5 | 100 | 2.1 | 0 | 3 | 0 | 0 | 3 | 100 | 1.2
7:30- 7:40 | 0 | 4 | 0 | 0 | 4 | 100 | 1.7 | 0 | 5 | 0 | 0 | 5 | 100 | 2.1
7:40- 7:50 | 0 | 4 | 0 | 0 | 4 | 100 | 1.7 | 0 | 5 | 0 | 0 | 5 | 100 | 2.1
7:50- 8:00 | 0 | 5 | 0 | 0 | 5 | 100 | 2.1 | 0 | 4 | 0 | 0 | 4 | 100 | 1.7
１時間計 | 0 | 25 | 0 | 0 | 25 | 100 | 10.5 | 0 | 26 | 0 | 0 | 26 | 100 | 10.8
8:00- 8:10 | 0 | 6 | 0 | 0 | 6 | 100 | 2.5 | 0 | 5 | 0 | 0 | 5 | 100 | 2.1
8:10- 8:20 | 0 | 4 | 0 | 0 | 4 | 100 | 1.7 | 0 | 6 | 0 | 0 | 6 | 100 | 2.5
8:20- 8:30 | 0 | 5 | 0 | 0 | 5 | 100 | 2.1 | 0 | 5 | 0 | 0 | 5 | 100 | 2.1
8:30- 8:40 | 0 | 5 | 0 | 0 | 5 | 100 | 2.1 | 0 | 4 | 0 | 0 | 4 | 100 | 1.7
8:40- 8:50 | 0 | 3 | 0 | 0 | 3 | 100 | 1.3 | 0 | 3 | 0 | 0 | 3 | 100 | 1.2
8:50- 9:00 | 0 | 3 | 0 | 0 | 3 | 100 | 1.3 | 0 | 3 | 0 | 0 | 3 | 100 | 1.2
１時間計 | 0 | 26 | 0 | 0 | 26 | 100 | 10.9 | 0 | 26 | 0 | 0 | 26 | 100 | 10.8
9:00-10:00 | 2 | 23 | 0 | 0 | 25 | 92 | 10.5 | 2 | 23 | 0 | 0 | 25 | 92 | 10.4
10:00-11:00 | 0 | 18 | 0 | 0 | 18 | 100 | 7.5 | 0 | 19 | 0 | 0 | 19 | 100 | 7.9
11:00-12:00 | 1 | 16 | 0 | 0 | 17 | 94.1 | 7.1 | 1 | 16 | 0 | 0 | 17 | 94.1 | 7.1
12:00-13:00 | 0 | 13 | 0 | 0 | 13 | 100 | 5.4 | 0 | 12 | 0 | 0 | 12 | 100 | 5
13:00-14:00 | 0 | 20 | 0 | 0 | 20 | 100 | 8.4 | 0 | 21 | 0 | 0 | 21 | 100 | 8.7
14:00-15:00 | 0 | 15 | 0 | 0 | 15 | 100 | 6.3 | 0 | 13 | 0 | 0 | 13 | 100 | 5.4
15:00-16:00 | 0 | 17 | 0 | 0 | 17 | 100 | 7.1 | 0 | 19 | 0 | 0 | 19 | 100 | 7.9
16:00-17:00 | 0 | 19 | 0 | 0 | 19 | 100 | 7.9 | 0 | 18 | 0 | 0 | 18 | 100 | 7.5
17:00-17:10 | 0 | 5 | 0 | 0 | 5 | 100 | 2.1 | 0 | 4 | 0 | 0 | 4 | 100 | 1.7
17:10-17:20 | 0 | 4 | 0 | 0 | 4 | 100 | 1.7 | 0 | 4 | 0 | 0 | 4 | 100 | 1.7
17:20-17:30 | 0 | 2 | 0 | 0 | 2 | 100 | 0.8 | 0 | 3 | 0 | 0 | 3 | 100 | 1.2
17:30-17:40 | 0 | 4 | 0 | 0 | 4 | 100 | 1.7 | 0 | 4 | 0 | 0 | 4 | 100 | 1.7
17:40-17:50 | 0 | 4 | 0 | 0 | 4 | 100 | 1.7 | 0 | 4 | 0 | 0 | 4 | 100 | 1.7
17:50-18:00 | 0 | 3 | 0 | 0 | 3 | 100 | 1.3 | 0 | 3 | 0 | 0 | 3 | 100 | 1.2
１時間計 | 0 | 22 | 0 | 0 | 22 | 100 | 9.2 | 0 | 22 | 0 | 0 | 22 | 100 | 9.1
18:00-18:10 | 0 | 3 | 0 | 0 | 3 | 100 | 1.3 | 0 | 5 | 0 | 0 | 5 | 100 | 2.1
18:10-18:20 | 0 | 4 | 0 | 0 | 4 | 100 | 1.7 | 0 | 4 | 0 | 0 | 4 | 100 | 1.7
18:20-18:30 | 0 | 4 | 0 | 0 | 4 | 100 | 1.7 | 0 | 2 | 0 | 0 | 2 | 100 | 0.8
18:30-18:40 | 0 | 2 | 0 | 0 | 2 | 100 | 0.8 | 0 | 3 | 0 | 0 | 3 | 100 | 1.2
18:40-18:50 | 0 | 5 | 0 | 0 | 5 | 100 | 2.1 | 0 | 5 | 0 | 0 | 5 | 100 | 2.1
18:50-19:00 | 0 | 4 | 0 | 0 | 4 | 100 | 1.7 | 0 | 4 | 0 | 0 | 4 | 100 | 1.7
１時間計 | 0 | 22 | 0 | 0 | 22 | 100 | 9.2 | 0 | 23 | 0 | 0 | 23 | 100 | 9.5
全時間合計 | 3 | 236 | 0 | 0 | 239 | 98.7 | 100 | 3 | 238 | 0 | 0 | 241 | 98.8 | 100

## 断面別(2)
断 面 別 自 動 車 交 通 量 調 査 表
調査地点 ：№14 （仮称）真砂4丁目2番地先交差点
調査年月日：令和 4年11月16日(水) 天候:晴れ
方向 | [7 empty] | A 合計 ( 1+ 2+ 3+ 6)
種別時間帯 | 乗用車(台) | バ ス(台) | 小 型貨物車(台) | 大 型貨物車(台) | 合 計(台) | 大型車混入率(％) | 時 間係 数(％) | 乗用車(台) | バ ス(台) | 小 型貨物車(台) | 大 型貨物車(台) | 合 計(台) | 大型車混入率(％) | 時 間係 数(％)
7:00- 7:10 | [7 empty] | 0 | 5 | 0 | 0 | 5 | 100 | 1
7:10- 7:20 | [7 empty] | 0 | 11 | 0 | 0 | 11 | 100 | 2.3
7:20- 7:30 | [7 empty] | 0 | 8 | 0 | 0 | 8 | 100 | 1.7
7:30- 7:40 | [7 empty] | 0 | 9 | 0 | 0 | 9 | 100 | 1.9
7:40- 7:50 | [7 empty] | 0 | 9 | 0 | 0 | 9 | 100 | 1.9
7:50- 8:00 | [7 empty] | 0 | 9 | 0 | 0 | 9 | 100 | 1.9
１時間計 | [7 empty] | 0 | 51 | 0 | 0 | 51 | 100 | 10.6
8:00- 8:10 | [7 empty] | 0 | 11 | 0 | 0 | 11 | 100 | 2.3
8:10- 8:20 | [7 empty] | 0 | 10 | 0 | 0 | 10 | 100 | 2.1
8:20- 8:30 | [7 empty] | 0 | 10 | 0 | 0 | 10 | 100 | 2.1
8:30- 8:40 | [7 empty] | 0 | 9 | 0 | 0 | 9 | 100 | 1.9
8:40- 8:50 | [7 empty] | 0 | 6 | 0 | 0 | 6 | 100 | 1.3
8:50- 9:00 | [7 empty] | 0 | 6 | 0 | 0 | 6 | 100 | 1.3
１時間計 | [7 empty] | 0 | 52 | 0 | 0 | 52 | 100 | 10.8
9:00-10:00 | [7 empty] | 4 | 46 | 0 | 0 | 50 | 92 | 10.4
10:00-11:00 | [7 empty] | 0 | 37 | 0 | 0 | 37 | 100 | 7.7
11:00-12:00 | [7 empty] | 2 | 32 | 0 | 0 | 34 | 94.1 | 7.1
12:00-13:00 | [7 empty] | 0 | 25 | 0 | 0 | 25 | 100 | 5.2
13:00-14:00 | [7 empty] | 0 | 41 | 0 | 0 | 41 | 100 | 8.5
14:00-15:00 | [7 empty] | 0 | 28 | 0 | 0 | 28 | 100 | 5.8
15:00-16:00 | [7 empty] | 0 | 36 | 0 | 0 | 36 | 100 | 7.5
16:00-17:00 | [7 empty] | 0 | 37 | 0 | 0 | 37 | 100 | 7.7
17:00-17:10 | [7 empty] | 0 | 9 | 0 | 0 | 9 | 100 | 1.9
17:10-17:20 | [7 empty] | 0 | 8 | 0 | 0 | 8 | 100 | 1.7
17:20-17:30 | [7 empty] | 0 | 5 | 0 | 0 | 5 | 100 | 1
17:30-17:40 | [7 empty] | 0 | 8 | 0 | 0 | 8 | 100 | 1.7
17:40-17:50 | [7 empty] | 0 | 8 | 0 | 0 | 8 | 100 | 1.7
17:50-18:00 | [7 empty] | 0 | 6 | 0 | 0 | 6 | 100 | 1.3
１時間計 | [7 empty] | 0 | 44 | 0 | 0 | 44 | 100 | 9.2
18:00-18:10 | [7 empty] | 0 | 8 | 0 | 0 | 8 | 100 | 1.7
18:10-18:20 | [7 empty] | 0 | 8 | 0 | 0 | 8 | 100 | 1.7
18:20-18:30 | [7 empty] | 0 | 6 | 0 | 0 | 6 | 100 | 1.3
18:30-18:40 | [7 empty] | 0 | 5 | 0 | 0 | 5 | 100 | 1
18:40-18:50 | [7 empty] | 0 | 10 | 0 | 0 | 10 | 100 | 2.1
18:50-19:00 | [7 empty] | 0 | 8 | 0 | 0 | 8 | 100 | 1.7
１時間計 | [7 empty] | 0 | 45 | 0 | 0 | 45 | 100 | 9.4
全時間合計 | [7 empty] | 6 | 474 | 0 | 0 | 480 | 98.8 | 100

## 断面別(3)
断 面 別 自 動 車 交 通 量 調 査 表
調査地点 ：№14 （仮称）真砂4丁目2番地先交差点
調査年月日：令和 4年11月16日(水) 天候:晴れ
方向 | B 流入部(3+ 4) | [6 empty] | B 流出部(2+ 5)
種別時間帯 | 乗用車(台) | バ ス(台) | 小 型貨物車(台) | 大 型貨物車(台) | 合 計(台) | 大型車混入率(％) | 時 間係 数(％) | 乗用車(台) | バ ス(台) | 小 型貨物車(台) | 大 型貨物車(台) | 合 計(台) | 大型車混入率(％) | 時 間係 数(％)
7:00- 7:10 | 6 | 1 | 0 | 0 | 7 | 14.3 | 0.5 | 12 | 1 | 0 | 0 | 13 | 7.7 | 1
7:10- 7:20 | 12 | 2 | 2 | 1 | 17 | 17.6 | 1.3 | 16 | 2 | 2 | 0 | 20 | 10 | 1.6
7:20- 7:30 | 9 | 1 | 1 | 0 | 11 | 9.1 | 0.8 | 21 | 1 | 3 | 0 | 25 | 4 | 2
7:30- 7:40 | 13 | 3 | 2 | 2 | 20 | 25 | 1.5 | 18 | 1 | 2 | 0 | 21 | 4.8 | 1.7
7:40- 7:50 | 16 | 2 | 4 | 0 | 22 | 9.1 | 1.7 | 21 | 2 | 1 | 0 | 24 | 8.3 | 1.9
7:50- 8:00 | 13 | 1 | 2 | 1 | 17 | 11.8 | 1.3 | 21 | 2 | 0 | 0 | 23 | 8.7 | 1.8
１時間計 | 69 | 10 | 11 | 4 | 94 | 14.9 | 7.1 | 109 | 9 | 8 | 0 | 126 | 7.1 | 10
8:00- 8:10 | 7 | 2 | 1 | 0 | 10 | 20 | 0.8 | 14 | 3 | 3 | 0 | 20 | 15 | 1.6
8:10- 8:20 | 12 | 2 | 1 | 0 | 15 | 13.3 | 1.1 | 21 | 2 | 2 | 2 | 27 | 14.8 | 2.1
8:20- 8:30 | 17 | 4 | 3 | 0 | 24 | 16.7 | 1.8 | 12 | 2 | 0 | 3 | 17 | 29.4 | 1.3
8:30- 8:40 | 20 | 2 | 1 | 1 | 24 | 12.5 | 1.8 | 14 | 3 | 4 | 0 | 21 | 14.3 | 1.7
8:40- 8:50 | 15 | 1 | 1 | 1 | 18 | 11.1 | 1.4 | 17 | 2 | 1 | 0 | 20 | 10 | 1.6
8:50- 9:00 | 11 | 1 | 3 | 1 | 16 | 12.5 | 1.2 | 12 | 1 | 1 | 0 | 14 | 7.1 | 1.1
１時間計 | 82 | 12 | 10 | 3 | 107 | 14 | 8.1 | 90 | 13 | 11 | 5 | 119 | 15.1 | 9.4
9:00-10:00 | 96 | 8 | 7 | 11 | 122 | 15.6 | 9.2 | 84 | 11 | 14 | 3 | 112 | 12.5 | 8.9
10:00-11:00 | 106 | 8 | 1 | 3 | 118 | 9.3 | 8.9 | 72 | 6 | 10 | 2 | 90 | 8.9 | 7.1
11:00-12:00 | 99 | 8 | 2 | 3 | 112 | 9.8 | 8.5 | 77 | 5 | 5 | 0 | 87 | 5.7 | 6.9
12:00-13:00 | 78 | 4 | 11 | 7 | 100 | 11 | 7.6 | 76 | 3 | 1 | 0 | 80 | 3.8 | 6.3
13:00-14:00 | 80 | 10 | 14 | 5 | 109 | 13.8 | 8.2 | 87 | 6 | 17 | 1 | 111 | 6.3 | 8.8
14:00-15:00 | 73 | 7 | 9 | 2 | 91 | 9.9 | 6.9 | 76 | 6 | 16 | 0 | 98 | 6.1 | 7.8
15:00-16:00 | 85 | 6 | 12 | 5 | 108 | 10.2 | 8.2 | 105 | 7 | 11 | 1 | 124 | 6.5 | 9.8
16:00-17:00 | 105 | 8 | 6 | 5 | 124 | 10.5 | 9.4 | 84 | 6 | 12 | 2 | 104 | 7.7 | 8.2
17:00-17:10 | 17 | 1 | 0 | 0 | 18 | 5.6 | 1.4 | 22 | 5 | 2 | 1 | 30 | 20 | 2.4
17:10-17:20 | 22 | 1 | 0 | 0 | 23 | 4.3 | 1.7 | 20 | 1 | 0 | 1 | 22 | 9.1 | 1.7
17:20-17:30 | 26 | 1 | 0 | 1 | 28 | 7.1 | 2.1 | 18 | 1 | 1 | 0 | 20 | 5 | 1.6
17:30-17:40 | 23 | 1 | 1 | 0 | 25 | 4 | 1.9 | 14 | 1 | 0 | 0 | 15 | 6.7 | 1.2
17:40-17:50 | 24 | 1 | 0 | 0 | 25 | 4 | 1.9 | 14 | 1 | 1 | 0 | 16 | 6.3 | 1.3
17:50-18:00 | 19 | 1 | 0 | 0 | 20 | 5 | 1.5 | 12 | 2 | 1 | 0 | 15 | 13.3 | 1.2
１時間計 | 131 | 6 | 1 | 1 | 139 | 5 | 10.5 | 100 | 11 | 5 | 2 | 118 | 11 | 9.4
18:00-18:10 | 11 | 1 | 1 | 1 | 14 | 14.3 | 1.1 | 9 | 1 | 0 | 0 | 10 | 10 | 0.8
18:10-18:20 | 15 | 3 | 2 | 0 | 20 | 15 | 1.5 | 11 | 1 | 1 | 0 | 13 | 7.7 | 1
18:20-18:30 | 13 | 0 | 1 | 0 | 14 | 0 | 1.1 | 13 | 1 | 0 | 0 | 14 | 7.1 | 1.1
18:30-18:40 | 10 | 1 | 3 | 0 | 14 | 7.1 | 1.1 | 15 | 1 | 1 | 0 | 17 | 5.9 | 1.3
18:40-18:50 | 16 | 2 | 1 | 0 | 19 | 10.5 | 1.4 | 18 | 2 | 1 | 0 | 21 | 9.5 | 1.7
18:50-19:00 | 16 | 1 | 0 | 0 | 17 | 5.9 | 1.3 | 14 | 2 | 1 | 0 | 17 | 11.8 | 1.3
１時間計 | 81 | 8 | 8 | 1 | 98 | 9.2 | 7.4 | 80 | 8 | 4 | 0 | 92 | 8.7 | 7.3
全時間合計 | 1085 | 95 | 92 | 50 | 1322 | 11 | 100 | 1040 | 91 | 114 | 16 | 1261 | 8.5 | 100

## 断面別(4)
断 面 別 自 動 車 交 通 量 調 査 表
調査地点 ：№14 （仮称）真砂4丁目2番地先交差点
調査年月日：令和 4年11月16日(水) 天候:晴れ
方向 | [7 empty] | B 合計 ( 2+ 3+ 4+ 5)
種別時間帯 | 乗用車(台) | バ ス(台) | 小 型貨物車(台) | 大 型貨物車(台) | 合 計(台) | 大型車混入率(％) | 時 間係 数(％) | 乗用車(台) | バ ス(台) | 小 型貨物車(台) | 大 型貨物車(台) | 合 計(台) | 大型車混入率(％) | 時 間係 数(％)
7:00- 7:10 | [7 empty] | 18 | 2 | 0 | 0 | 20 | 10 | 0.8
7:10- 7:20 | [7 empty] | 28 | 4 | 4 | 1 | 37 | 13.5 | 1.4
7:20- 7:30 | [7 empty] | 30 | 2 | 4 | 0 | 36 | 5.6 | 1.4
7:30- 7:40 | [7 empty] | 31 | 4 | 4 | 2 | 41 | 14.6 | 1.6
7:40- 7:50 | [7 empty] | 37 | 4 | 5 | 0 | 46 | 8.7 | 1.8
7:50- 8:00 | [7 empty] | 34 | 3 | 2 | 1 | 40 | 10 | 1.5
１時間計 | [7 empty] | 178 | 19 | 19 | 4 | 220 | 10.5 | 8.5
8:00- 8:10 | [7 empty] | 21 | 5 | 4 | 0 | 30 | 16.7 | 1.2
8:10- 8:20 | [7 empty] | 33 | 4 | 3 | 2 | 42 | 14.3 | 1.6
8:20- 8:30 | [7 empty] | 29 | 6 | 3 | 3 | 41 | 22 | 1.6
8:30- 8:40 | [7 empty] | 34 | 5 | 5 | 1 | 45 | 13.3 | 1.7
8:40- 8:50 | [7 empty] | 32 | 3 | 2 | 1 | 38 | 10.5 | 1.5
8:50- 9:00 | [7 empty] | 23 | 2 | 4 | 1 | 30 | 10 | 1.2
１時間計 | [7 empty] | 172 | 25 | 21 | 8 | 226 | 14.6 | 8.7
9:00-10:00 | [7 empty] | 180 | 19 | 21 | 14 | 234 | 14.1 | 9.1
10:00-11:00 | [7 empty] | 178 | 14 | 11 | 5 | 208 | 9.1 | 8.1
11:00-12:00 | [7 empty] | 176 | 13 | 7 | 3 | 199 | 8 | 7.7
12:00-13:00 | [7 empty] | 154 | 7 | 12 | 7 | 180 | 7.8 | 7
13:00-14:00 | [7 empty] | 167 | 16 | 31 | 6 | 220 | 10 | 8.5
14:00-15:00 | [7 empty] | 149 | 13 | 25 | 2 | 189 | 7.9 | 7.3
15:00-16:00 | [7 empty] | 190 | 13 | 23 | 6 | 232 | 8.2 | 9
16:00-17:00 | [7 empty] | 189 | 14 | 18 | 7 | 228 | 9.2 | 8.8
17:00-17:10 | [7 empty] | 39 | 6 | 2 | 1 | 48 | 14.6 | 1.9
17:10-17:20 | [7 empty] | 42 | 2 | 0 | 1 | 45 | 6.7 | 1.7
17:20-17:30 | [7 empty] | 44 | 2 | 1 | 1 | 48 | 6.3 | 1.9
17:30-17:40 | [7 empty] | 37 | 2 | 1 | 0 | 40 | 5 | 1.5
17:40-17:50 | [7 empty] | 38 | 2 | 1 | 0 | 41 | 4.9 | 1.6
17:50-18:00 | [7 empty] | 31 | 3 | 1 | 0 | 35 | 8.6 | 1.4
１時間計 | [7 empty] | 231 | 17 | 6 | 3 | 257 | 7.8 | 9.9
18:00-18:10 | [7 empty] | 20 | 2 | 1 | 1 | 24 | 12.5 | 0.9
18:10-18:20 | [7 empty] | 26 | 4 | 3 | 0 | 33 | 12.1 | 1.3
18:20-18:30 | [7 empty] | 26 | 1 | 1 | 0 | 28 | 3.6 | 1.1
18:30-18:40 | [7 empty] | 25 | 2 | 4 | 0 | 31 | 6.5 | 1.2
18:40-18:50 | [7 empty] | 34 | 4 | 2 | 0 | 40 | 10 | 1.5
18:50-19:00 | [7 empty] | 30 | 3 | 1 | 0 | 34 | 8.8 | 1.3
１時間計 | [7 empty] | 161 | 16 | 12 | 1 | 190 | 8.9 | 7.4
全時間合計 | [7 empty] | 2125 | 186 | 206 | 66 | 2583 | 9.8 | 100

## 断面別(5)
断 面 別 自 動 車 交 通 量 調 査 表
調査地点 ：№14 （仮称）真砂4丁目2番地先交差点
調査年月日：令和 4年11月16日(水) 天候:晴れ
方向 | C 流入部(5+ 6+ 7) | [6 empty] | C 流出部(1+ 4+ 7)
種別時間帯 | 乗用車(台) | バ ス(台) | 小 型貨物車(台) | 大 型貨物車(台) | 合 計(台) | 大型車混入率(％) | 時 間係 数(％) | 乗用車(台) | バ ス(台) | 小 型貨物車(台) | 大 型貨物車(台) | 合 計(台) | 大型車混入率(％) | 時 間係 数(％)
7:00- 7:10 | 12 | 2 | 0 | 0 | 14 | 14.3 | 0.9 | 6 | 1 | 0 | 0 | 7 | 14.3 | 0.4
7:10- 7:20 | 16 | 4 | 3 | 0 | 23 | 17.4 | 1.5 | 12 | 3 | 3 | 1 | 19 | 21.1 | 1.2
7:20- 7:30 | 22 | 2 | 4 | 0 | 28 | 7.1 | 1.8 | 10 | 4 | 2 | 0 | 16 | 25 | 1
7:30- 7:40 | 18 | 2 | 2 | 0 | 22 | 9.1 | 1.4 | 13 | 3 | 2 | 2 | 20 | 25 | 1.2
7:40- 7:50 | 21 | 3 | 1 | 0 | 25 | 12 | 1.6 | 16 | 2 | 4 | 0 | 22 | 9.1 | 1.4
7:50- 8:00 | 22 | 3 | 0 | 0 | 25 | 12 | 1.6 | 14 | 3 | 2 | 1 | 20 | 20 | 1.2
１時間計 | 111 | 16 | 10 | 0 | 137 | 11.7 | 8.8 | 71 | 16 | 13 | 4 | 104 | 19.2 | 6.5
8:00- 8:10 | 14 | 3 | 3 | 0 | 20 | 15 | 1.3 | 7 | 3 | 1 | 0 | 11 | 27.3 | 0.7
8:10- 8:20 | 21 | 5 | 2 | 2 | 30 | 23.3 | 1.9 | 12 | 3 | 1 | 0 | 16 | 18.8 | 1
8:20- 8:30 | 13 | 3 | 0 | 3 | 19 | 31.6 | 1.2 | 18 | 5 | 3 | 0 | 26 | 19.2 | 1.6
8:30- 8:40 | 16 | 4 | 4 | 0 | 24 | 16.7 | 1.5 | 22 | 4 | 1 | 1 | 28 | 17.9 | 1.7
8:40- 8:50 | 17 | 3 | 1 | 0 | 21 | 14.3 | 1.4 | 15 | 2 | 1 | 1 | 19 | 15.8 | 1.2
8:50- 9:00 | 14 | 2 | 1 | 0 | 17 | 11.8 | 1.1 | 13 | 2 | 3 | 1 | 19 | 15.8 | 1.2
１時間計 | 95 | 20 | 11 | 5 | 131 | 19.1 | 8.4 | 87 | 19 | 10 | 3 | 119 | 18.5 | 7.4
9:00-10:00 | 99 | 17 | 16 | 3 | 135 | 14.8 | 8.7 | 111 | 14 | 9 | 11 | 145 | 17.2 | 9
10:00-11:00 | 88 | 13 | 14 | 2 | 117 | 12.8 | 7.5 | 122 | 14 | 5 | 3 | 144 | 11.8 | 8.9
11:00-12:00 | 102 | 10 | 7 | 0 | 119 | 8.4 | 7.7 | 124 | 13 | 4 | 3 | 144 | 11.1 | 8.9
12:00-13:00 | 92 | 8 | 1 | 0 | 101 | 7.9 | 6.5 | 94 | 10 | 11 | 7 | 122 | 13.9 | 7.6
13:00-14:00 | 107 | 15 | 17 | 1 | 140 | 11.4 | 9 | 100 | 18 | 14 | 5 | 137 | 16.8 | 8.5
14:00-15:00 | 104 | 10 | 19 | 0 | 133 | 7.5 | 8.6 | 101 | 13 | 12 | 2 | 128 | 11.7 | 7.9
15:00-16:00 | 116 | 15 | 15 | 1 | 147 | 10.9 | 9.5 | 96 | 12 | 16 | 5 | 129 | 13.2 | 8
16:00-17:00 | 106 | 12 | 13 | 3 | 134 | 11.2 | 8.6 | 127 | 15 | 7 | 6 | 155 | 13.5 | 9.6
17:00-17:10 | 23 | 5 | 2 | 1 | 31 | 19.4 | 2 | 18 | 2 | 0 | 0 | 20 | 10 | 1.2
17:10-17:20 | 24 | 3 | 0 | 1 | 28 | 14.3 | 1.8 | 26 | 3 | 0 | 0 | 29 | 10.3 | 1.8
17:20-17:30 | 21 | 2 | 1 | 0 | 24 | 8.3 | 1.5 | 29 | 1 | 0 | 1 | 31 | 6.5 | 1.9
17:30-17:40 | 18 | 3 | 0 | 0 | 21 | 14.3 | 1.4 | 27 | 3 | 1 | 0 | 31 | 9.7 | 1.9
17:40-17:50 | 15 | 3 | 1 | 0 | 19 | 15.8 | 1.2 | 25 | 3 | 0 | 0 | 28 | 10.7 | 1.7
17:50-18:00 | 18 | 2 | 1 | 0 | 21 | 9.5 | 1.4 | 25 | 1 | 0 | 0 | 26 | 3.8 | 1.6
１時間計 | 119 | 18 | 5 | 2 | 144 | 13.9 | 9.3 | 150 | 13 | 1 | 1 | 165 | 8.5 | 10.2
18:00-18:10 | 10 | 4 | 0 | 0 | 14 | 28.6 | 0.9 | 12 | 2 | 1 | 1 | 16 | 18.8 | 1
18:10-18:20 | 14 | 2 | 1 | 0 | 17 | 11.8 | 1.1 | 18 | 4 | 2 | 0 | 24 | 16.7 | 1.5
18:20-18:30 | 16 | 2 | 0 | 0 | 18 | 11.1 | 1.2 | 16 | 3 | 1 | 0 | 20 | 15 | 1.2
18:30-18:40 | 16 | 2 | 1 | 1 | 20 | 15 | 1.3 | 11 | 1 | 3 | 1 | 16 | 12.5 | 1
18:40-18:50 | 19 | 3 | 1 | 0 | 23 | 13 | 1.5 | 17 | 3 | 1 | 0 | 21 | 14.3 | 1.3
18:50-19:00 | 18 | 3 | 1 | 0 | 22 | 13.6 | 1.4 | 20 | 2 | 0 | 0 | 22 | 9.1 | 1.4
１時間計 | 93 | 16 | 4 | 1 | 114 | 14.9 | 7.3 | 94 | 15 | 8 | 2 | 119 | 14.3 | 7.4
全時間合計 | 1232 | 170 | 132 | 18 | 1552 | 12.1 | 100 | 1277 | 172 | 110 | 52 | 1611 | 13.9 | 100

## 断面別(6)
断 面 別 自 動 車 交 通 量 調 査 表
調査地点 ：№14 （仮称）真砂4丁目2番地先交差点
調査年月日：令和 4年11月16日(水) 天候:晴れ
方向 | [7 empty] | C 合計 ( 1+ 4+ 5+ 6+ 7+ 7)
種別時間帯 | 乗用車(台) | バ ス(台) | 小 型貨物車(台) | 大 型貨物車(台) | 合 計(台) | 大型車混入率(％) | 時 間係 数(％) | 乗用車(台) | バ ス(台) | 小 型貨物車(台) | 大 型貨物車(台) | 合 計(台) | 大型車混入率(％) | 時 間係 数(％)
7:00- 7:10 | [7 empty] | 18 | 3 | 0 | 0 | 21 | 14.3 | 0.7
7:10- 7:20 | [7 empty] | 28 | 7 | 6 | 1 | 42 | 19 | 1.3
7:20- 7:30 | [7 empty] | 32 | 6 | 6 | 0 | 44 | 13.6 | 1.4
7:30- 7:40 | [7 empty] | 31 | 5 | 4 | 2 | 42 | 16.7 | 1.3
7:40- 7:50 | [7 empty] | 37 | 5 | 5 | 0 | 47 | 10.6 | 1.5
7:50- 8:00 | [7 empty] | 36 | 6 | 2 | 1 | 45 | 15.6 | 1.4
１時間計 | [7 empty] | 182 | 32 | 23 | 4 | 241 | 14.9 | 7.6
8:00- 8:10 | [7 empty] | 21 | 6 | 4 | 0 | 31 | 19.4 | 1
8:10- 8:20 | [7 empty] | 33 | 8 | 3 | 2 | 46 | 21.7 | 1.5
8:20- 8:30 | [7 empty] | 31 | 8 | 3 | 3 | 45 | 24.4 | 1.4
8:30- 8:40 | [7 empty] | 38 | 8 | 5 | 1 | 52 | 17.3 | 1.6
8:40- 8:50 | [7 empty] | 32 | 5 | 2 | 1 | 40 | 15 | 1.3
8:50- 9:00 | [7 empty] | 27 | 4 | 4 | 1 | 36 | 13.9 | 1.1
１時間計 | [7 empty] | 182 | 39 | 21 | 8 | 250 | 18.8 | 7.9
9:00-10:00 | [7 empty] | 210 | 31 | 25 | 14 | 280 | 16.1 | 8.9
10:00-11:00 | [7 empty] | 210 | 27 | 19 | 5 | 261 | 12.3 | 8.3
11:00-12:00 | [7 empty] | 226 | 23 | 11 | 3 | 263 | 9.9 | 8.3
12:00-13:00 | [7 empty] | 186 | 18 | 12 | 7 | 223 | 11.2 | 7.1
13:00-14:00 | [7 empty] | 207 | 33 | 31 | 6 | 277 | 14.1 | 8.8
14:00-15:00 | [7 empty] | 205 | 23 | 31 | 2 | 261 | 9.6 | 8.3
15:00-16:00 | [7 empty] | 212 | 27 | 31 | 6 | 276 | 12 | 8.7
16:00-17:00 | [7 empty] | 233 | 27 | 20 | 9 | 289 | 12.5 | 9.1
17:00-17:10 | [7 empty] | 41 | 7 | 2 | 1 | 51 | 15.7 | 1.6
17:10-17:20 | [7 empty] | 50 | 6 | 0 | 1 | 57 | 12.3 | 1.8
17:20-17:30 | [7 empty] | 50 | 3 | 1 | 1 | 55 | 7.3 | 1.7
17:30-17:40 | [7 empty] | 45 | 6 | 1 | 0 | 52 | 11.5 | 1.6
17:40-17:50 | [7 empty] | 40 | 6 | 1 | 0 | 47 | 12.8 | 1.5
17:50-18:00 | [7 empty] | 43 | 3 | 1 | 0 | 47 | 6.4 | 1.5
１時間計 | [7 empty] | 269 | 31 | 6 | 3 | 309 | 11 | 9.8
18:00-18:10 | [7 empty] | 22 | 6 | 1 | 1 | 30 | 23.3 | 0.9
18:10-18:20 | [7 empty] | 32 | 6 | 3 | 0 | 41 | 14.6 | 1.3
18:20-18:30 | [7 empty] | 32 | 5 | 1 | 0 | 38 | 13.2 | 1.2
18:30-18:40 | [7 empty] | 27 | 3 | 4 | 2 | 36 | 13.9 | 1.1
18:40-18:50 | [7 empty] | 36 | 6 | 2 | 0 | 44 | 13.6 | 1.4
18:50-19:00 | [7 empty] | 38 | 5 | 1 | 0 | 44 | 11.4 | 1.4
１時間計 | [7 empty] | 187 | 31 | 12 | 3 | 233 | 14.6 | 7.4
全時間合計 | [7 empty] | 2509 | 342 | 242 | 70 | 3163 | 13 | 100

## 歩行者(1)
歩 行 者 通 行 量 調 査 表
調査地点 ：№14 （仮称）真砂4丁目2番地先交差点
調査年月日：令和 4年11月16日(水) 天候:晴れ
方向 | ｱ |  |  |  | ｲ |  |  |  | 合計
種別時間帯 | 歩行者(人) | 自転車(台) | 合 計(人･台) | 時 間係 数(％) | 歩行者(人) | 自転車(台) | 合 計(人･台) | 時 間係 数(％) | 歩行者(人) | 自転車(台) | 合 計(人･台) | 時 間係 数(％)
7:00- 7:10 | 2 | 1 | 3 | 0.4 | 8 | 7 | 15 | 1.6 | 10 | 8 | 18 | 1.1
7:10- 7:20 | 1 | 4 | 5 | 0.6 | 6 | 11 | 17 | 1.9 | 7 | 15 | 22 | 1.3
7:20- 7:30 | 1 | 3 | 4 | 0.5 | 7 | 16 | 23 | 2.5 | 8 | 19 | 27 | 1.6
7:30- 7:40 | 3 | 2 | 5 | 0.6 | 4 | 15 | 19 | 2.1 | 7 | 17 | 24 | 1.4
7:40- 7:50 | 6 | 4 | 10 | 1.3 | 4 | 13 | 17 | 1.9 | 10 | 17 | 27 | 1.6
7:50- 8:00 | 2 | 4 | 6 | 0.8 | 5 | 16 | 21 | 2.3 | 7 | 20 | 27 | 1.6
１時間計 | 15 | 18 | 33 | 4.1 | 34 | 78 | 112 | 12.2 | 49 | 96 | 145 | 8.5
8:00- 8:10 | 6 | 4 | 10 | 1.3 | 2 | 2 | 4 | 0.4 | 8 | 6 | 14 | 0.8
8:10- 8:20 | 2 | 4 | 6 | 0.8 | 7 | 12 | 19 | 2.1 | 9 | 16 | 25 | 1.5
8:20- 8:30 | 5 | 4 | 9 | 1.1 | 3 | 6 | 9 | 1 | 8 | 10 | 18 | 1.1
8:30- 8:40 | 8 | 6 | 14 | 1.8 | 3 | 7 | 10 | 1.1 | 11 | 13 | 24 | 1.4
8:40- 8:50 | 11 | 6 | 17 | 2.1 | 5 | 4 | 9 | 1 | 16 | 10 | 26 | 1.5
8:50- 9:00 | 6 | 6 | 12 | 1.5 | 6 | 8 | 14 | 1.5 | 12 | 14 | 26 | 1.5
１時間計 | 38 | 30 | 68 | 8.5 | 26 | 39 | 65 | 7.1 | 64 | 69 | 133 | 7.8
9:00-10:00 | 38 | 48 | 86 | 10.8 | 15 | 30 | 45 | 4.9 | 53 | 78 | 131 | 7.7
10:00-11:00 | 41 | 38 | 79 | 9.9 | 29 | 29 | 58 | 6.3 | 70 | 67 | 137 | 8
11:00-12:00 | 34 | 34 | 68 | 8.5 | 46 | 34 | 80 | 8.7 | 80 | 68 | 148 | 8.6
12:00-13:00 | 26 | 20 | 46 | 5.8 | 36 | 36 | 72 | 7.9 | 62 | 56 | 118 | 6.9
13:00-14:00 | 34 | 32 | 66 | 8.3 | 25 | 28 | 53 | 5.8 | 59 | 60 | 119 | 7
14:00-15:00 | 31 | 36 | 67 | 8.4 | 36 | 35 | 71 | 7.8 | 67 | 71 | 138 | 8.1
15:00-16:00 | 28 | 49 | 77 | 9.7 | 43 | 34 | 77 | 8.4 | 71 | 83 | 154 | 9
16:00-17:00 | 43 | 41 | 84 | 10.6 | 44 | 55 | 99 | 10.8 | 87 | 96 | 183 | 10.7
17:00-17:10 | 7 | 5 | 12 | 1.5 | 7 | 3 | 10 | 1.1 | 14 | 8 | 22 | 1.3
17:10-17:20 | 2 | 6 | 8 | 1 | 14 | 9 | 23 | 2.5 | 16 | 15 | 31 | 1.8
17:20-17:30 | 7 | 5 | 12 | 1.5 | 8 | 14 | 22 | 2.4 | 15 | 19 | 34 | 2
17:30-17:40 | 3 | 7 | 10 | 1.3 | 12 | 7 | 19 | 2.1 | 15 | 14 | 29 | 1.7
17:40-17:50 | 1 | 8 | 9 | 1.1 | 8 | 4 | 12 | 1.3 | 9 | 12 | 21 | 1.2
17:50-18:00 | 6 | 5 | 11 | 1.4 | 3 | 6 | 9 | 1 | 9 | 11 | 20 | 1.2
１時間計 | 26 | 36 | 62 | 7.8 | 52 | 43 | 95 | 10.4 | 78 | 79 | 157 | 9.2
18:00-18:10 | 4 | 3 | 7 | 0.9 | 12 | 2 | 14 | 1.5 | 16 | 5 | 21 | 1.2
18:10-18:20 | 6 | 6 | 12 | 1.5 | 7 | 12 | 19 | 2.1 | 13 | 18 | 31 | 1.8
18:20-18:30 | 1 | 11 | 12 | 1.5 | 6 | 4 | 10 | 1.1 | 7 | 15 | 22 | 1.3
18:30-18:40 | 4 | 5 | 9 | 1.1 | 12 | 1 | 13 | 1.4 | 16 | 6 | 22 | 1.3
18:40-18:50 | 2 | 10 | 12 | 1.5 | 13 | 4 | 17 | 1.9 | 15 | 14 | 29 | 1.7
18:50-19:00 | 3 | 5 | 8 | 1 | 8 | 7 | 15 | 1.6 | 11 | 12 | 23 | 1.3
１時間計 | 20 | 40 | 60 | 7.5 | 58 | 30 | 88 | 9.6 | 78 | 70 | 148 | 8.6
全時間合計 | 374 | 422 | 796 | 100 | 444 | 471 | 915 | 100 | 818 | 893 | 1711 | 100

## 歩行者(2)
歩 行 者 通 行 量 調 査 表
調査地点 ：№14 （仮称）真砂4丁目2番地先交差点
調査年月日：令和 4年11月16日(水) 天候:晴れ
方向 | ｳ |  |  |  | ｴ |  |  |  | 合計
種別時間帯 | 歩行者(人) | 自転車(台) | 合 計(人･台) | 時 間係 数(％) | 歩行者(人) | 自転車(台) | 合 計(人･台) | 時 間係 数(％) | 歩行者(人) | 自転車(台) | 合 計(人･台) | 時 間係 数(％)
7:00- 7:10 | 2 | 1 | 3 | 0.4 | 8 | 7 | 15 | 1.6 | 10 | 8 | 18 | 1.1
7:10- 7:20 | 1 | 4 | 5 | 0.6 | 6 | 11 | 17 | 1.9 | 7 | 15 | 22 | 1.3
7:20- 7:30 | 1 | 3 | 4 | 0.5 | 7 | 16 | 23 | 2.5 | 8 | 19 | 27 | 1.6
7:30- 7:40 | 3 | 2 | 5 | 0.6 | 4 | 15 | 19 | 2.1 | 7 | 17 | 24 | 1.4
7:40- 7:50 | 6 | 4 | 10 | 1.3 | 4 | 13 | 17 | 1.9 | 10 | 17 | 27 | 1.6
7:50- 8:00 | 2 | 4 | 6 | 0.8 | 5 | 16 | 21 | 2.3 | 7 | 20 | 27 | 1.6
１時間計 | 15 | 18 | 33 | 4.1 | 34 | 78 | 112 | 12.2 | 49 | 96 | 145 | 8.5
8:00- 8:10 | 6 | 4 | 10 | 1.3 | 2 | 2 | 4 | 0.4 | 8 | 6 | 14 | 0.8
8:10- 8:20 | 2 | 4 | 6 | 0.8 | 7 | 12 | 19 | 2.1 | 9 | 16 | 25 | 1.5
8:20- 8:30 | 5 | 4 | 9 | 1.1 | 3 | 6 | 9 | 1 | 8 | 10 | 18 | 1.1
8:30- 8:40 | 8 | 6 | 14 | 1.8 | 3 | 7 | 10 | 1.1 | 11 | 13 | 24 | 1.4
8:40- 8:50 | 11 | 6 | 17 | 2.1 | 5 | 4 | 9 | 1 | 16 | 10 | 26 | 1.5
8:50- 9:00 | 6 | 6 | 12 | 1.5 | 6 | 8 | 14 | 1.5 | 12 | 14 | 26 | 1.5
１時間計 | 38 | 30 | 68 | 8.5 | 26 | 39 | 65 | 7.1 | 64 | 69 | 133 | 7.8
9:00-10:00 | 38 | 48 | 86 | 10.8 | 15 | 30 | 45 | 4.9 | 53 | 78 | 131 | 7.7
10:00-11:00 | 41 | 38 | 79 | 9.9 | 29 | 29 | 58 | 6.3 | 70 | 67 | 137 | 8
11:00-12:00 | 34 | 34 | 68 | 8.5 | 46 | 34 | 80 | 8.7 | 80 | 68 | 148 | 8.6
12:00-13:00 | 26 | 20 | 46 | 5.8 | 36 | 36 | 72 | 7.9 | 62 | 56 | 118 | 6.9
13:00-14:00 | 34 | 32 | 66 | 8.3 | 25 | 28 | 53 | 5.8 | 59 | 60 | 119 | 7
14:00-15:00 | 31 | 36 | 67 | 8.4 | 36 | 35 | 71 | 7.8 | 67 | 71 | 138 | 8.1
15:00-16:00 | 28 | 49 | 77 | 9.7 | 43 | 34 | 77 | 8.4 | 71 | 83 | 154 | 9
16:00-17:00 | 43 | 41 | 84 | 10.6 | 44 | 55 | 99 | 10.8 | 87 | 96 | 183 | 10.7
17:00-17:10 | 7 | 5 | 12 | 1.5 | 7 | 3 | 10 | 1.1 | 14 | 8 | 22 | 1.3
17:10-17:20 | 2 | 6 | 8 | 1 | 14 | 9 | 23 | 2.5 | 16 | 15 | 31 | 1.8
17:20-17:30 | 7 | 5 | 12 | 1.5 | 8 | 14 | 22 | 2.4 | 15 | 19 | 34 | 2
17:30-17:40 | 3 | 7 | 10 | 1.3 | 12 | 7 | 19 | 2.1 | 15 | 14 | 29 | 1.7
17:40-17:50 | 1 | 8 | 9 | 1.1 | 8 | 4 | 12 | 1.3 | 9 | 12 | 21 | 1.2
17:50-18:00 | 6 | 5 | 11 | 1.4 | 3 | 6 | 9 | 1 | 9 | 11 | 20 | 1.2
１時間計 | 26 | 36 | 62 | 7.8 | 52 | 43 | 95 | 10.4 | 78 | 79 | 157 | 9.2
18:00-18:10 | 4 | 3 | 7 | 0.9 | 12 | 2 | 14 | 1.5 | 16 | 5 | 21 | 1.2
18:10-18:20 | 6 | 6 | 12 | 1.5 | 7 | 12 | 19 | 2.1 | 13 | 18 | 31 | 1.8
18:20-18:30 | 1 | 11 | 12 | 1.5 | 6 | 4 | 10 | 1.1 | 7 | 15 | 22 | 1.3
18:30-18:40 | 4 | 5 | 9 | 1.1 | 12 | 1 | 13 | 1.4 | 16 | 6 | 22 | 1.3
18:40-18:50 | 2 | 10 | 12 | 1.5 | 13 | 4 | 17 | 1.9 | 15 | 14 | 29 | 1.7
18:50-19:00 | 3 | 5 | 8 | 1 | 8 | 7 | 15 | 1.6 | 11 | 12 | 23 | 1.3
１時間計 | 20 | 40 | 60 | 7.5 | 58 | 30 | 88 | 9.6 | 78 | 70 | 148 | 8.6
全時間合計 | 374 | 422 | 796 | 100 | 444 | 471 | 915 | 100 | 818 | 893 | 1711 | 100

## 歩行者(3)
歩 行 者 通 行 量 調 査 表
調査地点 ：№14 （仮称）真砂4丁目2番地先交差点
調査年月日：令和 4年11月16日(水) 天候:晴れ
方向 | ｵ |  |  |  | ｶ |  |  |  | 合計
種別時間帯 | 歩行者(人) | 自転車(台) | 合 計(人･台) | 時 間係 数(％) | 歩行者(人) | 自転車(台) | 合 計(人･台) | 時 間係 数(％) | 歩行者(人) | 自転車(台) | 合 計(人･台) | 時 間係 数(％)
7:00- 7:10 | 44 | 1 | 45 | 4.2 | 3 | 0 | 3 | 0.3 | 47 | 1 | 48 | 2.3
7:10- 7:20 | 42 | 2 | 44 | 4.1 | 3 | 1 | 4 | 0.4 | 45 | 3 | 48 | 2.3
7:20- 7:30 | 53 | 1 | 54 | 5 | 1 | 2 | 3 | 0.3 | 54 | 3 | 57 | 2.7
7:30- 7:40 | 49 | 5 | 54 | 5 | 3 | 0 | 3 | 0.3 | 52 | 5 | 57 | 2.7
7:40- 7:50 | 56 | 0 | 56 | 5.2 | 2 | 0 | 2 | 0.2 | 58 | 0 | 58 | 2.7
7:50- 8:00 | 47 | 0 | 47 | 4.3 | 6 | 3 | 9 | 0.9 | 53 | 3 | 56 | 2.6
１時間計 | 291 | 9 | 300 | 27.8 | 18 | 6 | 24 | 2.3 | 309 | 15 | 324 | 15.2
8:00- 8:10 | 32 | 2 | 34 | 3.1 | 6 | 1 | 7 | 0.7 | 38 | 3 | 41 | 1.9
8:10- 8:20 | 36 | 5 | 41 | 3.8 | 6 | 2 | 8 | 0.8 | 42 | 7 | 49 | 2.3
8:20- 8:30 | 28 | 4 | 32 | 3 | 2 | 1 | 3 | 0.3 | 30 | 5 | 35 | 1.6
8:30- 8:40 | 29 | 1 | 30 | 2.8 | 9 | 4 | 13 | 1.2 | 38 | 5 | 43 | 2
8:40- 8:50 | 33 | 0 | 33 | 3.1 | 6 | 3 | 9 | 0.9 | 39 | 3 | 42 | 2
8:50- 9:00 | 8 | 3 | 11 | 1 | 3 | 0 | 3 | 0.3 | 11 | 3 | 14 | 0.7
１時間計 | 166 | 15 | 181 | 16.7 | 32 | 11 | 43 | 4.1 | 198 | 26 | 224 | 10.5
9:00-10:00 | 94 | 9 | 103 | 9.5 | 31 | 17 | 48 | 4.6 | 125 | 26 | 151 | 7.1
10:00-11:00 | 75 | 3 | 78 | 7.2 | 44 | 15 | 59 | 5.7 | 119 | 18 | 137 | 6.4
11:00-12:00 | 58 | 11 | 69 | 6.4 | 56 | 18 | 74 | 7.1 | 114 | 29 | 143 | 6.7
12:00-13:00 | 49 | 7 | 56 | 5.2 | 55 | 30 | 85 | 8.1 | 104 | 37 | 141 | 6.6
13:00-14:00 | 37 | 4 | 41 | 3.8 | 53 | 18 | 71 | 6.8 | 90 | 22 | 112 | 5.3
14:00-15:00 | 50 | 10 | 60 | 5.6 | 54 | 29 | 83 | 8 | 104 | 39 | 143 | 6.7
15:00-16:00 | 52 | 7 | 59 | 5.5 | 75 | 28 | 103 | 9.9 | 127 | 35 | 162 | 7.6
16:00-17:00 | 55 | 6 | 61 | 5.6 | 83 | 53 | 136 | 13 | 138 | 59 | 197 | 9.3
17:00-17:10 | 4 | 0 | 4 | 0.4 | 16 | 5 | 21 | 2 | 20 | 5 | 25 | 1.2
17:10-17:20 | 6 | 1 | 7 | 0.6 | 20 | 7 | 27 | 2.6 | 26 | 8 | 34 | 1.6
17:20-17:30 | 4 | 2 | 6 | 0.6 | 11 | 9 | 20 | 1.9 | 15 | 11 | 26 | 1.2
17:30-17:40 | 12 | 0 | 12 | 1.1 | 11 | 8 | 19 | 1.8 | 23 | 8 | 31 | 1.5
17:40-17:50 | 4 | 1 | 5 | 0.5 | 25 | 2 | 27 | 2.6 | 29 | 3 | 32 | 1.5
17:50-18:00 | 7 | 2 | 9 | 0.8 | 12 | 5 | 17 | 1.6 | 19 | 7 | 26 | 1.2
１時間計 | 37 | 6 | 43 | 4 | 95 | 36 | 131 | 12.5 | 132 | 42 | 174 | 8.2
18:00-18:10 | 2 | 1 | 3 | 0.3 | 24 | 3 | 27 | 2.6 | 26 | 4 | 30 | 1.4
18:10-18:20 | 9 | 0 | 9 | 0.8 | 30 | 7 | 37 | 3.5 | 39 | 7 | 46 | 2.2
18:20-18:30 | 3 | 1 | 4 | 0.4 | 17 | 4 | 21 | 2 | 20 | 5 | 25 | 1.2
18:30-18:40 | 5 | 0 | 5 | 0.5 | 32 | 2 | 34 | 3.3 | 37 | 2 | 39 | 1.8
18:40-18:50 | 5 | 2 | 7 | 0.6 | 28 | 7 | 35 | 3.4 | 33 | 9 | 42 | 2
18:50-19:00 | 2 | 0 | 2 | 0.2 | 30 | 3 | 33 | 3.2 | 32 | 3 | 35 | 1.6
１時間計 | 26 | 4 | 30 | 2.8 | 161 | 26 | 187 | 17.9 | 187 | 30 | 217 | 10.2
全時間合計 | 990 | 91 | 1081 | 100 | 757 | 287 | 1044 | 100 | 1747 | 378 | 2125 | 100

## 歩行者(4)
歩 行 者 通 行 量 調 査 表
調査地点 ：№14 （仮称）真砂4丁目2番地先交差点
調査年月日：令和 4年11月16日(水) 天候:晴れ
方向 | ｷ |  |  |  | ｸ |  |  |  | 合計
種別時間帯 | 歩行者(人) | 自転車(台) | 合 計(人･台) | 時 間係 数(％) | 歩行者(人) | 自転車(台) | 合 計(人･台) | 時 間係 数(％) | 歩行者(人) | 自転車(台) | 合 計(人･台) | 時 間係 数(％)
7:00- 7:10 | 0 | 0 | 0 | 0 | 0 | 0 | 0 | 0 | 0 | 0 | 0 | 0
7:10- 7:20 | 0 | 0 | 0 | 0 | 0 | 0 | 0 | 0 | 0 | 0 | 0 | 0
7:20- 7:30 | 0 | 0 | 0 | 0 | 1 | 0 | 1 | 8.3 | 1 | 0 | 1 | 2.5
7:30- 7:40 | 0 | 0 | 0 | 0 | 0 | 0 | 0 | 0 | 0 | 0 | 0 | 0
7:40- 7:50 | 0 | 0 | 0 | 0 | 0 | 0 | 0 | 0 | 0 | 0 | 0 | 0
7:50- 8:00 | 0 | 0 | 0 | 0 | 0 | 0 | 0 | 0 | 0 | 0 | 0 | 0
１時間計 | 0 | 0 | 0 | 0 | 1 | 0 | 1 | 8.3 | 1 | 0 | 1 | 2.5
8:00- 8:10 | 0 | 0 | 0 | 0 | 0 | 0 | 0 | 0 | 0 | 0 | 0 | 0
8:10- 8:20 | 0 | 0 | 0 | 0 | 0 | 0 | 0 | 0 | 0 | 0 | 0 | 0
8:20- 8:30 | 0 | 0 | 0 | 0 | 0 | 0 | 0 | 0 | 0 | 0 | 0 | 0
8:30- 8:40 | 1 | 0 | 1 | 3.6 | 0 | 0 | 0 | 0 | 1 | 0 | 1 | 2.5
8:40- 8:50 | 1 | 0 | 1 | 3.6 | 0 | 0 | 0 | 0 | 1 | 0 | 1 | 2.5
8:50- 9:00 | 0 | 0 | 0 | 0 | 0 | 0 | 0 | 0 | 0 | 0 | 0 | 0
１時間計 | 2 | 0 | 2 | 7.1 | 0 | 0 | 0 | 0 | 2 | 0 | 2 | 5
9:00-10:00 | 0 | 0 | 0 | 0 | 0 | 0 | 0 | 0 | 0 | 0 | 0 | 0
10:00-11:00 | 3 | 0 | 3 | 10.7 | 0 | 0 | 0 | 0 | 3 | 0 | 3 | 7.5
11:00-12:00 | 3 | 0 | 3 | 10.7 | 1 | 0 | 1 | 8.3 | 4 | 0 | 4 | 10
12:00-13:00 | 1 | 0 | 1 | 3.6 | 3 | 0 | 3 | 25 | 4 | 0 | 4 | 10
13:00-14:00 | 2 | 1 | 3 | 10.7 | 3 | 0 | 3 | 25 | 5 | 1 | 6 | 15
14:00-15:00 | 3 | 0 | 3 | 10.7 | 0 | 0 | 0 | 0 | 3 | 0 | 3 | 7.5
15:00-16:00 | 6 | 0 | 6 | 21.4 | 1 | 0 | 1 | 8.3 | 7 | 0 | 7 | 17.5
16:00-17:00 | 5 | 0 | 5 | 17.9 | 1 | 0 | 1 | 8.3 | 6 | 0 | 6 | 15
17:00-17:10 | 0 | 0 | 0 | 0 | 0 | 0 | 0 | 0 | 0 | 0 | 0 | 0
17:10-17:20 | 0 | 0 | 0 | 0 | 0 | 0 | 0 | 0 | 0 | 0 | 0 | 0
17:20-17:30 | 0 | 0 | 0 | 0 | 0 | 0 | 0 | 0 | 0 | 0 | 0 | 0
17:30-17:40 | 0 | 0 | 0 | 0 | 0 | 0 | 0 | 0 | 0 | 0 | 0 | 0
17:40-17:50 | 0 | 0 | 0 | 0 | 0 | 0 | 0 | 0 | 0 | 0 | 0 | 0
17:50-18:00 | 0 | 0 | 0 | 0 | 0 | 0 | 0 | 0 | 0 | 0 | 0 | 0
１時間計 | 0 | 0 | 0 | 0 | 0 | 0 | 0 | 0 | 0 | 0 | 0 | 0
18:00-18:10 | 1 | 0 | 1 | 3.6 | 1 | 0 | 1 | 8.3 | 2 | 0 | 2 | 5
18:10-18:20 | 0 | 0 | 0 | 0 | 0 | 0 | 0 | 0 | 0 | 0 | 0 | 0
18:20-18:30 | 0 | 0 | 0 | 0 | 0 | 0 | 0 | 0 | 0 | 0 | 0 | 0
18:30-18:40 | 1 | 0 | 1 | 3.6 | 1 | 0 | 1 | 8.3 | 2 | 0 | 2 | 5
18:40-18:50 | 0 | 0 | 0 | 0 | 0 | 0 | 0 | 0 | 0 | 0 | 0 | 0
18:50-19:00 | 0 | 0 | 0 | 0 | 0 | 0 | 0 | 0 | 0 | 0 | 0 | 0
１時間計 | 2 | 0 | 2 | 7.1 | 2 | 0 | 2 | 16.7 | 4 | 0 | 4 | 10
全時間合計 | 27 | 1 | 28 | 100 | 12 | 0 | 12 | 100 | 39 | 1 | 40 | 100