## 方向別(1)
方 向 別 自 動 車 交 通 量 調 査 表
調査地点 ：№16 黒砂橋西側交差点
調査年月日：令和 4年11月17日(木) 天候:晴れ
方向 | 1 | [6 empty] | 2
種別時間帯 | 乗用車(台) | バ ス(台) | 小 型貨物車(台) | 大 型貨物車(台) | 合 計(台) | 大型車混入率(％) | 時 間係 数(％) | 乗用車(台) | バ ス(台) | 小 型貨物車(台) | 大 型貨物車(台) | 合 計(台) | 大型車混入率(％) | 時 間係 数(％)
7:00- 7:10 | 27 | 1 | 3 | 1 | 32 | 6.3 | 1.6 | 0 | 1 | 0 | 0 | 1 | 100 | 0.5
7:10- 7:20 | 27 | 0 | 5 | 2 | 34 | 5.9 | 1.7 | 1 | 2 | 0 | 0 | 3 | 66.7 | 1.4
7:20- 7:30 | 33 | 2 | 4 | 3 | 42 | 11.9 | 2.1 | 0 | 2 | 1 | 0 | 3 | 66.7 | 1.4
7:30- 7:40 | 34 | 1 | 3 | 1 | 39 | 5.1 | 1.9 | 0 | 0 | 0 | 1 | 1 | 100 | 0.5
7:40- 7:50 | 25 | 1 | 2 | 1 | 29 | 6.9 | 1.4 | 2 | 2 | 0 | 0 | 4 | 50 | 1.9
7:50- 8:00 | 27 | 0 | 2 | 1 | 30 | 3.3 | 1.5 | 3 | 1 | 0 | 0 | 4 | 25 | 1.9
１時間計 | 173 | 5 | 19 | 9 | 206 | 6.8 | 10.2 | 6 | 8 | 1 | 1 | 16 | 56.3 | 7.7
8:00- 8:10 | 30 | 1 | 5 | 0 | 36 | 2.8 | 1.8 | 0 | 0 | 0 | 0 | 0 | 0 | 0
8:10- 8:20 | 29 | 1 | 4 | 3 | 37 | 10.8 | 1.8 | 0 | 1 | 0 | 1 | 2 | 100 | 1
8:20- 8:30 | 24 | 0 | 3 | 1 | 28 | 3.6 | 1.4 | 0 | 2 | 0 | 0 | 2 | 100 | 1
8:30- 8:40 | 17 | 0 | 2 | 2 | 21 | 9.5 | 1 | 1 | 1 | 0 | 0 | 2 | 50 | 1
8:40- 8:50 | 17 | 1 | 2 | 1 | 21 | 9.5 | 1 | 1 | 0 | 1 | 0 | 2 | 0 | 1
8:50- 9:00 | 22 | 1 | 2 | 2 | 27 | 11.1 | 1.3 | 2 | 1 | 1 | 0 | 4 | 25 | 1.9
１時間計 | 139 | 4 | 18 | 9 | 170 | 7.6 | 8.5 | 4 | 5 | 2 | 1 | 12 | 50 | 5.8
9:00-10:00 | 140 | 4 | 29 | 14 | 187 | 9.6 | 9.3 | 11 | 4 | 0 | 1 | 16 | 31.3 | 7.7
10:00-11:00 | 118 | 6 | 21 | 13 | 158 | 12 | 7.9 | 10 | 4 | 2 | 2 | 18 | 33.3 | 8.7
11:00-12:00 | 136 | 6 | 29 | 16 | 187 | 11.8 | 9.3 | 9 | 4 | 3 | 2 | 18 | 33.3 | 8.7
12:00-13:00 | 110 | 6 | 24 | 20 | 160 | 16.3 | 8 | 10 | 4 | 4 | 4 | 22 | 36.4 | 10.6
13:00-14:00 | 141 | 7 | 23 | 7 | 178 | 7.9 | 8.9 | 9 | 3 | 2 | 1 | 15 | 26.7 | 7.2
14:00-15:00 | 118 | 6 | 23 | 8 | 155 | 9 | 7.7 | 13 | 3 | 5 | 1 | 22 | 18.2 | 10.6
15:00-16:00 | 88 | 5 | 21 | 8 | 122 | 10.7 | 6.1 | 12 | 3 | 1 | 0 | 16 | 18.8 | 7.7
16:00-17:00 | 107 | 9 | 26 | 11 | 153 | 13.1 | 7.6 | 15 | 3 | 1 | 0 | 19 | 15.8 | 9.1
17:00-17:10 | 34 | 1 | 2 | 1 | 38 | 5.3 | 1.9 | 1 | 0 | 0 | 0 | 1 | 0 | 0.5
17:10-17:20 | 20 | 1 | 0 | 4 | 25 | 20 | 1.2 | 2 | 1 | 0 | 0 | 3 | 33.3 | 1.4
17:20-17:30 | 21 | 2 | 3 | 2 | 28 | 14.3 | 1.4 | 3 | 1 | 0 | 0 | 4 | 25 | 1.9
17:30-17:40 | 24 | 1 | 3 | 2 | 30 | 10 | 1.5 | 0 | 0 | 1 | 0 | 1 | 0 | 0.5
17:40-17:50 | 20 | 1 | 1 | 1 | 23 | 8.7 | 1.1 | 1 | 1 | 0 | 0 | 2 | 50 | 1
17:50-18:00 | 23 | 3 | 1 | 1 | 28 | 14.3 | 1.4 | 1 | 1 | 0 | 0 | 2 | 50 | 1
１時間計 | 142 | 9 | 10 | 11 | 172 | 11.6 | 8.6 | 8 | 4 | 1 | 0 | 13 | 30.8 | 6.3
18:00-18:10 | 24 | 1 | 6 | 4 | 35 | 14.3 | 1.7 | 3 | 0 | 0 | 0 | 3 | 0 | 1.4
18:10-18:20 | 22 | 2 | 1 | 1 | 26 | 11.5 | 1.3 | 1 | 1 | 2 | 0 | 4 | 25 | 1.9
18:20-18:30 | 18 | 1 | 2 | 1 | 22 | 9.1 | 1.1 | 1 | 1 | 0 | 0 | 2 | 50 | 1
18:30-18:40 | 21 | 1 | 2 | 1 | 25 | 8 | 1.2 | 3 | 1 | 0 | 0 | 4 | 25 | 1.9
18:40-18:50 | 21 | 1 | 2 | 1 | 25 | 8 | 1.2 | 2 | 1 | 1 | 0 | 4 | 25 | 1.9
18:50-19:00 | 26 | 1 | 2 | 0 | 29 | 3.4 | 1.4 | 3 | 1 | 0 | 0 | 4 | 25 | 1.9
１時間計 | 132 | 7 | 15 | 8 | 162 | 9.3 | 8.1 | 13 | 5 | 3 | 0 | 21 | 23.8 | 10.1
全時間合計 | 1544 | 74 | 258 | 134 | 2010 | 10.3 | 100 | 120 | 50 | 25 | 13 | 208 | 30.3 | 100

## 方向別(2)
方 向 別 自 動 車 交 通 量 調 査 表
調査地点 ：№16 黒砂橋西側交差点
調査年月日：令和 4年11月17日(木) 天候:晴れ
方向 | [7 empty] | A 合計 ( 1+ 2)
種別時間帯 | 乗用車(台) | バ ス(台) | 小 型貨物車(台) | 大 型貨物車(台) | 合 計(台) | 大型車混入率(％) | 時 間係 数(％) | 乗用車(台) | バ ス(台) | 小 型貨物車(台) | 大 型貨物車(台) | 合 計(台) | 大型車混入率(％) | 時 間係 数(％)
7:00- 7:10 | [7 empty] | 27 | 2 | 3 | 1 | 33 | 9.1 | 1.5
7:10- 7:20 | [7 empty] | 28 | 2 | 5 | 2 | 37 | 10.8 | 1.7
7:20- 7:30 | [7 empty] | 33 | 4 | 5 | 3 | 45 | 15.6 | 2
7:30- 7:40 | [7 empty] | 34 | 1 | 3 | 2 | 40 | 7.5 | 1.8
7:40- 7:50 | [7 empty] | 27 | 3 | 2 | 1 | 33 | 12.1 | 1.5
7:50- 8:00 | [7 empty] | 30 | 1 | 2 | 1 | 34 | 5.9 | 1.5
１時間計 | [7 empty] | 179 | 13 | 20 | 10 | 222 | 10.4 | 10
8:00- 8:10 | [7 empty] | 30 | 1 | 5 | 0 | 36 | 2.8 | 1.6
8:10- 8:20 | [7 empty] | 29 | 2 | 4 | 4 | 39 | 15.4 | 1.8
8:20- 8:30 | [7 empty] | 24 | 2 | 3 | 1 | 30 | 10 | 1.4
8:30- 8:40 | [7 empty] | 18 | 1 | 2 | 2 | 23 | 13 | 1
8:40- 8:50 | [7 empty] | 18 | 1 | 3 | 1 | 23 | 8.7 | 1
8:50- 9:00 | [7 empty] | 24 | 2 | 3 | 2 | 31 | 12.9 | 1.4
１時間計 | [7 empty] | 143 | 9 | 20 | 10 | 182 | 10.4 | 8.2
9:00-10:00 | [7 empty] | 151 | 8 | 29 | 15 | 203 | 11.3 | 9.2
10:00-11:00 | [7 empty] | 128 | 10 | 23 | 15 | 176 | 14.2 | 7.9
11:00-12:00 | [7 empty] | 145 | 10 | 32 | 18 | 205 | 13.7 | 9.2
12:00-13:00 | [7 empty] | 120 | 10 | 28 | 24 | 182 | 18.7 | 8.2
13:00-14:00 | [7 empty] | 150 | 10 | 25 | 8 | 193 | 9.3 | 8.7
14:00-15:00 | [7 empty] | 131 | 9 | 28 | 9 | 177 | 10.2 | 8
15:00-16:00 | [7 empty] | 100 | 8 | 22 | 8 | 138 | 11.6 | 6.2
16:00-17:00 | [7 empty] | 122 | 12 | 27 | 11 | 172 | 13.4 | 7.8
17:00-17:10 | [7 empty] | 35 | 1 | 2 | 1 | 39 | 5.1 | 1.8
17:10-17:20 | [7 empty] | 22 | 2 | 0 | 4 | 28 | 21.4 | 1.3
17:20-17:30 | [7 empty] | 24 | 3 | 3 | 2 | 32 | 15.6 | 1.4
17:30-17:40 | [7 empty] | 24 | 1 | 4 | 2 | 31 | 9.7 | 1.4
17:40-17:50 | [7 empty] | 21 | 2 | 1 | 1 | 25 | 12 | 1.1
17:50-18:00 | [7 empty] | 24 | 4 | 1 | 1 | 30 | 16.7 | 1.4
１時間計 | [7 empty] | 150 | 13 | 11 | 11 | 185 | 13 | 8.3
18:00-18:10 | [7 empty] | 27 | 1 | 6 | 4 | 38 | 13.2 | 1.7
18:10-18:20 | [7 empty] | 23 | 3 | 3 | 1 | 30 | 13.3 | 1.4
18:20-18:30 | [7 empty] | 19 | 2 | 2 | 1 | 24 | 12.5 | 1.1
18:30-18:40 | [7 empty] | 24 | 2 | 2 | 1 | 29 | 10.3 | 1.3
18:40-18:50 | [7 empty] | 23 | 2 | 3 | 1 | 29 | 10.3 | 1.3
18:50-19:00 | [7 empty] | 29 | 2 | 2 | 0 | 33 | 6.1 | 1.5
１時間計 | [7 empty] | 145 | 12 | 18 | 8 | 183 | 10.9 | 8.3
全時間合計 | [7 empty] | 1664 | 124 | 283 | 147 | 2218 | 12.2 | 100

## 方向別(3)
方 向 別 自 動 車 交 通 量 調 査 表
調査地点 ：№16 黒砂橋西側交差点
調査年月日：令和 4年11月17日(木) 天候:晴れ
方向 | 3 | [6 empty] | 4
種別時間帯 | 乗用車(台) | バ ス(台) | 小 型貨物車(台) | 大 型貨物車(台) | 合 計(台) | 大型車混入率(％) | 時 間係 数(％) | 乗用車(台) | バ ス(台) | 小 型貨物車(台) | 大 型貨物車(台) | 合 計(台) | 大型車混入率(％) | 時 間係 数(％)
7:00- 7:10 | 0 | 0 | 0 | 0 | 0 | 0 | 0 | 42 | 0 | 6 | 0 | 48 | 0 | 1.5
7:10- 7:20 | 0 | 0 | 0 | 0 | 0 | 0 | 0 | 47 | 0 | 6 | 1 | 54 | 1.9 | 1.7
7:20- 7:30 | 0 | 0 | 0 | 0 | 0 | 0 | 0 | 43 | 0 | 7 | 0 | 50 | 0 | 1.5
7:30- 7:40 | 0 | 0 | 0 | 0 | 0 | 0 | 0 | 47 | 0 | 3 | 2 | 52 | 3.8 | 1.6
7:40- 7:50 | 0 | 0 | 0 | 0 | 0 | 0 | 0 | 59 | 1 | 0 | 2 | 62 | 4.8 | 1.9
7:50- 8:00 | 0 | 0 | 0 | 0 | 0 | 0 | 0 | 51 | 2 | 2 | 1 | 56 | 5.4 | 1.7
１時間計 | 0 | 0 | 0 | 0 | 0 | 0 | 0 | 289 | 3 | 24 | 6 | 322 | 2.8 | 10
8:00- 8:10 | 0 | 0 | 0 | 0 | 0 | 0 | 0 | 53 | 1 | 3 | 0 | 57 | 1.8 | 1.8
8:10- 8:20 | 0 | 0 | 0 | 0 | 0 | 0 | 0 | 42 | 1 | 0 | 1 | 44 | 4.5 | 1.4
8:20- 8:30 | 0 | 0 | 0 | 0 | 0 | 0 | 0 | 46 | 0 | 7 | 2 | 55 | 3.6 | 1.7
8:30- 8:40 | 0 | 0 | 0 | 0 | 0 | 0 | 0 | 45 | 0 | 1 | 2 | 48 | 4.2 | 1.5
8:40- 8:50 | 0 | 0 | 0 | 0 | 0 | 0 | 0 | 43 | 2 | 3 | 2 | 50 | 8 | 1.5
8:50- 9:00 | 1 | 0 | 0 | 0 | 1 | 0 | 4 | 38 | 2 | 2 | 3 | 45 | 11.1 | 1.4
１時間計 | 1 | 0 | 0 | 0 | 1 | 0 | 4 | 267 | 6 | 16 | 10 | 299 | 5.4 | 9.3
9:00-10:00 | 0 | 0 | 0 | 0 | 0 | 0 | 0 | 191 | 7 | 31 | 21 | 250 | 11.2 | 7.7
10:00-11:00 | 0 | 0 | 0 | 0 | 0 | 0 | 0 | 175 | 4 | 22 | 13 | 214 | 7.9 | 6.6
11:00-12:00 | 1 | 0 | 1 | 0 | 2 | 0 | 8 | 210 | 5 | 31 | 11 | 257 | 6.2 | 8
12:00-13:00 | 1 | 0 | 2 | 1 | 4 | 25 | 16 | 223 | 4 | 39 | 7 | 273 | 4 | 8.5
13:00-14:00 | 1 | 0 | 0 | 1 | 2 | 50 | 8 | 219 | 4 | 23 | 14 | 260 | 6.9 | 8.1
14:00-15:00 | 3 | 0 | 0 | 1 | 4 | 25 | 16 | 220 | 5 | 29 | 10 | 264 | 5.7 | 8.2
15:00-16:00 | 2 | 0 | 0 | 0 | 2 | 0 | 8 | 208 | 7 | 40 | 9 | 264 | 6.1 | 8.2
16:00-17:00 | 7 | 0 | 0 | 0 | 7 | 0 | 28 | 213 | 3 | 49 | 14 | 279 | 6.1 | 8.6
17:00-17:10 | 0 | 0 | 0 | 0 | 0 | 0 | 0 | 34 | 1 | 10 | 1 | 46 | 4.3 | 1.4
17:10-17:20 | 0 | 0 | 0 | 0 | 0 | 0 | 0 | 33 | 1 | 9 | 1 | 44 | 4.5 | 1.4
17:20-17:30 | 0 | 0 | 0 | 0 | 0 | 0 | 0 | 29 | 3 | 6 | 2 | 40 | 12.5 | 1.2
17:30-17:40 | 0 | 0 | 0 | 0 | 0 | 0 | 0 | 37 | 1 | 7 | 0 | 45 | 2.2 | 1.4
17:40-17:50 | 0 | 0 | 0 | 0 | 0 | 0 | 0 | 38 | 1 | 9 | 1 | 49 | 4.1 | 1.5
17:50-18:00 | 0 | 0 | 1 | 0 | 1 | 0 | 4 | 39 | 0 | 7 | 0 | 46 | 0 | 1.4
１時間計 | 0 | 0 | 1 | 0 | 1 | 0 | 4 | 210 | 7 | 48 | 5 | 270 | 4.4 | 8.4
18:00-18:10 | 0 | 0 | 1 | 0 | 1 | 0 | 4 | 31 | 0 | 3 | 3 | 37 | 8.1 | 1.1
18:10-18:20 | 0 | 0 | 0 | 0 | 0 | 0 | 0 | 37 | 2 | 5 | 0 | 44 | 4.5 | 1.4
18:20-18:30 | 0 | 0 | 0 | 0 | 0 | 0 | 0 | 43 | 0 | 1 | 0 | 44 | 0 | 1.4
18:30-18:40 | 0 | 0 | 0 | 0 | 0 | 0 | 0 | 51 | 0 | 3 | 2 | 56 | 3.6 | 1.7
18:40-18:50 | 1 | 0 | 0 | 0 | 1 | 0 | 4 | 42 | 2 | 2 | 1 | 47 | 6.4 | 1.5
18:50-19:00 | 0 | 0 | 0 | 0 | 0 | 0 | 0 | 44 | 0 | 2 | 2 | 48 | 4.2 | 1.5
１時間計 | 1 | 0 | 1 | 0 | 2 | 0 | 8 | 248 | 4 | 16 | 8 | 276 | 4.3 | 8.6
全時間合計 | 17 | 0 | 5 | 3 | 25 | 12 | 100 | 2673 | 59 | 368 | 128 | 3228 | 5.8 | 100

## 方向別(4)
方 向 別 自 動 車 交 通 量 調 査 表
調査地点 ：№16 黒砂橋西側交差点
調査年月日：令和 4年11月17日(木) 天候:晴れ
方向 | 5 | [6 empty] | B 合計 ( 3+ 4+ 5)
種別時間帯 | 乗用車(台) | バ ス(台) | 小 型貨物車(台) | 大 型貨物車(台) | 合 計(台) | 大型車混入率(％) | 時 間係 数(％) | 乗用車(台) | バ ス(台) | 小 型貨物車(台) | 大 型貨物車(台) | 合 計(台) | 大型車混入率(％) | 時 間係 数(％)
7:00- 7:10 | 0 | 0 | 0 | 0 | 0 | 0 | 0 | 42 | 0 | 6 | 0 | 48 | 0 | 1.4
7:10- 7:20 | 1 | 0 | 0 | 0 | 1 | 0 | 1.3 | 48 | 0 | 6 | 1 | 55 | 1.8 | 1.7
7:20- 7:30 | 0 | 0 | 0 | 0 | 0 | 0 | 0 | 43 | 0 | 7 | 0 | 50 | 0 | 1.5
7:30- 7:40 | 2 | 0 | 0 | 0 | 2 | 0 | 2.6 | 49 | 0 | 3 | 2 | 54 | 3.7 | 1.6
7:40- 7:50 | 1 | 0 | 0 | 0 | 1 | 0 | 1.3 | 60 | 1 | 0 | 2 | 63 | 4.8 | 1.9
7:50- 8:00 | 1 | 0 | 0 | 1 | 2 | 50 | 2.6 | 52 | 2 | 2 | 2 | 58 | 6.9 | 1.7
１時間計 | 5 | 0 | 0 | 1 | 6 | 16.7 | 7.9 | 294 | 3 | 24 | 7 | 328 | 3 | 9.9
8:00- 8:10 | 0 | 0 | 0 | 0 | 0 | 0 | 0 | 53 | 1 | 3 | 0 | 57 | 1.8 | 1.7
8:10- 8:20 | 0 | 0 | 0 | 0 | 0 | 0 | 0 | 42 | 1 | 0 | 1 | 44 | 4.5 | 1.3
8:20- 8:30 | 0 | 0 | 2 | 0 | 2 | 0 | 2.6 | 46 | 0 | 9 | 2 | 57 | 3.5 | 1.7
8:30- 8:40 | 0 | 0 | 0 | 0 | 0 | 0 | 0 | 45 | 0 | 1 | 2 | 48 | 4.2 | 1.4
8:40- 8:50 | 3 | 0 | 1 | 0 | 4 | 0 | 5.3 | 46 | 2 | 4 | 2 | 54 | 7.4 | 1.6
8:50- 9:00 | 0 | 1 | 1 | 0 | 2 | 50 | 2.6 | 39 | 3 | 3 | 3 | 48 | 12.5 | 1.4
１時間計 | 3 | 1 | 4 | 0 | 8 | 12.5 | 10.5 | 271 | 7 | 20 | 10 | 308 | 5.5 | 9.3
9:00-10:00 | 7 | 3 | 3 | 1 | 14 | 28.6 | 18.4 | 198 | 10 | 34 | 22 | 264 | 12.1 | 7.9
10:00-11:00 | 3 | 0 | 2 | 0 | 5 | 0 | 6.6 | 178 | 4 | 24 | 13 | 219 | 7.8 | 6.6
11:00-12:00 | 4 | 0 | 2 | 1 | 7 | 14.3 | 9.2 | 215 | 5 | 34 | 12 | 266 | 6.4 | 8
12:00-13:00 | 7 | 0 | 2 | 0 | 9 | 0 | 11.8 | 231 | 4 | 43 | 8 | 286 | 4.2 | 8.6
13:00-14:00 | 1 | 0 | 2 | 0 | 3 | 0 | 3.9 | 221 | 4 | 25 | 15 | 265 | 7.2 | 8
14:00-15:00 | 1 | 0 | 2 | 0 | 3 | 0 | 3.9 | 224 | 5 | 31 | 11 | 271 | 5.9 | 8.1
15:00-16:00 | 7 | 0 | 1 | 0 | 8 | 0 | 10.5 | 217 | 7 | 41 | 9 | 274 | 5.8 | 8.2
16:00-17:00 | 6 | 0 | 0 | 1 | 7 | 14.3 | 9.2 | 226 | 3 | 49 | 15 | 293 | 6.1 | 8.8
17:00-17:10 | 1 | 0 | 0 | 0 | 1 | 0 | 1.3 | 35 | 1 | 10 | 1 | 47 | 4.3 | 1.4
17:10-17:20 | 0 | 0 | 0 | 1 | 1 | 100 | 1.3 | 33 | 1 | 9 | 2 | 45 | 6.7 | 1.4
17:20-17:30 | 1 | 0 | 0 | 0 | 1 | 0 | 1.3 | 30 | 3 | 6 | 2 | 41 | 12.2 | 1.2
17:30-17:40 | 0 | 0 | 0 | 0 | 0 | 0 | 0 | 37 | 1 | 7 | 0 | 45 | 2.2 | 1.4
17:40-17:50 | 1 | 0 | 0 | 0 | 1 | 0 | 1.3 | 39 | 1 | 9 | 1 | 50 | 4 | 1.5
17:50-18:00 | 0 | 0 | 0 | 0 | 0 | 0 | 0 | 39 | 0 | 8 | 0 | 47 | 0 | 1.4
１時間計 | 3 | 0 | 0 | 1 | 4 | 25 | 5.3 | 213 | 7 | 49 | 6 | 275 | 4.7 | 8.3
18:00-18:10 | 0 | 0 | 0 | 1 | 1 | 100 | 1.3 | 31 | 0 | 4 | 4 | 39 | 10.3 | 1.2
18:10-18:20 | 0 | 0 | 0 | 0 | 0 | 0 | 0 | 37 | 2 | 5 | 0 | 44 | 4.5 | 1.3
18:20-18:30 | 0 | 0 | 0 | 0 | 0 | 0 | 0 | 43 | 0 | 1 | 0 | 44 | 0 | 1.3
18:30-18:40 | 1 | 0 | 0 | 0 | 1 | 0 | 1.3 | 52 | 0 | 3 | 2 | 57 | 3.5 | 1.7
18:40-18:50 | 0 | 0 | 0 | 0 | 0 | 0 | 0 | 43 | 2 | 2 | 1 | 48 | 6.3 | 1.4
18:50-19:00 | 0 | 0 | 0 | 0 | 0 | 0 | 0 | 44 | 0 | 2 | 2 | 48 | 4.2 | 1.4
１時間計 | 1 | 0 | 0 | 1 | 2 | 50 | 2.6 | 250 | 4 | 17 | 9 | 280 | 4.6 | 8.4
全時間合計 | 48 | 4 | 18 | 6 | 76 | 13.2 | 100 | 2738 | 63 | 391 | 137 | 3329 | 6 | 100

## 方向別(5)
方 向 別 自 動 車 交 通 量 調 査 表
調査地点 ：№16 黒砂橋西側交差点
調査年月日：令和 4年11月17日(木) 天候:晴れ
方向 | 6 | [6 empty] | 7
種別時間帯 | 乗用車(台) | バ ス(台) | 小 型貨物車(台) | 大 型貨物車(台) | 合 計(台) | 大型車混入率(％) | 時 間係 数(％) | 乗用車(台) | バ ス(台) | 小 型貨物車(台) | 大 型貨物車(台) | 合 計(台) | 大型車混入率(％) | 時 間係 数(％)
7:00- 7:10 | 5 | 1 | 3 | 0 | 9 | 11.1 | 3.6 | 9 | 0 | 3 | 1 | 13 | 7.7 | 1.8
7:10- 7:20 | 6 | 1 | 1 | 0 | 8 | 12.5 | 3.2 | 9 | 0 | 5 | 0 | 14 | 0 | 2
7:20- 7:30 | 7 | 1 | 0 | 0 | 8 | 12.5 | 3.2 | 5 | 0 | 1 | 0 | 6 | 0 | 0.8
7:30- 7:40 | 6 | 1 | 0 | 0 | 7 | 14.3 | 2.8 | 9 | 0 | 3 | 0 | 12 | 0 | 1.7
7:40- 7:50 | 6 | 1 | 1 | 0 | 8 | 12.5 | 3.2 | 6 | 0 | 1 | 1 | 8 | 12.5 | 1.1
7:50- 8:00 | 3 | 1 | 1 | 0 | 5 | 20 | 2 | 10 | 0 | 0 | 1 | 11 | 9.1 | 1.6
１時間計 | 33 | 6 | 6 | 0 | 45 | 13.3 | 18.1 | 48 | 0 | 13 | 3 | 64 | 4.7 | 9.1
8:00- 8:10 | 4 | 1 | 0 | 1 | 6 | 33.3 | 2.4 | 12 | 0 | 1 | 0 | 13 | 0 | 1.8
8:10- 8:20 | 2 | 1 | 1 | 0 | 4 | 25 | 1.6 | 10 | 0 | 0 | 0 | 10 | 0 | 1.4
8:20- 8:30 | 2 | 1 | 0 | 0 | 3 | 33.3 | 1.2 | 11 | 0 | 3 | 0 | 14 | 0 | 2
8:30- 8:40 | 3 | 2 | 0 | 0 | 5 | 40 | 2 | 8 | 0 | 3 | 0 | 11 | 0 | 1.6
8:40- 8:50 | 4 | 1 | 0 | 0 | 5 | 20 | 2 | 8 | 0 | 0 | 0 | 8 | 0 | 1.1
8:50- 9:00 | 1 | 0 | 1 | 0 | 2 | 0 | 0.8 | 8 | 0 | 0 | 1 | 9 | 11.1 | 1.3
１時間計 | 16 | 6 | 2 | 1 | 25 | 28 | 10.1 | 57 | 0 | 7 | 1 | 65 | 1.5 | 9.2
9:00-10:00 | 15 | 4 | 6 | 0 | 25 | 16 | 10.1 | 65 | 0 | 8 | 0 | 73 | 0 | 10.3
10:00-11:00 | 12 | 3 | 1 | 1 | 17 | 23.5 | 6.9 | 42 | 0 | 6 | 3 | 51 | 5.9 | 7.2
11:00-12:00 | 10 | 4 | 2 | 1 | 17 | 29.4 | 6.9 | 51 | 0 | 4 | 2 | 57 | 3.5 | 8.1
12:00-13:00 | 12 | 4 | 1 | 0 | 17 | 23.5 | 6.9 | 56 | 0 | 10 | 2 | 68 | 2.9 | 9.6
13:00-14:00 | 8 | 3 | 2 | 0 | 13 | 23.1 | 5.2 | 44 | 0 | 3 | 1 | 48 | 2.1 | 6.8
14:00-15:00 | 15 | 3 | 2 | 0 | 20 | 15 | 8.1 | 45 | 0 | 3 | 0 | 48 | 0 | 6.8
15:00-16:00 | 12 | 4 | 1 | 0 | 17 | 23.5 | 6.9 | 55 | 0 | 6 | 0 | 61 | 0 | 8.6
16:00-17:00 | 8 | 3 | 1 | 0 | 12 | 25 | 4.8 | 58 | 0 | 5 | 0 | 63 | 0 | 8.9
17:00-17:10 | 0 | 0 | 1 | 0 | 1 | 0 | 0.4 | 7 | 0 | 0 | 1 | 8 | 12.5 | 1.1
17:10-17:20 | 2 | 1 | 1 | 0 | 4 | 25 | 1.6 | 10 | 1 | 1 | 0 | 12 | 8.3 | 1.7
17:20-17:30 | 7 | 1 | 1 | 0 | 9 | 11.1 | 3.6 | 13 | 0 | 0 | 0 | 13 | 0 | 1.8
17:30-17:40 | 3 | 0 | 1 | 0 | 4 | 0 | 1.6 | 10 | 0 | 3 | 0 | 13 | 0 | 1.8
17:40-17:50 | 1 | 1 | 0 | 0 | 2 | 50 | 0.8 | 6 | 0 | 0 | 0 | 6 | 0 | 0.8
17:50-18:00 | 5 | 1 | 0 | 0 | 6 | 16.7 | 2.4 | 7 | 0 | 1 | 0 | 8 | 0 | 1.1
１時間計 | 18 | 4 | 4 | 0 | 26 | 15.4 | 10.5 | 53 | 1 | 5 | 1 | 60 | 3.3 | 8.5
18:00-18:10 | 2 | 1 | 0 | 0 | 3 | 33.3 | 1.2 | 8 | 0 | 1 | 0 | 9 | 0 | 1.3
18:10-18:20 | 1 | 1 | 0 | 0 | 2 | 50 | 0.8 | 2 | 0 | 0 | 0 | 2 | 0 | 0.3
18:20-18:30 | 1 | 1 | 0 | 0 | 2 | 50 | 0.8 | 14 | 0 | 0 | 0 | 14 | 0 | 2
18:30-18:40 | 2 | 1 | 0 | 0 | 3 | 33.3 | 1.2 | 9 | 0 | 0 | 0 | 9 | 0 | 1.3
18:40-18:50 | 1 | 1 | 0 | 0 | 2 | 50 | 0.8 | 5 | 0 | 0 | 0 | 5 | 0 | 0.7
18:50-19:00 | 1 | 1 | 0 | 0 | 2 | 50 | 0.8 | 6 | 0 | 3 | 0 | 9 | 0 | 1.3
１時間計 | 8 | 6 | 0 | 0 | 14 | 42.9 | 5.6 | 44 | 0 | 4 | 0 | 48 | 0 | 6.8
全時間合計 | 167 | 50 | 28 | 3 | 248 | 21.4 | 100 | 618 | 1 | 74 | 13 | 706 | 2 | 100

## 方向別(6)
方 向 別 自 動 車 交 通 量 調 査 表
調査地点 ：№16 黒砂橋西側交差点
調査年月日：令和 4年11月17日(木) 天候:晴れ
方向 | [7 empty] | C 合計 ( 6+ 7)
種別時間帯 | 乗用車(台) | バ ス(台) | 小 型貨物車(台) | 大 型貨物車(台) | 合 計(台) | 大型車混入率(％) | 時 間係 数(％) | 乗用車(台) | バ ス(台) | 小 型貨物車(台) | 大 型貨物車(台) | 合 計(台) | 大型車混入率(％) | 時 間係 数(％)
7:00- 7:10 | [7 empty] | 14 | 1 | 6 | 1 | 22 | 9.1 | 2.3
7:10- 7:20 | [7 empty] | 15 | 1 | 6 | 0 | 22 | 4.5 | 2.3
7:20- 7:30 | [7 empty] | 12 | 1 | 1 | 0 | 14 | 7.1 | 1.5
7:30- 7:40 | [7 empty] | 15 | 1 | 3 | 0 | 19 | 5.3 | 2
7:40- 7:50 | [7 empty] | 12 | 1 | 2 | 1 | 16 | 12.5 | 1.7
7:50- 8:00 | [7 empty] | 13 | 1 | 1 | 1 | 16 | 12.5 | 1.7
１時間計 | [7 empty] | 81 | 6 | 19 | 3 | 109 | 8.3 | 11.4
8:00- 8:10 | [7 empty] | 16 | 1 | 1 | 1 | 19 | 10.5 | 2
8:10- 8:20 | [7 empty] | 12 | 1 | 1 | 0 | 14 | 7.1 | 1.5
8:20- 8:30 | [7 empty] | 13 | 1 | 3 | 0 | 17 | 5.9 | 1.8
8:30- 8:40 | [7 empty] | 11 | 2 | 3 | 0 | 16 | 12.5 | 1.7
8:40- 8:50 | [7 empty] | 12 | 1 | 0 | 0 | 13 | 7.7 | 1.4
8:50- 9:00 | [7 empty] | 9 | 0 | 1 | 1 | 11 | 9.1 | 1.2
１時間計 | [7 empty] | 73 | 6 | 9 | 2 | 90 | 8.9 | 9.4
9:00-10:00 | [7 empty] | 80 | 4 | 14 | 0 | 98 | 4.1 | 10.3
10:00-11:00 | [7 empty] | 54 | 3 | 7 | 4 | 68 | 10.3 | 7.1
11:00-12:00 | [7 empty] | 61 | 4 | 6 | 3 | 74 | 9.5 | 7.8
12:00-13:00 | [7 empty] | 68 | 4 | 11 | 2 | 85 | 7.1 | 8.9
13:00-14:00 | [7 empty] | 52 | 3 | 5 | 1 | 61 | 6.6 | 6.4
14:00-15:00 | [7 empty] | 60 | 3 | 5 | 0 | 68 | 4.4 | 7.1
15:00-16:00 | [7 empty] | 67 | 4 | 7 | 0 | 78 | 5.1 | 8.2
16:00-17:00 | [7 empty] | 66 | 3 | 6 | 0 | 75 | 4 | 7.9
17:00-17:10 | [7 empty] | 7 | 0 | 1 | 1 | 9 | 11.1 | 0.9
17:10-17:20 | [7 empty] | 12 | 2 | 2 | 0 | 16 | 12.5 | 1.7
17:20-17:30 | [7 empty] | 20 | 1 | 1 | 0 | 22 | 4.5 | 2.3
17:30-17:40 | [7 empty] | 13 | 0 | 4 | 0 | 17 | 0 | 1.8
17:40-17:50 | [7 empty] | 7 | 1 | 0 | 0 | 8 | 12.5 | 0.8
17:50-18:00 | [7 empty] | 12 | 1 | 1 | 0 | 14 | 7.1 | 1.5
１時間計 | [7 empty] | 71 | 5 | 9 | 1 | 86 | 7 | 9
18:00-18:10 | [7 empty] | 10 | 1 | 1 | 0 | 12 | 8.3 | 1.3
18:10-18:20 | [7 empty] | 3 | 1 | 0 | 0 | 4 | 25 | 0.4
18:20-18:30 | [7 empty] | 15 | 1 | 0 | 0 | 16 | 6.3 | 1.7
18:30-18:40 | [7 empty] | 11 | 1 | 0 | 0 | 12 | 8.3 | 1.3
18:40-18:50 | [7 empty] | 6 | 1 | 0 | 0 | 7 | 14.3 | 0.7
18:50-19:00 | [7 empty] | 7 | 1 | 3 | 0 | 11 | 9.1 | 1.2
１時間計 | [7 empty] | 52 | 6 | 4 | 0 | 62 | 9.7 | 6.5
全時間合計 | [7 empty] | 785 | 51 | 102 | 16 | 954 | 7 | 100

## 方向別(7)
方 向 別 自 動 車 交 通 量 調 査 表
調査地点 ：№16 黒砂橋西側交差点
調査年月日：令和 4年11月17日(木) 天候:晴れ
方向 | 8 | [6 empty] | 9
種別時間帯 | 乗用車(台) | バ ス(台) | 小 型貨物車(台) | 大 型貨物車(台) | 合 計(台) | 大型車混入率(％) | 時 間係 数(％) | 乗用車(台) | バ ス(台) | 小 型貨物車(台) | 大 型貨物車(台) | 合 計(台) | 大型車混入率(％) | 時 間係 数(％)
7:00- 7:10 | 14 | 0 | 0 | 0 | 14 | 0 | 0.5 | 6 | 1 | 0 | 2 | 9 | 33.3 | 0.4
7:10- 7:20 | 28 | 0 | 1 | 0 | 29 | 0 | 1 | 7 | 2 | 2 | 0 | 11 | 18.2 | 0.5
7:20- 7:30 | 33 | 0 | 3 | 2 | 38 | 5.3 | 1.2 | 11 | 0 | 4 | 1 | 16 | 6.3 | 0.7
7:30- 7:40 | 34 | 2 | 1 | 0 | 37 | 5.4 | 1.2 | 18 | 0 | 5 | 2 | 25 | 8 | 1.1
7:40- 7:50 | 20 | 0 | 5 | 4 | 29 | 13.8 | 1 | 11 | 0 | 7 | 0 | 18 | 0 | 0.8
7:50- 8:00 | 36 | 1 | 1 | 0 | 38 | 2.6 | 1.2 | 13 | 1 | 0 | 2 | 16 | 18.8 | 0.7
１時間計 | 165 | 3 | 11 | 6 | 185 | 4.9 | 6.1 | 66 | 4 | 18 | 7 | 95 | 11.6 | 4.2
8:00- 8:10 | 49 | 0 | 3 | 4 | 56 | 7.1 | 1.8 | 17 | 0 | 2 | 1 | 20 | 5 | 0.9
8:10- 8:20 | 35 | 0 | 5 | 4 | 44 | 9.1 | 1.4 | 15 | 0 | 3 | 4 | 22 | 18.2 | 1
8:20- 8:30 | 31 | 0 | 6 | 2 | 39 | 5.1 | 1.3 | 10 | 1 | 2 | 3 | 16 | 25 | 0.7
8:30- 8:40 | 39 | 0 | 4 | 7 | 50 | 14 | 1.6 | 19 | 0 | 5 | 4 | 28 | 14.3 | 1.2
8:40- 8:50 | 41 | 1 | 8 | 4 | 54 | 9.3 | 1.8 | 26 | 1 | 3 | 6 | 36 | 19.4 | 1.6
8:50- 9:00 | 37 | 1 | 11 | 2 | 51 | 5.9 | 1.7 | 13 | 0 | 7 | 2 | 22 | 9.1 | 1
１時間計 | 232 | 2 | 37 | 23 | 294 | 8.5 | 9.6 | 100 | 2 | 22 | 20 | 144 | 15.3 | 6.3
9:00-10:00 | 158 | 4 | 49 | 16 | 227 | 8.8 | 7.4 | 89 | 3 | 48 | 28 | 168 | 18.5 | 7.4
10:00-11:00 | 124 | 4 | 35 | 11 | 174 | 8.6 | 5.7 | 109 | 2 | 39 | 24 | 174 | 14.9 | 7.7
11:00-12:00 | 201 | 2 | 34 | 12 | 249 | 5.6 | 8.2 | 113 | 3 | 37 | 18 | 171 | 12.3 | 7.5
12:00-13:00 | 185 | 2 | 34 | 9 | 230 | 4.8 | 7.5 | 119 | 3 | 28 | 22 | 172 | 14.5 | 7.6
13:00-14:00 | 209 | 2 | 28 | 11 | 250 | 5.2 | 8.2 | 127 | 1 | 33 | 23 | 184 | 13 | 8.1
14:00-15:00 | 205 | 4 | 26 | 9 | 244 | 5.3 | 8 | 141 | 3 | 34 | 18 | 196 | 10.7 | 8.6
15:00-16:00 | 246 | 6 | 24 | 4 | 280 | 3.6 | 9.2 | 177 | 2 | 32 | 6 | 217 | 3.7 | 9.5
16:00-17:00 | 228 | 4 | 33 | 7 | 272 | 4 | 8.9 | 170 | 4 | 30 | 11 | 215 | 7 | 9.5
17:00-17:10 | 44 | 1 | 12 | 0 | 57 | 1.8 | 1.9 | 33 | 0 | 5 | 2 | 40 | 5 | 1.8
17:10-17:20 | 36 | 0 | 2 | 1 | 39 | 2.6 | 1.3 | 45 | 0 | 6 | 2 | 53 | 3.8 | 2.3
17:20-17:30 | 44 | 1 | 6 | 1 | 52 | 3.8 | 1.7 | 30 | 0 | 3 | 3 | 36 | 8.3 | 1.6
17:30-17:40 | 42 | 0 | 5 | 1 | 48 | 2.1 | 1.6 | 40 | 0 | 6 | 3 | 49 | 6.1 | 2.2
17:40-17:50 | 47 | 0 | 6 | 1 | 54 | 1.9 | 1.8 | 46 | 1 | 3 | 2 | 52 | 5.8 | 2.3
17:50-18:00 | 45 | 1 | 2 | 1 | 49 | 4.1 | 1.6 | 41 | 0 | 5 | 1 | 47 | 2.1 | 2.1
１時間計 | 258 | 3 | 33 | 5 | 299 | 2.7 | 9.8 | 235 | 1 | 28 | 13 | 277 | 5.1 | 12.2
18:00-18:10 | 51 | 0 | 8 | 2 | 61 | 3.3 | 2 | 35 | 1 | 4 | 1 | 41 | 4.9 | 1.8
18:10-18:20 | 53 | 1 | 6 | 2 | 62 | 4.8 | 2 | 51 | 0 | 2 | 2 | 55 | 3.6 | 2.4
18:20-18:30 | 32 | 0 | 5 | 0 | 37 | 0 | 1.2 | 36 | 1 | 2 | 1 | 40 | 5 | 1.8
18:30-18:40 | 50 | 0 | 7 | 2 | 59 | 3.4 | 1.9 | 45 | 0 | 2 | 1 | 48 | 2.1 | 2.1
18:40-18:50 | 48 | 1 | 9 | 0 | 58 | 1.7 | 1.9 | 31 | 0 | 0 | 0 | 31 | 0 | 1.4
18:50-19:00 | 60 | 0 | 5 | 1 | 66 | 1.5 | 2.2 | 38 | 0 | 4 | 3 | 45 | 6.7 | 2
１時間計 | 294 | 2 | 40 | 7 | 343 | 2.6 | 11.3 | 236 | 2 | 14 | 8 | 260 | 3.8 | 11.4
全時間合計 | 2505 | 38 | 384 | 120 | 3047 | 5.2 | 100 | 1682 | 30 | 363 | 198 | 2273 | 10 | 100

## 方向別(8)
方 向 別 自 動 車 交 通 量 調 査 表
調査地点 ：№16 黒砂橋西側交差点
調査年月日：令和 4年11月17日(木) 天候:晴れ
方向 | [7 empty] | D 合計 ( 8+ 9)
種別時間帯 | 乗用車(台) | バ ス(台) | 小 型貨物車(台) | 大 型貨物車(台) | 合 計(台) | 大型車混入率(％) | 時 間係 数(％) | 乗用車(台) | バ ス(台) | 小 型貨物車(台) | 大 型貨物車(台) | 合 計(台) | 大型車混入率(％) | 時 間係 数(％)
7:00- 7:10 | [7 empty] | 20 | 1 | 0 | 2 | 23 | 13 | 0.4
7:10- 7:20 | [7 empty] | 35 | 2 | 3 | 0 | 40 | 5 | 0.8
7:20- 7:30 | [7 empty] | 44 | 0 | 7 | 3 | 54 | 5.6 | 1
7:30- 7:40 | [7 empty] | 52 | 2 | 6 | 2 | 62 | 6.5 | 1.2
7:40- 7:50 | [7 empty] | 31 | 0 | 12 | 4 | 47 | 8.5 | 0.9
7:50- 8:00 | [7 empty] | 49 | 2 | 1 | 2 | 54 | 7.4 | 1
１時間計 | [7 empty] | 231 | 7 | 29 | 13 | 280 | 7.1 | 5.3
8:00- 8:10 | [7 empty] | 66 | 0 | 5 | 5 | 76 | 6.6 | 1.4
8:10- 8:20 | [7 empty] | 50 | 0 | 8 | 8 | 66 | 12.1 | 1.2
8:20- 8:30 | [7 empty] | 41 | 1 | 8 | 5 | 55 | 10.9 | 1
8:30- 8:40 | [7 empty] | 58 | 0 | 9 | 11 | 78 | 14.1 | 1.5
8:40- 8:50 | [7 empty] | 67 | 2 | 11 | 10 | 90 | 13.3 | 1.7
8:50- 9:00 | [7 empty] | 50 | 1 | 18 | 4 | 73 | 6.8 | 1.4
１時間計 | [7 empty] | 332 | 4 | 59 | 43 | 438 | 10.7 | 8.2
9:00-10:00 | [7 empty] | 247 | 7 | 97 | 44 | 395 | 12.9 | 7.4
10:00-11:00 | [7 empty] | 233 | 6 | 74 | 35 | 348 | 11.8 | 6.5
11:00-12:00 | [7 empty] | 314 | 5 | 71 | 30 | 420 | 8.3 | 7.9
12:00-13:00 | [7 empty] | 304 | 5 | 62 | 31 | 402 | 9 | 7.6
13:00-14:00 | [7 empty] | 336 | 3 | 61 | 34 | 434 | 8.5 | 8.2
14:00-15:00 | [7 empty] | 346 | 7 | 60 | 27 | 440 | 7.7 | 8.3
15:00-16:00 | [7 empty] | 423 | 8 | 56 | 10 | 497 | 3.6 | 9.3
16:00-17:00 | [7 empty] | 398 | 8 | 63 | 18 | 487 | 5.3 | 9.2
17:00-17:10 | [7 empty] | 77 | 1 | 17 | 2 | 97 | 3.1 | 1.8
17:10-17:20 | [7 empty] | 81 | 0 | 8 | 3 | 92 | 3.3 | 1.7
17:20-17:30 | [7 empty] | 74 | 1 | 9 | 4 | 88 | 5.7 | 1.7
17:30-17:40 | [7 empty] | 82 | 0 | 11 | 4 | 97 | 4.1 | 1.8
17:40-17:50 | [7 empty] | 93 | 1 | 9 | 3 | 106 | 3.8 | 2
17:50-18:00 | [7 empty] | 86 | 1 | 7 | 2 | 96 | 3.1 | 1.8
１時間計 | [7 empty] | 493 | 4 | 61 | 18 | 576 | 3.8 | 10.8
18:00-18:10 | [7 empty] | 86 | 1 | 12 | 3 | 102 | 3.9 | 1.9
18:10-18:20 | [7 empty] | 104 | 1 | 8 | 4 | 117 | 4.3 | 2.2
18:20-18:30 | [7 empty] | 68 | 1 | 7 | 1 | 77 | 2.6 | 1.4
18:30-18:40 | [7 empty] | 95 | 0 | 9 | 3 | 107 | 2.8 | 2
18:40-18:50 | [7 empty] | 79 | 1 | 9 | 0 | 89 | 1.1 | 1.7
18:50-19:00 | [7 empty] | 98 | 0 | 9 | 4 | 111 | 3.6 | 2.1
１時間計 | [7 empty] | 530 | 4 | 54 | 15 | 603 | 3.2 | 11.3
全時間合計 | [7 empty] | 4187 | 68 | 747 | 318 | 5320 | 7.3 | 100

## 断面別(1)
断 面 別 自 動 車 交 通 量 調 査 表
調査地点 ：№16 黒砂橋西側交差点
調査年月日：令和 4年11月17日(木) 天候:晴れ
方向 | A 流入部(1+ 2) | [6 empty] | A 流出部(3+ 6+ 9)
種別時間帯 | 乗用車(台) | バ ス(台) | 小 型貨物車(台) | 大 型貨物車(台) | 合 計(台) | 大型車混入率(％) | 時 間係 数(％) | 乗用車(台) | バ ス(台) | 小 型貨物車(台) | 大 型貨物車(台) | 合 計(台) | 大型車混入率(％) | 時 間係 数(％)
7:00- 7:10 | 27 | 2 | 3 | 1 | 33 | 9.1 | 1.5 | 11 | 2 | 3 | 2 | 18 | 22.2 | 0.7
7:10- 7:20 | 28 | 2 | 5 | 2 | 37 | 10.8 | 1.7 | 13 | 3 | 3 | 0 | 19 | 15.8 | 0.7
7:20- 7:30 | 33 | 4 | 5 | 3 | 45 | 15.6 | 2 | 18 | 1 | 4 | 1 | 24 | 8.3 | 0.9
7:30- 7:40 | 34 | 1 | 3 | 2 | 40 | 7.5 | 1.8 | 24 | 1 | 5 | 2 | 32 | 9.4 | 1.3
7:40- 7:50 | 27 | 3 | 2 | 1 | 33 | 12.1 | 1.5 | 17 | 1 | 8 | 0 | 26 | 3.8 | 1
7:50- 8:00 | 30 | 1 | 2 | 1 | 34 | 5.9 | 1.5 | 16 | 2 | 1 | 2 | 21 | 19 | 0.8
１時間計 | 179 | 13 | 20 | 10 | 222 | 10.4 | 10 | 99 | 10 | 24 | 7 | 140 | 12.1 | 5.5
8:00- 8:10 | 30 | 1 | 5 | 0 | 36 | 2.8 | 1.6 | 21 | 1 | 2 | 2 | 26 | 11.5 | 1
8:10- 8:20 | 29 | 2 | 4 | 4 | 39 | 15.4 | 1.8 | 17 | 1 | 4 | 4 | 26 | 19.2 | 1
8:20- 8:30 | 24 | 2 | 3 | 1 | 30 | 10 | 1.4 | 12 | 2 | 2 | 3 | 19 | 26.3 | 0.7
8:30- 8:40 | 18 | 1 | 2 | 2 | 23 | 13 | 1 | 22 | 2 | 5 | 4 | 33 | 18.2 | 1.3
8:40- 8:50 | 18 | 1 | 3 | 1 | 23 | 8.7 | 1 | 30 | 2 | 3 | 6 | 41 | 19.5 | 1.6
8:50- 9:00 | 24 | 2 | 3 | 2 | 31 | 12.9 | 1.4 | 15 | 0 | 8 | 2 | 25 | 8 | 1
１時間計 | 143 | 9 | 20 | 10 | 182 | 10.4 | 8.2 | 117 | 8 | 24 | 21 | 170 | 17.1 | 6.7
9:00-10:00 | 151 | 8 | 29 | 15 | 203 | 11.3 | 9.2 | 104 | 7 | 54 | 28 | 193 | 18.1 | 7.6
10:00-11:00 | 128 | 10 | 23 | 15 | 176 | 14.2 | 7.9 | 121 | 5 | 40 | 25 | 191 | 15.7 | 7.5
11:00-12:00 | 145 | 10 | 32 | 18 | 205 | 13.7 | 9.2 | 124 | 7 | 40 | 19 | 190 | 13.7 | 7.5
12:00-13:00 | 120 | 10 | 28 | 24 | 182 | 18.7 | 8.2 | 132 | 7 | 31 | 23 | 193 | 15.5 | 7.6
13:00-14:00 | 150 | 10 | 25 | 8 | 193 | 9.3 | 8.7 | 136 | 4 | 35 | 24 | 199 | 14.1 | 7.8
14:00-15:00 | 131 | 9 | 28 | 9 | 177 | 10.2 | 8 | 159 | 6 | 36 | 19 | 220 | 11.4 | 8.6
15:00-16:00 | 100 | 8 | 22 | 8 | 138 | 11.6 | 6.2 | 191 | 6 | 33 | 6 | 236 | 5.1 | 9.3
16:00-17:00 | 122 | 12 | 27 | 11 | 172 | 13.4 | 7.8 | 185 | 7 | 31 | 11 | 234 | 7.7 | 9.2
17:00-17:10 | 35 | 1 | 2 | 1 | 39 | 5.1 | 1.8 | 33 | 0 | 6 | 2 | 41 | 4.9 | 1.6
17:10-17:20 | 22 | 2 | 0 | 4 | 28 | 21.4 | 1.3 | 47 | 1 | 7 | 2 | 57 | 5.3 | 2.2
17:20-17:30 | 24 | 3 | 3 | 2 | 32 | 15.6 | 1.4 | 37 | 1 | 4 | 3 | 45 | 8.9 | 1.8
17:30-17:40 | 24 | 1 | 4 | 2 | 31 | 9.7 | 1.4 | 43 | 0 | 7 | 3 | 53 | 5.7 | 2.1
17:40-17:50 | 21 | 2 | 1 | 1 | 25 | 12 | 1.1 | 47 | 2 | 3 | 2 | 54 | 7.4 | 2.1
17:50-18:00 | 24 | 4 | 1 | 1 | 30 | 16.7 | 1.4 | 46 | 1 | 6 | 1 | 54 | 3.7 | 2.1
１時間計 | 150 | 13 | 11 | 11 | 185 | 13 | 8.3 | 253 | 5 | 33 | 13 | 304 | 5.9 | 11.9
18:00-18:10 | 27 | 1 | 6 | 4 | 38 | 13.2 | 1.7 | 37 | 2 | 5 | 1 | 45 | 6.7 | 1.8
18:10-18:20 | 23 | 3 | 3 | 1 | 30 | 13.3 | 1.4 | 52 | 1 | 2 | 2 | 57 | 5.3 | 2.2
18:20-18:30 | 19 | 2 | 2 | 1 | 24 | 12.5 | 1.1 | 37 | 2 | 2 | 1 | 42 | 7.1 | 1.6
18:30-18:40 | 24 | 2 | 2 | 1 | 29 | 10.3 | 1.3 | 47 | 1 | 2 | 1 | 51 | 3.9 | 2
18:40-18:50 | 23 | 2 | 3 | 1 | 29 | 10.3 | 1.3 | 33 | 1 | 0 | 0 | 34 | 2.9 | 1.3
18:50-19:00 | 29 | 2 | 2 | 0 | 33 | 6.1 | 1.5 | 39 | 1 | 4 | 3 | 47 | 8.5 | 1.8
１時間計 | 145 | 12 | 18 | 8 | 183 | 10.9 | 8.3 | 245 | 8 | 15 | 8 | 276 | 5.8 | 10.8
全時間合計 | 1664 | 124 | 283 | 147 | 2218 | 12.2 | 100 | 1866 | 80 | 396 | 204 | 2546 | 11.2 | 100

## 断面別(2)
断 面 別 自 動 車 交 通 量 調 査 表
調査地点 ：№16 黒砂橋西側交差点
調査年月日：令和 4年11月17日(木) 天候:晴れ
方向 | [7 empty] | A 合計 ( 1+ 2+ 3+ 6+ 9)
種別時間帯 | 乗用車(台) | バ ス(台) | 小 型貨物車(台) | 大 型貨物車(台) | 合 計(台) | 大型車混入率(％) | 時 間係 数(％) | 乗用車(台) | バ ス(台) | 小 型貨物車(台) | 大 型貨物車(台) | 合 計(台) | 大型車混入率(％) | 時 間係 数(％)
7:00- 7:10 | [7 empty] | 38 | 4 | 6 | 3 | 51 | 13.7 | 1.1
7:10- 7:20 | [7 empty] | 41 | 5 | 8 | 2 | 56 | 12.5 | 1.2
7:20- 7:30 | [7 empty] | 51 | 5 | 9 | 4 | 69 | 13 | 1.4
7:30- 7:40 | [7 empty] | 58 | 2 | 8 | 4 | 72 | 8.3 | 1.5
7:40- 7:50 | [7 empty] | 44 | 4 | 10 | 1 | 59 | 8.5 | 1.2
7:50- 8:00 | [7 empty] | 46 | 3 | 3 | 3 | 55 | 10.9 | 1.2
１時間計 | [7 empty] | 278 | 23 | 44 | 17 | 362 | 11 | 7.6
8:00- 8:10 | [7 empty] | 51 | 2 | 7 | 2 | 62 | 6.5 | 1.3
8:10- 8:20 | [7 empty] | 46 | 3 | 8 | 8 | 65 | 16.9 | 1.4
8:20- 8:30 | [7 empty] | 36 | 4 | 5 | 4 | 49 | 16.3 | 1
8:30- 8:40 | [7 empty] | 40 | 3 | 7 | 6 | 56 | 16.1 | 1.2
8:40- 8:50 | [7 empty] | 48 | 3 | 6 | 7 | 64 | 15.6 | 1.3
8:50- 9:00 | [7 empty] | 39 | 2 | 11 | 4 | 56 | 10.7 | 1.2
１時間計 | [7 empty] | 260 | 17 | 44 | 31 | 352 | 13.6 | 7.4
9:00-10:00 | [7 empty] | 255 | 15 | 83 | 43 | 396 | 14.6 | 8.3
10:00-11:00 | [7 empty] | 249 | 15 | 63 | 40 | 367 | 15 | 7.7
11:00-12:00 | [7 empty] | 269 | 17 | 72 | 37 | 395 | 13.7 | 8.3
12:00-13:00 | [7 empty] | 252 | 17 | 59 | 47 | 375 | 17.1 | 7.9
13:00-14:00 | [7 empty] | 286 | 14 | 60 | 32 | 392 | 11.7 | 8.2
14:00-15:00 | [7 empty] | 290 | 15 | 64 | 28 | 397 | 10.8 | 8.3
15:00-16:00 | [7 empty] | 291 | 14 | 55 | 14 | 374 | 7.5 | 7.9
16:00-17:00 | [7 empty] | 307 | 19 | 58 | 22 | 406 | 10.1 | 8.5
17:00-17:10 | [7 empty] | 68 | 1 | 8 | 3 | 80 | 5 | 1.7
17:10-17:20 | [7 empty] | 69 | 3 | 7 | 6 | 85 | 10.6 | 1.8
17:20-17:30 | [7 empty] | 61 | 4 | 7 | 5 | 77 | 11.7 | 1.6
17:30-17:40 | [7 empty] | 67 | 1 | 11 | 5 | 84 | 7.1 | 1.8
17:40-17:50 | [7 empty] | 68 | 4 | 4 | 3 | 79 | 8.9 | 1.7
17:50-18:00 | [7 empty] | 70 | 5 | 7 | 2 | 84 | 8.3 | 1.8
１時間計 | [7 empty] | 403 | 18 | 44 | 24 | 489 | 8.6 | 10.3
18:00-18:10 | [7 empty] | 64 | 3 | 11 | 5 | 83 | 9.6 | 1.7
18:10-18:20 | [7 empty] | 75 | 4 | 5 | 3 | 87 | 8 | 1.8
18:20-18:30 | [7 empty] | 56 | 4 | 4 | 2 | 66 | 9.1 | 1.4
18:30-18:40 | [7 empty] | 71 | 3 | 4 | 2 | 80 | 6.3 | 1.7
18:40-18:50 | [7 empty] | 56 | 3 | 3 | 1 | 63 | 6.3 | 1.3
18:50-19:00 | [7 empty] | 68 | 3 | 6 | 3 | 80 | 7.5 | 1.7
１時間計 | [7 empty] | 390 | 20 | 33 | 16 | 459 | 7.8 | 9.6
全時間合計 | [7 empty] | 3530 | 204 | 679 | 351 | 4764 | 11.6 | 100

## 断面別(3)
断 面 別 自 動 車 交 通 量 調 査 表
調査地点 ：№16 黒砂橋西側交差点
調査年月日：令和 4年11月17日(木) 天候:晴れ
方向 | B 流入部(3+ 4+ 5)
種別時間帯 | 乗用車(台) | バ ス(台) | 小 型貨物車(台) | 大 型貨物車(台) | 合 計(台) | 大型車混入率(％) | 時 間係 数(％) | 乗用車(台) | バ ス(台) | 小 型貨物車(台) | 大 型貨物車(台) | 合 計(台) | 大型車混入率(％) | 時 間係 数(％)
7:00- 7:10 | 42 | 0 | 6 | 0 | 48 | 0 | 1.4
7:10- 7:20 | 48 | 0 | 6 | 1 | 55 | 1.8 | 1.7
7:20- 7:30 | 43 | 0 | 7 | 0 | 50 | 0 | 1.5
7:30- 7:40 | 49 | 0 | 3 | 2 | 54 | 3.7 | 1.6
7:40- 7:50 | 60 | 1 | 0 | 2 | 63 | 4.8 | 1.9
7:50- 8:00 | 52 | 2 | 2 | 2 | 58 | 6.9 | 1.7
１時間計 | 294 | 3 | 24 | 7 | 328 | 3 | 9.9
8:00- 8:10 | 53 | 1 | 3 | 0 | 57 | 1.8 | 1.7
8:10- 8:20 | 42 | 1 | 0 | 1 | 44 | 4.5 | 1.3
8:20- 8:30 | 46 | 0 | 9 | 2 | 57 | 3.5 | 1.7
8:30- 8:40 | 45 | 0 | 1 | 2 | 48 | 4.2 | 1.4
8:40- 8:50 | 46 | 2 | 4 | 2 | 54 | 7.4 | 1.6
8:50- 9:00 | 39 | 3 | 3 | 3 | 48 | 12.5 | 1.4
１時間計 | 271 | 7 | 20 | 10 | 308 | 5.5 | 9.3
9:00-10:00 | 198 | 10 | 34 | 22 | 264 | 12.1 | 7.9
10:00-11:00 | 178 | 4 | 24 | 13 | 219 | 7.8 | 6.6
11:00-12:00 | 215 | 5 | 34 | 12 | 266 | 6.4 | 8
12:00-13:00 | 231 | 4 | 43 | 8 | 286 | 4.2 | 8.6
13:00-14:00 | 221 | 4 | 25 | 15 | 265 | 7.2 | 8
14:00-15:00 | 224 | 5 | 31 | 11 | 271 | 5.9 | 8.1
15:00-16:00 | 217 | 7 | 41 | 9 | 274 | 5.8 | 8.2
16:00-17:00 | 226 | 3 | 49 | 15 | 293 | 6.1 | 8.8
17:00-17:10 | 35 | 1 | 10 | 1 | 47 | 4.3 | 1.4
17:10-17:20 | 33 | 1 | 9 | 2 | 45 | 6.7 | 1.4
17:20-17:30 | 30 | 3 | 6 | 2 | 41 | 12.2 | 1.2
17:30-17:40 | 37 | 1 | 7 | 0 | 45 | 2.2 | 1.4
17:40-17:50 | 39 | 1 | 9 | 1 | 50 | 4 | 1.5
17:50-18:00 | 39 | 0 | 8 | 0 | 47 | 0 | 1.4
１時間計 | 213 | 7 | 49 | 6 | 275 | 4.7 | 8.3
18:00-18:10 | 31 | 0 | 4 | 4 | 39 | 10.3 | 1.2
18:10-18:20 | 37 | 2 | 5 | 0 | 44 | 4.5 | 1.3
18:20-18:30 | 43 | 0 | 1 | 0 | 44 | 0 | 1.3
18:30-18:40 | 52 | 0 | 3 | 2 | 57 | 3.5 | 1.7
18:40-18:50 | 43 | 2 | 2 | 1 | 48 | 6.3 | 1.4
18:50-19:00 | 44 | 0 | 2 | 2 | 48 | 4.2 | 1.4
１時間計 | 250 | 4 | 17 | 9 | 280 | 4.6 | 8.4
全時間合計 | 2738 | 63 | 391 | 137 | 3329 | 6 | 100

## 断面別(4)
断 面 別 自 動 車 交 通 量 調 査 表
調査地点 ：№16 黒砂橋西側交差点
調査年月日：令和 4年11月17日(木) 天候:晴れ
方向 | [7 empty] | B 合計 ( 3+ 4+ 5)
種別時間帯 | 乗用車(台) | バ ス(台) | 小 型貨物車(台) | 大 型貨物車(台) | 合 計(台) | 大型車混入率(％) | 時 間係 数(％) | 乗用車(台) | バ ス(台) | 小 型貨物車(台) | 大 型貨物車(台) | 合 計(台) | 大型車混入率(％) | 時 間係 数(％)
7:00- 7:10 | [7 empty] | 42 | 0 | 6 | 0 | 48 | 0 | 1.4
7:10- 7:20 | [7 empty] | 48 | 0 | 6 | 1 | 55 | 1.8 | 1.7
7:20- 7:30 | [7 empty] | 43 | 0 | 7 | 0 | 50 | 0 | 1.5
7:30- 7:40 | [7 empty] | 49 | 0 | 3 | 2 | 54 | 3.7 | 1.6
7:40- 7:50 | [7 empty] | 60 | 1 | 0 | 2 | 63 | 4.8 | 1.9
7:50- 8:00 | [7 empty] | 52 | 2 | 2 | 2 | 58 | 6.9 | 1.7
１時間計 | [7 empty] | 294 | 3 | 24 | 7 | 328 | 3 | 9.9
8:00- 8:10 | [7 empty] | 53 | 1 | 3 | 0 | 57 | 1.8 | 1.7
8:10- 8:20 | [7 empty] | 42 | 1 | 0 | 1 | 44 | 4.5 | 1.3
8:20- 8:30 | [7 empty] | 46 | 0 | 9 | 2 | 57 | 3.5 | 1.7
8:30- 8:40 | [7 empty] | 45 | 0 | 1 | 2 | 48 | 4.2 | 1.4
8:40- 8:50 | [7 empty] | 46 | 2 | 4 | 2 | 54 | 7.4 | 1.6
8:50- 9:00 | [7 empty] | 39 | 3 | 3 | 3 | 48 | 12.5 | 1.4
１時間計 | [7 empty] | 271 | 7 | 20 | 10 | 308 | 5.5 | 9.3
9:00-10:00 | [7 empty] | 198 | 10 | 34 | 22 | 264 | 12.1 | 7.9
10:00-11:00 | [7 empty] | 178 | 4 | 24 | 13 | 219 | 7.8 | 6.6
11:00-12:00 | [7 empty] | 215 | 5 | 34 | 12 | 266 | 6.4 | 8
12:00-13:00 | [7 empty] | 231 | 4 | 43 | 8 | 286 | 4.2 | 8.6
13:00-14:00 | [7 empty] | 221 | 4 | 25 | 15 | 265 | 7.2 | 8
14:00-15:00 | [7 empty] | 224 | 5 | 31 | 11 | 271 | 5.9 | 8.1
15:00-16:00 | [7 empty] | 217 | 7 | 41 | 9 | 274 | 5.8 | 8.2
16:00-17:00 | [7 empty] | 226 | 3 | 49 | 15 | 293 | 6.1 | 8.8
17:00-17:10 | [7 empty] | 35 | 1 | 10 | 1 | 47 | 4.3 | 1.4
17:10-17:20 | [7 empty] | 33 | 1 | 9 | 2 | 45 | 6.7 | 1.4
17:20-17:30 | [7 empty] | 30 | 3 | 6 | 2 | 41 | 12.2 | 1.2
17:30-17:40 | [7 empty] | 37 | 1 | 7 | 0 | 45 | 2.2 | 1.4
17:40-17:50 | [7 empty] | 39 | 1 | 9 | 1 | 50 | 4 | 1.5
17:50-18:00 | [7 empty] | 39 | 0 | 8 | 0 | 47 | 0 | 1.4
１時間計 | [7 empty] | 213 | 7 | 49 | 6 | 275 | 4.7 | 8.3
18:00-18:10 | [7 empty] | 31 | 0 | 4 | 4 | 39 | 10.3 | 1.2
18:10-18:20 | [7 empty] | 37 | 2 | 5 | 0 | 44 | 4.5 | 1.3
18:20-18:30 | [7 empty] | 43 | 0 | 1 | 0 | 44 | 0 | 1.3
18:30-18:40 | [7 empty] | 52 | 0 | 3 | 2 | 57 | 3.5 | 1.7
18:40-18:50 | [7 empty] | 43 | 2 | 2 | 1 | 48 | 6.3 | 1.4
18:50-19:00 | [7 empty] | 44 | 0 | 2 | 2 | 48 | 4.2 | 1.4
１時間計 | [7 empty] | 250 | 4 | 17 | 9 | 280 | 4.6 | 8.4
全時間合計 | [7 empty] | 2738 | 63 | 391 | 137 | 3329 | 6 | 100

## 断面別(5)
断 面 別 自 動 車 交 通 量 調 査 表
調査地点 ：№16 黒砂橋西側交差点
調査年月日：令和 4年11月17日(木) 天候:晴れ
方向 | C 流入部(6+ 7) | [6 empty] | C 流出部(2+ 5+ 8)
種別時間帯 | 乗用車(台) | バ ス(台) | 小 型貨物車(台) | 大 型貨物車(台) | 合 計(台) | 大型車混入率(％) | 時 間係 数(％) | 乗用車(台) | バ ス(台) | 小 型貨物車(台) | 大 型貨物車(台) | 合 計(台) | 大型車混入率(％) | 時 間係 数(％)
7:00- 7:10 | 14 | 1 | 6 | 1 | 22 | 9.1 | 2.3 | 14 | 1 | 0 | 0 | 15 | 6.7 | 0.5
7:10- 7:20 | 15 | 1 | 6 | 0 | 22 | 4.5 | 2.3 | 30 | 2 | 1 | 0 | 33 | 6.1 | 1
7:20- 7:30 | 12 | 1 | 1 | 0 | 14 | 7.1 | 1.5 | 33 | 2 | 4 | 2 | 41 | 9.8 | 1.2
7:30- 7:40 | 15 | 1 | 3 | 0 | 19 | 5.3 | 2 | 36 | 2 | 1 | 1 | 40 | 7.5 | 1.2
7:40- 7:50 | 12 | 1 | 2 | 1 | 16 | 12.5 | 1.7 | 23 | 2 | 5 | 4 | 34 | 17.6 | 1
7:50- 8:00 | 13 | 1 | 1 | 1 | 16 | 12.5 | 1.7 | 40 | 2 | 1 | 1 | 44 | 6.8 | 1.3
１時間計 | 81 | 6 | 19 | 3 | 109 | 8.3 | 11.4 | 176 | 11 | 12 | 8 | 207 | 9.2 | 6.2
8:00- 8:10 | 16 | 1 | 1 | 1 | 19 | 10.5 | 2 | 49 | 0 | 3 | 4 | 56 | 7.1 | 1.7
8:10- 8:20 | 12 | 1 | 1 | 0 | 14 | 7.1 | 1.5 | 35 | 1 | 5 | 5 | 46 | 13 | 1.4
8:20- 8:30 | 13 | 1 | 3 | 0 | 17 | 5.9 | 1.8 | 31 | 2 | 8 | 2 | 43 | 9.3 | 1.3
8:30- 8:40 | 11 | 2 | 3 | 0 | 16 | 12.5 | 1.7 | 40 | 1 | 4 | 7 | 52 | 15.4 | 1.6
8:40- 8:50 | 12 | 1 | 0 | 0 | 13 | 7.7 | 1.4 | 45 | 1 | 10 | 4 | 60 | 8.3 | 1.8
8:50- 9:00 | 9 | 0 | 1 | 1 | 11 | 9.1 | 1.2 | 39 | 3 | 13 | 2 | 57 | 8.8 | 1.7
１時間計 | 73 | 6 | 9 | 2 | 90 | 8.9 | 9.4 | 239 | 8 | 43 | 24 | 314 | 10.2 | 9.4
9:00-10:00 | 80 | 4 | 14 | 0 | 98 | 4.1 | 10.3 | 176 | 11 | 52 | 18 | 257 | 11.3 | 7.7
10:00-11:00 | 54 | 3 | 7 | 4 | 68 | 10.3 | 7.1 | 137 | 8 | 39 | 13 | 197 | 10.7 | 5.9
11:00-12:00 | 61 | 4 | 6 | 3 | 74 | 9.5 | 7.8 | 214 | 6 | 39 | 15 | 274 | 7.7 | 8.2
12:00-13:00 | 68 | 4 | 11 | 2 | 85 | 7.1 | 8.9 | 202 | 6 | 40 | 13 | 261 | 7.3 | 7.8
13:00-14:00 | 52 | 3 | 5 | 1 | 61 | 6.6 | 6.4 | 219 | 5 | 32 | 12 | 268 | 6.3 | 8
14:00-15:00 | 60 | 3 | 5 | 0 | 68 | 4.4 | 7.1 | 219 | 7 | 33 | 10 | 269 | 6.3 | 8.1
15:00-16:00 | 67 | 4 | 7 | 0 | 78 | 5.1 | 8.2 | 265 | 9 | 26 | 4 | 304 | 4.3 | 9.1
16:00-17:00 | 66 | 3 | 6 | 0 | 75 | 4 | 7.9 | 249 | 7 | 34 | 8 | 298 | 5 | 8.9
17:00-17:10 | 7 | 0 | 1 | 1 | 9 | 11.1 | 0.9 | 46 | 1 | 12 | 0 | 59 | 1.7 | 1.8
17:10-17:20 | 12 | 2 | 2 | 0 | 16 | 12.5 | 1.7 | 38 | 1 | 2 | 2 | 43 | 7 | 1.3
17:20-17:30 | 20 | 1 | 1 | 0 | 22 | 4.5 | 2.3 | 48 | 2 | 6 | 1 | 57 | 5.3 | 1.7
17:30-17:40 | 13 | 0 | 4 | 0 | 17 | 0 | 1.8 | 42 | 0 | 6 | 1 | 49 | 2 | 1.5
17:40-17:50 | 7 | 1 | 0 | 0 | 8 | 12.5 | 0.8 | 49 | 1 | 6 | 1 | 57 | 3.5 | 1.7
17:50-18:00 | 12 | 1 | 1 | 0 | 14 | 7.1 | 1.5 | 46 | 2 | 2 | 1 | 51 | 5.9 | 1.5
１時間計 | 71 | 5 | 9 | 1 | 86 | 7 | 9 | 269 | 7 | 34 | 6 | 316 | 4.1 | 9.5
18:00-18:10 | 10 | 1 | 1 | 0 | 12 | 8.3 | 1.3 | 54 | 0 | 8 | 3 | 65 | 4.6 | 2
18:10-18:20 | 3 | 1 | 0 | 0 | 4 | 25 | 0.4 | 54 | 2 | 8 | 2 | 66 | 6.1 | 2
18:20-18:30 | 15 | 1 | 0 | 0 | 16 | 6.3 | 1.7 | 33 | 1 | 5 | 0 | 39 | 2.6 | 1.2
18:30-18:40 | 11 | 1 | 0 | 0 | 12 | 8.3 | 1.3 | 54 | 1 | 7 | 2 | 64 | 4.7 | 1.9
18:40-18:50 | 6 | 1 | 0 | 0 | 7 | 14.3 | 0.7 | 50 | 2 | 10 | 0 | 62 | 3.2 | 1.9
18:50-19:00 | 7 | 1 | 3 | 0 | 11 | 9.1 | 1.2 | 63 | 1 | 5 | 1 | 70 | 2.9 | 2.1
１時間計 | 52 | 6 | 4 | 0 | 62 | 9.7 | 6.5 | 308 | 7 | 43 | 8 | 366 | 4.1 | 11
全時間合計 | 785 | 51 | 102 | 16 | 954 | 7 | 100 | 2673 | 92 | 427 | 139 | 3331 | 6.9 | 100

## 断面別(6)
断 面 別 自 動 車 交 通 量 調 査 表
調査地点 ：№16 黒砂橋西側交差点
調査年月日：令和 4年11月17日(木) 天候:晴れ
方向 | [7 empty] | C 合計 ( 2+ 5+ 6+ 7+ 8)
種別時間帯 | 乗用車(台) | バ ス(台) | 小 型貨物車(台) | 大 型貨物車(台) | 合 計(台) | 大型車混入率(％) | 時 間係 数(％) | 乗用車(台) | バ ス(台) | 小 型貨物車(台) | 大 型貨物車(台) | 合 計(台) | 大型車混入率(％) | 時 間係 数(％)
7:00- 7:10 | [7 empty] | 28 | 2 | 6 | 1 | 37 | 8.1 | 0.9
7:10- 7:20 | [7 empty] | 45 | 3 | 7 | 0 | 55 | 5.5 | 1.3
7:20- 7:30 | [7 empty] | 45 | 3 | 5 | 2 | 55 | 9.1 | 1.3
7:30- 7:40 | [7 empty] | 51 | 3 | 4 | 1 | 59 | 6.8 | 1.4
7:40- 7:50 | [7 empty] | 35 | 3 | 7 | 5 | 50 | 16 | 1.2
7:50- 8:00 | [7 empty] | 53 | 3 | 2 | 2 | 60 | 8.3 | 1.4
１時間計 | [7 empty] | 257 | 17 | 31 | 11 | 316 | 8.9 | 7.4
8:00- 8:10 | [7 empty] | 65 | 1 | 4 | 5 | 75 | 8 | 1.8
8:10- 8:20 | [7 empty] | 47 | 2 | 6 | 5 | 60 | 11.7 | 1.4
8:20- 8:30 | [7 empty] | 44 | 3 | 11 | 2 | 60 | 8.3 | 1.4
8:30- 8:40 | [7 empty] | 51 | 3 | 7 | 7 | 68 | 14.7 | 1.6
8:40- 8:50 | [7 empty] | 57 | 2 | 10 | 4 | 73 | 8.2 | 1.7
8:50- 9:00 | [7 empty] | 48 | 3 | 14 | 3 | 68 | 8.8 | 1.6
１時間計 | [7 empty] | 312 | 14 | 52 | 26 | 404 | 9.9 | 9.4
9:00-10:00 | [7 empty] | 256 | 15 | 66 | 18 | 355 | 9.3 | 8.3
10:00-11:00 | [7 empty] | 191 | 11 | 46 | 17 | 265 | 10.6 | 6.2
11:00-12:00 | [7 empty] | 275 | 10 | 45 | 18 | 348 | 8 | 8.1
12:00-13:00 | [7 empty] | 270 | 10 | 51 | 15 | 346 | 7.2 | 8.1
13:00-14:00 | [7 empty] | 271 | 8 | 37 | 13 | 329 | 6.4 | 7.7
14:00-15:00 | [7 empty] | 279 | 10 | 38 | 10 | 337 | 5.9 | 7.9
15:00-16:00 | [7 empty] | 332 | 13 | 33 | 4 | 382 | 4.5 | 8.9
16:00-17:00 | [7 empty] | 315 | 10 | 40 | 8 | 373 | 4.8 | 8.7
17:00-17:10 | [7 empty] | 53 | 1 | 13 | 1 | 68 | 2.9 | 1.6
17:10-17:20 | [7 empty] | 50 | 3 | 4 | 2 | 59 | 8.5 | 1.4
17:20-17:30 | [7 empty] | 68 | 3 | 7 | 1 | 79 | 5.1 | 1.8
17:30-17:40 | [7 empty] | 55 | 0 | 10 | 1 | 66 | 1.5 | 1.5
17:40-17:50 | [7 empty] | 56 | 2 | 6 | 1 | 65 | 4.6 | 1.5
17:50-18:00 | [7 empty] | 58 | 3 | 3 | 1 | 65 | 6.2 | 1.5
１時間計 | [7 empty] | 340 | 12 | 43 | 7 | 402 | 4.7 | 9.4
18:00-18:10 | [7 empty] | 64 | 1 | 9 | 3 | 77 | 5.2 | 1.8
18:10-18:20 | [7 empty] | 57 | 3 | 8 | 2 | 70 | 7.1 | 1.6
18:20-18:30 | [7 empty] | 48 | 2 | 5 | 0 | 55 | 3.6 | 1.3
18:30-18:40 | [7 empty] | 65 | 2 | 7 | 2 | 76 | 5.3 | 1.8
18:40-18:50 | [7 empty] | 56 | 3 | 10 | 0 | 69 | 4.3 | 1.6
18:50-19:00 | [7 empty] | 70 | 2 | 8 | 1 | 81 | 3.7 | 1.9
１時間計 | [7 empty] | 360 | 13 | 47 | 8 | 428 | 4.9 | 10
全時間合計 | [7 empty] | 3458 | 143 | 529 | 155 | 4285 | 7 | 100

## 断面別(7)
断 面 別 自 動 車 交 通 量 調 査 表
調査地点 ：№16 黒砂橋西側交差点
調査年月日：令和 4年11月17日(木) 天候:晴れ
方向 | D 流入部(8+ 9) | [6 empty] | D 流出部(1+ 4+ 7)
種別時間帯 | 乗用車(台) | バ ス(台) | 小 型貨物車(台) | 大 型貨物車(台) | 合 計(台) | 大型車混入率(％) | 時 間係 数(％) | 乗用車(台) | バ ス(台) | 小 型貨物車(台) | 大 型貨物車(台) | 合 計(台) | 大型車混入率(％) | 時 間係 数(％)
7:00- 7:10 | 20 | 1 | 0 | 2 | 23 | 13 | 0.4 | 78 | 1 | 12 | 2 | 93 | 3.2 | 1.6
7:10- 7:20 | 35 | 2 | 3 | 0 | 40 | 5 | 0.8 | 83 | 0 | 16 | 3 | 102 | 2.9 | 1.7
7:20- 7:30 | 44 | 0 | 7 | 3 | 54 | 5.6 | 1 | 81 | 2 | 12 | 3 | 98 | 5.1 | 1.6
7:30- 7:40 | 52 | 2 | 6 | 2 | 62 | 6.5 | 1.2 | 90 | 1 | 9 | 3 | 103 | 3.9 | 1.7
7:40- 7:50 | 31 | 0 | 12 | 4 | 47 | 8.5 | 0.9 | 90 | 2 | 3 | 4 | 99 | 6.1 | 1.7
7:50- 8:00 | 49 | 2 | 1 | 2 | 54 | 7.4 | 1 | 88 | 2 | 4 | 3 | 97 | 5.2 | 1.6
１時間計 | 231 | 7 | 29 | 13 | 280 | 7.1 | 5.3 | 510 | 8 | 56 | 18 | 592 | 4.4 | 10
8:00- 8:10 | 66 | 0 | 5 | 5 | 76 | 6.6 | 1.4 | 95 | 2 | 9 | 0 | 106 | 1.9 | 1.8
8:10- 8:20 | 50 | 0 | 8 | 8 | 66 | 12.1 | 1.2 | 81 | 2 | 4 | 4 | 91 | 6.6 | 1.5
8:20- 8:30 | 41 | 1 | 8 | 5 | 55 | 10.9 | 1 | 81 | 0 | 13 | 3 | 97 | 3.1 | 1.6
8:30- 8:40 | 58 | 0 | 9 | 11 | 78 | 14.1 | 1.5 | 70 | 0 | 6 | 4 | 80 | 5 | 1.3
8:40- 8:50 | 67 | 2 | 11 | 10 | 90 | 13.3 | 1.7 | 68 | 3 | 5 | 3 | 79 | 7.6 | 1.3
8:50- 9:00 | 50 | 1 | 18 | 4 | 73 | 6.8 | 1.4 | 68 | 3 | 4 | 6 | 81 | 11.1 | 1.4
１時間計 | 332 | 4 | 59 | 43 | 438 | 10.7 | 8.2 | 463 | 10 | 41 | 20 | 534 | 5.6 | 9
9:00-10:00 | 247 | 7 | 97 | 44 | 395 | 12.9 | 7.4 | 396 | 11 | 68 | 35 | 510 | 9 | 8.6
10:00-11:00 | 233 | 6 | 74 | 35 | 348 | 11.8 | 6.5 | 335 | 10 | 49 | 29 | 423 | 9.2 | 7.1
11:00-12:00 | 314 | 5 | 71 | 30 | 420 | 8.3 | 7.9 | 397 | 11 | 64 | 29 | 501 | 8 | 8.4
12:00-13:00 | 304 | 5 | 62 | 31 | 402 | 9 | 7.6 | 389 | 10 | 73 | 29 | 501 | 7.8 | 8.4
13:00-14:00 | 336 | 3 | 61 | 34 | 434 | 8.5 | 8.2 | 404 | 11 | 49 | 22 | 486 | 6.8 | 8.2
14:00-15:00 | 346 | 7 | 60 | 27 | 440 | 7.7 | 8.3 | 383 | 11 | 55 | 18 | 467 | 6.2 | 7.9
15:00-16:00 | 423 | 8 | 56 | 10 | 497 | 3.6 | 9.3 | 351 | 12 | 67 | 17 | 447 | 6.5 | 7.5
16:00-17:00 | 398 | 8 | 63 | 18 | 487 | 5.3 | 9.2 | 378 | 12 | 80 | 25 | 495 | 7.5 | 8.3
17:00-17:10 | 77 | 1 | 17 | 2 | 97 | 3.1 | 1.8 | 75 | 2 | 12 | 3 | 92 | 5.4 | 1.5
17:10-17:20 | 81 | 0 | 8 | 3 | 92 | 3.3 | 1.7 | 63 | 3 | 10 | 5 | 81 | 9.9 | 1.4
17:20-17:30 | 74 | 1 | 9 | 4 | 88 | 5.7 | 1.7 | 63 | 5 | 9 | 4 | 81 | 11.1 | 1.4
17:30-17:40 | 82 | 0 | 11 | 4 | 97 | 4.1 | 1.8 | 71 | 2 | 13 | 2 | 88 | 4.5 | 1.5
17:40-17:50 | 93 | 1 | 9 | 3 | 106 | 3.8 | 2 | 64 | 2 | 10 | 2 | 78 | 5.1 | 1.3
17:50-18:00 | 86 | 1 | 7 | 2 | 96 | 3.1 | 1.8 | 69 | 3 | 9 | 1 | 82 | 4.9 | 1.4
１時間計 | 493 | 4 | 61 | 18 | 576 | 3.8 | 10.8 | 405 | 17 | 63 | 17 | 502 | 6.8 | 8.4
18:00-18:10 | 86 | 1 | 12 | 3 | 102 | 3.9 | 1.9 | 63 | 1 | 10 | 7 | 81 | 9.9 | 1.4
18:10-18:20 | 104 | 1 | 8 | 4 | 117 | 4.3 | 2.2 | 61 | 4 | 6 | 1 | 72 | 6.9 | 1.2
18:20-18:30 | 68 | 1 | 7 | 1 | 77 | 2.6 | 1.4 | 75 | 1 | 3 | 1 | 80 | 2.5 | 1.3
18:30-18:40 | 95 | 0 | 9 | 3 | 107 | 2.8 | 2 | 81 | 1 | 5 | 3 | 90 | 4.4 | 1.5
18:40-18:50 | 79 | 1 | 9 | 0 | 89 | 1.1 | 1.7 | 68 | 3 | 4 | 2 | 77 | 6.5 | 1.3
18:50-19:00 | 98 | 0 | 9 | 4 | 111 | 3.6 | 2.1 | 76 | 1 | 7 | 2 | 86 | 3.5 | 1.4
１時間計 | 530 | 4 | 54 | 15 | 603 | 3.2 | 11.3 | 424 | 11 | 35 | 16 | 486 | 5.6 | 8.2
全時間合計 | 4187 | 68 | 747 | 318 | 5320 | 7.3 | 100 | 4835 | 134 | 700 | 275 | 5944 | 6.9 | 100

## 断面別(8)
断 面 別 自 動 車 交 通 量 調 査 表
調査地点 ：№16 黒砂橋西側交差点
調査年月日：令和 4年11月17日(木) 天候:晴れ
方向 | [7 empty] | D 合計 ( 1+ 4+ 7+ 8+ 9)
種別時間帯 | 乗用車(台) | バ ス(台) | 小 型貨物車(台) | 大 型貨物車(台) | 合 計(台) | 大型車混入率(％) | 時 間係 数(％) | 乗用車(台) | バ ス(台) | 小 型貨物車(台) | 大 型貨物車(台) | 合 計(台) | 大型車混入率(％) | 時 間係 数(％)
7:00- 7:10 | [7 empty] | 98 | 2 | 12 | 4 | 116 | 5.2 | 1
7:10- 7:20 | [7 empty] | 118 | 2 | 19 | 3 | 142 | 3.5 | 1.3
7:20- 7:30 | [7 empty] | 125 | 2 | 19 | 6 | 152 | 5.3 | 1.3
7:30- 7:40 | [7 empty] | 142 | 3 | 15 | 5 | 165 | 4.8 | 1.5
7:40- 7:50 | [7 empty] | 121 | 2 | 15 | 8 | 146 | 6.8 | 1.3
7:50- 8:00 | [7 empty] | 137 | 4 | 5 | 5 | 151 | 6 | 1.3
１時間計 | [7 empty] | 741 | 15 | 85 | 31 | 872 | 5.3 | 7.7
8:00- 8:10 | [7 empty] | 161 | 2 | 14 | 5 | 182 | 3.8 | 1.6
8:10- 8:20 | [7 empty] | 131 | 2 | 12 | 12 | 157 | 8.9 | 1.4
8:20- 8:30 | [7 empty] | 122 | 1 | 21 | 8 | 152 | 5.9 | 1.3
8:30- 8:40 | [7 empty] | 128 | 0 | 15 | 15 | 158 | 9.5 | 1.4
8:40- 8:50 | [7 empty] | 135 | 5 | 16 | 13 | 169 | 10.7 | 1.5
8:50- 9:00 | [7 empty] | 118 | 4 | 22 | 10 | 154 | 9.1 | 1.4
１時間計 | [7 empty] | 795 | 14 | 100 | 63 | 972 | 7.9 | 8.6
9:00-10:00 | [7 empty] | 643 | 18 | 165 | 79 | 905 | 10.7 | 8
10:00-11:00 | [7 empty] | 568 | 16 | 123 | 64 | 771 | 10.4 | 6.8
11:00-12:00 | [7 empty] | 711 | 16 | 135 | 59 | 921 | 8.1 | 8.2
12:00-13:00 | [7 empty] | 693 | 15 | 135 | 60 | 903 | 8.3 | 8
13:00-14:00 | [7 empty] | 740 | 14 | 110 | 56 | 920 | 7.6 | 8.2
14:00-15:00 | [7 empty] | 729 | 18 | 115 | 45 | 907 | 6.9 | 8.1
15:00-16:00 | [7 empty] | 774 | 20 | 123 | 27 | 944 | 5 | 8.4
16:00-17:00 | [7 empty] | 776 | 20 | 143 | 43 | 982 | 6.4 | 8.7
17:00-17:10 | [7 empty] | 152 | 3 | 29 | 5 | 189 | 4.2 | 1.7
17:10-17:20 | [7 empty] | 144 | 3 | 18 | 8 | 173 | 6.4 | 1.5
17:20-17:30 | [7 empty] | 137 | 6 | 18 | 8 | 169 | 8.3 | 1.5
17:30-17:40 | [7 empty] | 153 | 2 | 24 | 6 | 185 | 4.3 | 1.6
17:40-17:50 | [7 empty] | 157 | 3 | 19 | 5 | 184 | 4.3 | 1.6
17:50-18:00 | [7 empty] | 155 | 4 | 16 | 3 | 178 | 3.9 | 1.6
１時間計 | [7 empty] | 898 | 21 | 124 | 35 | 1078 | 5.2 | 9.6
18:00-18:10 | [7 empty] | 149 | 2 | 22 | 10 | 183 | 6.6 | 1.6
18:10-18:20 | [7 empty] | 165 | 5 | 14 | 5 | 189 | 5.3 | 1.7
18:20-18:30 | [7 empty] | 143 | 2 | 10 | 2 | 157 | 2.5 | 1.4
18:30-18:40 | [7 empty] | 176 | 1 | 14 | 6 | 197 | 3.6 | 1.7
18:40-18:50 | [7 empty] | 147 | 4 | 13 | 2 | 166 | 3.6 | 1.5
18:50-19:00 | [7 empty] | 174 | 1 | 16 | 6 | 197 | 3.6 | 1.7
１時間計 | [7 empty] | 954 | 15 | 89 | 31 | 1089 | 4.2 | 9.7
全時間合計 | [7 empty] | 9022 | 202 | 1447 | 593 | 11264 | 7.1 | 100

## 歩行者(1)
歩 行 者 通 行 量 調 査 表
調査地点 ：№16 黒砂橋西側交差点
調査年月日：令和 4年11月17日(木) 天候:晴れ
方向 | ｱ |  |  |  | ｲ |  |  |  | 合計
種別時間帯 | 歩行者(人) | 自転車(台) | 合 計(人･台) | 時 間係 数(％) | 歩行者(人) | 自転車(台) | 合 計(人･台) | 時 間係 数(％) | 歩行者(人) | 自転車(台) | 合 計(人･台) | 時 間係 数(％)
7:00- 7:10 | 1 | 3 | 4 | 1.5 | 0 | 3 | 3 | 1.5 | 1 | 6 | 7 | 1.5
7:10- 7:20 | 0 | 2 | 2 | 0.8 | 3 | 0 | 3 | 1.5 | 3 | 2 | 5 | 1.1
7:20- 7:30 | 1 | 0 | 1 | 0.4 | 1 | 0 | 1 | 0.5 | 2 | 0 | 2 | 0.4
7:30- 7:40 | 3 | 0 | 3 | 1.2 | 1 | 0 | 1 | 0.5 | 4 | 0 | 4 | 0.9
7:40- 7:50 | 4 | 2 | 6 | 2.3 | 3 | 0 | 3 | 1.5 | 7 | 2 | 9 | 2
7:50- 8:00 | 2 | 3 | 5 | 1.9 | 0 | 0 | 0 | 0 | 2 | 3 | 5 | 1.1
１時間計 | 11 | 10 | 21 | 8.1 | 8 | 3 | 11 | 5.7 | 19 | 13 | 32 | 7
8:00- 8:10 | 2 | 6 | 8 | 3.1 | 1 | 1 | 2 | 1 | 3 | 7 | 10 | 2.2
8:10- 8:20 | 0 | 2 | 2 | 0.8 | 2 | 1 | 3 | 1.5 | 2 | 3 | 5 | 1.1
8:20- 8:30 | 2 | 3 | 5 | 1.9 | 3 | 0 | 3 | 1.5 | 5 | 3 | 8 | 1.8
8:30- 8:40 | 0 | 2 | 2 | 0.8 | 0 | 0 | 0 | 0 | 0 | 2 | 2 | 0.4
8:40- 8:50 | 1 | 1 | 2 | 0.8 | 1 | 2 | 3 | 1.5 | 2 | 3 | 5 | 1.1
8:50- 9:00 | 0 | 4 | 4 | 1.5 | 2 | 1 | 3 | 1.5 | 2 | 5 | 7 | 1.5
１時間計 | 5 | 18 | 23 | 8.8 | 9 | 5 | 14 | 7.2 | 14 | 23 | 37 | 8.1
9:00-10:00 | 6 | 13 | 19 | 7.3 | 3 | 5 | 8 | 4.1 | 9 | 18 | 27 | 5.9
10:00-11:00 | 7 | 7 | 14 | 5.4 | 6 | 13 | 19 | 9.8 | 13 | 20 | 33 | 7.3
11:00-12:00 | 5 | 11 | 16 | 6.2 | 3 | 13 | 16 | 8.2 | 8 | 24 | 32 | 7
12:00-13:00 | 9 | 11 | 20 | 7.7 | 9 | 6 | 15 | 7.7 | 18 | 17 | 35 | 7.7
13:00-14:00 | 3 | 11 | 14 | 5.4 | 3 | 5 | 8 | 4.1 | 6 | 16 | 22 | 4.8
14:00-15:00 | 9 | 13 | 22 | 8.5 | 6 | 16 | 22 | 11.3 | 15 | 29 | 44 | 9.7
15:00-16:00 | 9 | 13 | 22 | 8.5 | 2 | 13 | 15 | 7.7 | 11 | 26 | 37 | 8.1
16:00-17:00 | 15 | 21 | 36 | 13.8 | 6 | 24 | 30 | 15.5 | 21 | 45 | 66 | 14.5
17:00-17:10 | 1 | 3 | 4 | 1.5 | 1 | 4 | 5 | 2.6 | 2 | 7 | 9 | 2
17:10-17:20 | 1 | 1 | 2 | 0.8 | 1 | 3 | 4 | 2.1 | 2 | 4 | 6 | 1.3
17:20-17:30 | 1 | 2 | 3 | 1.2 | 3 | 0 | 3 | 1.5 | 4 | 2 | 6 | 1.3
17:30-17:40 | 1 | 3 | 4 | 1.5 | 0 | 2 | 2 | 1 | 1 | 5 | 6 | 1.3
17:40-17:50 | 2 | 2 | 4 | 1.5 | 0 | 3 | 3 | 1.5 | 2 | 5 | 7 | 1.5
17:50-18:00 | 2 | 5 | 7 | 2.7 | 0 | 4 | 4 | 2.1 | 2 | 9 | 11 | 2.4
１時間計 | 8 | 16 | 24 | 9.2 | 5 | 16 | 21 | 10.8 | 13 | 32 | 45 | 9.9
18:00-18:10 | 1 | 1 | 2 | 0.8 | 0 | 2 | 2 | 1 | 1 | 3 | 4 | 0.9
18:10-18:20 | 1 | 2 | 3 | 1.2 | 0 | 0 | 0 | 0 | 1 | 2 | 3 | 0.7
18:20-18:30 | 3 | 3 | 6 | 2.3 | 1 | 3 | 4 | 2.1 | 4 | 6 | 10 | 2.2
18:30-18:40 | 2 | 4 | 6 | 2.3 | 0 | 1 | 1 | 0.5 | 2 | 5 | 7 | 1.5
18:40-18:50 | 1 | 4 | 5 | 1.9 | 1 | 4 | 5 | 2.6 | 2 | 8 | 10 | 2.2
18:50-19:00 | 2 | 5 | 7 | 2.7 | 0 | 3 | 3 | 1.5 | 2 | 8 | 10 | 2.2
１時間計 | 10 | 19 | 29 | 11.2 | 2 | 13 | 15 | 7.7 | 12 | 32 | 44 | 9.7
全時間合計 | 97 | 163 | 260 | 100 | 62 | 132 | 194 | 100 | 159 | 295 | 454 | 100

## 歩行者(2)
歩 行 者 通 行 量 調 査 表
調査地点 ：№16 黒砂橋西側交差点
調査年月日：令和 4年11月17日(木) 天候:晴れ
方向 | ｳ |  |  |  | ｴ |  |  |  | 合計
種別時間帯 | 歩行者(人) | 自転車(台) | 合 計(人･台) | 時 間係 数(％) | 歩行者(人) | 自転車(台) | 合 計(人･台) | 時 間係 数(％) | 歩行者(人) | 自転車(台) | 合 計(人･台) | 時 間係 数(％)
7:00- 7:10 | 0 | 1 | 1 | 1.1 | 1 | 0 | 1 | 1.7 | 1 | 1 | 2 | 1.3
7:10- 7:20 | 0 | 2 | 2 | 2.2 | 0 | 0 | 0 | 0 | 0 | 2 | 2 | 1.3
7:20- 7:30 | 1 | 0 | 1 | 1.1 | 0 | 0 | 0 | 0 | 1 | 0 | 1 | 0.7
7:30- 7:40 | 1 | 1 | 2 | 2.2 | 1 | 0 | 1 | 1.7 | 2 | 1 | 3 | 2
7:40- 7:50 | 1 | 2 | 3 | 3.3 | 0 | 1 | 1 | 1.7 | 1 | 3 | 4 | 2.7
7:50- 8:00 | 0 | 0 | 0 | 0 | 1 | 0 | 1 | 1.7 | 1 | 0 | 1 | 0.7
１時間計 | 3 | 6 | 9 | 10 | 3 | 1 | 4 | 6.7 | 6 | 7 | 13 | 8.7
8:00- 8:10 | 0 | 2 | 2 | 2.2 | 0 | 1 | 1 | 1.7 | 0 | 3 | 3 | 2
8:10- 8:20 | 1 | 1 | 2 | 2.2 | 0 | 1 | 1 | 1.7 | 1 | 2 | 3 | 2
8:20- 8:30 | 0 | 1 | 1 | 1.1 | 0 | 0 | 0 | 0 | 0 | 1 | 1 | 0.7
8:30- 8:40 | 1 | 1 | 2 | 2.2 | 0 | 1 | 1 | 1.7 | 1 | 2 | 3 | 2
8:40- 8:50 | 1 | 0 | 1 | 1.1 | 0 | 0 | 0 | 0 | 1 | 0 | 1 | 0.7
8:50- 9:00 | 0 | 0 | 0 | 0 | 0 | 0 | 0 | 0 | 0 | 0 | 0 | 0
１時間計 | 3 | 5 | 8 | 8.9 | 0 | 3 | 3 | 5 | 3 | 8 | 11 | 7.3
9:00-10:00 | 3 | 7 | 10 | 11.1 | 1 | 3 | 4 | 6.7 | 4 | 10 | 14 | 9.3
10:00-11:00 | 1 | 4 | 5 | 5.6 | 1 | 1 | 2 | 3.3 | 2 | 5 | 7 | 4.7
11:00-12:00 | 2 | 4 | 6 | 6.7 | 1 | 2 | 3 | 5 | 3 | 6 | 9 | 6
12:00-13:00 | 1 | 5 | 6 | 6.7 | 3 | 3 | 6 | 10 | 4 | 8 | 12 | 8
13:00-14:00 | 4 | 9 | 13 | 14.4 | 0 | 4 | 4 | 6.7 | 4 | 13 | 17 | 11.3
14:00-15:00 | 0 | 10 | 10 | 11.1 | 3 | 6 | 9 | 15 | 3 | 16 | 19 | 12.7
15:00-16:00 | 0 | 3 | 3 | 3.3 | 0 | 4 | 4 | 6.7 | 0 | 7 | 7 | 4.7
16:00-17:00 | 1 | 8 | 9 | 10 | 2 | 6 | 8 | 13.3 | 3 | 14 | 17 | 11.3
17:00-17:10 | 0 | 0 | 0 | 0 | 0 | 0 | 0 | 0 | 0 | 0 | 0 | 0
17:10-17:20 | 0 | 0 | 0 | 0 | 0 | 2 | 2 | 3.3 | 0 | 2 | 2 | 1.3
17:20-17:30 | 1 | 1 | 2 | 2.2 | 0 | 1 | 1 | 1.7 | 1 | 2 | 3 | 2
17:30-17:40 | 0 | 1 | 1 | 1.1 | 0 | 0 | 0 | 0 | 0 | 1 | 1 | 0.7
17:40-17:50 | 0 | 3 | 3 | 3.3 | 0 | 0 | 0 | 0 | 0 | 3 | 3 | 2
17:50-18:00 | 0 | 1 | 1 | 1.1 | 0 | 2 | 2 | 3.3 | 0 | 3 | 3 | 2
１時間計 | 1 | 6 | 7 | 7.8 | 0 | 5 | 5 | 8.3 | 1 | 11 | 12 | 8
18:00-18:10 | 0 | 0 | 0 | 0 | 2 | 1 | 3 | 5 | 2 | 1 | 3 | 2
18:10-18:20 | 0 | 0 | 0 | 0 | 0 | 2 | 2 | 3.3 | 0 | 2 | 2 | 1.3
18:20-18:30 | 0 | 1 | 1 | 1.1 | 0 | 2 | 2 | 3.3 | 0 | 3 | 3 | 2
18:30-18:40 | 0 | 0 | 0 | 0 | 0 | 0 | 0 | 0 | 0 | 0 | 0 | 0
18:40-18:50 | 0 | 0 | 0 | 0 | 0 | 1 | 1 | 1.7 | 0 | 1 | 1 | 0.7
18:50-19:00 | 0 | 3 | 3 | 3.3 | 0 | 0 | 0 | 0 | 0 | 3 | 3 | 2
１時間計 | 0 | 4 | 4 | 4.4 | 2 | 6 | 8 | 13.3 | 2 | 10 | 12 | 8
全時間合計 | 19 | 71 | 90 | 100 | 16 | 44 | 60 | 100 | 35 | 115 | 150 | 100

## 歩行者(3)
歩 行 者 通 行 量 調 査 表
調査地点 ：№16 黒砂橋西側交差点
調査年月日：令和 4年11月17日(木) 天候:晴れ
方向 | ｵ |  |  |  | ｶ |  |  |  | 合計
種別時間帯 | 歩行者(人) | 自転車(台) | 合 計(人･台) | 時 間係 数(％) | 歩行者(人) | 自転車(台) | 合 計(人･台) | 時 間係 数(％) | 歩行者(人) | 自転車(台) | 合 計(人･台) | 時 間係 数(％)
7:00- 7:10 | 0 | 0 | 0 | 0 | 0 | 0 | 0 | 0 | 0 | 0 | 0 | 0
7:10- 7:20 | 0 | 0 | 0 | 0 | 0 | 0 | 0 | 0 | 0 | 0 | 0 | 0
7:20- 7:30 | 0 | 0 | 0 | 0 | 0 | 0 | 0 | 0 | 0 | 0 | 0 | 0
7:30- 7:40 | 0 | 2 | 2 | 7.1 | 0 | 0 | 0 | 0 | 0 | 2 | 2 | 5.1
7:40- 7:50 | 0 | 0 | 0 | 0 | 0 | 0 | 0 | 0 | 0 | 0 | 0 | 0
7:50- 8:00 | 0 | 0 | 0 | 0 | 0 | 0 | 0 | 0 | 0 | 0 | 0 | 0
１時間計 | 0 | 2 | 2 | 7.1 | 0 | 0 | 0 | 0 | 0 | 2 | 2 | 5.1
8:00- 8:10 | 0 | 0 | 0 | 0 | 0 | 0 | 0 | 0 | 0 | 0 | 0 | 0
8:10- 8:20 | 0 | 1 | 1 | 3.6 | 0 | 0 | 0 | 0 | 0 | 1 | 1 | 2.6
8:20- 8:30 | 0 | 4 | 4 | 14.3 | 0 | 0 | 0 | 0 | 0 | 4 | 4 | 10.3
8:30- 8:40 | 0 | 1 | 1 | 3.6 | 0 | 1 | 1 | 9.1 | 0 | 2 | 2 | 5.1
8:40- 8:50 | 0 | 0 | 0 | 0 | 0 | 0 | 0 | 0 | 0 | 0 | 0 | 0
8:50- 9:00 | 0 | 0 | 0 | 0 | 0 | 0 | 0 | 0 | 0 | 0 | 0 | 0
１時間計 | 0 | 6 | 6 | 21.4 | 0 | 1 | 1 | 9.1 | 0 | 7 | 7 | 17.9
9:00-10:00 | 0 | 1 | 1 | 3.6 | 2 | 0 | 2 | 18.2 | 2 | 1 | 3 | 7.7
10:00-11:00 | 0 | 2 | 2 | 7.1 | 0 | 1 | 1 | 9.1 | 0 | 3 | 3 | 7.7
11:00-12:00 | 0 | 4 | 4 | 14.3 | 0 | 2 | 2 | 18.2 | 0 | 6 | 6 | 15.4
12:00-13:00 | 0 | 5 | 5 | 17.9 | 0 | 1 | 1 | 9.1 | 0 | 6 | 6 | 15.4
13:00-14:00 | 0 | 1 | 1 | 3.6 | 0 | 1 | 1 | 9.1 | 0 | 2 | 2 | 5.1
14:00-15:00 | 0 | 1 | 1 | 3.6 | 0 | 1 | 1 | 9.1 | 0 | 2 | 2 | 5.1
15:00-16:00 | 1 | 0 | 1 | 3.6 | 0 | 0 | 0 | 0 | 1 | 0 | 1 | 2.6
16:00-17:00 | 0 | 1 | 1 | 3.6 | 0 | 1 | 1 | 9.1 | 0 | 2 | 2 | 5.1
17:00-17:10 | 0 | 0 | 0 | 0 | 0 | 0 | 0 | 0 | 0 | 0 | 0 | 0
17:10-17:20 | 0 | 1 | 1 | 3.6 | 0 | 1 | 1 | 9.1 | 0 | 2 | 2 | 5.1
17:20-17:30 | 0 | 0 | 0 | 0 | 0 | 0 | 0 | 0 | 0 | 0 | 0 | 0
17:30-17:40 | 0 | 0 | 0 | 0 | 0 | 0 | 0 | 0 | 0 | 0 | 0 | 0
17:40-17:50 | 0 | 0 | 0 | 0 | 0 | 0 | 0 | 0 | 0 | 0 | 0 | 0
17:50-18:00 | 0 | 0 | 0 | 0 | 0 | 0 | 0 | 0 | 0 | 0 | 0 | 0
１時間計 | 0 | 1 | 1 | 3.6 | 0 | 1 | 1 | 9.1 | 0 | 2 | 2 | 5.1
18:00-18:10 | 0 | 0 | 0 | 0 | 0 | 0 | 0 | 0 | 0 | 0 | 0 | 0
18:10-18:20 | 0 | 0 | 0 | 0 | 0 | 0 | 0 | 0 | 0 | 0 | 0 | 0
18:20-18:30 | 0 | 2 | 2 | 7.1 | 0 | 0 | 0 | 0 | 0 | 2 | 2 | 5.1
18:30-18:40 | 0 | 1 | 1 | 3.6 | 0 | 0 | 0 | 0 | 0 | 1 | 1 | 2.6
18:40-18:50 | 0 | 0 | 0 | 0 | 0 | 0 | 0 | 0 | 0 | 0 | 0 | 0
18:50-19:00 | 0 | 0 | 0 | 0 | 0 | 0 | 0 | 0 | 0 | 0 | 0 | 0
１時間計 | 0 | 3 | 3 | 10.7 | 0 | 0 | 0 | 0 | 0 | 3 | 3 | 7.7
全時間合計 | 1 | 27 | 28 | 100 | 2 | 9 | 11 | 100 | 3 | 36 | 39 | 100

## 歩行者(4)
歩 行 者 通 行 量 調 査 表
調査地点 ：№16 黒砂橋西側交差点
調査年月日：令和 4年11月17日(木) 天候:晴れ
方向 | ｷ |  |  |  | ｸ |  |  |  | 合計
種別時間帯 | 歩行者(人) | 自転車(台) | 合 計(人･台) | 時 間係 数(％) | 歩行者(人) | 自転車(台) | 合 計(人･台) | 時 間係 数(％) | 歩行者(人) | 自転車(台) | 合 計(人･台) | 時 間係 数(％)
7:00- 7:10 | 6 | 2 | 8 | 1.8 | 2 | 2 | 4 | 0.8 | 8 | 4 | 12 | 1.3
7:10- 7:20 | 0 | 6 | 6 | 1.4 | 2 | 4 | 6 | 1.3 | 2 | 10 | 12 | 1.3
7:20- 7:30 | 3 | 3 | 6 | 1.4 | 1 | 1 | 2 | 0.4 | 4 | 4 | 8 | 0.9
7:30- 7:40 | 6 | 19 | 25 | 5.7 | 1 | 8 | 9 | 1.9 | 7 | 27 | 34 | 3.7
7:40- 7:50 | 2 | 10 | 12 | 2.7 | 1 | 16 | 17 | 3.6 | 3 | 26 | 29 | 3.2
7:50- 8:00 | 2 | 7 | 9 | 2 | 2 | 8 | 10 | 2.1 | 4 | 15 | 19 | 2.1
１時間計 | 19 | 47 | 66 | 15 | 9 | 39 | 48 | 10.1 | 28 | 86 | 114 | 12.5
8:00- 8:10 | 6 | 42 | 48 | 10.9 | 2 | 5 | 7 | 1.5 | 8 | 47 | 55 | 6
8:10- 8:20 | 5 | 32 | 37 | 8.4 | 1 | 3 | 4 | 0.8 | 6 | 35 | 41 | 4.5
8:20- 8:30 | 2 | 19 | 21 | 4.8 | 1 | 15 | 16 | 3.4 | 3 | 34 | 37 | 4
8:30- 8:40 | 3 | 9 | 12 | 2.7 | 1 | 5 | 6 | 1.3 | 4 | 14 | 18 | 2
8:40- 8:50 | 4 | 11 | 15 | 3.4 | 1 | 11 | 12 | 2.5 | 5 | 22 | 27 | 3
8:50- 9:00 | 1 | 9 | 10 | 2.3 | 0 | 6 | 6 | 1.3 | 1 | 15 | 16 | 1.8
１時間計 | 21 | 122 | 143 | 32.5 | 6 | 45 | 51 | 10.8 | 27 | 167 | 194 | 21.2
9:00-10:00 | 7 | 31 | 38 | 8.6 | 13 | 19 | 32 | 6.8 | 20 | 50 | 70 | 7.7
10:00-11:00 | 5 | 13 | 18 | 4.1 | 6 | 19 | 25 | 5.3 | 11 | 32 | 43 | 4.7
11:00-12:00 | 6 | 12 | 18 | 4.1 | 10 | 23 | 33 | 7 | 16 | 35 | 51 | 5.6
12:00-13:00 | 9 | 15 | 24 | 5.5 | 3 | 18 | 21 | 4.4 | 12 | 33 | 45 | 4.9
13:00-14:00 | 6 | 9 | 15 | 3.4 | 4 | 23 | 27 | 5.7 | 10 | 32 | 42 | 4.6
14:00-15:00 | 10 | 20 | 30 | 6.8 | 3 | 18 | 21 | 4.4 | 13 | 38 | 51 | 5.6
15:00-16:00 | 1 | 17 | 18 | 4.1 | 5 | 46 | 51 | 10.8 | 6 | 63 | 69 | 7.5
16:00-17:00 | 7 | 26 | 33 | 7.5 | 9 | 41 | 50 | 10.5 | 16 | 67 | 83 | 9.1
17:00-17:10 | 0 | 3 | 3 | 0.7 | 0 | 6 | 6 | 1.3 | 0 | 9 | 9 | 1
17:10-17:20 | 0 | 4 | 4 | 0.9 | 4 | 8 | 12 | 2.5 | 4 | 12 | 16 | 1.8
17:20-17:30 | 0 | 0 | 0 | 0 | 5 | 8 | 13 | 2.7 | 5 | 8 | 13 | 1.4
17:30-17:40 | 0 | 0 | 0 | 0 | 2 | 10 | 12 | 2.5 | 2 | 10 | 12 | 1.3
17:40-17:50 | 1 | 8 | 9 | 2 | 1 | 9 | 10 | 2.1 | 2 | 17 | 19 | 2.1
17:50-18:00 | 0 | 2 | 2 | 0.5 | 0 | 9 | 9 | 1.9 | 0 | 11 | 11 | 1.2
１時間計 | 1 | 17 | 18 | 4.1 | 12 | 50 | 62 | 13.1 | 13 | 67 | 80 | 8.8
18:00-18:10 | 0 | 1 | 1 | 0.2 | 1 | 12 | 13 | 2.7 | 1 | 13 | 14 | 1.5
18:10-18:20 | 1 | 1 | 2 | 0.5 | 1 | 5 | 6 | 1.3 | 2 | 6 | 8 | 0.9
18:20-18:30 | 0 | 6 | 6 | 1.4 | 0 | 10 | 10 | 2.1 | 0 | 16 | 16 | 1.8
18:30-18:40 | 1 | 2 | 3 | 0.7 | 2 | 6 | 8 | 1.7 | 3 | 8 | 11 | 1.2
18:40-18:50 | 1 | 4 | 5 | 1.1 | 0 | 4 | 4 | 0.8 | 1 | 8 | 9 | 1
18:50-19:00 | 1 | 1 | 2 | 0.5 | 1 | 11 | 12 | 2.5 | 2 | 12 | 14 | 1.5
１時間計 | 4 | 15 | 19 | 4.3 | 5 | 48 | 53 | 11.2 | 9 | 63 | 72 | 7.9
全時間合計 | 96 | 344 | 440 | 100 | 85 | 389 | 474 | 100 | 181 | 733 | 914 | 100

## 歩行者(5)
歩 行 者 通 行 量 調 査 表
調査地点 ：№16 黒砂橋西側交差点
調査年月日：令和 4年11月17日(木) 天候:晴れ
方向 | ｹ |  |  |  | ｺ |  |  |  | 合計
種別時間帯 | 歩行者(人) | 自転車(台) | 合 計(人･台) | 時 間係 数(％) | 歩行者(人) | 自転車(台) | 合 計(人･台) | 時 間係 数(％) | 歩行者(人) | 自転車(台) | 合 計(人･台) | 時 間係 数(％)
7:00- 7:10 | 0 | 2 | 2 | 0.4 | 0 | 0 | 0 | 0 | 0 | 2 | 2 | 0.4
7:10- 7:20 | 2 | 11 | 13 | 2.8 | 0 | 0 | 0 | 0 | 2 | 11 | 13 | 2.7
7:20- 7:30 | 0 | 2 | 2 | 0.4 | 0 | 0 | 0 | 0 | 0 | 2 | 2 | 0.4
7:30- 7:40 | 3 | 5 | 8 | 1.8 | 0 | 0 | 0 | 0 | 3 | 5 | 8 | 1.7
7:40- 7:50 | 2 | 5 | 7 | 1.5 | 0 | 0 | 0 | 0 | 2 | 5 | 7 | 1.5
7:50- 8:00 | 1 | 6 | 7 | 1.5 | 0 | 0 | 0 | 0 | 1 | 6 | 7 | 1.5
１時間計 | 8 | 31 | 39 | 8.5 | 0 | 0 | 0 | 0 | 8 | 31 | 39 | 8.2
8:00- 8:10 | 2 | 19 | 21 | 4.6 | 0 | 0 | 0 | 0 | 2 | 19 | 21 | 4.4
8:10- 8:20 | 1 | 28 | 29 | 6.3 | 0 | 1 | 1 | 5.3 | 1 | 29 | 30 | 6.3
8:20- 8:30 | 1 | 7 | 8 | 1.8 | 0 | 4 | 4 | 21.1 | 1 | 11 | 12 | 2.5
8:30- 8:40 | 2 | 5 | 7 | 1.5 | 0 | 1 | 1 | 5.3 | 2 | 6 | 8 | 1.7
8:40- 8:50 | 4 | 6 | 10 | 2.2 | 0 | 0 | 0 | 0 | 4 | 6 | 10 | 2.1
8:50- 9:00 | 1 | 7 | 8 | 1.8 | 0 | 0 | 0 | 0 | 1 | 7 | 8 | 1.7
１時間計 | 11 | 72 | 83 | 18.2 | 0 | 6 | 6 | 31.6 | 11 | 78 | 89 | 18.7
9:00-10:00 | 9 | 27 | 36 | 7.9 | 0 | 1 | 1 | 5.3 | 9 | 28 | 37 | 7.8
10:00-11:00 | 13 | 21 | 34 | 7.4 | 0 | 1 | 1 | 5.3 | 13 | 22 | 35 | 7.4
11:00-12:00 | 10 | 22 | 32 | 7 | 0 | 4 | 4 | 21.1 | 10 | 26 | 36 | 7.6
12:00-13:00 | 7 | 23 | 30 | 6.6 | 0 | 2 | 2 | 10.5 | 7 | 25 | 32 | 6.7
13:00-14:00 | 13 | 22 | 35 | 7.7 | 0 | 0 | 0 | 0 | 13 | 22 | 35 | 7.4
14:00-15:00 | 14 | 17 | 31 | 6.8 | 0 | 1 | 1 | 5.3 | 14 | 18 | 32 | 6.7
15:00-16:00 | 4 | 29 | 33 | 7.2 | 0 | 0 | 0 | 0 | 4 | 29 | 33 | 6.9
16:00-17:00 | 8 | 25 | 33 | 7.2 | 0 | 1 | 1 | 5.3 | 8 | 26 | 34 | 7.1
17:00-17:10 | 1 | 3 | 4 | 0.9 | 0 | 0 | 0 | 0 | 1 | 3 | 4 | 0.8
17:10-17:20 | 2 | 7 | 9 | 2 | 0 | 1 | 1 | 5.3 | 2 | 8 | 10 | 2.1
17:20-17:30 | 1 | 4 | 5 | 1.1 | 0 | 0 | 0 | 0 | 1 | 4 | 5 | 1.1
17:30-17:40 | 2 | 1 | 3 | 0.7 | 0 | 0 | 0 | 0 | 2 | 1 | 3 | 0.6
17:40-17:50 | 0 | 7 | 7 | 1.5 | 0 | 0 | 0 | 0 | 0 | 7 | 7 | 1.5
17:50-18:00 | 0 | 5 | 5 | 1.1 | 0 | 0 | 0 | 0 | 0 | 5 | 5 | 1.1
１時間計 | 6 | 27 | 33 | 7.2 | 0 | 1 | 1 | 5.3 | 6 | 28 | 34 | 7.1
18:00-18:10 | 0 | 7 | 7 | 1.5 | 0 | 0 | 0 | 0 | 0 | 7 | 7 | 1.5
18:10-18:20 | 0 | 3 | 3 | 0.7 | 0 | 0 | 0 | 0 | 0 | 3 | 3 | 0.6
18:20-18:30 | 3 | 7 | 10 | 2.2 | 0 | 1 | 1 | 5.3 | 3 | 8 | 11 | 2.3
18:30-18:40 | 1 | 9 | 10 | 2.2 | 0 | 1 | 1 | 5.3 | 1 | 10 | 11 | 2.3
18:40-18:50 | 2 | 3 | 5 | 1.1 | 0 | 0 | 0 | 0 | 2 | 3 | 5 | 1.1
18:50-19:00 | 2 | 1 | 3 | 0.7 | 0 | 0 | 0 | 0 | 2 | 1 | 3 | 0.6
１時間計 | 8 | 30 | 38 | 8.3 | 0 | 2 | 2 | 10.5 | 8 | 32 | 40 | 8.4
全時間合計 | 111 | 346 | 457 | 100 | 0 | 19 | 19 | 100 | 111 | 365 | 476 | 100

## 歩行者(6)
歩 行 者 通 行 量 調 査 表
調査地点 ：№16 黒砂橋西側交差点
調査年月日：令和 4年11月17日(木) 天候:晴れ
方向 | ｻ |  |  |  | ｼ |  |  |  | 合計
種別時間帯 | 歩行者(人) | 自転車(台) | 合 計(人･台) | 時 間係 数(％) | 歩行者(人) | 自転車(台) | 合 計(人･台) | 時 間係 数(％) | 歩行者(人) | 自転車(台) | 合 計(人･台) | 時 間係 数(％)
7:00- 7:10 | 0 | 3 | 3 | 1.4 | 0 | 0 | 0 | 0 | 0 | 3 | 3 | 0.9
7:10- 7:20 | 0 | 0 | 0 | 0 | 1 | 1 | 2 | 1.5 | 1 | 1 | 2 | 0.6
7:20- 7:30 | 0 | 1 | 1 | 0.5 | 0 | 2 | 2 | 1.5 | 0 | 3 | 3 | 0.9
7:30- 7:40 | 0 | 0 | 0 | 0 | 0 | 0 | 0 | 0 | 0 | 0 | 0 | 0
7:40- 7:50 | 0 | 1 | 1 | 0.5 | 0 | 0 | 0 | 0 | 0 | 1 | 1 | 0.3
7:50- 8:00 | 1 | 4 | 5 | 2.3 | 0 | 0 | 0 | 0 | 1 | 4 | 5 | 1.4
１時間計 | 1 | 9 | 10 | 4.7 | 1 | 3 | 4 | 3 | 2 | 12 | 14 | 4
8:00- 8:10 | 0 | 4 | 4 | 1.9 | 0 | 1 | 1 | 0.8 | 0 | 5 | 5 | 1.4
8:10- 8:20 | 1 | 6 | 7 | 3.3 | 0 | 1 | 1 | 0.8 | 1 | 7 | 8 | 2.3
8:20- 8:30 | 0 | 4 | 4 | 1.9 | 0 | 0 | 0 | 0 | 0 | 4 | 4 | 1.2
8:30- 8:40 | 0 | 7 | 7 | 3.3 | 0 | 2 | 2 | 1.5 | 0 | 9 | 9 | 2.6
8:40- 8:50 | 0 | 4 | 4 | 1.9 | 0 | 3 | 3 | 2.3 | 0 | 7 | 7 | 2
8:50- 9:00 | 0 | 3 | 3 | 1.4 | 0 | 1 | 1 | 0.8 | 0 | 4 | 4 | 1.2
１時間計 | 1 | 28 | 29 | 13.5 | 0 | 8 | 8 | 6.1 | 1 | 36 | 37 | 10.7
9:00-10:00 | 5 | 15 | 20 | 9.3 | 1 | 12 | 13 | 9.8 | 6 | 27 | 33 | 9.5
10:00-11:00 | 2 | 19 | 21 | 9.8 | 5 | 8 | 13 | 9.8 | 7 | 27 | 34 | 9.8
11:00-12:00 | 3 | 12 | 15 | 7 | 0 | 9 | 9 | 6.8 | 3 | 21 | 24 | 6.9
12:00-13:00 | 2 | 20 | 22 | 10.2 | 2 | 14 | 16 | 12.1 | 4 | 34 | 38 | 11
13:00-14:00 | 0 | 9 | 9 | 4.2 | 4 | 5 | 9 | 6.8 | 4 | 14 | 18 | 5.2
14:00-15:00 | 0 | 6 | 6 | 2.8 | 0 | 5 | 5 | 3.8 | 0 | 11 | 11 | 3.2
15:00-16:00 | 1 | 13 | 14 | 6.5 | 4 | 11 | 15 | 11.4 | 5 | 24 | 29 | 8.4
16:00-17:00 | 6 | 20 | 26 | 12.1 | 0 | 12 | 12 | 9.1 | 6 | 32 | 38 | 11
17:00-17:10 | 1 | 4 | 5 | 2.3 | 1 | 1 | 2 | 1.5 | 2 | 5 | 7 | 2
17:10-17:20 | 1 | 0 | 1 | 0.5 | 1 | 0 | 1 | 0.8 | 2 | 0 | 2 | 0.6
17:20-17:30 | 1 | 1 | 2 | 0.9 | 0 | 0 | 0 | 0 | 1 | 1 | 2 | 0.6
17:30-17:40 | 1 | 2 | 3 | 1.4 | 2 | 1 | 3 | 2.3 | 3 | 3 | 6 | 1.7
17:40-17:50 | 1 | 2 | 3 | 1.4 | 3 | 2 | 5 | 3.8 | 4 | 4 | 8 | 2.3
17:50-18:00 | 1 | 0 | 1 | 0.5 | 1 | 2 | 3 | 2.3 | 2 | 2 | 4 | 1.2
１時間計 | 6 | 9 | 15 | 7 | 8 | 6 | 14 | 10.6 | 14 | 15 | 29 | 8.4
18:00-18:10 | 0 | 3 | 3 | 1.4 | 0 | 4 | 4 | 3 | 0 | 7 | 7 | 2
18:10-18:20 | 4 | 7 | 11 | 5.1 | 0 | 1 | 1 | 0.8 | 4 | 8 | 12 | 3.5
18:20-18:30 | 0 | 3 | 3 | 1.4 | 2 | 3 | 5 | 3.8 | 2 | 6 | 8 | 2.3
18:30-18:40 | 1 | 2 | 3 | 1.4 | 1 | 0 | 1 | 0.8 | 2 | 2 | 4 | 1.2
18:40-18:50 | 1 | 6 | 7 | 3.3 | 1 | 0 | 1 | 0.8 | 2 | 6 | 8 | 2.3
18:50-19:00 | 0 | 1 | 1 | 0.5 | 2 | 0 | 2 | 1.5 | 2 | 1 | 3 | 0.9
１時間計 | 6 | 22 | 28 | 13 | 6 | 8 | 14 | 10.6 | 12 | 30 | 42 | 12.1
全時間合計 | 33 | 182 | 215 | 100 | 31 | 101 | 132 | 100 | 64 | 283 | 347 | 100

## 歩行者(7)
歩 行 者 通 行 量 調 査 表
調査地点 ：№16 黒砂橋西側交差点
調査年月日：令和 4年11月17日(木) 天候:晴れ
方向 | ｽ |  |  |  | ｾ |  |  |  | 合計
種別時間帯 | 歩行者(人) | 自転車(台) | 合 計(人･台) | 時 間係 数(％) | 歩行者(人) | 自転車(台) | 合 計(人･台) | 時 間係 数(％) | 歩行者(人) | 自転車(台) | 合 計(人･台) | 時 間係 数(％)
7:00- 7:10 | 0 | 0 | 0 | 0 | 0 | 0 | 0 | 0 | 0 | 0 | 0 | 0
7:10- 7:20 | 0 | 0 | 0 | 0 | 0 | 0 | 0 | 0 | 0 | 0 | 0 | 0
7:20- 7:30 | 0 | 0 | 0 | 0 | 0 | 0 | 0 | 0 | 0 | 0 | 0 | 0
7:30- 7:40 | 0 | 1 | 1 | 25 | 0 | 0 | 0 | 0 | 0 | 1 | 1 | 14.3
7:40- 7:50 | 0 | 0 | 0 | 0 | 0 | 0 | 0 | 0 | 0 | 0 | 0 | 0
7:50- 8:00 | 0 | 0 | 0 | 0 | 0 | 0 | 0 | 0 | 0 | 0 | 0 | 0
１時間計 | 0 | 1 | 1 | 25 | 0 | 0 | 0 | 0 | 0 | 1 | 1 | 14.3
8:00- 8:10 | 0 | 1 | 1 | 25 | 0 | 0 | 0 | 0 | 0 | 1 | 1 | 14.3
8:10- 8:20 | 0 | 0 | 0 | 0 | 0 | 0 | 0 | 0 | 0 | 0 | 0 | 0
8:20- 8:30 | 0 | 0 | 0 | 0 | 0 | 0 | 0 | 0 | 0 | 0 | 0 | 0
8:30- 8:40 | 0 | 0 | 0 | 0 | 0 | 0 | 0 | 0 | 0 | 0 | 0 | 0
8:40- 8:50 | 0 | 0 | 0 | 0 | 0 | 0 | 0 | 0 | 0 | 0 | 0 | 0
8:50- 9:00 | 0 | 0 | 0 | 0 | 0 | 0 | 0 | 0 | 0 | 0 | 0 | 0
１時間計 | 0 | 1 | 1 | 25 | 0 | 0 | 0 | 0 | 0 | 1 | 1 | 14.3
9:00-10:00 | 1 | 0 | 1 | 25 | 1 | 1 | 2 | 66.7 | 2 | 1 | 3 | 42.9
10:00-11:00 | 0 | 0 | 0 | 0 | 1 | 0 | 1 | 33.3 | 1 | 0 | 1 | 14.3
11:00-12:00 | 0 | 0 | 0 | 0 | 0 | 0 | 0 | 0 | 0 | 0 | 0 | 0
12:00-13:00 | 0 | 0 | 0 | 0 | 0 | 0 | 0 | 0 | 0 | 0 | 0 | 0
13:00-14:00 | 0 | 0 | 0 | 0 | 0 | 0 | 0 | 0 | 0 | 0 | 0 | 0
14:00-15:00 | 1 | 0 | 1 | 25 | 0 | 0 | 0 | 0 | 1 | 0 | 1 | 14.3
15:00-16:00 | 0 | 0 | 0 | 0 | 0 | 0 | 0 | 0 | 0 | 0 | 0 | 0
16:00-17:00 | 0 | 0 | 0 | 0 | 0 | 0 | 0 | 0 | 0 | 0 | 0 | 0
17:00-17:10 | 0 | 0 | 0 | 0 | 0 | 0 | 0 | 0 | 0 | 0 | 0 | 0
17:10-17:20 | 0 | 0 | 0 | 0 | 0 | 0 | 0 | 0 | 0 | 0 | 0 | 0
17:20-17:30 | 0 | 0 | 0 | 0 | 0 | 0 | 0 | 0 | 0 | 0 | 0 | 0
17:30-17:40 | 0 | 0 | 0 | 0 | 0 | 0 | 0 | 0 | 0 | 0 | 0 | 0
17:40-17:50 | 0 | 0 | 0 | 0 | 0 | 0 | 0 | 0 | 0 | 0 | 0 | 0
17:50-18:00 | 0 | 0 | 0 | 0 | 0 | 0 | 0 | 0 | 0 | 0 | 0 | 0
１時間計 | 0 | 0 | 0 | 0 | 0 | 0 | 0 | 0 | 0 | 0 | 0 | 0
18:00-18:10 | 0 | 0 | 0 | 0 | 0 | 0 | 0 | 0 | 0 | 0 | 0 | 0
18:10-18:20 | 0 | 0 | 0 | 0 | 0 | 0 | 0 | 0 | 0 | 0 | 0 | 0
18:20-18:30 | 0 | 0 | 0 | 0 | 0 | 0 | 0 | 0 | 0 | 0 | 0 | 0
18:30-18:40 | 0 | 0 | 0 | 0 | 0 | 0 | 0 | 0 | 0 | 0 | 0 | 0
18:40-18:50 | 0 | 0 | 0 | 0 | 0 | 0 | 0 | 0 | 0 | 0 | 0 | 0
18:50-19:00 | 0 | 0 | 0 | 0 | 0 | 0 | 0 | 0 | 0 | 0 | 0 | 0
１時間計 | 0 | 0 | 0 | 0 | 0 | 0 | 0 | 0 | 0 | 0 | 0 | 0
全時間合計 | 2 | 2 | 4 | 100 | 2 | 1 | 3 | 100 | 4 | 3 | 7 | 100

## 歩行者(8)
歩 行 者 通 行 量 調 査 表
調査地点 ：№16 黒砂橋西側交差点
調査年月日：令和 4年11月17日(木) 天候:晴れ
方向 | ｿ |  |  |  | ﾀ |  |  |  | 合計
種別時間帯 | 歩行者(人) | 自転車(台) | 合 計(人･台) | 時 間係 数(％) | 歩行者(人) | 自転車(台) | 合 計(人･台) | 時 間係 数(％) | 歩行者(人) | 自転車(台) | 合 計(人･台) | 時 間係 数(％)
7:00- 7:10 | 0 | 5 | 5 | 1.3 | 0 | 3 | 3 | 0.8 | 0 | 8 | 8 | 1
7:10- 7:20 | 3 | 11 | 14 | 3.7 | 0 | 5 | 5 | 1.3 | 3 | 16 | 19 | 2.5
7:20- 7:30 | 0 | 15 | 15 | 3.9 | 0 | 4 | 4 | 1 | 0 | 19 | 19 | 2.5
7:30- 7:40 | 1 | 7 | 8 | 2.1 | 1 | 7 | 8 | 2.1 | 2 | 14 | 16 | 2.1
7:40- 7:50 | 1 | 16 | 17 | 4.5 | 0 | 2 | 2 | 0.5 | 1 | 18 | 19 | 2.5
7:50- 8:00 | 3 | 16 | 19 | 5 | 1 | 7 | 8 | 2.1 | 4 | 23 | 27 | 3.5
１時間計 | 8 | 70 | 78 | 20.5 | 2 | 28 | 30 | 7.7 | 10 | 98 | 108 | 14
8:00- 8:10 | 1 | 19 | 20 | 5.3 | 2 | 18 | 20 | 5.1 | 3 | 37 | 40 | 5.2
8:10- 8:20 | 2 | 15 | 17 | 4.5 | 0 | 24 | 24 | 6.2 | 2 | 39 | 41 | 5.3
8:20- 8:30 | 0 | 9 | 9 | 2.4 | 0 | 7 | 7 | 1.8 | 0 | 16 | 16 | 2.1
8:30- 8:40 | 0 | 6 | 6 | 1.6 | 0 | 7 | 7 | 1.8 | 0 | 13 | 13 | 1.7
8:40- 8:50 | 0 | 8 | 8 | 2.1 | 0 | 0 | 0 | 0 | 0 | 8 | 8 | 1
8:50- 9:00 | 0 | 6 | 6 | 1.6 | 0 | 5 | 5 | 1.3 | 0 | 11 | 11 | 1.4
１時間計 | 3 | 63 | 66 | 17.4 | 2 | 61 | 63 | 16.2 | 5 | 124 | 129 | 16.8
9:00-10:00 | 2 | 33 | 35 | 9.2 | 1 | 23 | 24 | 6.2 | 3 | 56 | 59 | 7.7
10:00-11:00 | 3 | 22 | 25 | 6.6 | 0 | 15 | 15 | 3.8 | 3 | 37 | 40 | 5.2
11:00-12:00 | 0 | 22 | 22 | 5.8 | 2 | 23 | 25 | 6.4 | 2 | 45 | 47 | 6.1
12:00-13:00 | 2 | 26 | 28 | 7.4 | 0 | 25 | 25 | 6.4 | 2 | 51 | 53 | 6.9
13:00-14:00 | 1 | 11 | 12 | 3.2 | 0 | 13 | 13 | 3.3 | 1 | 24 | 25 | 3.2
14:00-15:00 | 4 | 9 | 13 | 3.4 | 1 | 25 | 26 | 6.7 | 5 | 34 | 39 | 5.1
15:00-16:00 | 2 | 20 | 22 | 5.8 | 0 | 41 | 41 | 10.5 | 2 | 61 | 63 | 8.2
16:00-17:00 | 2 | 29 | 31 | 8.2 | 2 | 45 | 47 | 12.1 | 4 | 74 | 78 | 10.1
17:00-17:10 | 0 | 1 | 1 | 0.3 | 0 | 8 | 8 | 2.1 | 0 | 9 | 9 | 1.2
17:10-17:20 | 0 | 8 | 8 | 2.1 | 1 | 1 | 2 | 0.5 | 1 | 9 | 10 | 1.3
17:20-17:30 | 1 | 8 | 9 | 2.4 | 0 | 2 | 2 | 0.5 | 1 | 10 | 11 | 1.4
17:30-17:40 | 1 | 6 | 7 | 1.8 | 0 | 4 | 4 | 1 | 1 | 10 | 11 | 1.4
17:40-17:50 | 0 | 6 | 6 | 1.6 | 1 | 12 | 13 | 3.3 | 1 | 18 | 19 | 2.5
17:50-18:00 | 0 | 0 | 0 | 0 | 0 | 8 | 8 | 2.1 | 0 | 8 | 8 | 1
１時間計 | 2 | 29 | 31 | 8.2 | 2 | 35 | 37 | 9.5 | 4 | 64 | 68 | 8.8
18:00-18:10 | 0 | 1 | 1 | 0.3 | 1 | 5 | 6 | 1.5 | 1 | 6 | 7 | 0.9
18:10-18:20 | 2 | 2 | 4 | 1.1 | 0 | 12 | 12 | 3.1 | 2 | 14 | 16 | 2.1
18:20-18:30 | 1 | 2 | 3 | 0.8 | 0 | 7 | 7 | 1.8 | 1 | 9 | 10 | 1.3
18:30-18:40 | 0 | 4 | 4 | 1.1 | 2 | 4 | 6 | 1.5 | 2 | 8 | 10 | 1.3
18:40-18:50 | 1 | 0 | 1 | 0.3 | 1 | 5 | 6 | 1.5 | 2 | 5 | 7 | 0.9
18:50-19:00 | 0 | 4 | 4 | 1.1 | 2 | 5 | 7 | 1.8 | 2 | 9 | 11 | 1.4
１時間計 | 4 | 13 | 17 | 4.5 | 6 | 38 | 44 | 11.3 | 10 | 51 | 61 | 7.9
全時間合計 | 33 | 347 | 380 | 100 | 18 | 372 | 390 | 100 | 51 | 719 | 770 | 100

## 渋滞長
滞留長・渋滞長・通過時間調査表
調査地点 ：№16 黒砂橋西側交差点
調査年月日：令和 4年11月17日(木) 天候:晴れ
１：車線減少 ２：信号現示不適（現示不足） ３：信号現示不適（系統性） ４：踏切
渋滞原因凡例 | ５：橋梁 ６：右折、対向直進 ７：左折車 ８：大型車 ９：二輪車 10：歩行者・自転車
11：駐車車両 12：バス停 13：工事、事故 14：沿道出入車両 15：道路線形 16：交差点形状
17：直進先詰まり 18：右折先詰まり 19：左折先詰まり 20：その他
| 方向 ａ |  |  |  | 方向 ｂ |  |  |  | 方向 ｃ |  |  |  | 方向 ｄ
観測時間 | 滞留長 (m) | 渋滞長 (m) | 通過 時間 (分:秒) | 渋滞 原因 | 滞留長 (m) | 渋滞長 (m) | 通過 時間 (分:秒) | 渋滞 原因 | 滞留長 (m) | 渋滞長 (m) | 通過 時間 (分:秒) | 渋滞 原因 | 滞留長 (m) | 渋滞長 (m) | 通過 時間 (分:秒) | 渋滞 原因
7:00- 7:10 | 40 | 0 | 0:00 |  | 70 | 0 | 0:01 |  | 20 | 0 | 0:00 |  | 10 | 0 | 0:00
7:10- 7:20 | 130 | 90 | 0:03 | 7 | 80 | 0 | 0:01 |  | 40 | 10 | 0:03 | 6,18 | 10 | 0 | 0:00
7:20- 7:30 | 140 | 100 | 0:03 | 7,19 | 120 | 70 | 0:03 | 14,17 | 30 | 0 | 0:00 |  | 10 | 0 | 0:00
7:30- 7:40 | 130 | 120 | 0:03 | 7,19 | 150 | 60 | 0:03 | 17 | 20 | 0 | 0:00 |  | 20 | 0 | 0:00
7:40- 7:50 | 130 | 110 | 0:05 | 7,19 | 150 | 70 | 0:03 | 17 | 40 | 20 | 0:03 | 6,18 | 10 | 0 | 0:00
7:50- 8:00 | 30 | 0 | 0:00 |  | 170 | 80 | 0:05 | 17 | 30 | 0 | 0:00 |  | 30 | 0 | 0:00
8:00- 8:10 | 60 | 0 | 0:00 |  | 130 | 40 | 0:03 | 7,17 | 20 | 0 | 0:00 |  | 10 | 0 | 0:00
8:10- 8:20 | 60 | 0 | 0:00 |  | 120 | 60 | 0:03 | 7,17 | 20 | 0 | 0:00 |  | 10 | 0 | 0:00
8:20- 8:30 | 60 | 0 | 0:00 |  | 220 | 140 | 0:06 | 7,17 | 30 | 0 | 0:00 |  | 30 | 0 | 0:00
8:30- 8:40 | 60 | 0 | 0:00 |  | 150 | 80 | 0:05 | 7,17 | 40 | 20 | 0:03 | 6,18 | 20 | 0 | 0:00
8:40- 8:50 | 150 | 60 | 0:04 | 7,19 | 80 | 20 | 0:03 | 14,17 | 10 | 0 | 0:00 |  | 10 | 0 | 0:00
8:50- 9:00 | 200 | 150 | 0:08 | 7,19 | 50 | 0 | 0:00 |  | 40 | 0 | 0:00 |  | 20 | 0 | 0:00
9:00-10:00 | 50 | 0 | 0:00 |  | 100 | 60 | 0:03 | 14,17 | 40 | 20 | 0:03 | 6,18 | 20 | 0 | 0:00
10:00-11:00 | 70 | 0 | 0:00 |  | 60 | 0 | 0:00 |  | 30 | 0 | 0:00 |  | 30 | 0 | 0:00
11:00-12:00 | 60 | 0 | 0:00 |  | 120 | 40 | 0:03 | 14,17 | 30 | 0 | 0:00 |  | 30 | 0 | 0:00
12:00-13:00 | 60 | 0 | 0:00 |  | 190 | 30 | 0:03 | 7,17 | 40 | 0 | 0:00 |  | 30 | 0 | 0:00
13:00-14:00 | 70 | 0 | 0:00 |  | 110 | 10 | 0:03 | 14,17 | 30 | 0 | 0:00 |  | 30 | 0 | 0:00
14:00-15:00 | 60 | 0 | 0:00 |  | 80 | 0 | 0:01 |  | 30 | 0 | 0:00 |  | 20 | 0 | 0:00
15:00-16:00 | 50 | 0 | 0:00 |  | 60 | 0 | 0:00 |  | 30 | 0 | 0:00 |  | 30 | 0 | 0:00
16:00-17:00 | 60 | 0 | 0:00 |  | 190 | 80 | 0:03 | 17 | 30 | 0 | 0:00 |  | 30 | 0 | 0:00
17:00-17:10 | 40 | 0 | 0:00 |  | 110 | 10 | 0:03 | 17 | 10 | 0 | 0:00 |  | 30 | 0 | 0:00
17:10-17:20 | 70 | 0 | 0:00 |  | 100 | 0 | 0:01 |  | 40 | 0 | 0:00 |  | 30 | 0 | 0:00
17:20-17:30 | 50 | 0 | 0:00 |  | 100 | 0 | 0:01 |  | 50 | 30 | 0:03 | 6,18 | 30 | 0 | 0:00
17:30-17:40 | 40 | 0 | 0:00 |  | 130 | 40 | 0:03 | 17 | 20 | 0 | 0:00 |  | 20 | 0 | 0:00
17:40-17:50 | 70 | 0 | 0:00 |  | 180 | 80 | 0:03 | 17 | 10 | 0 | 0:00 |  | 20 | 0 | 0:00
17:50-18:00 | 40 | 0 | 0:00 |  | 130 | 20 | 0:03 | 17 | 10 | 0 | 0:00 |  | 10 | 0 | 0:00
18:00-18:10 | 70 | 0 | 0:00 |  | 90 | 0 | 0:01 |  | 10 | 0 | 0:00 |  | 30 | 0 | 0:00
18:10-18:20 | 60 | 0 | 0:00 |  | 100 | 0 | 0:01 |  | 10 | 0 | 0:00 |  | 20 | 0 | 0:00
18:20-18:30 | 60 | 0 | 0:00 |  | 140 | 60 | 0:03 | 7,17 | 10 | 0 | 0:00 |  | 20 | 0 | 0:00
18:30-18:40 | 30 | 0 | 0:00 |  | 160 | 60 | 0:03 | 17 | 20 | 0 | 0:00 |  | 30 | 0 | 0:00
18:40-18:50 | 40 | 0 | 0:00 |  | 170 | 80 | 0:05 | 17 | 30 | 0 | 0:00 |  | 20 | 0 | 0:00
18:50-19:00 | 50 | 0 | 0:00 |  | 100 | 0 | 0:01 |  | 10 | 0 | 0:00 |  | 10 | 0 | 0:00

## 信号現示
信 号 現 示 調 査 表 | [18 empty] | 表示する凡例をダブルクリック
調査地点 ：№16 黒砂橋西側
調査年月日：令和4年11月17日（木）
現示 | １φ |  |  |  |  | ２φ |  |  | ３φ |  |  |  | ４φ | ５φ | ６φ
灯器 階梯 | １ | ２ | ３ | ４ | ５ | ６ | ７ | ８ | ９ | １０ | １１ | １２ | １３ | １４ | １５ | １６ | １７ | 合計
Ａ
Ｂ
Ｃ
Ｄ
ａ
ｂ
ｃ
朝 | 16 | 5 | 5 | 3 | 2 | 33 | 3 | 3 | 27 | 7 | 5 | 4 | 11 | 17 | 3 | 3 | 3 | 150
昼 | 16 | 5 | 5 | 3 | 2 | 33 | 3 | 3 | 27 | 7 | 5 | 4 | 11 | 17 | 3 | 3 | 3 | 150
夕 | 16 | 5 | 5 | 3 | 2 | 30 | 3 | 3 | 30 | 7 | 5 | 4 | 11 | 17 | 3 | 3 | 3 | 150
単位：秒
| １φ |  |  | ２φ |  |  | ３φ |  |  | ４φ |  |  | ５φ |  |  | ６φ
現 示