## 方向別自動車交通量調査表(1)
方 向 別 自 動 車 交 通 量 調 査 表
調査地点 ：№7 （仮称）浜田2丁目交差点
調査年月日：令和 6年 1月31日(水) 天候:晴れ
方向 | 1 | [7 empty] | 2
種別時間帯 | 乗用車(台) | バ ス(台) | 小 型貨物車(台) | 大 型貨物車(台) | 合 計(台) | 大型車混入率(％) | 時 間係 数(％) | 二輪車(台) | 乗用車(台) | バ ス(台) | 小 型貨物車(台) | 大 型貨物車(台) | 合 計(台) | 大型車混入率(％) | 時 間係 数(％) | 二輪車(台)
7:00- 7:10 | 62 | 2 | 7 | 6 | 77 | 10.4 | 1.4 | 2 | 6 | 1 | 1 | 0 | 8 | 12.5 | 0.3 | 0
7:10- 7:20 | 61 | 5 | 4 | 11 | 81 | 19.8 | 1.5 | 0 | 2 | 0 | 0 | 0 | 2 | 0 | 0.1 | 0
7:20- 7:30 | 45 | 4 | 6 | 11 | 66 | 22.7 | 1.2 | 3 | 7 | 0 | 1 | 0 | 8 | 0 | 0.3 | 0
7:30- 7:40 | 63 | 2 | 6 | 11 | 82 | 15.9 | 1.5 | 4 | 7 | 0 | 0 | 0 | 7 | 0 | 0.3 | 0
7:40- 7:50 | 93 | 0 | 12 | 10 | 115 | 8.7 | 2.2 | 0 | 7 | 1 | 0 | 0 | 8 | 12.5 | 0.3 | 0
7:50- 8:00 | 88 | 1 | 10 | 10 | 109 | 10.1 | 2 | 5 | 12 | 0 | 1 | 1 | 14 | 7.1 | 0.5 | 0
１時間計 | 412 | 14 | 45 | 59 | 530 | 13.8 | 9.9 | 14 | 41 | 2 | 3 | 1 | 47 | 6.4 | 1.8 | 0
8:00- 8:10 | 81 | 2 | 10 | 10 | 103 | 11.7 | 1.9 | 3 | 11 | 1 | 2 | 0 | 14 | 7.1 | 0.5 | 1
8:10- 8:20 | 80 | 3 | 10 | 9 | 102 | 11.8 | 1.9 | 3 | 12 | 0 | 0 | 1 | 13 | 7.7 | 0.5 | 1
8:20- 8:30 | 79 | 2 | 5 | 14 | 100 | 16 | 1.9 | 1 | 19 | 0 | 3 | 2 | 24 | 8.3 | 0.9 | 1
8:30- 8:40 | 71 | 3 | 7 | 11 | 92 | 15.2 | 1.7 | 1 | 25 | 0 | 2 | 2 | 29 | 6.9 | 1.1 | 2
8:40- 8:50 | 68 | 0 | 10 | 8 | 86 | 9.3 | 1.6 | 2 | 24 | 1 | 1 | 1 | 27 | 7.4 | 1 | 2
8:50- 9:00 | 51 | 2 | 10 | 14 | 77 | 20.8 | 1.4 | 1 | 14 | 0 | 0 | 0 | 14 | 0 | 0.5 | 0
１時間計 | 430 | 12 | 52 | 66 | 560 | 13.9 | 10.5 | 11 | 105 | 2 | 8 | 6 | 121 | 6.6 | 4.6 | 7
9:00-10:00 | 367 | 12 | 33 | 59 | 471 | 15.1 | 8.8 | 9 | 223 | 8 | 10 | 7 | 248 | 6 | 9.4 | 3
10:00-11:00 | 425 | 5 | 35 | 77 | 542 | 15.1 | 10.2 | 15 | 336 | 5 | 6 | 0 | 347 | 1.4 | 13.1 | 5
11:00-12:00 | 386 | 5 | 43 | 78 | 512 | 16.2 | 9.6 | 8 | 303 | 5 | 12 | 4 | 324 | 2.8 | 12.2 | 3
12:00-13:00 | 343 | 5 | 22 | 60 | 430 | 15.1 | 8.1 | 7 | 279 | 6 | 19 | 1 | 305 | 2.3 | 11.5 | 3
13:00-14:00 | 329 | 3 | 41 | 68 | 441 | 16.1 | 8.3 | 5 | 233 | 5 | 5 | 3 | 246 | 3.3 | 9.3 | 0
14:00-15:00 | 295 | 5 | 44 | 72 | 416 | 18.5 | 7.8 | 6 | 223 | 6 | 8 | 0 | 237 | 2.5 | 8.9 | 0
15:00-16:00 | 270 | 4 | 42 | 49 | 365 | 14.5 | 6.8 | 10 | 204 | 5 | 3 | 4 | 216 | 4.2 | 8.1 | 2
16:00-17:00 | 322 | 9 | 42 | 40 | 413 | 11.9 | 7.7 | 10 | 158 | 6 | 4 | 1 | 169 | 4.1 | 6.4 | 1
17:00-17:10 | 45 | 0 | 5 | 9 | 59 | 15.3 | 1.1 | 3 | 32 | 1 | 1 | 0 | 34 | 2.9 | 1.3 | 0
17:10-17:20 | 51 | 1 | 3 | 11 | 66 | 18.2 | 1.2 | 2 | 31 | 2 | 2 | 1 | 36 | 8.3 | 1.4 | 0
17:20-17:30 | 43 | 2 | 4 | 4 | 53 | 11.3 | 1 | 0 | 22 | 0 | 1 | 0 | 23 | 0 | 0.9 | 1
17:30-17:40 | 48 | 6 | 5 | 5 | 64 | 17.2 | 1.2 | 0 | 32 | 1 | 2 | 0 | 35 | 2.9 | 1.3 | 0
17:40-17:50 | 29 | 4 | 4 | 6 | 43 | 23.3 | 0.8 | 0 | 29 | 2 | 1 | 0 | 32 | 6.3 | 1.2 | 0
17:50-18:00 | 50 | 1 | 0 | 6 | 57 | 12.3 | 1.1 | 0 | 34 | 0 | 2 | 0 | 36 | 0 | 1.4 | 0
１時間計 | 266 | 14 | 21 | 41 | 342 | 16.1 | 6.4 | 5 | 180 | 6 | 9 | 1 | 196 | 3.6 | 7.4 | 1
18:00-18:10 | 38 | 0 | 2 | 6 | 46 | 13 | 0.9 | 1 | 22 | 1 | 2 | 1 | 26 | 7.7 | 1 | 0
18:10-18:20 | 46 | 0 | 3 | 6 | 55 | 10.9 | 1 | 3 | 41 | 2 | 2 | 1 | 46 | 6.5 | 1.7 | 0
18:20-18:30 | 47 | 1 | 7 | 4 | 59 | 8.5 | 1.1 | 1 | 23 | 0 | 1 | 1 | 25 | 4 | 0.9 | 1
18:30-18:40 | 43 | 2 | 5 | 4 | 54 | 11.1 | 1 | 0 | 32 | 1 | 1 | 0 | 34 | 2.9 | 1.3 | 0
18:40-18:50 | 46 | 2 | 4 | 7 | 59 | 15.3 | 1.1 | 0 | 30 | 1 | 0 | 0 | 31 | 3.2 | 1.2 | 0
18:50-19:00 | 37 | 3 | 1 | 2 | 43 | 11.6 | 0.8 | 1 | 33 | 1 | 0 | 0 | 34 | 2.9 | 1.3 | 0
１時間計 | 257 | 8 | 22 | 29 | 316 | 11.7 | 5.9 | 6 | 181 | 6 | 6 | 3 | 196 | 4.6 | 7.4 | 1
全時間合計 | 4102 | 96 | 442 | 698 | 5338 | 14.9 | 100 | 106 | 2466 | 62 | 93 | 31 | 2652 | 3.5 | 100 | 26

## 方向別自動車交通量調査表(2)
方 向 別 自 動 車 交 通 量 調 査 表
調査地点 ：№7 （仮称）浜田2丁目交差点
調査年月日：令和 6年 1月31日(水) 天候:晴れ
方向 | 3 | [7 empty] | A 合計 ( 1+ 2+ 3)
種別時間帯 | 乗用車(台) | バ ス(台) | 小 型貨物車(台) | 大 型貨物車(台) | 合 計(台) | 大型車混入率(％) | 時 間係 数(％) | 二輪車(台) | 乗用車(台) | バ ス(台) | 小 型貨物車(台) | 大 型貨物車(台) | 合 計(台) | 大型車混入率(％) | 時 間係 数(％) | 二輪車(台)
7:00- 7:10 | 0 | 0 | 0 | 0 | 0 | 0 | 0 | 0 | 68 | 3 | 8 | 6 | 85 | 10.6 | 1.1 | 2
7:10- 7:20 | 0 | 0 | 0 | 0 | 0 | 0 | 0 | 0 | 63 | 5 | 4 | 11 | 83 | 19.3 | 1 | 0
7:20- 7:30 | 0 | 0 | 0 | 0 | 0 | 0 | 0 | 0 | 52 | 4 | 7 | 11 | 74 | 20.3 | 0.9 | 3
7:30- 7:40 | 0 | 0 | 0 | 0 | 0 | 0 | 0 | 0 | 70 | 2 | 6 | 11 | 89 | 14.6 | 1.1 | 4
7:40- 7:50 | 0 | 0 | 0 | 0 | 0 | 0 | 0 | 0 | 100 | 1 | 12 | 10 | 123 | 8.9 | 1.5 | 0
7:50- 8:00 | 0 | 0 | 0 | 0 | 0 | 0 | 0 | 0 | 100 | 1 | 11 | 11 | 123 | 9.8 | 1.5 | 5
１時間計 | 0 | 0 | 0 | 0 | 0 | 0 | 0 | 0 | 453 | 16 | 48 | 60 | 577 | 13.2 | 7.2 | 14
8:00- 8:10 | 0 | 0 | 0 | 0 | 0 | 0 | 0 | 0 | 92 | 3 | 12 | 10 | 117 | 11.1 | 1.5 | 4
8:10- 8:20 | 0 | 0 | 0 | 0 | 0 | 0 | 0 | 0 | 92 | 3 | 10 | 10 | 115 | 11.3 | 1.4 | 4
8:20- 8:30 | 0 | 0 | 0 | 0 | 0 | 0 | 0 | 1 | 98 | 2 | 8 | 16 | 124 | 14.5 | 1.6 | 3
8:30- 8:40 | 0 | 0 | 0 | 0 | 0 | 0 | 0 | 0 | 96 | 3 | 9 | 13 | 121 | 13.2 | 1.5 | 3
8:40- 8:50 | 0 | 0 | 0 | 0 | 0 | 0 | 0 | 0 | 92 | 1 | 11 | 9 | 113 | 8.8 | 1.4 | 4
8:50- 9:00 | 0 | 0 | 0 | 0 | 0 | 0 | 0 | 0 | 65 | 2 | 10 | 14 | 91 | 17.6 | 1.1 | 1
１時間計 | 0 | 0 | 0 | 0 | 0 | 0 | 0 | 1 | 535 | 14 | 60 | 72 | 681 | 12.6 | 8.5 | 19
9:00-10:00 | 0 | 0 | 0 | 0 | 0 | 0 | 0 | 0 | 590 | 20 | 43 | 66 | 719 | 12 | 9 | 12
10:00-11:00 | 0 | 0 | 0 | 0 | 0 | 0 | 0 | 0 | 761 | 10 | 41 | 77 | 889 | 9.8 | 11.1 | 20
11:00-12:00 | 0 | 0 | 0 | 0 | 0 | 0 | 0 | 0 | 689 | 10 | 55 | 82 | 836 | 11 | 10.5 | 11
12:00-13:00 | 0 | 0 | 0 | 0 | 0 | 0 | 0 | 0 | 622 | 11 | 41 | 61 | 735 | 9.8 | 9.2 | 10
13:00-14:00 | 0 | 0 | 0 | 0 | 0 | 0 | 0 | 0 | 562 | 8 | 46 | 71 | 687 | 11.5 | 8.6 | 5
14:00-15:00 | 0 | 0 | 0 | 0 | 0 | 0 | 0 | 0 | 518 | 11 | 52 | 72 | 653 | 12.7 | 8.2 | 6
15:00-16:00 | 0 | 0 | 0 | 0 | 0 | 0 | 0 | 0 | 474 | 9 | 45 | 53 | 581 | 10.7 | 7.3 | 12
16:00-17:00 | 0 | 0 | 0 | 0 | 0 | 0 | 0 | 0 | 480 | 15 | 46 | 41 | 582 | 9.6 | 7.3 | 11
17:00-17:10 | 0 | 0 | 0 | 0 | 0 | 0 | 0 | 0 | 77 | 1 | 6 | 9 | 93 | 10.8 | 1.2 | 3
17:10-17:20 | 0 | 0 | 0 | 0 | 0 | 0 | 0 | 0 | 82 | 3 | 5 | 12 | 102 | 14.7 | 1.3 | 2
17:20-17:30 | 0 | 0 | 0 | 0 | 0 | 0 | 0 | 0 | 65 | 2 | 5 | 4 | 76 | 7.9 | 1 | 1
17:30-17:40 | 0 | 0 | 0 | 0 | 0 | 0 | 0 | 0 | 80 | 7 | 7 | 5 | 99 | 12.1 | 1.2 | 0
17:40-17:50 | 0 | 0 | 0 | 0 | 0 | 0 | 0 | 0 | 58 | 6 | 5 | 6 | 75 | 16 | 0.9 | 0
17:50-18:00 | 0 | 0 | 0 | 0 | 0 | 0 | 0 | 0 | 84 | 1 | 2 | 6 | 93 | 7.5 | 1.2 | 0
１時間計 | 0 | 0 | 0 | 0 | 0 | 0 | 0 | 0 | 446 | 20 | 30 | 42 | 538 | 11.5 | 6.7 | 6
18:00-18:10 | 0 | 0 | 0 | 0 | 0 | 0 | 0 | 0 | 60 | 1 | 4 | 7 | 72 | 11.1 | 0.9 | 1
18:10-18:20 | 0 | 0 | 0 | 0 | 0 | 0 | 0 | 0 | 87 | 2 | 5 | 7 | 101 | 8.9 | 1.3 | 3
18:20-18:30 | 0 | 0 | 0 | 0 | 0 | 0 | 0 | 0 | 70 | 1 | 8 | 5 | 84 | 7.1 | 1.1 | 2
18:30-18:40 | 0 | 0 | 0 | 0 | 0 | 0 | 0 | 0 | 75 | 3 | 6 | 4 | 88 | 8 | 1.1 | 0
18:40-18:50 | 0 | 0 | 0 | 0 | 0 | 0 | 0 | 0 | 76 | 3 | 4 | 7 | 90 | 11.1 | 1.1 | 0
18:50-19:00 | 0 | 0 | 0 | 0 | 0 | 0 | 0 | 0 | 70 | 4 | 1 | 2 | 77 | 7.8 | 1 | 1
１時間計 | 0 | 0 | 0 | 0 | 0 | 0 | 0 | 0 | 438 | 14 | 28 | 32 | 512 | 9 | 6.4 | 7
全時間合計 | 0 | 0 | 0 | 0 | 0 | 0 | 0 | 1 | 6568 | 158 | 535 | 729 | 7990 | 11.1 | 100 | 133

## 方向別自動車交通量調査表(3)
方 向 別 自 動 車 交 通 量 調 査 表
調査地点 ：№7 （仮称）浜田2丁目交差点
調査年月日：令和 6年 1月31日(水) 天候:晴れ
方向 | 4 | [7 empty] | 5
種別時間帯 | 乗用車(台) | バ ス(台) | 小 型貨物車(台) | 大 型貨物車(台) | 合 計(台) | 大型車混入率(％) | 時 間係 数(％) | 二輪車(台) | 乗用車(台) | バ ス(台) | 小 型貨物車(台) | 大 型貨物車(台) | 合 計(台) | 大型車混入率(％) | 時 間係 数(％) | 二輪車(台)
7:00- 7:10 | 1 | 0 | 0 | 0 | 1 | 0 | 0 | 0 | 0 | 0 | 0 | 0 | 0 | 0 | 0 | 0
7:10- 7:20 | 2 | 1 | 0 | 0 | 3 | 33.3 | 0.1 | 0 | 0 | 0 | 0 | 0 | 0 | 0 | 0 | 0
7:20- 7:30 | 2 | 0 | 0 | 0 | 2 | 0 | 0.1 | 0 | 0 | 0 | 0 | 0 | 0 | 0 | 0 | 0
7:30- 7:40 | 1 | 0 | 0 | 2 | 3 | 66.7 | 0.1 | 0 | 0 | 0 | 1 | 0 | 1 | 0 | 0.3 | 0
7:40- 7:50 | 0 | 1 | 0 | 0 | 1 | 100 | 0 | 0 | 0 | 0 | 1 | 0 | 1 | 0 | 0.3 | 0
7:50- 8:00 | 3 | 0 | 0 | 0 | 3 | 0 | 0.1 | 0 | 0 | 0 | 0 | 0 | 0 | 0 | 0 | 0
１時間計 | 9 | 2 | 0 | 2 | 13 | 30.8 | 0.5 | 0 | 0 | 0 | 2 | 0 | 2 | 0 | 0.6 | 0
8:00- 8:10 | 2 | 0 | 0 | 1 | 3 | 33.3 | 0.1 | 1 | 0 | 0 | 0 | 0 | 0 | 0 | 0 | 0
8:10- 8:20 | 1 | 1 | 0 | 2 | 4 | 75 | 0.2 | 0 | 0 | 0 | 0 | 0 | 0 | 0 | 0 | 0
8:20- 8:30 | 3 | 0 | 0 | 1 | 4 | 25 | 0.2 | 0 | 0 | 0 | 0 | 0 | 0 | 0 | 0 | 0
8:30- 8:40 | 3 | 0 | 0 | 3 | 6 | 50 | 0.2 | 0 | 1 | 0 | 1 | 0 | 2 | 0 | 0.6 | 0
8:40- 8:50 | 3 | 0 | 3 | 0 | 6 | 0 | 0.2 | 0 | 1 | 0 | 0 | 0 | 1 | 0 | 0.3 | 0
8:50- 9:00 | 1 | 0 | 2 | 0 | 3 | 0 | 0.1 | 0 | 1 | 0 | 0 | 2 | 3 | 66.7 | 0.9 | 0
１時間計 | 13 | 1 | 5 | 7 | 26 | 30.8 | 1 | 1 | 3 | 0 | 1 | 2 | 6 | 33.3 | 1.8 | 0
9:00-10:00 | 18 | 5 | 4 | 10 | 37 | 40.5 | 1.4 | 1 | 4 | 0 | 3 | 2 | 9 | 22.2 | 2.8 | 0
10:00-11:00 | 54 | 1 | 10 | 8 | 73 | 12.3 | 2.8 | 4 | 10 | 0 | 3 | 2 | 15 | 13.3 | 4.6 | 0
11:00-12:00 | 184 | 0 | 14 | 5 | 203 | 2.5 | 7.8 | 7 | 25 | 0 | 0 | 1 | 26 | 3.8 | 8 | 0
12:00-13:00 | 270 | 0 | 12 | 7 | 289 | 2.4 | 11.1 | 6 | 32 | 0 | 2 | 1 | 35 | 2.9 | 10.8 | 0
13:00-14:00 | 309 | 0 | 14 | 3 | 326 | 0.9 | 12.5 | 3 | 45 | 0 | 0 | 0 | 45 | 0 | 13.8 | 0
14:00-15:00 | 279 | 0 | 12 | 3 | 294 | 1 | 11.3 | 2 | 48 | 0 | 4 | 0 | 52 | 0 | 16 | 0
15:00-16:00 | 326 | 0 | 10 | 6 | 342 | 1.8 | 13.2 | 4 | 32 | 0 | 0 | 1 | 33 | 3 | 10.2 | 1
16:00-17:00 | 293 | 1 | 11 | 3 | 308 | 1.3 | 11.9 | 7 | 38 | 0 | 1 | 1 | 40 | 2.5 | 12.3 | 2
17:00-17:10 | 56 | 0 | 4 | 0 | 60 | 0 | 2.3 | 1 | 2 | 0 | 0 | 0 | 2 | 0 | 0.6 | 0
17:10-17:20 | 45 | 0 | 2 | 1 | 48 | 2.1 | 1.8 | 4 | 3 | 0 | 0 | 0 | 3 | 0 | 0.9 | 0
17:20-17:30 | 49 | 0 | 2 | 0 | 51 | 0 | 2 | 1 | 4 | 0 | 0 | 0 | 4 | 0 | 1.2 | 0
17:30-17:40 | 54 | 0 | 4 | 0 | 58 | 0 | 2.2 | 1 | 12 | 0 | 0 | 0 | 12 | 0 | 3.7 | 1
17:40-17:50 | 54 | 0 | 1 | 0 | 55 | 0 | 2.1 | 3 | 5 | 0 | 0 | 0 | 5 | 0 | 1.5 | 0
17:50-18:00 | 51 | 0 | 2 | 1 | 54 | 1.9 | 2.1 | 1 | 7 | 0 | 0 | 0 | 7 | 0 | 2.2 | 0
１時間計 | 309 | 0 | 15 | 2 | 326 | 0.6 | 12.5 | 11 | 33 | 0 | 0 | 0 | 33 | 0 | 10.2 | 1
18:00-18:10 | 45 | 0 | 2 | 3 | 50 | 6 | 1.9 | 2 | 6 | 0 | 0 | 0 | 6 | 0 | 1.8 | 0
18:10-18:20 | 51 | 0 | 2 | 2 | 55 | 3.6 | 2.1 | 0 | 4 | 0 | 0 | 0 | 4 | 0 | 1.2 | 0
18:20-18:30 | 67 | 3 | 0 | 1 | 71 | 5.6 | 2.7 | 1 | 5 | 0 | 0 | 0 | 5 | 0 | 1.5 | 0
18:30-18:40 | 52 | 0 | 3 | 0 | 55 | 0 | 2.1 | 0 | 3 | 0 | 1 | 0 | 4 | 0 | 1.2 | 0
18:40-18:50 | 82 | 0 | 4 | 0 | 86 | 0 | 3.3 | 1 | 5 | 0 | 0 | 0 | 5 | 0 | 1.5 | 0
18:50-19:00 | 44 | 0 | 1 | 0 | 45 | 0 | 1.7 | 1 | 5 | 0 | 0 | 0 | 5 | 0 | 1.5 | 0
１時間計 | 341 | 3 | 12 | 6 | 362 | 2.5 | 13.9 | 5 | 28 | 0 | 1 | 0 | 29 | 0 | 8.9 | 0
全時間合計 | 2405 | 13 | 119 | 62 | 2599 | 2.9 | 100 | 51 | 298 | 0 | 17 | 10 | 325 | 3.1 | 100 | 4

## 方向別自動車交通量調査表(4)
方 向 別 自 動 車 交 通 量 調 査 表
調査地点 ：№7 （仮称）浜田2丁目交差点
調査年月日：令和 6年 1月31日(水) 天候:晴れ
方向 | [8 empty] | B 合計 ( 4+ 5)
種別時間帯 | 乗用車(台) | バ ス(台) | 小 型貨物車(台) | 大 型貨物車(台) | 合 計(台) | 大型車混入率(％) | 時 間係 数(％) | 二輪車(台) | 乗用車(台) | バ ス(台) | 小 型貨物車(台) | 大 型貨物車(台) | 合 計(台) | 大型車混入率(％) | 時 間係 数(％) | 二輪車(台)
7:00- 7:10 | [8 empty] | 1 | 0 | 0 | 0 | 1 | 0 | 0 | 0
7:10- 7:20 | [8 empty] | 2 | 1 | 0 | 0 | 3 | 33.3 | 0.1 | 0
7:20- 7:30 | [8 empty] | 2 | 0 | 0 | 0 | 2 | 0 | 0.1 | 0
7:30- 7:40 | [8 empty] | 1 | 0 | 1 | 2 | 4 | 50 | 0.1 | 0
7:40- 7:50 | [8 empty] | 0 | 1 | 1 | 0 | 2 | 50 | 0.1 | 0
7:50- 8:00 | [8 empty] | 3 | 0 | 0 | 0 | 3 | 0 | 0.1 | 0
１時間計 | [8 empty] | 9 | 2 | 2 | 2 | 15 | 26.7 | 0.5 | 0
8:00- 8:10 | [8 empty] | 2 | 0 | 0 | 1 | 3 | 33.3 | 0.1 | 1
8:10- 8:20 | [8 empty] | 1 | 1 | 0 | 2 | 4 | 75 | 0.1 | 0
8:20- 8:30 | [8 empty] | 3 | 0 | 0 | 1 | 4 | 25 | 0.1 | 0
8:30- 8:40 | [8 empty] | 4 | 0 | 1 | 3 | 8 | 37.5 | 0.3 | 0
8:40- 8:50 | [8 empty] | 4 | 0 | 3 | 0 | 7 | 0 | 0.2 | 0
8:50- 9:00 | [8 empty] | 2 | 0 | 2 | 2 | 6 | 33.3 | 0.2 | 0
１時間計 | [8 empty] | 16 | 1 | 6 | 9 | 32 | 31.3 | 1.1 | 1
9:00-10:00 | [8 empty] | 22 | 5 | 7 | 12 | 46 | 37 | 1.6 | 1
10:00-11:00 | [8 empty] | 64 | 1 | 13 | 10 | 88 | 12.5 | 3 | 4
11:00-12:00 | [8 empty] | 209 | 0 | 14 | 6 | 229 | 2.6 | 7.8 | 7
12:00-13:00 | [8 empty] | 302 | 0 | 14 | 8 | 324 | 2.5 | 11.1 | 6
13:00-14:00 | [8 empty] | 354 | 0 | 14 | 3 | 371 | 0.8 | 12.7 | 3
14:00-15:00 | [8 empty] | 327 | 0 | 16 | 3 | 346 | 0.9 | 11.8 | 2
15:00-16:00 | [8 empty] | 358 | 0 | 10 | 7 | 375 | 1.9 | 12.8 | 5
16:00-17:00 | [8 empty] | 331 | 1 | 12 | 4 | 348 | 1.4 | 11.9 | 9
17:00-17:10 | [8 empty] | 58 | 0 | 4 | 0 | 62 | 0 | 2.1 | 1
17:10-17:20 | [8 empty] | 48 | 0 | 2 | 1 | 51 | 2 | 1.7 | 4
17:20-17:30 | [8 empty] | 53 | 0 | 2 | 0 | 55 | 0 | 1.9 | 1
17:30-17:40 | [8 empty] | 66 | 0 | 4 | 0 | 70 | 0 | 2.4 | 2
17:40-17:50 | [8 empty] | 59 | 0 | 1 | 0 | 60 | 0 | 2.1 | 3
17:50-18:00 | [8 empty] | 58 | 0 | 2 | 1 | 61 | 1.6 | 2.1 | 1
１時間計 | [8 empty] | 342 | 0 | 15 | 2 | 359 | 0.6 | 12.3 | 12
18:00-18:10 | [8 empty] | 51 | 0 | 2 | 3 | 56 | 5.4 | 1.9 | 2
18:10-18:20 | [8 empty] | 55 | 0 | 2 | 2 | 59 | 3.4 | 2 | 0
18:20-18:30 | [8 empty] | 72 | 3 | 0 | 1 | 76 | 5.3 | 2.6 | 1
18:30-18:40 | [8 empty] | 55 | 0 | 4 | 0 | 59 | 0 | 2 | 0
18:40-18:50 | [8 empty] | 87 | 0 | 4 | 0 | 91 | 0 | 3.1 | 1
18:50-19:00 | [8 empty] | 49 | 0 | 1 | 0 | 50 | 0 | 1.7 | 1
１時間計 | [8 empty] | 369 | 3 | 13 | 6 | 391 | 2.3 | 13.4 | 5
全時間合計 | [8 empty] | 2703 | 13 | 136 | 72 | 2924 | 2.9 | 100 | 55

## 方向別自動車交通量調査表(5)
方 向 別 自 動 車 交 通 量 調 査 表
調査地点 ：№7 （仮称）浜田2丁目交差点
調査年月日：令和 6年 1月31日(水) 天候:晴れ
方向 | 6 | [7 empty] | 7
種別時間帯 | 乗用車(台) | バ ス(台) | 小 型貨物車(台) | 大 型貨物車(台) | 合 計(台) | 大型車混入率(％) | 時 間係 数(％) | 二輪車(台) | 乗用車(台) | バ ス(台) | 小 型貨物車(台) | 大 型貨物車(台) | 合 計(台) | 大型車混入率(％) | 時 間係 数(％) | 二輪車(台)
7:00- 7:10 | 2 | 0 | 1 | 0 | 3 | 0 | 0.4 | 0 | 15 | 5 | 6 | 8 | 34 | 38.2 | 0.5 | 0
7:10- 7:20 | 0 | 0 | 0 | 1 | 1 | 100 | 0.1 | 0 | 14 | 2 | 1 | 7 | 24 | 37.5 | 0.4 | 0
7:20- 7:30 | 0 | 0 | 1 | 0 | 1 | 0 | 0.1 | 1 | 24 | 2 | 2 | 8 | 36 | 27.8 | 0.6 | 0
7:30- 7:40 | 0 | 0 | 1 | 2 | 3 | 66.7 | 0.4 | 0 | 20 | 2 | 3 | 8 | 33 | 30.3 | 0.5 | 0
7:40- 7:50 | 0 | 0 | 0 | 1 | 1 | 100 | 0.1 | 0 | 23 | 5 | 3 | 6 | 37 | 29.7 | 0.6 | 0
7:50- 8:00 | 1 | 0 | 0 | 1 | 2 | 50 | 0.3 | 0 | 22 | 4 | 5 | 8 | 39 | 30.8 | 0.6 | 0
１時間計 | 3 | 0 | 3 | 5 | 11 | 45.5 | 1.5 | 1 | 118 | 20 | 20 | 45 | 203 | 32 | 3.2 | 0
8:00- 8:10 | 1 | 0 | 0 | 3 | 4 | 75 | 0.5 | 1 | 35 | 4 | 6 | 14 | 59 | 30.5 | 0.9 | 0
8:10- 8:20 | 1 | 1 | 0 | 0 | 2 | 50 | 0.3 | 0 | 41 | 3 | 8 | 5 | 57 | 14 | 0.9 | 1
8:20- 8:30 | 0 | 0 | 1 | 0 | 1 | 0 | 0.1 | 1 | 36 | 0 | 7 | 11 | 54 | 20.4 | 0.8 | 2
8:30- 8:40 | 0 | 0 | 0 | 0 | 0 | 0 | 0 | 0 | 23 | 1 | 2 | 11 | 37 | 32.4 | 0.6 | 1
8:40- 8:50 | 1 | 0 | 1 | 2 | 4 | 50 | 0.5 | 0 | 48 | 1 | 2 | 17 | 68 | 26.5 | 1.1 | 6
8:50- 9:00 | 6 | 1 | 0 | 0 | 7 | 14.3 | 1 | 0 | 28 | 1 | 5 | 16 | 50 | 34 | 0.8 | 0
１時間計 | 9 | 2 | 2 | 5 | 18 | 38.9 | 2.4 | 2 | 211 | 10 | 30 | 74 | 325 | 25.8 | 5.1 | 10
9:00-10:00 | 45 | 2 | 3 | 5 | 55 | 12.7 | 7.5 | 2 | 181 | 9 | 35 | 102 | 327 | 33.9 | 5.1 | 1
10:00-11:00 | 79 | 3 | 7 | 6 | 95 | 9.5 | 12.9 | 2 | 192 | 14 | 43 | 96 | 345 | 31.9 | 5.4 | 3
11:00-12:00 | 73 | 2 | 6 | 4 | 85 | 7.1 | 11.5 | 0 | 340 | 13 | 49 | 99 | 501 | 22.4 | 7.8 | 4
12:00-13:00 | 67 | 1 | 2 | 1 | 71 | 2.8 | 9.6 | 1 | 440 | 10 | 46 | 57 | 553 | 12.1 | 8.6 | 5
13:00-14:00 | 84 | 3 | 2 | 4 | 93 | 7.5 | 12.6 | 2 | 504 | 11 | 51 | 64 | 630 | 11.9 | 9.8 | 7
14:00-15:00 | 70 | 4 | 5 | 5 | 84 | 10.7 | 11.4 | 2 | 507 | 14 | 59 | 53 | 633 | 10.6 | 9.9 | 10
15:00-16:00 | 55 | 3 | 2 | 1 | 61 | 6.6 | 8.3 | 2 | 587 | 14 | 67 | 69 | 737 | 11.3 | 11.5 | 7
16:00-17:00 | 51 | 2 | 6 | 0 | 59 | 3.4 | 8 | 3 | 562 | 15 | 59 | 45 | 681 | 8.8 | 10.6 | 5
17:00-17:10 | 5 | 0 | 0 | 0 | 5 | 0 | 0.7 | 0 | 98 | 1 | 12 | 3 | 114 | 3.5 | 1.8 | 2
17:10-17:20 | 5 | 0 | 1 | 0 | 6 | 0 | 0.8 | 0 | 115 | 1 | 15 | 8 | 139 | 6.5 | 2.2 | 4
17:20-17:30 | 12 | 0 | 0 | 0 | 12 | 0 | 1.6 | 0 | 108 | 1 | 18 | 3 | 130 | 3.1 | 2 | 5
17:30-17:40 | 7 | 0 | 0 | 0 | 7 | 0 | 1 | 0 | 106 | 4 | 10 | 10 | 130 | 10.8 | 2 | 3
17:40-17:50 | 7 | 0 | 1 | 0 | 8 | 0 | 1.1 | 0 | 89 | 1 | 7 | 3 | 100 | 4 | 1.6 | 3
17:50-18:00 | 7 | 1 | 0 | 0 | 8 | 12.5 | 1.1 | 0 | 113 | 3 | 8 | 5 | 129 | 6.2 | 2 | 2
１時間計 | 43 | 1 | 2 | 0 | 46 | 2.2 | 6.3 | 0 | 629 | 11 | 70 | 32 | 742 | 5.8 | 11.6 | 19
18:00-18:10 | 6 | 0 | 1 | 0 | 7 | 0 | 1 | 2 | 104 | 0 | 3 | 4 | 111 | 3.6 | 1.7 | 1
18:10-18:20 | 12 | 0 | 0 | 0 | 12 | 0 | 1.6 | 0 | 109 | 1 | 13 | 8 | 131 | 6.9 | 2 | 2
18:20-18:30 | 9 | 0 | 0 | 0 | 9 | 0 | 1.2 | 0 | 105 | 1 | 12 | 13 | 131 | 10.7 | 2 | 1
18:30-18:40 | 11 | 0 | 2 | 0 | 13 | 0 | 1.8 | 0 | 133 | 1 | 6 | 7 | 147 | 5.4 | 2.3 | 3
18:40-18:50 | 8 | 0 | 0 | 0 | 8 | 0 | 1.1 | 0 | 100 | 3 | 4 | 6 | 113 | 8 | 1.8 | 3
18:50-19:00 | 8 | 0 | 1 | 0 | 9 | 0 | 1.2 | 3 | 100 | 2 | 2 | 5 | 109 | 6.4 | 1.7 | 2
１時間計 | 54 | 0 | 4 | 0 | 58 | 0 | 7.9 | 5 | 651 | 8 | 40 | 43 | 742 | 6.9 | 11.6 | 12
全時間合計 | 633 | 23 | 44 | 36 | 736 | 8 | 100 | 22 | 4922 | 149 | 569 | 779 | 6419 | 14.5 | 100 | 83

## 方向別自動車交通量調査表(6)
方 向 別 自 動 車 交 通 量 調 査 表
調査地点 ：№7 （仮称）浜田2丁目交差点
調査年月日：令和 6年 1月31日(水) 天候:晴れ
方向 | [8 empty] | C 合計 ( 6+ 7)
種別時間帯 | 乗用車(台) | バ ス(台) | 小 型貨物車(台) | 大 型貨物車(台) | 合 計(台) | 大型車混入率(％) | 時 間係 数(％) | 二輪車(台) | 乗用車(台) | バ ス(台) | 小 型貨物車(台) | 大 型貨物車(台) | 合 計(台) | 大型車混入率(％) | 時 間係 数(％) | 二輪車(台)
7:00- 7:10 | [8 empty] | 17 | 5 | 7 | 8 | 37 | 35.1 | 0.5 | 0
7:10- 7:20 | [8 empty] | 14 | 2 | 1 | 8 | 25 | 40 | 0.3 | 0
7:20- 7:30 | [8 empty] | 24 | 2 | 3 | 8 | 37 | 27 | 0.5 | 1
7:30- 7:40 | [8 empty] | 20 | 2 | 4 | 10 | 36 | 33.3 | 0.5 | 0
7:40- 7:50 | [8 empty] | 23 | 5 | 3 | 7 | 38 | 31.6 | 0.5 | 0
7:50- 8:00 | [8 empty] | 23 | 4 | 5 | 9 | 41 | 31.7 | 0.6 | 0
１時間計 | [8 empty] | 121 | 20 | 23 | 50 | 214 | 32.7 | 3 | 1
8:00- 8:10 | [8 empty] | 36 | 4 | 6 | 17 | 63 | 33.3 | 0.9 | 1
8:10- 8:20 | [8 empty] | 42 | 4 | 8 | 5 | 59 | 15.3 | 0.8 | 1
8:20- 8:30 | [8 empty] | 36 | 0 | 8 | 11 | 55 | 20 | 0.8 | 3
8:30- 8:40 | [8 empty] | 23 | 1 | 2 | 11 | 37 | 32.4 | 0.5 | 1
8:40- 8:50 | [8 empty] | 49 | 1 | 3 | 19 | 72 | 27.8 | 1 | 6
8:50- 9:00 | [8 empty] | 34 | 2 | 5 | 16 | 57 | 31.6 | 0.8 | 0
１時間計 | [8 empty] | 220 | 12 | 32 | 79 | 343 | 26.5 | 4.8 | 12
9:00-10:00 | [8 empty] | 226 | 11 | 38 | 107 | 382 | 30.9 | 5.3 | 3
10:00-11:00 | [8 empty] | 271 | 17 | 50 | 102 | 440 | 27 | 6.1 | 5
11:00-12:00 | [8 empty] | 413 | 15 | 55 | 103 | 586 | 20.1 | 8.2 | 4
12:00-13:00 | [8 empty] | 507 | 11 | 48 | 58 | 624 | 11.1 | 8.7 | 6
13:00-14:00 | [8 empty] | 588 | 14 | 53 | 68 | 723 | 11.3 | 10.1 | 9
14:00-15:00 | [8 empty] | 577 | 18 | 64 | 58 | 717 | 10.6 | 10 | 12
15:00-16:00 | [8 empty] | 642 | 17 | 69 | 70 | 798 | 10.9 | 11.2 | 9
16:00-17:00 | [8 empty] | 613 | 17 | 65 | 45 | 740 | 8.4 | 10.3 | 8
17:00-17:10 | [8 empty] | 103 | 1 | 12 | 3 | 119 | 3.4 | 1.7 | 2
17:10-17:20 | [8 empty] | 120 | 1 | 16 | 8 | 145 | 6.2 | 2 | 4
17:20-17:30 | [8 empty] | 120 | 1 | 18 | 3 | 142 | 2.8 | 2 | 5
17:30-17:40 | [8 empty] | 113 | 4 | 10 | 10 | 137 | 10.2 | 1.9 | 3
17:40-17:50 | [8 empty] | 96 | 1 | 8 | 3 | 108 | 3.7 | 1.5 | 3
17:50-18:00 | [8 empty] | 120 | 4 | 8 | 5 | 137 | 6.6 | 1.9 | 2
１時間計 | [8 empty] | 672 | 12 | 72 | 32 | 788 | 5.6 | 11 | 19
18:00-18:10 | [8 empty] | 110 | 0 | 4 | 4 | 118 | 3.4 | 1.6 | 3
18:10-18:20 | [8 empty] | 121 | 1 | 13 | 8 | 143 | 6.3 | 2 | 2
18:20-18:30 | [8 empty] | 114 | 1 | 12 | 13 | 140 | 10 | 2 | 1
18:30-18:40 | [8 empty] | 144 | 1 | 8 | 7 | 160 | 5 | 2.2 | 3
18:40-18:50 | [8 empty] | 108 | 3 | 4 | 6 | 121 | 7.4 | 1.7 | 3
18:50-19:00 | [8 empty] | 108 | 2 | 3 | 5 | 118 | 5.9 | 1.6 | 5
１時間計 | [8 empty] | 705 | 8 | 44 | 43 | 800 | 6.4 | 11.2 | 17
全時間合計 | [8 empty] | 5555 | 172 | 613 | 815 | 7155 | 13.8 | 100 | 105

## 歩行者通行量調査表(1)
歩 行 者 通 行 量 調 査 表
調査地点 ：№7 （仮称）浜田2丁目交差点
調査年月日：令和 6年 1月31日(水) 天候:晴れ
方向 | ｱ |  |  |  | ｲ |  |  |  | 合計
種別時間帯 | 歩行者(人) | 自転車(台) | 合 計(人･台) | 時 間係 数(％) | 歩行者(人) | 自転車(台) | 合 計(人･台) | 時 間係 数(％) | 歩行者(人) | 自転車(台) | 合 計(人･台) | 時 間係 数(％)
7:00- 7:10 | 1 | 0 | 1 | 0.2 | 1 | 2 | 3 | 0.4 | 2 | 2 | 4 | 0.3
7:10- 7:20 | 0 | 0 | 0 | 0 | 1 | 0 | 1 | 0.1 | 1 | 0 | 1 | 0.1
7:20- 7:30 | 0 | 0 | 0 | 0 | 3 | 1 | 4 | 0.5 | 3 | 1 | 4 | 0.3
7:30- 7:40 | 0 | 1 | 1 | 0.2 | 5 | 2 | 7 | 0.9 | 5 | 3 | 8 | 0.6
7:40- 7:50 | 1 | 1 | 2 | 0.4 | 0 | 0 | 0 | 0 | 1 | 1 | 2 | 0.2
7:50- 8:00 | 1 | 0 | 1 | 0.2 | 5 | 5 | 10 | 1.3 | 6 | 5 | 11 | 0.9
１時間計 | 3 | 2 | 5 | 1.1 | 15 | 10 | 25 | 3.1 | 18 | 12 | 30 | 2.4
8:00- 8:10 | 1 | 0 | 1 | 0.2 | 9 | 4 | 13 | 1.6 | 10 | 4 | 14 | 1.1
8:10- 8:20 | 2 | 0 | 2 | 0.4 | 3 | 2 | 5 | 0.6 | 5 | 2 | 7 | 0.6
8:20- 8:30 | 2 | 0 | 2 | 0.4 | 9 | 3 | 12 | 1.5 | 11 | 3 | 14 | 1.1
8:30- 8:40 | 2 | 1 | 3 | 0.6 | 5 | 6 | 11 | 1.4 | 7 | 7 | 14 | 1.1
8:40- 8:50 | 1 | 0 | 1 | 0.2 | 3 | 4 | 7 | 0.9 | 4 | 4 | 8 | 0.6
8:50- 9:00 | 1 | 1 | 2 | 0.4 | 8 | 6 | 14 | 1.8 | 9 | 7 | 16 | 1.3
１時間計 | 9 | 2 | 11 | 2.4 | 37 | 25 | 62 | 7.8 | 46 | 27 | 73 | 5.8
9:00-10:00 | 4 | 5 | 9 | 1.9 | 42 | 33 | 75 | 9.4 | 46 | 38 | 84 | 6.7
10:00-11:00 | 17 | 4 | 21 | 4.5 | 47 | 28 | 75 | 9.4 | 64 | 32 | 96 | 7.6
11:00-12:00 | 11 | 13 | 24 | 5.2 | 82 | 30 | 112 | 14.1 | 93 | 43 | 136 | 10.8
12:00-13:00 | 35 | 18 | 53 | 11.4 | 62 | 26 | 88 | 11.1 | 97 | 44 | 141 | 11.2
13:00-14:00 | 44 | 23 | 67 | 14.4 | 63 | 23 | 86 | 10.8 | 107 | 46 | 153 | 12.1
14:00-15:00 | 26 | 20 | 46 | 9.9 | 33 | 26 | 59 | 7.4 | 59 | 46 | 105 | 8.3
15:00-16:00 | 20 | 22 | 42 | 9 | 47 | 35 | 82 | 10.3 | 67 | 57 | 124 | 9.8
16:00-17:00 | 28 | 18 | 46 | 9.9 | 28 | 25 | 53 | 6.7 | 56 | 43 | 99 | 7.8
17:00-17:10 | 1 | 9 | 10 | 2.1 | 3 | 5 | 8 | 1 | 4 | 14 | 18 | 1.4
17:10-17:20 | 4 | 10 | 14 | 3 | 5 | 0 | 5 | 0.6 | 9 | 10 | 19 | 1.5
17:20-17:30 | 9 | 2 | 11 | 2.4 | 7 | 5 | 12 | 1.5 | 16 | 7 | 23 | 1.8
17:30-17:40 | 3 | 10 | 13 | 2.8 | 5 | 0 | 5 | 0.6 | 8 | 10 | 18 | 1.4
17:40-17:50 | 2 | 9 | 11 | 2.4 | 2 | 3 | 5 | 0.6 | 4 | 12 | 16 | 1.3
17:50-18:00 | 7 | 8 | 15 | 3.2 | 4 | 4 | 8 | 1 | 11 | 12 | 23 | 1.8
１時間計 | 26 | 48 | 74 | 15.9 | 26 | 17 | 43 | 5.4 | 52 | 65 | 117 | 9.3
18:00-18:10 | 5 | 6 | 11 | 2.4 | 7 | 3 | 10 | 1.3 | 12 | 9 | 21 | 1.7
18:10-18:20 | 8 | 7 | 15 | 3.2 | 6 | 1 | 7 | 0.9 | 14 | 8 | 22 | 1.7
18:20-18:30 | 10 | 4 | 14 | 3 | 7 | 2 | 9 | 1.1 | 17 | 6 | 23 | 1.8
18:30-18:40 | 4 | 5 | 9 | 1.9 | 3 | 3 | 6 | 0.8 | 7 | 8 | 15 | 1.2
18:40-18:50 | 11 | 4 | 15 | 3.2 | 3 | 1 | 4 | 0.5 | 14 | 5 | 19 | 1.5
18:50-19:00 | 3 | 1 | 4 | 0.9 | 0 | 0 | 0 | 0 | 3 | 1 | 4 | 0.3
１時間計 | 41 | 27 | 68 | 14.6 | 26 | 10 | 36 | 4.5 | 67 | 37 | 104 | 8.2
全時間合計 | 264 | 202 | 466 | 100 | 508 | 288 | 796 | 100 | 772 | 490 | 1262 | 100

## 歩行者通行量調査表(2)
歩 行 者 通 行 量 調 査 表
調査地点 ：№7 （仮称）浜田2丁目交差点
調査年月日：令和 6年 1月31日(水) 天候:晴れ
方向 | ｳ |  |  |  | ｴ |  |  |  | 合計
種別時間帯 | 歩行者(人) | 自転車(台) | 合 計(人･台) | 時 間係 数(％) | 歩行者(人) | 自転車(台) | 合 計(人･台) | 時 間係 数(％) | 歩行者(人) | 自転車(台) | 合 計(人･台) | 時 間係 数(％)
7:00- 7:10 | 1 | 1 | 2 | 0.2 | 2 | 0 | 2 | 0.2 | 3 | 1 | 4 | 0.2
7:10- 7:20 | 1 | 2 | 3 | 0.2 | 3 | 0 | 3 | 0.3 | 4 | 2 | 6 | 0.3
7:20- 7:30 | 3 | 4 | 7 | 0.6 | 0 | 0 | 0 | 0 | 3 | 4 | 7 | 0.3
7:30- 7:40 | 1 | 10 | 11 | 0.9 | 6 | 1 | 7 | 0.6 | 7 | 11 | 18 | 0.8
7:40- 7:50 | 4 | 10 | 14 | 1.1 | 5 | 1 | 6 | 0.6 | 9 | 11 | 20 | 0.9
7:50- 8:00 | 1 | 5 | 6 | 0.5 | 2 | 1 | 3 | 0.3 | 3 | 6 | 9 | 0.4
１時間計 | 11 | 32 | 43 | 3.4 | 18 | 3 | 21 | 1.9 | 29 | 35 | 64 | 2.7
8:00- 8:10 | 2 | 8 | 10 | 0.8 | 7 | 2 | 9 | 0.8 | 9 | 10 | 19 | 0.8
8:10- 8:20 | 2 | 7 | 9 | 0.7 | 10 | 2 | 12 | 1.1 | 12 | 9 | 21 | 0.9
8:20- 8:30 | 7 | 10 | 17 | 1.3 | 14 | 3 | 17 | 1.6 | 21 | 13 | 34 | 1.5
8:30- 8:40 | 2 | 5 | 7 | 0.6 | 14 | 2 | 16 | 1.5 | 16 | 7 | 23 | 1
8:40- 8:50 | 5 | 11 | 16 | 1.3 | 7 | 3 | 10 | 0.9 | 12 | 14 | 26 | 1.1
8:50- 9:00 | 3 | 12 | 15 | 1.2 | 6 | 3 | 9 | 0.8 | 9 | 15 | 24 | 1
１時間計 | 21 | 53 | 74 | 5.9 | 58 | 15 | 73 | 6.8 | 79 | 68 | 147 | 6.3
9:00-10:00 | 25 | 81 | 106 | 8.4 | 23 | 13 | 36 | 3.3 | 48 | 94 | 142 | 6.1
10:00-11:00 | 42 | 90 | 132 | 10.5 | 24 | 12 | 36 | 3.3 | 66 | 102 | 168 | 7.2
11:00-12:00 | 45 | 83 | 128 | 10.1 | 31 | 46 | 77 | 7.1 | 76 | 129 | 205 | 8.7
12:00-13:00 | 87 | 65 | 152 | 12 | 61 | 50 | 111 | 10.3 | 148 | 115 | 263 | 11.2
13:00-14:00 | 48 | 57 | 105 | 8.3 | 45 | 50 | 95 | 8.8 | 93 | 107 | 200 | 8.5
14:00-15:00 | 40 | 54 | 94 | 7.4 | 43 | 69 | 112 | 10.4 | 83 | 123 | 206 | 8.8
15:00-16:00 | 45 | 60 | 105 | 8.3 | 50 | 88 | 138 | 12.8 | 95 | 148 | 243 | 10.4
16:00-17:00 | 42 | 69 | 111 | 8.8 | 45 | 90 | 135 | 12.5 | 87 | 159 | 246 | 10.5
17:00-17:10 | 9 | 10 | 19 | 1.5 | 8 | 20 | 28 | 2.6 | 17 | 30 | 47 | 2
17:10-17:20 | 7 | 19 | 26 | 2.1 | 7 | 11 | 18 | 1.7 | 14 | 30 | 44 | 1.9
17:20-17:30 | 9 | 5 | 14 | 1.1 | 4 | 15 | 19 | 1.8 | 13 | 20 | 33 | 1.4
17:30-17:40 | 18 | 11 | 29 | 2.3 | 6 | 12 | 18 | 1.7 | 24 | 23 | 47 | 2
17:40-17:50 | 8 | 12 | 20 | 1.6 | 4 | 13 | 17 | 1.6 | 12 | 25 | 37 | 1.6
17:50-18:00 | 4 | 10 | 14 | 1.1 | 3 | 17 | 20 | 1.9 | 7 | 27 | 34 | 1.5
１時間計 | 55 | 67 | 122 | 9.7 | 32 | 88 | 120 | 11.1 | 87 | 155 | 242 | 10.3
18:00-18:10 | 12 | 10 | 22 | 1.7 | 15 | 19 | 34 | 3.1 | 27 | 29 | 56 | 2.4
18:10-18:20 | 14 | 9 | 23 | 1.8 | 9 | 13 | 22 | 2 | 23 | 22 | 45 | 1.9
18:20-18:30 | 5 | 4 | 9 | 0.7 | 2 | 9 | 11 | 1 | 7 | 13 | 20 | 0.9
18:30-18:40 | 12 | 12 | 24 | 1.9 | 6 | 18 | 24 | 2.2 | 18 | 30 | 48 | 2
18:40-18:50 | 6 | 3 | 9 | 0.7 | 5 | 10 | 15 | 1.4 | 11 | 13 | 24 | 1
18:50-19:00 | 2 | 2 | 4 | 0.3 | 4 | 17 | 21 | 1.9 | 6 | 19 | 25 | 1.1
１時間計 | 51 | 40 | 91 | 7.2 | 41 | 86 | 127 | 11.7 | 92 | 126 | 218 | 9.3
全時間合計 | 512 | 751 | 1263 | 100 | 471 | 610 | 1081 | 100 | 983 | 1361 | 2344 | 100

## 断面別自動車交通量調査表(1)
断 面 別 自 動 車 交 通 量 調 査 表
調査地点 ：№7 （仮称）浜田2丁目交差点
調査年月日：令和 6年 1月31日(水) 天候:晴れ
方向 | A 流入部(1+ 2+ 3) | [7 empty] | A 流出部(3+ 4+ 7)
種別時間帯 | 乗用車(台) | バ ス(台) | 小 型貨物車(台) | 大 型貨物車(台) | 合 計(台) | 大型車混入率(％) | 時 間係 数(％) | 二輪車(台) | 乗用車(台) | バ ス(台) | 小 型貨物車(台) | 大 型貨物車(台) | 合 計(台) | 大型車混入率(％) | 時 間係 数(％) | 二輪車(台)
7:00- 7:10 | 68 | 3 | 8 | 6 | 85 | 10.6 | 1.1 | 2 | 16 | 5 | 6 | 8 | 35 | 37.1 | 0.4 | 0
7:10- 7:20 | 63 | 5 | 4 | 11 | 83 | 19.3 | 1 | 0 | 16 | 3 | 1 | 7 | 27 | 37 | 0.3 | 0
7:20- 7:30 | 52 | 4 | 7 | 11 | 74 | 20.3 | 0.9 | 3 | 26 | 2 | 2 | 8 | 38 | 26.3 | 0.4 | 0
7:30- 7:40 | 70 | 2 | 6 | 11 | 89 | 14.6 | 1.1 | 4 | 21 | 2 | 3 | 10 | 36 | 33.3 | 0.4 | 0
7:40- 7:50 | 100 | 1 | 12 | 10 | 123 | 8.9 | 1.5 | 0 | 23 | 6 | 3 | 6 | 38 | 31.6 | 0.4 | 0
7:50- 8:00 | 100 | 1 | 11 | 11 | 123 | 9.8 | 1.5 | 5 | 25 | 4 | 5 | 8 | 42 | 28.6 | 0.5 | 0
１時間計 | 453 | 16 | 48 | 60 | 577 | 13.2 | 7.2 | 14 | 127 | 22 | 20 | 47 | 216 | 31.9 | 2.4 | 0
8:00- 8:10 | 92 | 3 | 12 | 10 | 117 | 11.1 | 1.5 | 4 | 37 | 4 | 6 | 15 | 62 | 30.6 | 0.7 | 1
8:10- 8:20 | 92 | 3 | 10 | 10 | 115 | 11.3 | 1.4 | 4 | 42 | 4 | 8 | 7 | 61 | 18 | 0.7 | 1
8:20- 8:30 | 98 | 2 | 8 | 16 | 124 | 14.5 | 1.6 | 3 | 39 | 0 | 7 | 12 | 58 | 20.7 | 0.6 | 3
8:30- 8:40 | 96 | 3 | 9 | 13 | 121 | 13.2 | 1.5 | 3 | 26 | 1 | 2 | 14 | 43 | 34.9 | 0.5 | 1
8:40- 8:50 | 92 | 1 | 11 | 9 | 113 | 8.8 | 1.4 | 4 | 51 | 1 | 5 | 17 | 74 | 24.3 | 0.8 | 6
8:50- 9:00 | 65 | 2 | 10 | 14 | 91 | 17.6 | 1.1 | 1 | 29 | 1 | 7 | 16 | 53 | 32.1 | 0.6 | 0
１時間計 | 535 | 14 | 60 | 72 | 681 | 12.6 | 8.5 | 19 | 224 | 11 | 35 | 81 | 351 | 26.2 | 3.9 | 12
9:00-10:00 | 590 | 20 | 43 | 66 | 719 | 12 | 9 | 12 | 199 | 14 | 39 | 112 | 364 | 34.6 | 4 | 2
10:00-11:00 | 761 | 10 | 41 | 77 | 889 | 9.8 | 11.1 | 20 | 246 | 15 | 53 | 104 | 418 | 28.5 | 4.6 | 7
11:00-12:00 | 689 | 10 | 55 | 82 | 836 | 11 | 10.5 | 11 | 524 | 13 | 63 | 104 | 704 | 16.6 | 7.8 | 11
12:00-13:00 | 622 | 11 | 41 | 61 | 735 | 9.8 | 9.2 | 10 | 710 | 10 | 58 | 64 | 842 | 8.8 | 9.3 | 11
13:00-14:00 | 562 | 8 | 46 | 71 | 687 | 11.5 | 8.6 | 5 | 813 | 11 | 65 | 67 | 956 | 8.2 | 10.6 | 10
14:00-15:00 | 518 | 11 | 52 | 72 | 653 | 12.7 | 8.2 | 6 | 786 | 14 | 71 | 56 | 927 | 7.6 | 10.3 | 12
15:00-16:00 | 474 | 9 | 45 | 53 | 581 | 10.7 | 7.3 | 12 | 913 | 14 | 77 | 75 | 1079 | 8.2 | 12 | 11
16:00-17:00 | 480 | 15 | 46 | 41 | 582 | 9.6 | 7.3 | 11 | 855 | 16 | 70 | 48 | 989 | 6.5 | 11 | 12
17:00-17:10 | 77 | 1 | 6 | 9 | 93 | 10.8 | 1.2 | 3 | 154 | 1 | 16 | 3 | 174 | 2.3 | 1.9 | 3
17:10-17:20 | 82 | 3 | 5 | 12 | 102 | 14.7 | 1.3 | 2 | 160 | 1 | 17 | 9 | 187 | 5.3 | 2.1 | 8
17:20-17:30 | 65 | 2 | 5 | 4 | 76 | 7.9 | 1 | 1 | 157 | 1 | 20 | 3 | 181 | 2.2 | 2 | 6
17:30-17:40 | 80 | 7 | 7 | 5 | 99 | 12.1 | 1.2 | 0 | 160 | 4 | 14 | 10 | 188 | 7.4 | 2.1 | 4
17:40-17:50 | 58 | 6 | 5 | 6 | 75 | 16 | 0.9 | 0 | 143 | 1 | 8 | 3 | 155 | 2.6 | 1.7 | 6
17:50-18:00 | 84 | 1 | 2 | 6 | 93 | 7.5 | 1.2 | 0 | 164 | 3 | 10 | 6 | 183 | 4.9 | 2 | 3
１時間計 | 446 | 20 | 30 | 42 | 538 | 11.5 | 6.7 | 6 | 938 | 11 | 85 | 34 | 1068 | 4.2 | 11.8 | 30
18:00-18:10 | 60 | 1 | 4 | 7 | 72 | 11.1 | 0.9 | 1 | 149 | 0 | 5 | 7 | 161 | 4.3 | 1.8 | 3
18:10-18:20 | 87 | 2 | 5 | 7 | 101 | 8.9 | 1.3 | 3 | 160 | 1 | 15 | 10 | 186 | 5.9 | 2.1 | 2
18:20-18:30 | 70 | 1 | 8 | 5 | 84 | 7.1 | 1.1 | 2 | 172 | 4 | 12 | 14 | 202 | 8.9 | 2.2 | 2
18:30-18:40 | 75 | 3 | 6 | 4 | 88 | 8 | 1.1 | 0 | 185 | 1 | 9 | 7 | 202 | 4 | 2.2 | 3
18:40-18:50 | 76 | 3 | 4 | 7 | 90 | 11.1 | 1.1 | 0 | 182 | 3 | 8 | 6 | 199 | 4.5 | 2.2 | 4
18:50-19:00 | 70 | 4 | 1 | 2 | 77 | 7.8 | 1 | 1 | 144 | 2 | 3 | 5 | 154 | 4.5 | 1.7 | 3
１時間計 | 438 | 14 | 28 | 32 | 512 | 9 | 6.4 | 7 | 992 | 11 | 52 | 49 | 1104 | 5.4 | 12.2 | 17
全時間合計 | 6568 | 158 | 535 | 729 | 7990 | 11.1 | 100 | 133 | 7327 | 162 | 688 | 841 | 9018 | 11.1 | 100 | 135

## 断面別自動車交通量調査表(2)
断 面 別 自 動 車 交 通 量 調 査 表
調査地点 ：№7 （仮称）浜田2丁目交差点
調査年月日：令和 6年 1月31日(水) 天候:晴れ
方向 | [8 empty] | A 合計 ( 1+ 2+ 3+ 3+ 4+ 7)
種別時間帯 | 乗用車(台) | バ ス(台) | 小 型貨物車(台) | 大 型貨物車(台) | 合 計(台) | 大型車混入率(％) | 時 間係 数(％) | 二輪車(台) | 乗用車(台) | バ ス(台) | 小 型貨物車(台) | 大 型貨物車(台) | 合 計(台) | 大型車混入率(％) | 時 間係 数(％) | 二輪車(台)
7:00- 7:10 | [8 empty] | 84 | 8 | 14 | 14 | 120 | 18.3 | 0.7 | 2
7:10- 7:20 | [8 empty] | 79 | 8 | 5 | 18 | 110 | 23.6 | 0.6 | 0
7:20- 7:30 | [8 empty] | 78 | 6 | 9 | 19 | 112 | 22.3 | 0.7 | 3
7:30- 7:40 | [8 empty] | 91 | 4 | 9 | 21 | 125 | 20 | 0.7 | 4
7:40- 7:50 | [8 empty] | 123 | 7 | 15 | 16 | 161 | 14.3 | 0.9 | 0
7:50- 8:00 | [8 empty] | 125 | 5 | 16 | 19 | 165 | 14.5 | 1 | 5
１時間計 | [8 empty] | 580 | 38 | 68 | 107 | 793 | 18.3 | 4.7 | 14
8:00- 8:10 | [8 empty] | 129 | 7 | 18 | 25 | 179 | 17.9 | 1.1 | 5
8:10- 8:20 | [8 empty] | 134 | 7 | 18 | 17 | 176 | 13.6 | 1 | 5
8:20- 8:30 | [8 empty] | 137 | 2 | 15 | 28 | 182 | 16.5 | 1.1 | 6
8:30- 8:40 | [8 empty] | 122 | 4 | 11 | 27 | 164 | 18.9 | 1 | 4
8:40- 8:50 | [8 empty] | 143 | 2 | 16 | 26 | 187 | 15 | 1.1 | 10
8:50- 9:00 | [8 empty] | 94 | 3 | 17 | 30 | 144 | 22.9 | 0.8 | 1
１時間計 | [8 empty] | 759 | 25 | 95 | 153 | 1032 | 17.2 | 6.1 | 31
9:00-10:00 | [8 empty] | 789 | 34 | 82 | 178 | 1083 | 19.6 | 6.4 | 14
10:00-11:00 | [8 empty] | 1007 | 25 | 94 | 181 | 1307 | 15.8 | 7.7 | 27
11:00-12:00 | [8 empty] | 1213 | 23 | 118 | 186 | 1540 | 13.6 | 9.1 | 22
12:00-13:00 | [8 empty] | 1332 | 21 | 99 | 125 | 1577 | 9.3 | 9.3 | 21
13:00-14:00 | [8 empty] | 1375 | 19 | 111 | 138 | 1643 | 9.6 | 9.7 | 15
14:00-15:00 | [8 empty] | 1304 | 25 | 123 | 128 | 1580 | 9.7 | 9.3 | 18
15:00-16:00 | [8 empty] | 1387 | 23 | 122 | 128 | 1660 | 9.1 | 9.8 | 23
16:00-17:00 | [8 empty] | 1335 | 31 | 116 | 89 | 1571 | 7.6 | 9.2 | 23
17:00-17:10 | [8 empty] | 231 | 2 | 22 | 12 | 267 | 5.2 | 1.6 | 6
17:10-17:20 | [8 empty] | 242 | 4 | 22 | 21 | 289 | 8.7 | 1.7 | 10
17:20-17:30 | [8 empty] | 222 | 3 | 25 | 7 | 257 | 3.9 | 1.5 | 7
17:30-17:40 | [8 empty] | 240 | 11 | 21 | 15 | 287 | 9.1 | 1.7 | 4
17:40-17:50 | [8 empty] | 201 | 7 | 13 | 9 | 230 | 7 | 1.4 | 6
17:50-18:00 | [8 empty] | 248 | 4 | 12 | 12 | 276 | 5.8 | 1.6 | 3
１時間計 | [8 empty] | 1384 | 31 | 115 | 76 | 1606 | 6.7 | 9.4 | 36
18:00-18:10 | [8 empty] | 209 | 1 | 9 | 14 | 233 | 6.4 | 1.4 | 4
18:10-18:20 | [8 empty] | 247 | 3 | 20 | 17 | 287 | 7 | 1.7 | 5
18:20-18:30 | [8 empty] | 242 | 5 | 20 | 19 | 286 | 8.4 | 1.7 | 4
18:30-18:40 | [8 empty] | 260 | 4 | 15 | 11 | 290 | 5.2 | 1.7 | 3
18:40-18:50 | [8 empty] | 258 | 6 | 12 | 13 | 289 | 6.6 | 1.7 | 4
18:50-19:00 | [8 empty] | 214 | 6 | 4 | 7 | 231 | 5.6 | 1.4 | 4
１時間計 | [8 empty] | 1430 | 25 | 80 | 81 | 1616 | 6.6 | 9.5 | 24
全時間合計 | [8 empty] | 13895 | 320 | 1223 | 1570 | 17008 | 11.1 | 100 | 268

## 断面別自動車交通量調査表(3)
断 面 別 自 動 車 交 通 量 調 査 表
調査地点 ：№7 （仮称）浜田2丁目交差点
調査年月日：令和 6年 1月31日(水) 天候:晴れ
方向 | B 流入部(4+ 5) | [7 empty] | B 流出部(2+ 6)
種別時間帯 | 乗用車(台) | バ ス(台) | 小 型貨物車(台) | 大 型貨物車(台) | 合 計(台) | 大型車混入率(％) | 時 間係 数(％) | 二輪車(台) | 乗用車(台) | バ ス(台) | 小 型貨物車(台) | 大 型貨物車(台) | 合 計(台) | 大型車混入率(％) | 時 間係 数(％) | 二輪車(台)
7:00- 7:10 | 1 | 0 | 0 | 0 | 1 | 0 | 0 | 0 | 8 | 1 | 2 | 0 | 11 | 9.1 | 0.3 | 0
7:10- 7:20 | 2 | 1 | 0 | 0 | 3 | 33.3 | 0.1 | 0 | 2 | 0 | 0 | 1 | 3 | 33.3 | 0.1 | 0
7:20- 7:30 | 2 | 0 | 0 | 0 | 2 | 0 | 0.1 | 0 | 7 | 0 | 2 | 0 | 9 | 0 | 0.3 | 1
7:30- 7:40 | 1 | 0 | 1 | 2 | 4 | 50 | 0.1 | 0 | 7 | 0 | 1 | 2 | 10 | 20 | 0.3 | 0
7:40- 7:50 | 0 | 1 | 1 | 0 | 2 | 50 | 0.1 | 0 | 7 | 1 | 0 | 1 | 9 | 22.2 | 0.3 | 0
7:50- 8:00 | 3 | 0 | 0 | 0 | 3 | 0 | 0.1 | 0 | 13 | 0 | 1 | 2 | 16 | 12.5 | 0.5 | 0
１時間計 | 9 | 2 | 2 | 2 | 15 | 26.7 | 0.5 | 0 | 44 | 2 | 6 | 6 | 58 | 13.8 | 1.7 | 1
8:00- 8:10 | 2 | 0 | 0 | 1 | 3 | 33.3 | 0.1 | 1 | 12 | 1 | 2 | 3 | 18 | 22.2 | 0.5 | 2
8:10- 8:20 | 1 | 1 | 0 | 2 | 4 | 75 | 0.1 | 0 | 13 | 1 | 0 | 1 | 15 | 13.3 | 0.4 | 1
8:20- 8:30 | 3 | 0 | 0 | 1 | 4 | 25 | 0.1 | 0 | 19 | 0 | 4 | 2 | 25 | 8 | 0.7 | 2
8:30- 8:40 | 4 | 0 | 1 | 3 | 8 | 37.5 | 0.3 | 0 | 25 | 0 | 2 | 2 | 29 | 6.9 | 0.9 | 2
8:40- 8:50 | 4 | 0 | 3 | 0 | 7 | 0 | 0.2 | 0 | 25 | 1 | 2 | 3 | 31 | 12.9 | 0.9 | 2
8:50- 9:00 | 2 | 0 | 2 | 2 | 6 | 33.3 | 0.2 | 0 | 20 | 1 | 0 | 0 | 21 | 4.8 | 0.6 | 0
１時間計 | 16 | 1 | 6 | 9 | 32 | 31.3 | 1.1 | 1 | 114 | 4 | 10 | 11 | 139 | 10.8 | 4.1 | 9
9:00-10:00 | 22 | 5 | 7 | 12 | 46 | 37 | 1.6 | 1 | 268 | 10 | 13 | 12 | 303 | 7.3 | 8.9 | 5
10:00-11:00 | 64 | 1 | 13 | 10 | 88 | 12.5 | 3 | 4 | 415 | 8 | 13 | 6 | 442 | 3.2 | 13 | 7
11:00-12:00 | 209 | 0 | 14 | 6 | 229 | 2.6 | 7.8 | 7 | 376 | 7 | 18 | 8 | 409 | 3.7 | 12.1 | 3
12:00-13:00 | 302 | 0 | 14 | 8 | 324 | 2.5 | 11.1 | 6 | 346 | 7 | 21 | 2 | 376 | 2.4 | 11.1 | 4
13:00-14:00 | 354 | 0 | 14 | 3 | 371 | 0.8 | 12.7 | 3 | 317 | 8 | 7 | 7 | 339 | 4.4 | 10 | 2
14:00-15:00 | 327 | 0 | 16 | 3 | 346 | 0.9 | 11.8 | 2 | 293 | 10 | 13 | 5 | 321 | 4.7 | 9.5 | 2
15:00-16:00 | 358 | 0 | 10 | 7 | 375 | 1.9 | 12.8 | 5 | 259 | 8 | 5 | 5 | 277 | 4.7 | 8.2 | 4
16:00-17:00 | 331 | 1 | 12 | 4 | 348 | 1.4 | 11.9 | 9 | 209 | 8 | 10 | 1 | 228 | 3.9 | 6.7 | 4
17:00-17:10 | 58 | 0 | 4 | 0 | 62 | 0 | 2.1 | 1 | 37 | 1 | 1 | 0 | 39 | 2.6 | 1.2 | 0
17:10-17:20 | 48 | 0 | 2 | 1 | 51 | 2 | 1.7 | 4 | 36 | 2 | 3 | 1 | 42 | 7.1 | 1.2 | 0
17:20-17:30 | 53 | 0 | 2 | 0 | 55 | 0 | 1.9 | 1 | 34 | 0 | 1 | 0 | 35 | 0 | 1 | 1
17:30-17:40 | 66 | 0 | 4 | 0 | 70 | 0 | 2.4 | 2 | 39 | 1 | 2 | 0 | 42 | 2.4 | 1.2 | 0
17:40-17:50 | 59 | 0 | 1 | 0 | 60 | 0 | 2.1 | 3 | 36 | 2 | 2 | 0 | 40 | 5 | 1.2 | 0
17:50-18:00 | 58 | 0 | 2 | 1 | 61 | 1.6 | 2.1 | 1 | 41 | 1 | 2 | 0 | 44 | 2.3 | 1.3 | 0
１時間計 | 342 | 0 | 15 | 2 | 359 | 0.6 | 12.3 | 12 | 223 | 7 | 11 | 1 | 242 | 3.3 | 7.1 | 1
18:00-18:10 | 51 | 0 | 2 | 3 | 56 | 5.4 | 1.9 | 2 | 28 | 1 | 3 | 1 | 33 | 6.1 | 1 | 2
18:10-18:20 | 55 | 0 | 2 | 2 | 59 | 3.4 | 2 | 0 | 53 | 2 | 2 | 1 | 58 | 5.2 | 1.7 | 0
18:20-18:30 | 72 | 3 | 0 | 1 | 76 | 5.3 | 2.6 | 1 | 32 | 0 | 1 | 1 | 34 | 2.9 | 1 | 1
18:30-18:40 | 55 | 0 | 4 | 0 | 59 | 0 | 2 | 0 | 43 | 1 | 3 | 0 | 47 | 2.1 | 1.4 | 0
18:40-18:50 | 87 | 0 | 4 | 0 | 91 | 0 | 3.1 | 1 | 38 | 1 | 0 | 0 | 39 | 2.6 | 1.2 | 0
18:50-19:00 | 49 | 0 | 1 | 0 | 50 | 0 | 1.7 | 1 | 41 | 1 | 1 | 0 | 43 | 2.3 | 1.3 | 3
１時間計 | 369 | 3 | 13 | 6 | 391 | 2.3 | 13.4 | 5 | 235 | 6 | 10 | 3 | 254 | 3.5 | 7.5 | 6
全時間合計 | 2703 | 13 | 136 | 72 | 2924 | 2.9 | 100 | 55 | 3099 | 85 | 137 | 67 | 3388 | 4.5 | 100 | 48

## 断面別自動車交通量調査表(4)
断 面 別 自 動 車 交 通 量 調 査 表
調査地点 ：№7 （仮称）浜田2丁目交差点
調査年月日：令和 6年 1月31日(水) 天候:晴れ
方向 | [8 empty] | B 合計 ( 2+ 4+ 5+ 6)
種別時間帯 | 乗用車(台) | バ ス(台) | 小 型貨物車(台) | 大 型貨物車(台) | 合 計(台) | 大型車混入率(％) | 時 間係 数(％) | 二輪車(台) | 乗用車(台) | バ ス(台) | 小 型貨物車(台) | 大 型貨物車(台) | 合 計(台) | 大型車混入率(％) | 時 間係 数(％) | 二輪車(台)
7:00- 7:10 | [8 empty] | 9 | 1 | 2 | 0 | 12 | 8.3 | 0.2 | 0
7:10- 7:20 | [8 empty] | 4 | 1 | 0 | 1 | 6 | 33.3 | 0.1 | 0
7:20- 7:30 | [8 empty] | 9 | 0 | 2 | 0 | 11 | 0 | 0.2 | 1
7:30- 7:40 | [8 empty] | 8 | 0 | 2 | 4 | 14 | 28.6 | 0.2 | 0
7:40- 7:50 | [8 empty] | 7 | 2 | 1 | 1 | 11 | 27.3 | 0.2 | 0
7:50- 8:00 | [8 empty] | 16 | 0 | 1 | 2 | 19 | 10.5 | 0.3 | 0
１時間計 | [8 empty] | 53 | 4 | 8 | 8 | 73 | 16.4 | 1.2 | 1
8:00- 8:10 | [8 empty] | 14 | 1 | 2 | 4 | 21 | 23.8 | 0.3 | 3
8:10- 8:20 | [8 empty] | 14 | 2 | 0 | 3 | 19 | 26.3 | 0.3 | 1
8:20- 8:30 | [8 empty] | 22 | 0 | 4 | 3 | 29 | 10.3 | 0.5 | 2
8:30- 8:40 | [8 empty] | 29 | 0 | 3 | 5 | 37 | 13.5 | 0.6 | 2
8:40- 8:50 | [8 empty] | 29 | 1 | 5 | 3 | 38 | 10.5 | 0.6 | 2
8:50- 9:00 | [8 empty] | 22 | 1 | 2 | 2 | 27 | 11.1 | 0.4 | 0
１時間計 | [8 empty] | 130 | 5 | 16 | 20 | 171 | 14.6 | 2.7 | 10
9:00-10:00 | [8 empty] | 290 | 15 | 20 | 24 | 349 | 11.2 | 5.5 | 6
10:00-11:00 | [8 empty] | 479 | 9 | 26 | 16 | 530 | 4.7 | 8.4 | 11
11:00-12:00 | [8 empty] | 585 | 7 | 32 | 14 | 638 | 3.3 | 10.1 | 10
12:00-13:00 | [8 empty] | 648 | 7 | 35 | 10 | 700 | 2.4 | 11.1 | 10
13:00-14:00 | [8 empty] | 671 | 8 | 21 | 10 | 710 | 2.5 | 11.2 | 5
14:00-15:00 | [8 empty] | 620 | 10 | 29 | 8 | 667 | 2.7 | 10.6 | 4
15:00-16:00 | [8 empty] | 617 | 8 | 15 | 12 | 652 | 3.1 | 10.3 | 9
16:00-17:00 | [8 empty] | 540 | 9 | 22 | 5 | 576 | 2.4 | 9.1 | 13
17:00-17:10 | [8 empty] | 95 | 1 | 5 | 0 | 101 | 1 | 1.6 | 1
17:10-17:20 | [8 empty] | 84 | 2 | 5 | 2 | 93 | 4.3 | 1.5 | 4
17:20-17:30 | [8 empty] | 87 | 0 | 3 | 0 | 90 | 0 | 1.4 | 2
17:30-17:40 | [8 empty] | 105 | 1 | 6 | 0 | 112 | 0.9 | 1.8 | 2
17:40-17:50 | [8 empty] | 95 | 2 | 3 | 0 | 100 | 2 | 1.6 | 3
17:50-18:00 | [8 empty] | 99 | 1 | 4 | 1 | 105 | 1.9 | 1.7 | 1
１時間計 | [8 empty] | 565 | 7 | 26 | 3 | 601 | 1.7 | 9.5 | 13
18:00-18:10 | [8 empty] | 79 | 1 | 5 | 4 | 89 | 5.6 | 1.4 | 4
18:10-18:20 | [8 empty] | 108 | 2 | 4 | 3 | 117 | 4.3 | 1.9 | 0
18:20-18:30 | [8 empty] | 104 | 3 | 1 | 2 | 110 | 4.5 | 1.7 | 2
18:30-18:40 | [8 empty] | 98 | 1 | 7 | 0 | 106 | 0.9 | 1.7 | 0
18:40-18:50 | [8 empty] | 125 | 1 | 4 | 0 | 130 | 0.8 | 2.1 | 1
18:50-19:00 | [8 empty] | 90 | 1 | 2 | 0 | 93 | 1.1 | 1.5 | 4
１時間計 | [8 empty] | 604 | 9 | 23 | 9 | 645 | 2.8 | 10.2 | 11
全時間合計 | [8 empty] | 5802 | 98 | 273 | 139 | 6312 | 3.8 | 100 | 103

## 断面別自動車交通量調査表(5)
断 面 別 自 動 車 交 通 量 調 査 表
調査地点 ：№7 （仮称）浜田2丁目交差点
調査年月日：令和 6年 1月31日(水) 天候:晴れ
方向 | C 流入部(6+ 7) | [7 empty] | C 流出部(1+ 5)
種別時間帯 | 乗用車(台) | バ ス(台) | 小 型貨物車(台) | 大 型貨物車(台) | 合 計(台) | 大型車混入率(％) | 時 間係 数(％) | 二輪車(台) | 乗用車(台) | バ ス(台) | 小 型貨物車(台) | 大 型貨物車(台) | 合 計(台) | 大型車混入率(％) | 時 間係 数(％) | 二輪車(台)
7:00- 7:10 | 17 | 5 | 7 | 8 | 37 | 35.1 | 0.5 | 0 | 62 | 2 | 7 | 6 | 77 | 10.4 | 1.4 | 2
7:10- 7:20 | 14 | 2 | 1 | 8 | 25 | 40 | 0.3 | 0 | 61 | 5 | 4 | 11 | 81 | 19.8 | 1.4 | 0
7:20- 7:30 | 24 | 2 | 3 | 8 | 37 | 27 | 0.5 | 1 | 45 | 4 | 6 | 11 | 66 | 22.7 | 1.2 | 3
7:30- 7:40 | 20 | 2 | 4 | 10 | 36 | 33.3 | 0.5 | 0 | 63 | 2 | 7 | 11 | 83 | 15.7 | 1.5 | 4
7:40- 7:50 | 23 | 5 | 3 | 7 | 38 | 31.6 | 0.5 | 0 | 93 | 0 | 13 | 10 | 116 | 8.6 | 2 | 0
7:50- 8:00 | 23 | 4 | 5 | 9 | 41 | 31.7 | 0.6 | 0 | 88 | 1 | 10 | 10 | 109 | 10.1 | 1.9 | 5
１時間計 | 121 | 20 | 23 | 50 | 214 | 32.7 | 3 | 1 | 412 | 14 | 47 | 59 | 532 | 13.7 | 9.4 | 14
8:00- 8:10 | 36 | 4 | 6 | 17 | 63 | 33.3 | 0.9 | 1 | 81 | 2 | 10 | 10 | 103 | 11.7 | 1.8 | 3
8:10- 8:20 | 42 | 4 | 8 | 5 | 59 | 15.3 | 0.8 | 1 | 80 | 3 | 10 | 9 | 102 | 11.8 | 1.8 | 3
8:20- 8:30 | 36 | 0 | 8 | 11 | 55 | 20 | 0.8 | 3 | 79 | 2 | 5 | 14 | 100 | 16 | 1.8 | 1
8:30- 8:40 | 23 | 1 | 2 | 11 | 37 | 32.4 | 0.5 | 1 | 72 | 3 | 8 | 11 | 94 | 14.9 | 1.7 | 1
8:40- 8:50 | 49 | 1 | 3 | 19 | 72 | 27.8 | 1 | 6 | 69 | 0 | 10 | 8 | 87 | 9.2 | 1.5 | 2
8:50- 9:00 | 34 | 2 | 5 | 16 | 57 | 31.6 | 0.8 | 0 | 52 | 2 | 10 | 16 | 80 | 22.5 | 1.4 | 1
１時間計 | 220 | 12 | 32 | 79 | 343 | 26.5 | 4.8 | 12 | 433 | 12 | 53 | 68 | 566 | 14.1 | 10 | 11
9:00-10:00 | 226 | 11 | 38 | 107 | 382 | 30.9 | 5.3 | 3 | 371 | 12 | 36 | 61 | 480 | 15.2 | 8.5 | 9
10:00-11:00 | 271 | 17 | 50 | 102 | 440 | 27 | 6.1 | 5 | 435 | 5 | 38 | 79 | 557 | 15.1 | 9.8 | 15
11:00-12:00 | 413 | 15 | 55 | 103 | 586 | 20.1 | 8.2 | 4 | 411 | 5 | 43 | 79 | 538 | 15.6 | 9.5 | 8
12:00-13:00 | 507 | 11 | 48 | 58 | 624 | 11.1 | 8.7 | 6 | 375 | 5 | 24 | 61 | 465 | 14.2 | 8.2 | 7
13:00-14:00 | 588 | 14 | 53 | 68 | 723 | 11.3 | 10.1 | 9 | 374 | 3 | 41 | 68 | 486 | 14.6 | 8.6 | 5
14:00-15:00 | 577 | 18 | 64 | 58 | 717 | 10.6 | 10 | 12 | 343 | 5 | 48 | 72 | 468 | 16.5 | 8.3 | 6
15:00-16:00 | 642 | 17 | 69 | 70 | 798 | 10.9 | 11.2 | 9 | 302 | 4 | 42 | 50 | 398 | 13.6 | 7 | 11
16:00-17:00 | 613 | 17 | 65 | 45 | 740 | 8.4 | 10.3 | 8 | 360 | 9 | 43 | 41 | 453 | 11 | 8 | 12
17:00-17:10 | 103 | 1 | 12 | 3 | 119 | 3.4 | 1.7 | 2 | 47 | 0 | 5 | 9 | 61 | 14.8 | 1.1 | 3
17:10-17:20 | 120 | 1 | 16 | 8 | 145 | 6.2 | 2 | 4 | 54 | 1 | 3 | 11 | 69 | 17.4 | 1.2 | 2
17:20-17:30 | 120 | 1 | 18 | 3 | 142 | 2.8 | 2 | 5 | 47 | 2 | 4 | 4 | 57 | 10.5 | 1 | 0
17:30-17:40 | 113 | 4 | 10 | 10 | 137 | 10.2 | 1.9 | 3 | 60 | 6 | 5 | 5 | 76 | 14.5 | 1.3 | 1
17:40-17:50 | 96 | 1 | 8 | 3 | 108 | 3.7 | 1.5 | 3 | 34 | 4 | 4 | 6 | 48 | 20.8 | 0.8 | 0
17:50-18:00 | 120 | 4 | 8 | 5 | 137 | 6.6 | 1.9 | 2 | 57 | 1 | 0 | 6 | 64 | 10.9 | 1.1 | 0
１時間計 | 672 | 12 | 72 | 32 | 788 | 5.6 | 11 | 19 | 299 | 14 | 21 | 41 | 375 | 14.7 | 6.6 | 6
18:00-18:10 | 110 | 0 | 4 | 4 | 118 | 3.4 | 1.6 | 3 | 44 | 0 | 2 | 6 | 52 | 11.5 | 0.9 | 1
18:10-18:20 | 121 | 1 | 13 | 8 | 143 | 6.3 | 2 | 2 | 50 | 0 | 3 | 6 | 59 | 10.2 | 1 | 3
18:20-18:30 | 114 | 1 | 12 | 13 | 140 | 10 | 2 | 1 | 52 | 1 | 7 | 4 | 64 | 7.8 | 1.1 | 1
18:30-18:40 | 144 | 1 | 8 | 7 | 160 | 5 | 2.2 | 3 | 46 | 2 | 6 | 4 | 58 | 10.3 | 1 | 0
18:40-18:50 | 108 | 3 | 4 | 6 | 121 | 7.4 | 1.7 | 3 | 51 | 2 | 4 | 7 | 64 | 14.1 | 1.1 | 0
18:50-19:00 | 108 | 2 | 3 | 5 | 118 | 5.9 | 1.6 | 5 | 42 | 3 | 1 | 2 | 48 | 10.4 | 0.8 | 1
１時間計 | 705 | 8 | 44 | 43 | 800 | 6.4 | 11.2 | 17 | 285 | 8 | 23 | 29 | 345 | 10.7 | 6.1 | 6
全時間合計 | 5555 | 172 | 613 | 815 | 7155 | 13.8 | 100 | 105 | 4400 | 96 | 459 | 708 | 5663 | 14.2 | 100 | 110

## 断面別自動車交通量調査表(6)
断 面 別 自 動 車 交 通 量 調 査 表
調査地点 ：№7 （仮称）浜田2丁目交差点
調査年月日：令和 6年 1月31日(水) 天候:晴れ
方向 | [8 empty] | C 合計 ( 1+ 5+ 6+ 7)
種別時間帯 | 乗用車(台) | バ ス(台) | 小 型貨物車(台) | 大 型貨物車(台) | 合 計(台) | 大型車混入率(％) | 時 間係 数(％) | 二輪車(台) | 乗用車(台) | バ ス(台) | 小 型貨物車(台) | 大 型貨物車(台) | 合 計(台) | 大型車混入率(％) | 時 間係 数(％) | 二輪車(台)
7:00- 7:10 | [8 empty] | 79 | 7 | 14 | 14 | 114 | 18.4 | 0.9 | 2
7:10- 7:20 | [8 empty] | 75 | 7 | 5 | 19 | 106 | 24.5 | 0.8 | 0
7:20- 7:30 | [8 empty] | 69 | 6 | 9 | 19 | 103 | 24.3 | 0.8 | 4
7:30- 7:40 | [8 empty] | 83 | 4 | 11 | 21 | 119 | 21 | 0.9 | 4
7:40- 7:50 | [8 empty] | 116 | 5 | 16 | 17 | 154 | 14.3 | 1.2 | 0
7:50- 8:00 | [8 empty] | 111 | 5 | 15 | 19 | 150 | 16 | 1.2 | 5
１時間計 | [8 empty] | 533 | 34 | 70 | 109 | 746 | 19.2 | 5.8 | 15
8:00- 8:10 | [8 empty] | 117 | 6 | 16 | 27 | 166 | 19.9 | 1.3 | 4
8:10- 8:20 | [8 empty] | 122 | 7 | 18 | 14 | 161 | 13 | 1.3 | 4
8:20- 8:30 | [8 empty] | 115 | 2 | 13 | 25 | 155 | 17.4 | 1.2 | 4
8:30- 8:40 | [8 empty] | 95 | 4 | 10 | 22 | 131 | 19.8 | 1 | 2
8:40- 8:50 | [8 empty] | 118 | 1 | 13 | 27 | 159 | 17.6 | 1.2 | 8
8:50- 9:00 | [8 empty] | 86 | 4 | 15 | 32 | 137 | 26.3 | 1.1 | 1
１時間計 | [8 empty] | 653 | 24 | 85 | 147 | 909 | 18.8 | 7.1 | 23
9:00-10:00 | [8 empty] | 597 | 23 | 74 | 168 | 862 | 22.2 | 6.7 | 12
10:00-11:00 | [8 empty] | 706 | 22 | 88 | 181 | 997 | 20.4 | 7.8 | 20
11:00-12:00 | [8 empty] | 824 | 20 | 98 | 182 | 1124 | 18 | 8.8 | 12
12:00-13:00 | [8 empty] | 882 | 16 | 72 | 119 | 1089 | 12.4 | 8.5 | 13
13:00-14:00 | [8 empty] | 962 | 17 | 94 | 136 | 1209 | 12.7 | 9.4 | 14
14:00-15:00 | [8 empty] | 920 | 23 | 112 | 130 | 1185 | 12.9 | 9.2 | 18
15:00-16:00 | [8 empty] | 944 | 21 | 111 | 120 | 1196 | 11.8 | 9.3 | 20
16:00-17:00 | [8 empty] | 973 | 26 | 108 | 86 | 1193 | 9.4 | 9.3 | 20
17:00-17:10 | [8 empty] | 150 | 1 | 17 | 12 | 180 | 7.2 | 1.4 | 5
17:10-17:20 | [8 empty] | 174 | 2 | 19 | 19 | 214 | 9.8 | 1.7 | 6
17:20-17:30 | [8 empty] | 167 | 3 | 22 | 7 | 199 | 5 | 1.6 | 5
17:30-17:40 | [8 empty] | 173 | 10 | 15 | 15 | 213 | 11.7 | 1.7 | 4
17:40-17:50 | [8 empty] | 130 | 5 | 12 | 9 | 156 | 9 | 1.2 | 3
17:50-18:00 | [8 empty] | 177 | 5 | 8 | 11 | 201 | 8 | 1.6 | 2
１時間計 | [8 empty] | 971 | 26 | 93 | 73 | 1163 | 8.5 | 9.1 | 25
18:00-18:10 | [8 empty] | 154 | 0 | 6 | 10 | 170 | 5.9 | 1.3 | 4
18:10-18:20 | [8 empty] | 171 | 1 | 16 | 14 | 202 | 7.4 | 1.6 | 5
18:20-18:30 | [8 empty] | 166 | 2 | 19 | 17 | 204 | 9.3 | 1.6 | 2
18:30-18:40 | [8 empty] | 190 | 3 | 14 | 11 | 218 | 6.4 | 1.7 | 3
18:40-18:50 | [8 empty] | 159 | 5 | 8 | 13 | 185 | 9.7 | 1.4 | 3
18:50-19:00 | [8 empty] | 150 | 5 | 4 | 7 | 166 | 7.2 | 1.3 | 6
１時間計 | [8 empty] | 990 | 16 | 67 | 72 | 1145 | 7.7 | 8.9 | 23
全時間合計 | [8 empty] | 9955 | 268 | 1072 | 1523 | 12818 | 14 | 100 | 215

## 自動車交通量時間変動図(A)
自 動 車 交 通 量 時 間 変 動 図 | [13 empty] | 7 | 131100
調査地点：№ 7 （仮称）浜田2丁目交差点 | [14 empty] | A 流入部(1+ 2+ 3) |  |  | A 流出部(3+ 4+ 7) |  |  | A 合計 ( 1+ 2+ 3+ 3+ 4+ 7)
[14 empty] | 7 | 577 | 76 | 13.2 | 216 | 69 | 31.9 | 793 | 145 | 18.3
調査年月日：令和 6年 1月31日(水) 天候:晴れ | [13 empty] | 8 | 681 | 86 | 12.6 | 351 | 92 | 26.2 | 1032 | 178 | 17.2
[14 empty] | 9 | 719 | 86 | 12 | 364 | 126 | 34.6 | 1083 | 212 | 19.6
[14 empty] | 10 | 889 | 87 | 9.8 | 418 | 119 | 28.5 | 1307 | 206 | 15.8
[14 empty] | 11 | 836 | 92 | 11 | 704 | 117 | 16.6 | 1540 | 209 | 13.6
[14 empty] | 12 | 735 | 72 | 9.8 | 842 | 74 | 8.8 | 1577 | 146 | 9.3
[14 empty] | 13 | 687 | 79 | 11.5 | 956 | 78 | 8.2 | 1643 | 157 | 9.6
[14 empty] | 14 | 653 | 83 | 12.7 | 927 | 70 | 7.6 | 1580 | 153 | 9.7
[14 empty] | 15 | 581 | 62 | 10.7 | 1079 | 89 | 8.2 | 1660 | 151 | 9.1
[14 empty] | 16 | 582 | 56 | 9.6 | 989 | 64 | 6.5 | 1571 | 120 | 7.6
凡 例 | [13 empty] | 17 | 538 | 62 | 11.5 | 1068 | 45 | 4.2 | 1606 | 107 | 6.7
| 小型車 | [12 empty] | 18 | 512 | 46 | 9 | 1104 | 60 | 5.4 | 1616 | 106 | 6.6
大型車
大型車混入率
時間帯 | 7 | 8 | 9 | 10 | 11 | 12 | 13 | 14 | 15 | 16 | 17 | 18 | 計
全車合計 | 577 | 681 | 719 | 889 | 836 | 735 | 687 | 653 | 581 | 582 | 538 | 512 | 7990
小型車 | 501 | 595 | 633 | 802 | 744 | 663 | 608 | 570 | 519 | 526 | 476 | 466 | 7103
大型車 | 76 | 86 | 86 | 87 | 92 | 72 | 79 | 83 | 62 | 56 | 62 | 46 | 887
大型車混入率 | 13.2 | 12.6 | 12 | 9.8 | 11 | 9.8 | 11.5 | 12.7 | 10.7 | 9.6 | 11.5 | 9 | 11.1014
時間帯 | 7 | 8 | 9 | 10 | 11 | 12 | 13 | 14 | 15 | 16 | 17 | 18 | 計
全車合計 | 216 | 351 | 364 | 418 | 704 | 842 | 956 | 927 | 1079 | 989 | 1068 | 1104 | 9018
小型車 | 147 | 259 | 238 | 299 | 587 | 768 | 878 | 857 | 990 | 925 | 1023 | 1044 | 8015
大型車 | 69 | 92 | 126 | 119 | 117 | 74 | 78 | 70 | 89 | 64 | 45 | 60 | 1003
大型車混入率 | 31.9 | 26.2 | 34.6 | 28.5 | 16.6 | 8.8 | 8.2 | 7.6 | 8.2 | 6.5 | 4.2 | 5.4 | 11.1222
時間帯 | 7 | 8 | 9 | 10 | 11 | 12 | 13 | 14 | 15 | 16 | 17 | 18 | 計
全車合計 | 793 | 1032 | 1083 | 1307 | 1540 | 1577 | 1643 | 1580 | 1660 | 1571 | 1606 | 1616 | 17008
小型車 | 648 | 854 | 871 | 1101 | 1331 | 1431 | 1486 | 1427 | 1509 | 1451 | 1499 | 1510 | 15118
大型車 | 145 | 178 | 212 | 206 | 209 | 146 | 157 | 153 | 151 | 120 | 107 | 106 | 1890
大型車混入率 | 18.3 | 17.2 | 19.6 | 15.8 | 13.6 | 9.3 | 9.6 | 9.7 | 9.1 | 7.6 | 6.7 | 6.6 | 11.1124

## 自動車交通量時間変動図(B)
自 動 車 交 通 量 時 間 変 動 図 | [13 empty] | 7 | 131100
調査地点：№ 7 （仮称）浜田2丁目交差点 | [14 empty] | B 流入部(4+ 5) |  |  | B 流出部(2+ 6) |  |  | B 合計 ( 2+ 4+ 5+ 6)
[14 empty] | 7 | 15 | 4 | 26.7 | 58 | 8 | 13.8 | 73 | 12 | 16.4
調査年月日：令和 6年 1月31日(水) 天候:晴れ | [13 empty] | 8 | 32 | 10 | 31.3 | 139 | 15 | 10.8 | 171 | 25 | 14.6
[14 empty] | 9 | 46 | 17 | 37 | 303 | 22 | 7.3 | 349 | 39 | 11.2
[14 empty] | 10 | 88 | 11 | 12.5 | 442 | 14 | 3.2 | 530 | 25 | 4.7
[14 empty] | 11 | 229 | 6 | 2.6 | 409 | 15 | 3.7 | 638 | 21 | 3.3
[14 empty] | 12 | 324 | 8 | 2.5 | 376 | 9 | 2.4 | 700 | 17 | 2.4
[14 empty] | 13 | 371 | 3 | 0.8 | 339 | 15 | 4.4 | 710 | 18 | 2.5
[14 empty] | 14 | 346 | 3 | 0.9 | 321 | 15 | 4.7 | 667 | 18 | 2.7
[14 empty] | 15 | 375 | 7 | 1.9 | 277 | 13 | 4.7 | 652 | 20 | 3.1
[14 empty] | 16 | 348 | 5 | 1.4 | 228 | 9 | 3.9 | 576 | 14 | 2.4
凡 例 | [13 empty] | 17 | 359 | 2 | 0.6 | 242 | 8 | 3.3 | 601 | 10 | 1.7
| 小型車 | [12 empty] | 18 | 391 | 9 | 2.3 | 254 | 9 | 3.5 | 645 | 18 | 2.8
大型車
大型車混入率
時間帯 | 7 | 8 | 9 | 10 | 11 | 12 | 13 | 14 | 15 | 16 | 17 | 18 | 計
全車合計 | 15 | 32 | 46 | 88 | 229 | 324 | 371 | 346 | 375 | 348 | 359 | 391 | 2924
小型車 | 11 | 22 | 29 | 77 | 223 | 316 | 368 | 343 | 368 | 343 | 357 | 382 | 2839
大型車 | 4 | 10 | 17 | 11 | 6 | 8 | 3 | 3 | 7 | 5 | 2 | 9 | 85
大型車混入率 | 26.7 | 31.3 | 37 | 12.5 | 2.6 | 2.5 | 0.8 | 0.9 | 1.9 | 1.4 | 0.6 | 2.3 | 2.907
時間帯 | 7 | 8 | 9 | 10 | 11 | 12 | 13 | 14 | 15 | 16 | 17 | 18 | 計
全車合計 | 58 | 139 | 303 | 442 | 409 | 376 | 339 | 321 | 277 | 228 | 242 | 254 | 3388
小型車 | 50 | 124 | 281 | 428 | 394 | 367 | 324 | 306 | 264 | 219 | 234 | 245 | 3236
大型車 | 8 | 15 | 22 | 14 | 15 | 9 | 15 | 15 | 13 | 9 | 8 | 9 | 152
大型車混入率 | 13.8 | 10.8 | 7.3 | 3.2 | 3.7 | 2.4 | 4.4 | 4.7 | 4.7 | 3.9 | 3.3 | 3.5 | 4.4864
時間帯 | 7 | 8 | 9 | 10 | 11 | 12 | 13 | 14 | 15 | 16 | 17 | 18 | 計
全車合計 | 73 | 171 | 349 | 530 | 638 | 700 | 710 | 667 | 652 | 576 | 601 | 645 | 6312
小型車 | 61 | 146 | 310 | 505 | 617 | 683 | 692 | 649 | 632 | 562 | 591 | 627 | 6075
大型車 | 12 | 25 | 39 | 25 | 21 | 17 | 18 | 18 | 20 | 14 | 10 | 18 | 237
大型車混入率 | 16.4 | 14.6 | 11.2 | 4.7 | 3.3 | 2.4 | 2.5 | 2.7 | 3.1 | 2.4 | 1.7 | 2.8 | 3.7548

## 自動車交通量時間変動図(C)
自 動 車 交 通 量 時 間 変 動 図 | [13 empty] | 7 | 131100
調査地点：№ 7 （仮称）浜田2丁目交差点 | [14 empty] | C 流入部(6+ 7) |  |  | C 流出部(1+ 5) |  |  | C 合計 ( 1+ 5+ 6+ 7)
[14 empty] | 7 | 214 | 70 | 32.7 | 532 | 73 | 13.7 | 746 | 143 | 19.2
調査年月日：令和 6年 1月31日(水) 天候:晴れ | [13 empty] | 8 | 343 | 91 | 26.5 | 566 | 80 | 14.1 | 909 | 171 | 18.8
[14 empty] | 9 | 382 | 118 | 30.9 | 480 | 73 | 15.2 | 862 | 191 | 22.2
[14 empty] | 10 | 440 | 119 | 27 | 557 | 84 | 15.1 | 997 | 203 | 20.4
[14 empty] | 11 | 586 | 118 | 20.1 | 538 | 84 | 15.6 | 1124 | 202 | 18
[14 empty] | 12 | 624 | 69 | 11.1 | 465 | 66 | 14.2 | 1089 | 135 | 12.4
[14 empty] | 13 | 723 | 82 | 11.3 | 486 | 71 | 14.6 | 1209 | 153 | 12.7
[14 empty] | 14 | 717 | 76 | 10.6 | 468 | 77 | 16.5 | 1185 | 153 | 12.9
[14 empty] | 15 | 798 | 87 | 10.9 | 398 | 54 | 13.6 | 1196 | 141 | 11.8
[14 empty] | 16 | 740 | 62 | 8.4 | 453 | 50 | 11 | 1193 | 112 | 9.4
凡 例 | [13 empty] | 17 | 788 | 44 | 5.6 | 375 | 55 | 14.7 | 1163 | 99 | 8.5
| 小型車 | [12 empty] | 18 | 800 | 51 | 6.4 | 345 | 37 | 10.7 | 1145 | 88 | 7.7
大型車
大型車混入率
時間帯 | 7 | 8 | 9 | 10 | 11 | 12 | 13 | 14 | 15 | 16 | 17 | 18 | 計
全車合計 | 214 | 343 | 382 | 440 | 586 | 624 | 723 | 717 | 798 | 740 | 788 | 800 | 7155
小型車 | 144 | 252 | 264 | 321 | 468 | 555 | 641 | 641 | 711 | 678 | 744 | 749 | 6168
大型車 | 70 | 91 | 118 | 119 | 118 | 69 | 82 | 76 | 87 | 62 | 44 | 51 | 987
大型車混入率 | 32.7 | 26.5 | 30.9 | 27 | 20.1 | 11.1 | 11.3 | 10.6 | 10.9 | 8.4 | 5.6 | 6.4 | 13.7945
時間帯 | 7 | 8 | 9 | 10 | 11 | 12 | 13 | 14 | 15 | 16 | 17 | 18 | 計
全車合計 | 532 | 566 | 480 | 557 | 538 | 465 | 486 | 468 | 398 | 453 | 375 | 345 | 5663
小型車 | 459 | 486 | 407 | 473 | 454 | 399 | 415 | 391 | 344 | 403 | 320 | 308 | 4859
大型車 | 73 | 80 | 73 | 84 | 84 | 66 | 71 | 77 | 54 | 50 | 55 | 37 | 804
大型車混入率 | 13.7 | 14.1 | 15.2 | 15.1 | 15.6 | 14.2 | 14.6 | 16.5 | 13.6 | 11 | 14.7 | 10.7 | 14.1974
時間帯 | 7 | 8 | 9 | 10 | 11 | 12 | 13 | 14 | 15 | 16 | 17 | 18 | 計
全車合計 | 746 | 909 | 862 | 997 | 1124 | 1089 | 1209 | 1185 | 1196 | 1193 | 1163 | 1145 | 12818
小型車 | 603 | 738 | 671 | 794 | 922 | 954 | 1056 | 1032 | 1055 | 1081 | 1064 | 1057 | 11027
大型車 | 143 | 171 | 191 | 203 | 202 | 135 | 153 | 153 | 141 | 112 | 99 | 88 | 1791
大型車混入率 | 19.2 | 18.8 | 22.2 | 20.4 | 18 | 12.4 | 12.7 | 12.9 | 11.8 | 9.4 | 8.5 | 7.7 | 13.9725

## 歩行者通行量時間変動図(1)
歩 行 者 通 行 量 時 間 変 動 図 | [13 empty] | 7 | 131100
調査地点：№ 7 （仮称）浜田2丁目交差点 | [14 empty] | 方 向(ｱ) |  |  | 方 向(ｲ) |  |  | 合計 ( ｱ+ ｲ)
[14 empty] | 7 | 5 | 2 | 3 | 25 | 10 | 15 | 30 | 12 | 18
調査年月日：令和 6年 1月31日(水) 天候:晴れ | [13 empty] | 8 | 11 | 2 | 9 | 62 | 25 | 37 | 73 | 27 | 46
[14 empty] | 9 | 9 | 5 | 4 | 75 | 33 | 42 | 84 | 38 | 46
[14 empty] | 10 | 21 | 4 | 17 | 75 | 28 | 47 | 96 | 32 | 64
[14 empty] | 11 | 24 | 13 | 11 | 112 | 30 | 82 | 136 | 43 | 93
[14 empty] | 12 | 53 | 18 | 35 | 88 | 26 | 62 | 141 | 44 | 97
[14 empty] | 13 | 67 | 23 | 44 | 86 | 23 | 63 | 153 | 46 | 107
[14 empty] | 14 | 46 | 20 | 26 | 59 | 26 | 33 | 105 | 46 | 59
[14 empty] | 15 | 42 | 22 | 20 | 82 | 35 | 47 | 124 | 57 | 67
[14 empty] | 16 | 46 | 18 | 28 | 53 | 25 | 28 | 99 | 43 | 56
凡 例 | [13 empty] | 17 | 74 | 48 | 26 | 43 | 17 | 26 | 117 | 65 | 52
| 歩行者 | [12 empty] | 18 | 68 | 27 | 41 | 36 | 10 | 26 | 104 | 37 | 67
自転車
時間帯 | 7 | 8 | 9 | 10 | 11 | 12 | 13 | 14 | 15 | 16 | 17 | 18 | 計
合計人数 | 5 | 11 | 9 | 21 | 24 | 53 | 67 | 46 | 42 | 46 | 74 | 68 | 466
歩行者 | 3 | 9 | 4 | 17 | 11 | 35 | 44 | 26 | 20 | 28 | 26 | 41 | 264
自転車 | 2 | 2 | 5 | 4 | 13 | 18 | 23 | 20 | 22 | 18 | 48 | 27 | 202
時間帯 | 7 | 8 | 9 | 10 | 11 | 12 | 13 | 14 | 15 | 16 | 17 | 18 | 計
合計人数 | 25 | 62 | 75 | 75 | 112 | 88 | 86 | 59 | 82 | 53 | 43 | 36 | 796
歩行者 | 15 | 37 | 42 | 47 | 82 | 62 | 63 | 33 | 47 | 28 | 26 | 26 | 508
自転車 | 10 | 25 | 33 | 28 | 30 | 26 | 23 | 26 | 35 | 25 | 17 | 10 | 288
時間帯 | 7 | 8 | 9 | 10 | 11 | 12 | 13 | 14 | 15 | 16 | 17 | 18 | 計
合計人数 | 30 | 73 | 84 | 96 | 136 | 141 | 153 | 105 | 124 | 99 | 117 | 104 | 1262
歩行者 | 18 | 46 | 46 | 64 | 93 | 97 | 107 | 59 | 67 | 56 | 52 | 67 | 772
自転車 | 12 | 27 | 38 | 32 | 43 | 44 | 46 | 46 | 57 | 43 | 65 | 37 | 490

## 歩行者通行量時間変動図(2)
歩 行 者 通 行 量 時 間 変 動 図 | [13 empty] | 7 | 131100
調査地点：№ 7 （仮称）浜田2丁目交差点 | [14 empty] | 方 向(ｳ) |  |  | 方 向(ｴ) |  |  | 合計 ( ｳ+ ｴ)
[14 empty] | 7 | 43 | 32 | 11 | 21 | 3 | 18 | 64 | 35 | 29
調査年月日：令和 6年 1月31日(水) 天候:晴れ | [13 empty] | 8 | 74 | 53 | 21 | 73 | 15 | 58 | 147 | 68 | 79
[14 empty] | 9 | 106 | 81 | 25 | 36 | 13 | 23 | 142 | 94 | 48
[14 empty] | 10 | 132 | 90 | 42 | 36 | 12 | 24 | 168 | 102 | 66
[14 empty] | 11 | 128 | 83 | 45 | 77 | 46 | 31 | 205 | 129 | 76
[14 empty] | 12 | 152 | 65 | 87 | 111 | 50 | 61 | 263 | 115 | 148
[14 empty] | 13 | 105 | 57 | 48 | 95 | 50 | 45 | 200 | 107 | 93
[14 empty] | 14 | 94 | 54 | 40 | 112 | 69 | 43 | 206 | 123 | 83
[14 empty] | 15 | 105 | 60 | 45 | 138 | 88 | 50 | 243 | 148 | 95
[14 empty] | 16 | 111 | 69 | 42 | 135 | 90 | 45 | 246 | 159 | 87
凡 例 | [13 empty] | 17 | 122 | 67 | 55 | 120 | 88 | 32 | 242 | 155 | 87
| 歩行者 | [12 empty] | 18 | 91 | 40 | 51 | 127 | 86 | 41 | 218 | 126 | 92
自転車
時間帯 | 7 | 8 | 9 | 10 | 11 | 12 | 13 | 14 | 15 | 16 | 17 | 18 | 計
合計人数 | 43 | 74 | 106 | 132 | 128 | 152 | 105 | 94 | 105 | 111 | 122 | 91 | 1263
歩行者 | 11 | 21 | 25 | 42 | 45 | 87 | 48 | 40 | 45 | 42 | 55 | 51 | 512
自転車 | 32 | 53 | 81 | 90 | 83 | 65 | 57 | 54 | 60 | 69 | 67 | 40 | 751
時間帯 | 7 | 8 | 9 | 10 | 11 | 12 | 13 | 14 | 15 | 16 | 17 | 18 | 計
合計人数 | 21 | 73 | 36 | 36 | 77 | 111 | 95 | 112 | 138 | 135 | 120 | 127 | 1081
歩行者 | 18 | 58 | 23 | 24 | 31 | 61 | 45 | 43 | 50 | 45 | 32 | 41 | 471
自転車 | 3 | 15 | 13 | 12 | 46 | 50 | 50 | 69 | 88 | 90 | 88 | 86 | 610
時間帯 | 7 | 8 | 9 | 10 | 11 | 12 | 13 | 14 | 15 | 16 | 17 | 18 | 計
合計人数 | 64 | 147 | 142 | 168 | 205 | 263 | 200 | 206 | 243 | 246 | 242 | 218 | 2344
歩行者 | 29 | 79 | 48 | 66 | 76 | 148 | 93 | 83 | 95 | 87 | 87 | 92 | 983
自転車 | 35 | 68 | 94 | 102 | 129 | 115 | 107 | 123 | 148 | 159 | 155 | 126 | 1361

## 滞留長・渋滞長・通過時間調査表(1)
滞留長・渋滞長・通過時間調査表
調査地点 ：№7 （仮称）浜田2丁目交差点
調査年月日：令和 6年 1月31日(水) 天候:晴れ
渋滞原因凡例 | １：車線減少 ２：信号現示不適 ３：踏切 ４：橋梁 ５：右折、対向直進 ６：左折車
７：大型車 ８：二輪車 ９：歩行者 10：駐車車両 11：ﾊﾞｽ停、ﾊﾞｽﾚｰﾝ 12：工事、事故
13：沿道出入車両 14：道路線形 15：交差点形状 16：先詰まり 17：その他
| 方向 ａ |  |  |  | 方向 ｂ |  |  |  | 方向 ｃ
観測時間 | 滞留長 (m) | 渋滞長 (m) | 通過 時間 (分:秒) | 渋滞 原因 | 滞留長 (m) | 渋滞長 (m) | 通過 時間 (分:秒) | 渋滞 原因 | 滞留長 (m) | 渋滞長 (m) | 通過 時間 (分:秒) | 渋滞 原因 | 滞留長 (m) | 渋滞長 (m) | 通過 時間 (分:秒) | 渋滞 原因
7:00- 7:10 | 50 | 0 | 0:00 |  | 10 | 0 | 0:00 |  | 20 | 0 | 0:00
7:10- 7:20 | 40 | 0 | 0:00 |  | 10 | 0 | 0:00 |  | 60 | 0 | 0:00
7:20- 7:30 | 60 | 0 | 0:00 |  | 10 | 0 | 0:00 |  | 50 | 0 | 0:00
7:30- 7:40 | 100 | 0 | 0:00 |  | 20 | 0 | 0:00 |  | 20 | 0 | 0:00
7:40- 7:50 | 40 | 0 | 0:00 |  | 0 | 0 |  |  | 30 | 0 | 0:00
7:50- 8:00 | 80 | 0 | 0:00 |  | 10 | 0 | 0:00 |  | 50 | 0 | 0:00
8:00- 8:10 | 50 | 0 | 0:00 |  | 10 | 0 | 0:00 |  | 50 | 0 | 0:00
8:10- 8:20 | 40 | 0 | 0:00 |  | 10 | 0 | 0:00 |  | 60 | 0 | 0:00
8:20- 8:30 | 70 | 0 | 0:00 |  | 10 | 0 | 0:00 |  | 50 | 0 | 0:00
8:30- 8:40 | 70 | 0 | 0:00 |  | 10 | 0 | 0:00 |  | 60 | 0 | 0:00
8:40- 8:50 | 80 | 0 | 0:00 |  | 10 | 0 | 0:00 |  | 80 | 0 | 0:01
8:50- 9:00 | 60 | 0 | 0:00 |  | 10 | 0 | 0:00 |  | 30 | 0 | 0:00
9:00-10:00 | 110 | 0 | 0:01 |  | 30 | 0 | 0:00 |  | 70 | 0 | 0:00
10:00-11:00 | 220 | 150 | 0:05 | 2,13 | 30 | 0 | 0:00 |  | 90 | 0 | 0:00
11:00-12:00 | 190 | 120 | 0:03 | 2,5 | 50 | 0 | 0:00 |  | 100 | 0 | 0:01
12:00-13:00 | 130 | 0 | 0:01 |  | 120 | 0 | 0:01 |  | 100 | 0 | 0:01
13:00-14:00 | 140 | 0 | 0:01 |  | 100 | 0 | 0:01 |  | 120 | 0 | 0:01
14:00-15:00 | 120 | 0 | 0:01 |  | 90 | 0 | 0:00 |  | 150 | 0 | 0:01
15:00-16:00 | 120 | 0 | 0:01 |  | 150 | 0 | 0:01 |  | 170 | 0 | 0:01
16:00-17:00 | 80 | 0 | 0:01 |  | 160 | 0 | 0:01 |  | 120 | 0 | 0:01
17:00-17:10 | 70 | 0 | 0:00 |  | 130 | 0 | 0:01 |  | 80 | 0 | 0:01
17:10-17:20 | 70 | 0 | 0:00 |  | 110 | 0 | 0:01 |  | 90 | 0 | 0:01
17:20-17:30 | 60 | 0 | 0:00 |  | 100 | 0 | 0:01 |  | 130 | 0 | 0:01
17:30-17:40 | 80 | 0 | 0:00 |  | 160 | 0 | 0:01 |  | 80 | 0 | 0:01
17:40-17:50 | 80 | 0 | 0:00 |  | 110 | 0 | 0:01 |  | 90 | 0 | 0:01
17:50-18:00 | 70 | 0 | 0:00 |  | 90 | 0 | 0:01 |  | 90 | 0 | 0:01
18:00-18:10 | 90 | 0 | 0:01 |  | 170 | 10 | 0:02 | 5,9 | 60 | 0 | 0:00
18:10-18:20 | 70 | 0 | 0:00 |  | 150 | 0 | 0:01 |  | 70 | 0 | 0:01
18:20-18:30 | 140 | 10 | 0:02 | 5,7 | 120 | 0 | 0:01 |  | 60 | 0 | 0:00
18:30-18:40 | 70 | 0 | 0:00 |  | 80 | 0 | 0:00 |  | 70 | 0 | 0:01
18:40-18:50 | 60 | 0 | 0:00 |  | 110 | 0 | 0:01 |  | 60 | 0 | 0:01
18:50-19:00 | 60 | 0 | 0:00 |  | 60 | 0 | 0:00 |  | 80 | 0 | 0:01

## 滞留長・渋滞長時間変動図(1)
月日 | 131100 |  | 開始 | 8 | 単位 | (ｍ) | 滞留長・渋滞長時間変動図
地点 | 168:00 |  | ﾋﾟｯﾁ | 15
方向 | a | [5 empty] | 調査地点：№ 7 （仮称）浜田2丁目交差点
|  | 滞留長 | 渋滞長 | 0
1 | 7:00- 7:10 | 50 | 0 |  |  |  | 調査年月日：令和 6年 1月31日(水) 天候:晴れ
2 | 7:10- 7:20 | 40 | 0
3 | 7:20- 7:30 | 60 | 0
4 | 7:30- 7:40 | 100 | 0
5 | 7:40- 7:50 | 40 | 0
6 | 7:50- 8:00 | 80 | 0
7 | 8:00- 8:10 | 50 | 0
8 | 8:10- 8:20 | 40 | 0
9 | 8:20- 8:30 | 70 | 0
10 | 8:30- 8:40 | 70 | 0
11 | 8:40- 8:50 | 80 | 0
12 | 8:50- 9:00 | 60 | 0
13 | 9:00-10:00 | 110 | 0
14 | 10:00-11:00 | 220 | 150
15 | 11:00-12:00 | 190 | 120 |  |  |  | 【方向 a】 | 【方向 b】
16 | 12:00-13:00 | 130 | 0
17 | 13:00-14:00 | 140 | 0
18 | 14:00-15:00 | 120 | 0
19 | 15:00-16:00 | 120 | 0
20 | 16:00-17:00 | 80 | 0
21 | 17:00-17:10 | 70 | 0
22 | 17:10-17:20 | 70 | 0
23 | 17:20-17:30 | 60 | 0
24 | 17:30-17:40 | 80 | 0
25 | 17:40-17:50 | 80 | 0
26 | 17:50-18:00 | 70 | 0
27 | 18:00-18:10 | 90 | 0
28 | 18:10-18:20 | 70 | 0
29 | 18:20-18:30 | 140 | 10
30 | 18:30-18:40 | 70 | 0
31 | 18:40-18:50 | 60 | 0
32 | 18:50-19:00 | 60 | 0
1 | 7:00- 7:10 | 10 | 0
2 | 7:10- 7:20 | 10 | 0
3 | 7:20- 7:30 | 10 | 0
4 | 7:30- 7:40 | 20 | 0
5 | 7:40- 7:50 | 0 | 0
6 | 7:50- 8:00 | 10 | 0
7 | 8:00- 8:10 | 10 | 0
8 | 8:10- 8:20 | 10 | 0
9 | 8:20- 8:30 | 10 | 0
10 | 8:30- 8:40 | 10 | 0
11 | 8:40- 8:50 | 10 | 0
12 | 8:50- 9:00 | 10 | 0
13 | 9:00-10:00 | 30 | 0
14 | 10:00-11:00 | 30 | 0
15 | 11:00-12:00 | 50 | 0
16 | 12:00-13:00 | 120 | 0
17 | 13:00-14:00 | 100 | 0
18 | 14:00-15:00 | 90 | 0
19 | 15:00-16:00 | 150 | 0
20 | 16:00-17:00 | 160 | 0
21 | 17:00-17:10 | 130 | 0
22 | 17:10-17:20 | 110 | 0
23 | 17:20-17:30 | 100 | 0
24 | 17:30-17:40 | 160 | 0
25 | 17:40-17:50 | 110 | 0
26 | 17:50-18:00 | 90 | 0
27 | 18:00-18:10 | 170 | 10
28 | 18:10-18:20 | 150 | 0
29 | 18:20-18:30 | 120 | 0
30 | 18:30-18:40 | 80 | 0
31 | 18:40-18:50 | 110 | 0
32 | 18:50-19:00 | 60 | 0

## 滞留長・渋滞長時間変動図(2)
月日 | 131100 |  | 開始 | 8 | 単位 | (ｍ) | 滞留長・渋滞長時間変動図
地点 | 168:00 |  | ﾋﾟｯﾁ | 15
方向 | c | [5 empty] | 調査地点：№ 7 （仮称）浜田2丁目交差点
|  | 滞留長 | 渋滞長 | 0
1 | 7:00- 7:10 | 20 | 0 |  |  |  | 調査年月日：令和 6年 1月31日(水) 天候:晴れ
2 | 7:10- 7:20 | 60 | 0
3 | 7:20- 7:30 | 50 | 0
4 | 7:30- 7:40 | 20 | 0
5 | 7:40- 7:50 | 30 | 0
6 | 7:50- 8:00 | 50 | 0
7 | 8:00- 8:10 | 50 | 0
8 | 8:10- 8:20 | 60 | 0
9 | 8:20- 8:30 | 50 | 0
10 | 8:30- 8:40 | 60 | 0
11 | 8:40- 8:50 | 80 | 0
12 | 8:50- 9:00 | 30 | 0
13 | 9:00-10:00 | 70 | 0
14 | 10:00-11:00 | 90 | 0
15 | 11:00-12:00 | 100 | 0 |  |  |  | 【方向 c】
16 | 12:00-13:00 | 100 | 0
17 | 13:00-14:00 | 120 | 0
18 | 14:00-15:00 | 150 | 0
19 | 15:00-16:00 | 170 | 0
20 | 16:00-17:00 | 120 | 0
21 | 17:00-17:10 | 80 | 0
22 | 17:10-17:20 | 90 | 0
23 | 17:20-17:30 | 130 | 0
24 | 17:30-17:40 | 80 | 0
25 | 17:40-17:50 | 90 | 0
26 | 17:50-18:00 | 90 | 0
27 | 18:00-18:10 | 60 | 0
28 | 18:10-18:20 | 70 | 0
29 | 18:20-18:30 | 60 | 0
30 | 18:30-18:40 | 70 | 0
31 | 18:40-18:50 | 60 | 0
32 | 18:50-19:00 | 80 | 0
7:00- 7:10
7:10- 7:20
7:20- 7:30
7:30- 7:40
7:40- 7:50
7:50- 8:00
8:00- 8:10
8:10- 8:20
8:20- 8:30
8:30- 8:40
8:40- 8:50
8:50- 9:00
9:00-10:00
10:00-11:00
11:00-12:00
12:00-13:00
13:00-14:00
14:00-15:00
15:00-16:00
16:00-17:00
17:00-17:10
17:10-17:20
17:20-17:30
17:30-17:40
17:40-17:50
17:50-18:00
18:00-18:10
18:10-18:20
18:20-18:30
18:30-18:40
18:40-18:50
18:50-19:00

## 信号現示調査表
信 号 現 示 調 査 表
調査地点 ：№7 （仮称）浜田2丁目交差点
調査年月日：令和6年1月31日（水）
現示 | １φ |  |  | ２φ |  | ３φ |  |  | ４φ
灯器 階梯 | １ | ２ | ３ | ４ | ５ | ６ | ７ | ８ | ９ | １０ | １１ | １２ | １３ | １４ | 合計
Ａ
Ｂ
Ｃ
ａ
ｂ
朝 | 42 | 5 | 2 | 3 | 2 | 9 | 3 | 2 | 36 | 8 | 2 | 3 | 3 |  | 120
昼 | 46 | 5 | 2 | 3 | 2 | 43 | 3 | 2 | 38 | 8 | 2 | 3 | 3 |  | 160
夕 | 58 | 5 | 2 | 3 | 2 | 26 | 3 | 2 | 38 | 8 | 2 | 3 | 3 |  | 155
単位：秒
| １φ |  |  | ２φ |  |  | ３φ |  |  | ４φ
現 示