## 方向別(1)
方 向 別 自 動 車 交 通 量 調 査 表
調査地点 ：№13 四街道入口交差点
調査年月日：令和 3年10月21日(木) 天候:晴れのち曇り
方向 | 1 | [6 empty] | 2
種別時間帯 | 乗用車(台) | バ ス(台) | 小 型貨物車(台) | 大 型貨物車(台) | 合 計(台) | 大型車混入率(％) | 時 間係 数(％) | 乗用車(台) | バ ス(台) | 小 型貨物車(台) | 大 型貨物車(台) | 合 計(台) | 大型車混入率(％) | 時 間係 数(％)
7:00- 7:10 | 4 | 0 | 0 | 0 | 4 | 0 | 0.6 | 16 | 0 | 1 | 0 | 17 | 0 | 2.2
7:10- 7:20 | 7 | 0 | 0 | 0 | 7 | 0 | 1.1 | 19 | 1 | 0 | 0 | 20 | 5 | 2.6
7:20- 7:30 | 6 | 0 | 0 | 0 | 6 | 0 | 0.9 | 23 | 0 | 0 | 0 | 23 | 0 | 3
7:30- 7:40 | 10 | 0 | 2 | 1 | 13 | 7.7 | 2 | 28 | 1 | 2 | 0 | 31 | 3.2 | 4
7:40- 7:50 | 5 | 0 | 1 | 0 | 6 | 0 | 0.9 | 15 | 0 | 5 | 0 | 20 | 0 | 2.6
7:50- 8:00 | 4 | 0 | 5 | 0 | 9 | 0 | 1.4 | 15 | 0 | 2 | 0 | 17 | 0 | 2.2
１時間計 | 36 | 0 | 8 | 1 | 45 | 2.2 | 7.1 | 116 | 2 | 10 | 0 | 128 | 1.6 | 16.7
8:00- 8:10 | 5 | 0 | 2 | 0 | 7 | 0 | 1.1 | 27 | 0 | 1 | 0 | 28 | 0 | 3.6
8:10- 8:20 | 4 | 0 | 3 | 1 | 8 | 12.5 | 1.3 | 21 | 0 | 3 | 0 | 24 | 0 | 3.1
8:20- 8:30 | 10 | 1 | 1 | 2 | 14 | 21.4 | 2.2 | 19 | 0 | 2 | 0 | 21 | 0 | 2.7
8:30- 8:40 | 7 | 0 | 1 | 0 | 8 | 0 | 1.3 | 21 | 0 | 1 | 0 | 22 | 0 | 2.9
8:40- 8:50 | 10 | 1 | 2 | 0 | 13 | 7.7 | 2 | 23 | 0 | 2 | 0 | 25 | 0 | 3.3
8:50- 9:00 | 8 | 0 | 1 | 0 | 9 | 0 | 1.4 | 21 | 0 | 2 | 0 | 23 | 0 | 3
１時間計 | 44 | 2 | 10 | 3 | 59 | 8.5 | 9.3 | 132 | 0 | 11 | 0 | 143 | 0 | 18.6
9:00-10:00 | 32 | 1 | 8 | 2 | 43 | 7 | 6.8 | 85 | 0 | 4 | 1 | 90 | 1.1 | 11.7
10:00-11:00 | 44 | 1 | 6 | 3 | 54 | 7.4 | 8.5 | 46 | 0 | 8 | 2 | 56 | 3.6 | 7.3
11:00-12:00 | 37 | 0 | 12 | 5 | 54 | 9.3 | 8.5 | 29 | 0 | 7 | 0 | 36 | 0 | 4.7
12:00-13:00 | 39 | 0 | 9 | 1 | 49 | 2 | 7.7 | 40 | 0 | 5 | 0 | 45 | 0 | 5.9
13:00-14:00 | 32 | 0 | 15 | 3 | 50 | 6 | 7.8 | 24 | 0 | 5 | 1 | 30 | 3.3 | 3.9
14:00-15:00 | 35 | 1 | 9 | 3 | 48 | 8.3 | 7.5 | 32 | 1 | 4 | 1 | 38 | 5.3 | 4.9
15:00-16:00 | 30 | 3 | 8 | 3 | 44 | 13.6 | 6.9 | 36 | 1 | 15 | 0 | 52 | 1.9 | 6.8
16:00-17:00 | 42 | 1 | 13 | 4 | 60 | 8.3 | 9.4 | 39 | 0 | 8 | 1 | 48 | 2.1 | 6.3
17:00-17:10 | 4 | 1 | 0 | 0 | 5 | 20 | 0.8 | 7 | 0 | 0 | 0 | 7 | 0 | 0.9
17:10-17:20 | 10 | 4 | 0 | 0 | 14 | 28.6 | 2.2 | 11 | 0 | 0 | 0 | 11 | 0 | 1.4
17:20-17:30 | 2 | 0 | 3 | 1 | 6 | 16.7 | 0.9 | 9 | 0 | 2 | 0 | 11 | 0 | 1.4
17:30-17:40 | 7 | 0 | 5 | 0 | 12 | 0 | 1.9 | 8 | 0 | 0 | 0 | 8 | 0 | 1
17:40-17:50 | 5 | 0 | 2 | 0 | 7 | 0 | 1.1 | 6 | 0 | 3 | 0 | 9 | 0 | 1.2
17:50-18:00 | 10 | 0 | 2 | 0 | 12 | 0 | 1.9 | 7 | 0 | 1 | 0 | 8 | 0 | 1
１時間計 | 38 | 5 | 12 | 1 | 56 | 10.7 | 8.8 | 48 | 0 | 6 | 0 | 54 | 0 | 7
18:00-18:10 | 9 | 0 | 4 | 0 | 13 | 0 | 2 | 8 | 0 | 1 | 0 | 9 | 0 | 1.2
18:10-18:20 | 10 | 0 | 3 | 0 | 13 | 0 | 2 | 4 | 0 | 1 | 0 | 5 | 0 | 0.7
18:20-18:30 | 15 | 0 | 1 | 0 | 16 | 0 | 2.5 | 8 | 0 | 2 | 0 | 10 | 0 | 1.3
18:30-18:40 | 11 | 0 | 2 | 0 | 13 | 0 | 2 | 7 | 0 | 1 | 0 | 8 | 0 | 1
18:40-18:50 | 9 | 0 | 2 | 0 | 11 | 0 | 1.7 | 10 | 0 | 1 | 0 | 11 | 0 | 1.4
18:50-19:00 | 6 | 0 | 3 | 0 | 9 | 0 | 1.4 | 4 | 0 | 1 | 0 | 5 | 0 | 0.7
１時間計 | 60 | 0 | 15 | 0 | 75 | 0 | 11.8 | 41 | 0 | 7 | 0 | 48 | 0 | 6.3
全時間合計 | 469 | 14 | 125 | 29 | 637 | 6.8 | 100 | 668 | 4 | 90 | 6 | 768 | 1.3 | 100

## 方向別(2)
方 向 別 自 動 車 交 通 量 調 査 表
調査地点 ：№13 四街道入口交差点
調査年月日：令和 3年10月21日(木) 天候:晴れのち曇り
方向 | 3 | [6 empty] | A 合計 ( 1+ 2+ 3)
種別時間帯 | 乗用車(台) | バ ス(台) | 小 型貨物車(台) | 大 型貨物車(台) | 合 計(台) | 大型車混入率(％) | 時 間係 数(％) | 乗用車(台) | バ ス(台) | 小 型貨物車(台) | 大 型貨物車(台) | 合 計(台) | 大型車混入率(％) | 時 間係 数(％)
7:00- 7:10 | 6 | 0 | 1 | 0 | 7 | 0 | 1.6 | 26 | 0 | 2 | 0 | 28 | 0 | 1.5
7:10- 7:20 | 5 | 0 | 1 | 0 | 6 | 0 | 1.4 | 31 | 1 | 1 | 0 | 33 | 3 | 1.8
7:20- 7:30 | 7 | 1 | 0 | 0 | 8 | 12.5 | 1.8 | 36 | 1 | 0 | 0 | 37 | 2.7 | 2
7:30- 7:40 | 9 | 0 | 1 | 0 | 10 | 0 | 2.3 | 47 | 1 | 5 | 1 | 54 | 3.7 | 2.9
7:40- 7:50 | 12 | 0 | 0 | 0 | 12 | 0 | 2.8 | 32 | 0 | 6 | 0 | 38 | 0 | 2.1
7:50- 8:00 | 7 | 0 | 0 | 0 | 7 | 0 | 1.6 | 26 | 0 | 7 | 0 | 33 | 0 | 1.8
１時間計 | 46 | 1 | 3 | 0 | 50 | 2 | 11.5 | 198 | 3 | 21 | 1 | 223 | 1.8 | 12.1
8:00- 8:10 | 5 | 0 | 1 | 0 | 6 | 0 | 1.4 | 37 | 0 | 4 | 0 | 41 | 0 | 2.2
8:10- 8:20 | 10 | 0 | 3 | 1 | 14 | 7.1 | 3.2 | 35 | 0 | 9 | 2 | 46 | 4.3 | 2.5
8:20- 8:30 | 12 | 0 | 1 | 0 | 13 | 0 | 3 | 41 | 1 | 4 | 2 | 48 | 6.3 | 2.6
8:30- 8:40 | 5 | 0 | 0 | 0 | 5 | 0 | 1.1 | 33 | 0 | 2 | 0 | 35 | 0 | 1.9
8:40- 8:50 | 11 | 0 | 1 | 0 | 12 | 0 | 2.8 | 44 | 1 | 5 | 0 | 50 | 2 | 2.7
8:50- 9:00 | 8 | 0 | 1 | 0 | 9 | 0 | 2.1 | 37 | 0 | 4 | 0 | 41 | 0 | 2.2
１時間計 | 51 | 0 | 7 | 1 | 59 | 1.7 | 13.5 | 227 | 2 | 28 | 4 | 261 | 2.3 | 14.2
9:00-10:00 | 38 | 0 | 6 | 0 | 44 | 0 | 10.1 | 155 | 1 | 18 | 3 | 177 | 2.3 | 9.6
10:00-11:00 | 44 | 1 | 6 | 3 | 54 | 7.4 | 12.4 | 134 | 2 | 20 | 8 | 164 | 6.1 | 8.9
11:00-12:00 | 26 | 0 | 4 | 2 | 32 | 6.3 | 7.3 | 92 | 0 | 23 | 7 | 122 | 5.7 | 6.6
12:00-13:00 | 19 | 0 | 8 | 2 | 29 | 6.9 | 6.7 | 98 | 0 | 22 | 3 | 123 | 2.4 | 6.7
13:00-14:00 | 19 | 0 | 3 | 0 | 22 | 0 | 5 | 75 | 0 | 23 | 4 | 102 | 3.9 | 5.5
14:00-15:00 | 27 | 0 | 7 | 2 | 36 | 5.6 | 8.3 | 94 | 2 | 20 | 6 | 122 | 6.6 | 6.6
15:00-16:00 | 15 | 0 | 9 | 2 | 26 | 7.7 | 6 | 81 | 4 | 32 | 5 | 122 | 7.4 | 6.6
16:00-17:00 | 27 | 0 | 4 | 0 | 31 | 0 | 7.1 | 108 | 1 | 25 | 5 | 139 | 4.3 | 7.6
17:00-17:10 | 2 | 0 | 0 | 0 | 2 | 0 | 0.5 | 13 | 1 | 0 | 0 | 14 | 7.1 | 0.8
17:10-17:20 | 3 | 0 | 1 | 0 | 4 | 0 | 0.9 | 24 | 4 | 1 | 0 | 29 | 13.8 | 1.6
17:20-17:30 | 4 | 0 | 1 | 0 | 5 | 0 | 1.1 | 15 | 0 | 6 | 1 | 22 | 4.5 | 1.2
17:30-17:40 | 6 | 0 | 1 | 0 | 7 | 0 | 1.6 | 21 | 0 | 6 | 0 | 27 | 0 | 1.5
17:40-17:50 | 3 | 0 | 0 | 0 | 3 | 0 | 0.7 | 14 | 0 | 5 | 0 | 19 | 0 | 1
17:50-18:00 | 2 | 0 | 0 | 0 | 2 | 0 | 0.5 | 19 | 0 | 3 | 0 | 22 | 0 | 1.2
１時間計 | 20 | 0 | 3 | 0 | 23 | 0 | 5.3 | 106 | 5 | 21 | 1 | 133 | 4.5 | 7.2
18:00-18:10 | 5 | 0 | 1 | 0 | 6 | 0 | 1.4 | 22 | 0 | 6 | 0 | 28 | 0 | 1.5
18:10-18:20 | 4 | 0 | 1 | 0 | 5 | 0 | 1.1 | 18 | 0 | 5 | 0 | 23 | 0 | 1.2
18:20-18:30 | 4 | 0 | 0 | 0 | 4 | 0 | 0.9 | 27 | 0 | 3 | 0 | 30 | 0 | 1.6
18:30-18:40 | 3 | 0 | 1 | 0 | 4 | 0 | 0.9 | 21 | 0 | 4 | 0 | 25 | 0 | 1.4
18:40-18:50 | 8 | 0 | 1 | 0 | 9 | 0 | 2.1 | 27 | 0 | 4 | 0 | 31 | 0 | 1.7
18:50-19:00 | 2 | 0 | 0 | 0 | 2 | 0 | 0.5 | 12 | 0 | 4 | 0 | 16 | 0 | 0.9
１時間計 | 26 | 0 | 4 | 0 | 30 | 0 | 6.9 | 127 | 0 | 26 | 0 | 153 | 0 | 8.3
全時間合計 | 358 | 2 | 64 | 12 | 436 | 3.2 | 100 | 1495 | 20 | 279 | 47 | 1841 | 3.6 | 100

## 方向別(3)
方 向 別 自 動 車 交 通 量 調 査 表
調査地点 ：№13 四街道入口交差点
調査年月日：令和 3年10月21日(木) 天候:晴れのち曇り
方向 | 4 | [6 empty] | 5
種別時間帯 | 乗用車(台) | バ ス(台) | 小 型貨物車(台) | 大 型貨物車(台) | 合 計(台) | 大型車混入率(％) | 時 間係 数(％) | 乗用車(台) | バ ス(台) | 小 型貨物車(台) | 大 型貨物車(台) | 合 計(台) | 大型車混入率(％) | 時 間係 数(％)
7:00- 7:10 | 2 | 0 | 0 | 0 | 2 | 0 | 0.3 | 21 | 2 | 0 | 1 | 24 | 12.5 | 0.7
7:10- 7:20 | 3 | 0 | 0 | 1 | 4 | 25 | 0.5 | 27 | 4 | 0 | 3 | 34 | 20.6 | 1
7:20- 7:30 | 3 | 0 | 0 | 0 | 3 | 0 | 0.4 | 38 | 3 | 0 | 1 | 42 | 9.5 | 1.2
7:30- 7:40 | 5 | 0 | 1 | 0 | 6 | 0 | 0.8 | 32 | 1 | 7 | 1 | 41 | 4.9 | 1.2
7:40- 7:50 | 2 | 0 | 0 | 0 | 2 | 0 | 0.3 | 32 | 2 | 6 | 1 | 41 | 7.3 | 1.2
7:50- 8:00 | 1 | 0 | 0 | 0 | 1 | 0 | 0.1 | 23 | 2 | 4 | 1 | 30 | 10 | 0.8
１時間計 | 16 | 0 | 1 | 1 | 18 | 5.6 | 2.5 | 173 | 14 | 17 | 8 | 212 | 10.4 | 6
8:00- 8:10 | 7 | 0 | 1 | 1 | 9 | 11.1 | 1.2 | 18 | 2 | 1 | 1 | 22 | 13.6 | 0.6
8:10- 8:20 | 6 | 0 | 0 | 2 | 8 | 25 | 1.1 | 32 | 3 | 4 | 5 | 44 | 18.2 | 1.2
8:20- 8:30 | 4 | 0 | 1 | 0 | 5 | 0 | 0.7 | 26 | 1 | 4 | 4 | 35 | 14.3 | 1
8:30- 8:40 | 4 | 0 | 0 | 1 | 5 | 20 | 0.7 | 26 | 2 | 6 | 2 | 36 | 11.1 | 1
8:40- 8:50 | 6 | 0 | 1 | 2 | 9 | 22.2 | 1.2 | 31 | 4 | 4 | 5 | 44 | 20.5 | 1.2
8:50- 9:00 | 6 | 0 | 1 | 0 | 7 | 0 | 1 | 24 | 2 | 4 | 5 | 35 | 20 | 1
１時間計 | 33 | 0 | 4 | 6 | 43 | 14 | 5.9 | 157 | 14 | 23 | 22 | 216 | 16.7 | 6.1
9:00-10:00 | 30 | 2 | 7 | 4 | 43 | 14 | 5.9 | 201 | 11 | 38 | 23 | 273 | 12.5 | 7.7
10:00-11:00 | 39 | 0 | 3 | 2 | 44 | 4.5 | 6 | 189 | 7 | 29 | 26 | 251 | 13.1 | 7.1
11:00-12:00 | 36 | 0 | 4 | 1 | 41 | 2.4 | 5.6 | 198 | 6 | 39 | 34 | 277 | 14.4 | 7.8
12:00-13:00 | 33 | 1 | 8 | 2 | 44 | 6.8 | 6 | 201 | 6 | 42 | 32 | 281 | 13.5 | 7.9
13:00-14:00 | 29 | 0 | 13 | 1 | 43 | 2.3 | 5.9 | 171 | 7 | 34 | 33 | 245 | 16.3 | 6.9
14:00-15:00 | 49 | 0 | 10 | 1 | 60 | 1.7 | 8.2 | 205 | 8 | 43 | 35 | 291 | 14.8 | 8.2
15:00-16:00 | 51 | 0 | 10 | 0 | 61 | 0 | 8.4 | 225 | 9 | 53 | 23 | 310 | 10.3 | 8.7
16:00-17:00 | 69 | 0 | 12 | 3 | 84 | 3.6 | 11.5 | 277 | 16 | 56 | 29 | 378 | 11.9 | 10.7
17:00-17:10 | 12 | 0 | 0 | 1 | 13 | 7.7 | 1.8 | 53 | 1 | 13 | 3 | 70 | 5.7 | 2
17:10-17:20 | 12 | 0 | 3 | 0 | 15 | 0 | 2.1 | 71 | 2 | 10 | 2 | 85 | 4.7 | 2.4
17:20-17:30 | 11 | 0 | 7 | 0 | 18 | 0 | 2.5 | 45 | 1 | 5 | 1 | 52 | 3.8 | 1.5
17:30-17:40 | 24 | 0 | 3 | 1 | 28 | 3.6 | 3.8 | 60 | 3 | 8 | 2 | 73 | 6.8 | 2.1
17:40-17:50 | 10 | 0 | 4 | 0 | 14 | 0 | 1.9 | 50 | 0 | 10 | 1 | 61 | 1.6 | 1.7
17:50-18:00 | 28 | 0 | 5 | 1 | 34 | 2.9 | 4.7 | 56 | 1 | 6 | 0 | 63 | 1.6 | 1.8
１時間計 | 97 | 0 | 22 | 3 | 122 | 2.5 | 16.8 | 335 | 8 | 52 | 9 | 404 | 4.2 | 11.4
18:00-18:10 | 14 | 0 | 3 | 0 | 17 | 0 | 2.3 | 57 | 1 | 7 | 2 | 67 | 4.5 | 1.9
18:10-18:20 | 23 | 0 | 2 | 0 | 25 | 0 | 3.4 | 59 | 3 | 5 | 2 | 69 | 7.2 | 1.9
18:20-18:30 | 27 | 0 | 4 | 0 | 31 | 0 | 4.3 | 74 | 2 | 5 | 3 | 84 | 6 | 2.4
18:30-18:40 | 10 | 0 | 2 | 0 | 12 | 0 | 1.6 | 45 | 3 | 6 | 2 | 56 | 8.9 | 1.6
18:40-18:50 | 18 | 1 | 2 | 0 | 21 | 4.8 | 2.9 | 62 | 2 | 10 | 1 | 75 | 4 | 2.1
18:50-19:00 | 16 | 0 | 3 | 0 | 19 | 0 | 2.6 | 49 | 2 | 6 | 1 | 58 | 5.2 | 1.6
１時間計 | 108 | 1 | 16 | 0 | 125 | 0.8 | 17.2 | 346 | 13 | 39 | 11 | 409 | 5.9 | 11.5
全時間合計 | 590 | 4 | 110 | 24 | 728 | 3.8 | 100 | 2678 | 119 | 465 | 285 | 3547 | 11.4 | 100

## 方向別(4)
方 向 別 自 動 車 交 通 量 調 査 表
調査地点 ：№13 四街道入口交差点
調査年月日：令和 3年10月21日(木) 天候:晴れのち曇り
方向 | 6 | [6 empty] | B 合計 ( 4+ 5+ 6)
種別時間帯 | 乗用車(台) | バ ス(台) | 小 型貨物車(台) | 大 型貨物車(台) | 合 計(台) | 大型車混入率(％) | 時 間係 数(％) | 乗用車(台) | バ ス(台) | 小 型貨物車(台) | 大 型貨物車(台) | 合 計(台) | 大型車混入率(％) | 時 間係 数(％)
7:00- 7:10 | 2 | 0 | 0 | 0 | 2 | 0 | 2.9 | 25 | 2 | 0 | 1 | 28 | 10.7 | 0.6
7:10- 7:20 | 3 | 0 | 0 | 0 | 3 | 0 | 4.4 | 33 | 4 | 0 | 4 | 41 | 19.5 | 0.9
7:20- 7:30 | 1 | 0 | 0 | 0 | 1 | 0 | 1.5 | 42 | 3 | 0 | 1 | 46 | 8.7 | 1.1
7:30- 7:40 | 1 | 0 | 0 | 0 | 1 | 0 | 1.5 | 38 | 1 | 8 | 1 | 48 | 4.2 | 1.1
7:40- 7:50 | 0 | 0 | 0 | 0 | 0 | 0 | 0 | 34 | 2 | 6 | 1 | 43 | 7 | 1
7:50- 8:00 | 0 | 0 | 0 | 0 | 0 | 0 | 0 | 24 | 2 | 4 | 1 | 31 | 9.7 | 0.7
１時間計 | 7 | 0 | 0 | 0 | 7 | 0 | 10.3 | 196 | 14 | 18 | 9 | 237 | 9.7 | 5.5
8:00- 8:10 | 3 | 0 | 0 | 0 | 3 | 0 | 4.4 | 28 | 2 | 2 | 2 | 34 | 11.8 | 0.8
8:10- 8:20 | 2 | 0 | 1 | 0 | 3 | 0 | 4.4 | 40 | 3 | 5 | 7 | 55 | 18.2 | 1.3
8:20- 8:30 | 2 | 0 | 0 | 0 | 2 | 0 | 2.9 | 32 | 1 | 5 | 4 | 42 | 11.9 | 1
8:30- 8:40 | 2 | 0 | 0 | 0 | 2 | 0 | 2.9 | 32 | 2 | 6 | 3 | 43 | 11.6 | 1
8:40- 8:50 | 1 | 0 | 1 | 0 | 2 | 0 | 2.9 | 38 | 4 | 6 | 7 | 55 | 20 | 1.3
8:50- 9:00 | 0 | 0 | 0 | 0 | 0 | 0 | 0 | 30 | 2 | 5 | 5 | 42 | 16.7 | 1
１時間計 | 10 | 0 | 2 | 0 | 12 | 0 | 17.6 | 200 | 14 | 29 | 28 | 271 | 15.5 | 6.2
9:00-10:00 | 3 | 0 | 0 | 0 | 3 | 0 | 4.4 | 234 | 13 | 45 | 27 | 319 | 12.5 | 7.3
10:00-11:00 | 3 | 0 | 0 | 0 | 3 | 0 | 4.4 | 231 | 7 | 32 | 28 | 298 | 11.7 | 6.9
11:00-12:00 | 6 | 0 | 1 | 1 | 8 | 12.5 | 11.8 | 240 | 6 | 44 | 36 | 326 | 12.9 | 7.5
12:00-13:00 | 5 | 0 | 0 | 0 | 5 | 0 | 7.4 | 239 | 7 | 50 | 34 | 330 | 12.4 | 7.6
13:00-14:00 | 2 | 0 | 0 | 0 | 2 | 0 | 2.9 | 202 | 7 | 47 | 34 | 290 | 14.1 | 6.7
14:00-15:00 | 3 | 0 | 0 | 0 | 3 | 0 | 4.4 | 257 | 8 | 53 | 36 | 354 | 12.4 | 8.2
15:00-16:00 | 3 | 0 | 0 | 2 | 5 | 40 | 7.4 | 279 | 9 | 63 | 25 | 376 | 9 | 8.7
16:00-17:00 | 2 | 0 | 1 | 0 | 3 | 0 | 4.4 | 348 | 16 | 69 | 32 | 465 | 10.3 | 10.7
17:00-17:10 | 0 | 0 | 0 | 0 | 0 | 0 | 0 | 65 | 1 | 13 | 4 | 83 | 6 | 1.9
17:10-17:20 | 1 | 0 | 0 | 0 | 1 | 0 | 1.5 | 84 | 2 | 13 | 2 | 101 | 4 | 2.3
17:20-17:30 | 1 | 0 | 1 | 0 | 2 | 0 | 2.9 | 57 | 1 | 13 | 1 | 72 | 2.8 | 1.7
17:30-17:40 | 4 | 0 | 0 | 0 | 4 | 0 | 5.9 | 88 | 3 | 11 | 3 | 105 | 5.7 | 2.4
17:40-17:50 | 1 | 0 | 1 | 0 | 2 | 0 | 2.9 | 61 | 0 | 15 | 1 | 77 | 1.3 | 1.8
17:50-18:00 | 1 | 0 | 1 | 0 | 2 | 0 | 2.9 | 85 | 1 | 12 | 1 | 99 | 2 | 2.3
１時間計 | 8 | 0 | 3 | 0 | 11 | 0 | 16.2 | 440 | 8 | 77 | 12 | 537 | 3.7 | 12.4
18:00-18:10 | 0 | 0 | 0 | 0 | 0 | 0 | 0 | 71 | 1 | 10 | 2 | 84 | 3.6 | 1.9
18:10-18:20 | 3 | 0 | 0 | 0 | 3 | 0 | 4.4 | 85 | 3 | 7 | 2 | 97 | 5.2 | 2.2
18:20-18:30 | 1 | 0 | 1 | 0 | 2 | 0 | 2.9 | 102 | 2 | 10 | 3 | 117 | 4.3 | 2.7
18:30-18:40 | 0 | 0 | 0 | 0 | 0 | 0 | 0 | 55 | 3 | 8 | 2 | 68 | 7.4 | 1.6
18:40-18:50 | 1 | 0 | 0 | 0 | 1 | 0 | 1.5 | 81 | 3 | 12 | 1 | 97 | 4.1 | 2.2
18:50-19:00 | 0 | 0 | 0 | 0 | 0 | 0 | 0 | 65 | 2 | 9 | 1 | 77 | 3.9 | 1.8
１時間計 | 5 | 0 | 1 | 0 | 6 | 0 | 8.8 | 459 | 14 | 56 | 11 | 540 | 4.6 | 12.4
全時間合計 | 57 | 0 | 8 | 3 | 68 | 4.4 | 100 | 3325 | 123 | 583 | 312 | 4343 | 10 | 100

## 方向別(5)
方 向 別 自 動 車 交 通 量 調 査 表
調査地点 ：№13 四街道入口交差点
調査年月日：令和 3年10月21日(木) 天候:晴れのち曇り
方向 | 7 | [6 empty] | 8
種別時間帯 | 乗用車(台) | バ ス(台) | 小 型貨物車(台) | 大 型貨物車(台) | 合 計(台) | 大型車混入率(％) | 時 間係 数(％) | 乗用車(台) | バ ス(台) | 小 型貨物車(台) | 大 型貨物車(台) | 合 計(台) | 大型車混入率(％) | 時 間係 数(％)
7:00- 7:10 | 5 | 0 | 1 | 0 | 6 | 0 | 6.8 | 42 | 0 | 7 | 1 | 50 | 2 | 1.5
7:10- 7:20 | 4 | 0 | 1 | 0 | 5 | 0 | 5.7 | 57 | 1 | 8 | 1 | 67 | 3 | 2
7:20- 7:30 | 2 | 0 | 2 | 0 | 4 | 0 | 4.5 | 61 | 1 | 10 | 2 | 74 | 4.1 | 2.2
7:30- 7:40 | 3 | 0 | 2 | 0 | 5 | 0 | 5.7 | 56 | 1 | 6 | 2 | 65 | 4.6 | 1.9
7:40- 7:50 | 2 | 0 | 0 | 0 | 2 | 0 | 2.3 | 45 | 1 | 6 | 1 | 53 | 3.8 | 1.6
7:50- 8:00 | 0 | 0 | 0 | 0 | 0 | 0 | 0 | 53 | 1 | 6 | 1 | 61 | 3.3 | 1.8
１時間計 | 16 | 0 | 6 | 0 | 22 | 0 | 25 | 314 | 5 | 43 | 8 | 370 | 3.5 | 10.8
8:00- 8:10 | 0 | 0 | 0 | 0 | 0 | 0 | 0 | 55 | 3 | 9 | 6 | 73 | 12.3 | 2.1
8:10- 8:20 | 0 | 1 | 0 | 0 | 1 | 100 | 1.1 | 63 | 4 | 9 | 5 | 81 | 11.1 | 2.4
8:20- 8:30 | 1 | 0 | 1 | 0 | 2 | 0 | 2.3 | 50 | 1 | 11 | 2 | 64 | 4.7 | 1.9
8:30- 8:40 | 1 | 0 | 0 | 0 | 1 | 0 | 1.1 | 53 | 4 | 9 | 5 | 71 | 12.7 | 2.1
8:40- 8:50 | 2 | 0 | 0 | 0 | 2 | 0 | 2.3 | 53 | 2 | 9 | 3 | 67 | 7.5 | 2
8:50- 9:00 | 1 | 0 | 1 | 0 | 2 | 0 | 2.3 | 37 | 0 | 6 | 2 | 45 | 4.4 | 1.3
１時間計 | 5 | 1 | 2 | 0 | 8 | 12.5 | 9.1 | 311 | 14 | 53 | 23 | 401 | 9.2 | 11.8
9:00-10:00 | 2 | 0 | 1 | 0 | 3 | 0 | 3.4 | 213 | 8 | 56 | 22 | 299 | 10 | 8.8
10:00-11:00 | 3 | 0 | 0 | 0 | 3 | 0 | 3.4 | 192 | 6 | 44 | 32 | 274 | 13.9 | 8
11:00-12:00 | 4 | 0 | 7 | 0 | 11 | 0 | 12.5 | 183 | 6 | 47 | 28 | 264 | 12.9 | 7.7
12:00-13:00 | 5 | 0 | 1 | 0 | 6 | 0 | 6.8 | 175 | 9 | 29 | 22 | 235 | 13.2 | 6.9
13:00-14:00 | 2 | 0 | 1 | 0 | 3 | 0 | 3.4 | 187 | 7 | 40 | 23 | 257 | 11.7 | 7.5
14:00-15:00 | 3 | 0 | 0 | 0 | 3 | 0 | 3.4 | 192 | 9 | 47 | 13 | 261 | 8.4 | 7.6
15:00-16:00 | 3 | 0 | 0 | 0 | 3 | 0 | 3.4 | 167 | 8 | 39 | 12 | 226 | 8.8 | 6.6
16:00-17:00 | 8 | 0 | 1 | 0 | 9 | 0 | 10.2 | 213 | 11 | 45 | 9 | 278 | 7.2 | 8.1
17:00-17:10 | 2 | 0 | 0 | 0 | 2 | 0 | 2.3 | 26 | 0 | 6 | 1 | 33 | 3 | 1
17:10-17:20 | 0 | 0 | 0 | 0 | 0 | 0 | 0 | 44 | 2 | 1 | 1 | 48 | 6.3 | 1.4
17:20-17:30 | 1 | 0 | 1 | 0 | 2 | 0 | 2.3 | 36 | 1 | 8 | 0 | 45 | 2.2 | 1.3
17:30-17:40 | 0 | 0 | 0 | 0 | 0 | 0 | 0 | 42 | 0 | 3 | 1 | 46 | 2.2 | 1.3
17:40-17:50 | 0 | 0 | 1 | 0 | 1 | 0 | 1.1 | 46 | 3 | 7 | 1 | 57 | 7 | 1.7
17:50-18:00 | 0 | 1 | 0 | 0 | 1 | 100 | 1.1 | 43 | 0 | 10 | 1 | 54 | 1.9 | 1.6
１時間計 | 3 | 1 | 2 | 0 | 6 | 16.7 | 6.8 | 237 | 6 | 35 | 5 | 283 | 3.9 | 8.3
18:00-18:10 | 1 | 0 | 1 | 0 | 2 | 0 | 2.3 | 45 | 4 | 7 | 0 | 56 | 7.1 | 1.6
18:10-18:20 | 2 | 0 | 1 | 0 | 3 | 0 | 3.4 | 35 | 2 | 2 | 0 | 39 | 5.1 | 1.1
18:20-18:30 | 2 | 0 | 0 | 0 | 2 | 0 | 2.3 | 40 | 2 | 7 | 1 | 50 | 6 | 1.5
18:30-18:40 | 1 | 0 | 0 | 0 | 1 | 0 | 1.1 | 36 | 2 | 3 | 0 | 41 | 4.9 | 1.2
18:40-18:50 | 1 | 0 | 0 | 0 | 1 | 0 | 1.1 | 31 | 2 | 5 | 0 | 38 | 5.3 | 1.1
18:50-19:00 | 1 | 1 | 0 | 0 | 2 | 50 | 2.3 | 30 | 2 | 7 | 1 | 40 | 7.5 | 1.2
１時間計 | 8 | 1 | 2 | 0 | 11 | 9.1 | 12.5 | 217 | 14 | 31 | 2 | 264 | 6.1 | 7.7
全時間合計 | 62 | 3 | 23 | 0 | 88 | 3.4 | 100 | 2601 | 103 | 509 | 199 | 3412 | 8.9 | 100

## 方向別(6)
方 向 別 自 動 車 交 通 量 調 査 表
調査地点 ：№13 四街道入口交差点
調査年月日：令和 3年10月21日(木) 天候:晴れのち曇り
方向 | 9 | [6 empty] | D 合計 ( 7+ 8+ 9)
種別時間帯 | 乗用車(台) | バ ス(台) | 小 型貨物車(台) | 大 型貨物車(台) | 合 計(台) | 大型車混入率(％) | 時 間係 数(％) | 乗用車(台) | バ ス(台) | 小 型貨物車(台) | 大 型貨物車(台) | 合 計(台) | 大型車混入率(％) | 時 間係 数(％)
7:00- 7:10 | 2 | 0 | 1 | 0 | 3 | 0 | 0.4 | 49 | 0 | 9 | 1 | 59 | 1.7 | 1.4
7:10- 7:20 | 3 | 0 | 1 | 0 | 4 | 0 | 0.6 | 64 | 1 | 10 | 1 | 76 | 2.6 | 1.8
7:20- 7:30 | 2 | 0 | 2 | 0 | 4 | 0 | 0.6 | 65 | 1 | 14 | 2 | 82 | 3.7 | 1.9
7:30- 7:40 | 5 | 0 | 2 | 0 | 7 | 0 | 1 | 64 | 1 | 10 | 2 | 77 | 3.9 | 1.8
7:40- 7:50 | 4 | 0 | 0 | 0 | 4 | 0 | 0.6 | 51 | 1 | 6 | 1 | 59 | 3.4 | 1.4
7:50- 8:00 | 6 | 0 | 2 | 0 | 8 | 0 | 1.1 | 59 | 1 | 8 | 1 | 69 | 2.9 | 1.6
１時間計 | 22 | 0 | 8 | 0 | 30 | 0 | 4.2 | 352 | 5 | 57 | 8 | 422 | 3.1 | 10
8:00- 8:10 | 7 | 0 | 1 | 0 | 8 | 0 | 1.1 | 62 | 3 | 10 | 6 | 81 | 11.1 | 1.9
8:10- 8:20 | 3 | 0 | 1 | 0 | 4 | 0 | 0.6 | 66 | 5 | 10 | 5 | 86 | 11.6 | 2
8:20- 8:30 | 7 | 0 | 0 | 0 | 7 | 0 | 1 | 58 | 1 | 12 | 2 | 73 | 4.1 | 1.7
8:30- 8:40 | 11 | 1 | 4 | 2 | 18 | 16.7 | 2.5 | 65 | 5 | 13 | 7 | 90 | 13.3 | 2.1
8:40- 8:50 | 8 | 0 | 2 | 1 | 11 | 9.1 | 1.5 | 63 | 2 | 11 | 4 | 80 | 7.5 | 1.9
8:50- 9:00 | 5 | 0 | 2 | 0 | 7 | 0 | 1 | 43 | 0 | 9 | 2 | 54 | 3.7 | 1.3
１時間計 | 41 | 1 | 10 | 3 | 55 | 7.3 | 7.7 | 357 | 16 | 65 | 26 | 464 | 9.1 | 11
9:00-10:00 | 23 | 0 | 15 | 1 | 39 | 2.6 | 5.5 | 238 | 8 | 72 | 23 | 341 | 9.1 | 8.1
10:00-11:00 | 34 | 0 | 16 | 0 | 50 | 0 | 7 | 229 | 6 | 60 | 32 | 327 | 11.6 | 7.8
11:00-12:00 | 29 | 0 | 10 | 2 | 41 | 4.9 | 5.8 | 216 | 6 | 64 | 30 | 316 | 11.4 | 7.5
12:00-13:00 | 34 | 0 | 6 | 1 | 41 | 2.4 | 5.8 | 214 | 9 | 36 | 23 | 282 | 11.3 | 6.7
13:00-14:00 | 35 | 0 | 12 | 0 | 47 | 0 | 6.6 | 224 | 7 | 53 | 23 | 307 | 9.8 | 7.3
14:00-15:00 | 37 | 1 | 9 | 3 | 50 | 8 | 7 | 232 | 10 | 56 | 16 | 314 | 8.3 | 7.5
15:00-16:00 | 41 | 0 | 15 | 1 | 57 | 1.8 | 8 | 211 | 8 | 54 | 13 | 286 | 7.3 | 6.8
16:00-17:00 | 59 | 0 | 16 | 3 | 78 | 3.8 | 10.9 | 280 | 11 | 62 | 12 | 365 | 6.3 | 8.7
17:00-17:10 | 10 | 0 | 4 | 0 | 14 | 0 | 2 | 38 | 0 | 10 | 1 | 49 | 2 | 1.2
17:10-17:20 | 10 | 0 | 1 | 0 | 11 | 0 | 1.5 | 54 | 2 | 2 | 1 | 59 | 5.1 | 1.4
17:20-17:30 | 11 | 0 | 0 | 0 | 11 | 0 | 1.5 | 48 | 1 | 9 | 0 | 58 | 1.7 | 1.4
17:30-17:40 | 17 | 0 | 4 | 0 | 21 | 0 | 2.9 | 59 | 0 | 7 | 1 | 67 | 1.5 | 1.6
17:40-17:50 | 26 | 0 | 7 | 0 | 33 | 0 | 4.6 | 72 | 3 | 15 | 1 | 91 | 4.4 | 2.2
17:50-18:00 | 21 | 0 | 2 | 0 | 23 | 0 | 3.2 | 64 | 1 | 12 | 1 | 78 | 2.6 | 1.9
１時間計 | 95 | 0 | 18 | 0 | 113 | 0 | 15.8 | 335 | 7 | 55 | 5 | 402 | 3 | 9.5
18:00-18:10 | 14 | 0 | 3 | 0 | 17 | 0 | 2.4 | 60 | 4 | 11 | 0 | 75 | 5.3 | 1.8
18:10-18:20 | 12 | 0 | 3 | 0 | 15 | 0 | 2.1 | 49 | 2 | 6 | 0 | 57 | 3.5 | 1.4
18:20-18:30 | 25 | 0 | 2 | 0 | 27 | 0 | 3.8 | 67 | 2 | 9 | 1 | 79 | 3.8 | 1.9
18:30-18:40 | 12 | 1 | 2 | 0 | 15 | 6.7 | 2.1 | 49 | 3 | 5 | 0 | 57 | 5.3 | 1.4
18:40-18:50 | 18 | 0 | 1 | 0 | 19 | 0 | 2.7 | 50 | 2 | 6 | 0 | 58 | 3.4 | 1.4
18:50-19:00 | 17 | 0 | 2 | 0 | 19 | 0 | 2.7 | 48 | 3 | 9 | 1 | 61 | 6.6 | 1.4
１時間計 | 98 | 1 | 13 | 0 | 112 | 0.9 | 15.7 | 323 | 16 | 46 | 2 | 387 | 4.7 | 9.2
全時間合計 | 548 | 3 | 148 | 14 | 713 | 2.4 | 100 | 3211 | 109 | 680 | 213 | 4213 | 7.6 | 100

## 断面別(1)
断 面 別 自 動 車 交 通 量 調 査 表
調査地点 ：№13 四街道入口交差点
調査年月日：令和 3年10月21日(木) 天候:晴れのち曇り
方向 | A 流入部(1+ 2+ 3) | [6 empty] | A 流出部(4+ 9)
種別時間帯 | 乗用車(台) | バ ス(台) | 小 型貨物車(台) | 大 型貨物車(台) | 合 計(台) | 大型車混入率(％) | 時 間係 数(％) | 乗用車(台) | バ ス(台) | 小 型貨物車(台) | 大 型貨物車(台) | 合 計(台) | 大型車混入率(％) | 時 間係 数(％)
7:00- 7:10 | 26 | 0 | 2 | 0 | 28 | 0 | 1.5 | 4 | 0 | 1 | 0 | 5 | 0 | 0.3
7:10- 7:20 | 31 | 1 | 1 | 0 | 33 | 3 | 1.8 | 6 | 0 | 1 | 1 | 8 | 12.5 | 0.6
7:20- 7:30 | 36 | 1 | 0 | 0 | 37 | 2.7 | 2 | 5 | 0 | 2 | 0 | 7 | 0 | 0.5
7:30- 7:40 | 47 | 1 | 5 | 1 | 54 | 3.7 | 2.9 | 10 | 0 | 3 | 0 | 13 | 0 | 0.9
7:40- 7:50 | 32 | 0 | 6 | 0 | 38 | 0 | 2.1 | 6 | 0 | 0 | 0 | 6 | 0 | 0.4
7:50- 8:00 | 26 | 0 | 7 | 0 | 33 | 0 | 1.8 | 7 | 0 | 2 | 0 | 9 | 0 | 0.6
１時間計 | 198 | 3 | 21 | 1 | 223 | 1.8 | 12.1 | 38 | 0 | 9 | 1 | 48 | 2.1 | 3.3
8:00- 8:10 | 37 | 0 | 4 | 0 | 41 | 0 | 2.2 | 14 | 0 | 2 | 1 | 17 | 5.9 | 1.2
8:10- 8:20 | 35 | 0 | 9 | 2 | 46 | 4.3 | 2.5 | 9 | 0 | 1 | 2 | 12 | 16.7 | 0.8
8:20- 8:30 | 41 | 1 | 4 | 2 | 48 | 6.3 | 2.6 | 11 | 0 | 1 | 0 | 12 | 0 | 0.8
8:30- 8:40 | 33 | 0 | 2 | 0 | 35 | 0 | 1.9 | 15 | 1 | 4 | 3 | 23 | 17.4 | 1.6
8:40- 8:50 | 44 | 1 | 5 | 0 | 50 | 2 | 2.7 | 14 | 0 | 3 | 3 | 20 | 15 | 1.4
8:50- 9:00 | 37 | 0 | 4 | 0 | 41 | 0 | 2.2 | 11 | 0 | 3 | 0 | 14 | 0 | 1
１時間計 | 227 | 2 | 28 | 4 | 261 | 2.3 | 14.2 | 74 | 1 | 14 | 9 | 98 | 10.2 | 6.8
9:00-10:00 | 155 | 1 | 18 | 3 | 177 | 2.3 | 9.6 | 53 | 2 | 22 | 5 | 82 | 8.5 | 5.7
10:00-11:00 | 134 | 2 | 20 | 8 | 164 | 6.1 | 8.9 | 73 | 0 | 19 | 2 | 94 | 2.1 | 6.5
11:00-12:00 | 92 | 0 | 23 | 7 | 122 | 5.7 | 6.6 | 65 | 0 | 14 | 3 | 82 | 3.7 | 5.7
12:00-13:00 | 98 | 0 | 22 | 3 | 123 | 2.4 | 6.7 | 67 | 1 | 14 | 3 | 85 | 4.7 | 5.9
13:00-14:00 | 75 | 0 | 23 | 4 | 102 | 3.9 | 5.5 | 64 | 0 | 25 | 1 | 90 | 1.1 | 6.2
14:00-15:00 | 94 | 2 | 20 | 6 | 122 | 6.6 | 6.6 | 86 | 1 | 19 | 4 | 110 | 4.5 | 7.6
15:00-16:00 | 81 | 4 | 32 | 5 | 122 | 7.4 | 6.6 | 92 | 0 | 25 | 1 | 118 | 0.8 | 8.2
16:00-17:00 | 108 | 1 | 25 | 5 | 139 | 4.3 | 7.6 | 128 | 0 | 28 | 6 | 162 | 3.7 | 11.2
17:00-17:10 | 13 | 1 | 0 | 0 | 14 | 7.1 | 0.8 | 22 | 0 | 4 | 1 | 27 | 3.7 | 1.9
17:10-17:20 | 24 | 4 | 1 | 0 | 29 | 13.8 | 1.6 | 22 | 0 | 4 | 0 | 26 | 0 | 1.8
17:20-17:30 | 15 | 0 | 6 | 1 | 22 | 4.5 | 1.2 | 22 | 0 | 7 | 0 | 29 | 0 | 2
17:30-17:40 | 21 | 0 | 6 | 0 | 27 | 0 | 1.5 | 41 | 0 | 7 | 1 | 49 | 2 | 3.4
17:40-17:50 | 14 | 0 | 5 | 0 | 19 | 0 | 1 | 36 | 0 | 11 | 0 | 47 | 0 | 3.3
17:50-18:00 | 19 | 0 | 3 | 0 | 22 | 0 | 1.2 | 49 | 0 | 7 | 1 | 57 | 1.8 | 4
１時間計 | 106 | 5 | 21 | 1 | 133 | 4.5 | 7.2 | 192 | 0 | 40 | 3 | 235 | 1.3 | 16.3
18:00-18:10 | 22 | 0 | 6 | 0 | 28 | 0 | 1.5 | 28 | 0 | 6 | 0 | 34 | 0 | 2.4
18:10-18:20 | 18 | 0 | 5 | 0 | 23 | 0 | 1.2 | 35 | 0 | 5 | 0 | 40 | 0 | 2.8
18:20-18:30 | 27 | 0 | 3 | 0 | 30 | 0 | 1.6 | 52 | 0 | 6 | 0 | 58 | 0 | 4
18:30-18:40 | 21 | 0 | 4 | 0 | 25 | 0 | 1.4 | 22 | 1 | 4 | 0 | 27 | 3.7 | 1.9
18:40-18:50 | 27 | 0 | 4 | 0 | 31 | 0 | 1.7 | 36 | 1 | 3 | 0 | 40 | 2.5 | 2.8
18:50-19:00 | 12 | 0 | 4 | 0 | 16 | 0 | 0.9 | 33 | 0 | 5 | 0 | 38 | 0 | 2.6
１時間計 | 127 | 0 | 26 | 0 | 153 | 0 | 8.3 | 206 | 2 | 29 | 0 | 237 | 0.8 | 16.4
全時間合計 | 1495 | 20 | 279 | 47 | 1841 | 3.6 | 100 | 1138 | 7 | 258 | 38 | 1441 | 3.1 | 100

## 断面別(2)
断 面 別 自 動 車 交 通 量 調 査 表
調査地点 ：№13 四街道入口交差点
調査年月日：令和 3年10月21日(木) 天候:晴れのち曇り
方向 | [7 empty] | A 合計 ( 1+ 2+ 3+ 4+ 9)
種別時間帯 | 乗用車(台) | バ ス(台) | 小 型貨物車(台) | 大 型貨物車(台) | 合 計(台) | 大型車混入率(％) | 時 間係 数(％) | 乗用車(台) | バ ス(台) | 小 型貨物車(台) | 大 型貨物車(台) | 合 計(台) | 大型車混入率(％) | 時 間係 数(％)
7:00- 7:10 | [7 empty] | 30 | 0 | 3 | 0 | 33 | 0 | 1
7:10- 7:20 | [7 empty] | 37 | 1 | 2 | 1 | 41 | 4.9 | 1.2
7:20- 7:30 | [7 empty] | 41 | 1 | 2 | 0 | 44 | 2.3 | 1.3
7:30- 7:40 | [7 empty] | 57 | 1 | 8 | 1 | 67 | 3 | 2
7:40- 7:50 | [7 empty] | 38 | 0 | 6 | 0 | 44 | 0 | 1.3
7:50- 8:00 | [7 empty] | 33 | 0 | 9 | 0 | 42 | 0 | 1.3
１時間計 | [7 empty] | 236 | 3 | 30 | 2 | 271 | 1.8 | 8.3
8:00- 8:10 | [7 empty] | 51 | 0 | 6 | 1 | 58 | 1.7 | 1.8
8:10- 8:20 | [7 empty] | 44 | 0 | 10 | 4 | 58 | 6.9 | 1.8
8:20- 8:30 | [7 empty] | 52 | 1 | 5 | 2 | 60 | 5 | 1.8
8:30- 8:40 | [7 empty] | 48 | 1 | 6 | 3 | 58 | 6.9 | 1.8
8:40- 8:50 | [7 empty] | 58 | 1 | 8 | 3 | 70 | 5.7 | 2.1
8:50- 9:00 | [7 empty] | 48 | 0 | 7 | 0 | 55 | 0 | 1.7
１時間計 | [7 empty] | 301 | 3 | 42 | 13 | 359 | 4.5 | 10.9
9:00-10:00 | [7 empty] | 208 | 3 | 40 | 8 | 259 | 4.2 | 7.9
10:00-11:00 | [7 empty] | 207 | 2 | 39 | 10 | 258 | 4.7 | 7.9
11:00-12:00 | [7 empty] | 157 | 0 | 37 | 10 | 204 | 4.9 | 6.2
12:00-13:00 | [7 empty] | 165 | 1 | 36 | 6 | 208 | 3.4 | 6.3
13:00-14:00 | [7 empty] | 139 | 0 | 48 | 5 | 192 | 2.6 | 5.9
14:00-15:00 | [7 empty] | 180 | 3 | 39 | 10 | 232 | 5.6 | 7.1
15:00-16:00 | [7 empty] | 173 | 4 | 57 | 6 | 240 | 4.2 | 7.3
16:00-17:00 | [7 empty] | 236 | 1 | 53 | 11 | 301 | 4 | 9.2
17:00-17:10 | [7 empty] | 35 | 1 | 4 | 1 | 41 | 4.9 | 1.2
17:10-17:20 | [7 empty] | 46 | 4 | 5 | 0 | 55 | 7.3 | 1.7
17:20-17:30 | [7 empty] | 37 | 0 | 13 | 1 | 51 | 2 | 1.6
17:30-17:40 | [7 empty] | 62 | 0 | 13 | 1 | 76 | 1.3 | 2.3
17:40-17:50 | [7 empty] | 50 | 0 | 16 | 0 | 66 | 0 | 2
17:50-18:00 | [7 empty] | 68 | 0 | 10 | 1 | 79 | 1.3 | 2.4
１時間計 | [7 empty] | 298 | 5 | 61 | 4 | 368 | 2.4 | 11.2
18:00-18:10 | [7 empty] | 50 | 0 | 12 | 0 | 62 | 0 | 1.9
18:10-18:20 | [7 empty] | 53 | 0 | 10 | 0 | 63 | 0 | 1.9
18:20-18:30 | [7 empty] | 79 | 0 | 9 | 0 | 88 | 0 | 2.7
18:30-18:40 | [7 empty] | 43 | 1 | 8 | 0 | 52 | 1.9 | 1.6
18:40-18:50 | [7 empty] | 63 | 1 | 7 | 0 | 71 | 1.4 | 2.2
18:50-19:00 | [7 empty] | 45 | 0 | 9 | 0 | 54 | 0 | 1.6
１時間計 | [7 empty] | 333 | 2 | 55 | 0 | 390 | 0.5 | 11.9
全時間合計 | [7 empty] | 2633 | 27 | 537 | 85 | 3282 | 3.4 | 100

## 断面別(3)
断 面 別 自 動 車 交 通 量 調 査 表
調査地点 ：№13 四街道入口交差点
調査年月日：令和 3年10月21日(木) 天候:晴れのち曇り
方向 | B 流入部(4+ 5+ 6) | [6 empty] | B 流出部(3+ 8)
種別時間帯 | 乗用車(台) | バ ス(台) | 小 型貨物車(台) | 大 型貨物車(台) | 合 計(台) | 大型車混入率(％) | 時 間係 数(％) | 乗用車(台) | バ ス(台) | 小 型貨物車(台) | 大 型貨物車(台) | 合 計(台) | 大型車混入率(％) | 時 間係 数(％)
7:00- 7:10 | 25 | 2 | 0 | 1 | 28 | 10.7 | 0.6 | 48 | 0 | 8 | 1 | 57 | 1.8 | 1.5
7:10- 7:20 | 33 | 4 | 0 | 4 | 41 | 19.5 | 0.9 | 62 | 1 | 9 | 1 | 73 | 2.7 | 1.9
7:20- 7:30 | 42 | 3 | 0 | 1 | 46 | 8.7 | 1.1 | 68 | 2 | 10 | 2 | 82 | 4.9 | 2.1
7:30- 7:40 | 38 | 1 | 8 | 1 | 48 | 4.2 | 1.1 | 65 | 1 | 7 | 2 | 75 | 4 | 1.9
7:40- 7:50 | 34 | 2 | 6 | 1 | 43 | 7 | 1 | 57 | 1 | 6 | 1 | 65 | 3.1 | 1.7
7:50- 8:00 | 24 | 2 | 4 | 1 | 31 | 9.7 | 0.7 | 60 | 1 | 6 | 1 | 68 | 2.9 | 1.8
１時間計 | 196 | 14 | 18 | 9 | 237 | 9.7 | 5.5 | 360 | 6 | 46 | 8 | 420 | 3.3 | 10.9
8:00- 8:10 | 28 | 2 | 2 | 2 | 34 | 11.8 | 0.8 | 60 | 3 | 10 | 6 | 79 | 11.4 | 2.1
8:10- 8:20 | 40 | 3 | 5 | 7 | 55 | 18.2 | 1.3 | 73 | 4 | 12 | 6 | 95 | 10.5 | 2.5
8:20- 8:30 | 32 | 1 | 5 | 4 | 42 | 11.9 | 1 | 62 | 1 | 12 | 2 | 77 | 3.9 | 2
8:30- 8:40 | 32 | 2 | 6 | 3 | 43 | 11.6 | 1 | 58 | 4 | 9 | 5 | 76 | 11.8 | 2
8:40- 8:50 | 38 | 4 | 6 | 7 | 55 | 20 | 1.3 | 64 | 2 | 10 | 3 | 79 | 6.3 | 2.1
8:50- 9:00 | 30 | 2 | 5 | 5 | 42 | 16.7 | 1 | 45 | 0 | 7 | 2 | 54 | 3.7 | 1.4
１時間計 | 200 | 14 | 29 | 28 | 271 | 15.5 | 6.2 | 362 | 14 | 60 | 24 | 460 | 8.3 | 12
9:00-10:00 | 234 | 13 | 45 | 27 | 319 | 12.5 | 7.3 | 251 | 8 | 62 | 22 | 343 | 8.7 | 8.9
10:00-11:00 | 231 | 7 | 32 | 28 | 298 | 11.7 | 6.9 | 236 | 7 | 50 | 35 | 328 | 12.8 | 8.5
11:00-12:00 | 240 | 6 | 44 | 36 | 326 | 12.9 | 7.5 | 209 | 6 | 51 | 30 | 296 | 12.2 | 7.7
12:00-13:00 | 239 | 7 | 50 | 34 | 330 | 12.4 | 7.6 | 194 | 9 | 37 | 24 | 264 | 12.5 | 6.9
13:00-14:00 | 202 | 7 | 47 | 34 | 290 | 14.1 | 6.7 | 206 | 7 | 43 | 23 | 279 | 10.8 | 7.3
14:00-15:00 | 257 | 8 | 53 | 36 | 354 | 12.4 | 8.2 | 219 | 9 | 54 | 15 | 297 | 8.1 | 7.7
15:00-16:00 | 279 | 9 | 63 | 25 | 376 | 9 | 8.7 | 182 | 8 | 48 | 14 | 252 | 8.7 | 6.5
16:00-17:00 | 348 | 16 | 69 | 32 | 465 | 10.3 | 10.7 | 240 | 11 | 49 | 9 | 309 | 6.5 | 8
17:00-17:10 | 65 | 1 | 13 | 4 | 83 | 6 | 1.9 | 28 | 0 | 6 | 1 | 35 | 2.9 | 0.9
17:10-17:20 | 84 | 2 | 13 | 2 | 101 | 4 | 2.3 | 47 | 2 | 2 | 1 | 52 | 5.8 | 1.4
17:20-17:30 | 57 | 1 | 13 | 1 | 72 | 2.8 | 1.7 | 40 | 1 | 9 | 0 | 50 | 2 | 1.3
17:30-17:40 | 88 | 3 | 11 | 3 | 105 | 5.7 | 2.4 | 48 | 0 | 4 | 1 | 53 | 1.9 | 1.4
17:40-17:50 | 61 | 0 | 15 | 1 | 77 | 1.3 | 1.8 | 49 | 3 | 7 | 1 | 60 | 6.7 | 1.6
17:50-18:00 | 85 | 1 | 12 | 1 | 99 | 2 | 2.3 | 45 | 0 | 10 | 1 | 56 | 1.8 | 1.5
１時間計 | 440 | 8 | 77 | 12 | 537 | 3.7 | 12.4 | 257 | 6 | 38 | 5 | 306 | 3.6 | 8
18:00-18:10 | 71 | 1 | 10 | 2 | 84 | 3.6 | 1.9 | 50 | 4 | 8 | 0 | 62 | 6.5 | 1.6
18:10-18:20 | 85 | 3 | 7 | 2 | 97 | 5.2 | 2.2 | 39 | 2 | 3 | 0 | 44 | 4.5 | 1.1
18:20-18:30 | 102 | 2 | 10 | 3 | 117 | 4.3 | 2.7 | 44 | 2 | 7 | 1 | 54 | 5.6 | 1.4
18:30-18:40 | 55 | 3 | 8 | 2 | 68 | 7.4 | 1.6 | 39 | 2 | 4 | 0 | 45 | 4.4 | 1.2
18:40-18:50 | 81 | 3 | 12 | 1 | 97 | 4.1 | 2.2 | 39 | 2 | 6 | 0 | 47 | 4.3 | 1.2
18:50-19:00 | 65 | 2 | 9 | 1 | 77 | 3.9 | 1.8 | 32 | 2 | 7 | 1 | 42 | 7.1 | 1.1
１時間計 | 459 | 14 | 56 | 11 | 540 | 4.6 | 12.4 | 243 | 14 | 35 | 2 | 294 | 5.4 | 7.6
全時間合計 | 3325 | 123 | 583 | 312 | 4343 | 10 | 100 | 2959 | 105 | 573 | 211 | 3848 | 8.2 | 100

## 断面別(4)
断 面 別 自 動 車 交 通 量 調 査 表
調査地点 ：№13 四街道入口交差点
調査年月日：令和 3年10月21日(木) 天候:晴れのち曇り
方向 | [7 empty] | B 合計 ( 3+ 4+ 5+ 6+ 8)
種別時間帯 | 乗用車(台) | バ ス(台) | 小 型貨物車(台) | 大 型貨物車(台) | 合 計(台) | 大型車混入率(％) | 時 間係 数(％) | 乗用車(台) | バ ス(台) | 小 型貨物車(台) | 大 型貨物車(台) | 合 計(台) | 大型車混入率(％) | 時 間係 数(％)
7:00- 7:10 | [7 empty] | 73 | 2 | 8 | 2 | 85 | 4.7 | 1
7:10- 7:20 | [7 empty] | 95 | 5 | 9 | 5 | 114 | 8.8 | 1.4
7:20- 7:30 | [7 empty] | 110 | 5 | 10 | 3 | 128 | 6.3 | 1.6
7:30- 7:40 | [7 empty] | 103 | 2 | 15 | 3 | 123 | 4.1 | 1.5
7:40- 7:50 | [7 empty] | 91 | 3 | 12 | 2 | 108 | 4.6 | 1.3
7:50- 8:00 | [7 empty] | 84 | 3 | 10 | 2 | 99 | 5.1 | 1.2
１時間計 | [7 empty] | 556 | 20 | 64 | 17 | 657 | 5.6 | 8
8:00- 8:10 | [7 empty] | 88 | 5 | 12 | 8 | 113 | 11.5 | 1.4
8:10- 8:20 | [7 empty] | 113 | 7 | 17 | 13 | 150 | 13.3 | 1.8
8:20- 8:30 | [7 empty] | 94 | 2 | 17 | 6 | 119 | 6.7 | 1.5
8:30- 8:40 | [7 empty] | 90 | 6 | 15 | 8 | 119 | 11.8 | 1.5
8:40- 8:50 | [7 empty] | 102 | 6 | 16 | 10 | 134 | 11.9 | 1.6
8:50- 9:00 | [7 empty] | 75 | 2 | 12 | 7 | 96 | 9.4 | 1.2
１時間計 | [7 empty] | 562 | 28 | 89 | 52 | 731 | 10.9 | 8.9
9:00-10:00 | [7 empty] | 485 | 21 | 107 | 49 | 662 | 10.6 | 8.1
10:00-11:00 | [7 empty] | 467 | 14 | 82 | 63 | 626 | 12.3 | 7.6
11:00-12:00 | [7 empty] | 449 | 12 | 95 | 66 | 622 | 12.5 | 7.6
12:00-13:00 | [7 empty] | 433 | 16 | 87 | 58 | 594 | 12.5 | 7.3
13:00-14:00 | [7 empty] | 408 | 14 | 90 | 57 | 569 | 12.5 | 6.9
14:00-15:00 | [7 empty] | 476 | 17 | 107 | 51 | 651 | 10.4 | 7.9
15:00-16:00 | [7 empty] | 461 | 17 | 111 | 39 | 628 | 8.9 | 7.7
16:00-17:00 | [7 empty] | 588 | 27 | 118 | 41 | 774 | 8.8 | 9.4
17:00-17:10 | [7 empty] | 93 | 1 | 19 | 5 | 118 | 5.1 | 1.4
17:10-17:20 | [7 empty] | 131 | 4 | 15 | 3 | 153 | 4.6 | 1.9
17:20-17:30 | [7 empty] | 97 | 2 | 22 | 1 | 122 | 2.5 | 1.5
17:30-17:40 | [7 empty] | 136 | 3 | 15 | 4 | 158 | 4.4 | 1.9
17:40-17:50 | [7 empty] | 110 | 3 | 22 | 2 | 137 | 3.6 | 1.7
17:50-18:00 | [7 empty] | 130 | 1 | 22 | 2 | 155 | 1.9 | 1.9
１時間計 | [7 empty] | 697 | 14 | 115 | 17 | 843 | 3.7 | 10.3
18:00-18:10 | [7 empty] | 121 | 5 | 18 | 2 | 146 | 4.8 | 1.8
18:10-18:20 | [7 empty] | 124 | 5 | 10 | 2 | 141 | 5 | 1.7
18:20-18:30 | [7 empty] | 146 | 4 | 17 | 4 | 171 | 4.7 | 2.1
18:30-18:40 | [7 empty] | 94 | 5 | 12 | 2 | 113 | 6.2 | 1.4
18:40-18:50 | [7 empty] | 120 | 5 | 18 | 1 | 144 | 4.2 | 1.8
18:50-19:00 | [7 empty] | 97 | 4 | 16 | 2 | 119 | 5 | 1.5
１時間計 | [7 empty] | 702 | 28 | 91 | 13 | 834 | 4.9 | 10.2
全時間合計 | [7 empty] | 6284 | 228 | 1156 | 523 | 8191 | 9.2 | 100

## 断面別(5)
断 面 別 自 動 車 交 通 量 調 査 表
調査地点 ：№13 四街道入口交差点
調査年月日：令和 3年10月21日(木) 天候:晴れのち曇り
方向 | [7 empty] | C 流出部(2+ 6+ 7)
種別時間帯 | 乗用車(台) | バ ス(台) | 小 型貨物車(台) | 大 型貨物車(台) | 合 計(台) | 大型車混入率(％) | 時 間係 数(％) | 乗用車(台) | バ ス(台) | 小 型貨物車(台) | 大 型貨物車(台) | 合 計(台) | 大型車混入率(％) | 時 間係 数(％)
7:00- 7:10 | [7 empty] | 23 | 0 | 2 | 0 | 25 | 0 | 2.7
7:10- 7:20 | [7 empty] | 26 | 1 | 1 | 0 | 28 | 3.6 | 3
7:20- 7:30 | [7 empty] | 26 | 0 | 2 | 0 | 28 | 0 | 3
7:30- 7:40 | [7 empty] | 32 | 1 | 4 | 0 | 37 | 2.7 | 4
7:40- 7:50 | [7 empty] | 17 | 0 | 5 | 0 | 22 | 0 | 2.4
7:50- 8:00 | [7 empty] | 15 | 0 | 2 | 0 | 17 | 0 | 1.8
１時間計 | [7 empty] | 139 | 2 | 16 | 0 | 157 | 1.3 | 17
8:00- 8:10 | [7 empty] | 30 | 0 | 1 | 0 | 31 | 0 | 3.4
8:10- 8:20 | [7 empty] | 23 | 1 | 4 | 0 | 28 | 3.6 | 3
8:20- 8:30 | [7 empty] | 22 | 0 | 3 | 0 | 25 | 0 | 2.7
8:30- 8:40 | [7 empty] | 24 | 0 | 1 | 0 | 25 | 0 | 2.7
8:40- 8:50 | [7 empty] | 26 | 0 | 3 | 0 | 29 | 0 | 3.1
8:50- 9:00 | [7 empty] | 22 | 0 | 3 | 0 | 25 | 0 | 2.7
１時間計 | [7 empty] | 147 | 1 | 15 | 0 | 163 | 0.6 | 17.6
9:00-10:00 | [7 empty] | 90 | 0 | 5 | 1 | 96 | 1 | 10.4
10:00-11:00 | [7 empty] | 52 | 0 | 8 | 2 | 62 | 3.2 | 6.7
11:00-12:00 | [7 empty] | 39 | 0 | 15 | 1 | 55 | 1.8 | 6
12:00-13:00 | [7 empty] | 50 | 0 | 6 | 0 | 56 | 0 | 6.1
13:00-14:00 | [7 empty] | 28 | 0 | 6 | 1 | 35 | 2.9 | 3.8
14:00-15:00 | [7 empty] | 38 | 1 | 4 | 1 | 44 | 4.5 | 4.8
15:00-16:00 | [7 empty] | 42 | 1 | 15 | 2 | 60 | 5 | 6.5
16:00-17:00 | [7 empty] | 49 | 0 | 10 | 1 | 60 | 1.7 | 6.5
17:00-17:10 | [7 empty] | 9 | 0 | 0 | 0 | 9 | 0 | 1
17:10-17:20 | [7 empty] | 12 | 0 | 0 | 0 | 12 | 0 | 1.3
17:20-17:30 | [7 empty] | 11 | 0 | 4 | 0 | 15 | 0 | 1.6
17:30-17:40 | [7 empty] | 12 | 0 | 0 | 0 | 12 | 0 | 1.3
17:40-17:50 | [7 empty] | 7 | 0 | 5 | 0 | 12 | 0 | 1.3
17:50-18:00 | [7 empty] | 8 | 1 | 2 | 0 | 11 | 9.1 | 1.2
１時間計 | [7 empty] | 59 | 1 | 11 | 0 | 71 | 1.4 | 7.7
18:00-18:10 | [7 empty] | 9 | 0 | 2 | 0 | 11 | 0 | 1.2
18:10-18:20 | [7 empty] | 9 | 0 | 2 | 0 | 11 | 0 | 1.2
18:20-18:30 | [7 empty] | 11 | 0 | 3 | 0 | 14 | 0 | 1.5
18:30-18:40 | [7 empty] | 8 | 0 | 1 | 0 | 9 | 0 | 1
18:40-18:50 | [7 empty] | 12 | 0 | 1 | 0 | 13 | 0 | 1.4
18:50-19:00 | [7 empty] | 5 | 1 | 1 | 0 | 7 | 14.3 | 0.8
１時間計 | [7 empty] | 54 | 1 | 10 | 0 | 65 | 1.5 | 7
全時間合計 | [7 empty] | 787 | 7 | 121 | 9 | 924 | 1.7 | 100

## 断面別(6)
断 面 別 自 動 車 交 通 量 調 査 表
調査地点 ：№13 四街道入口交差点
調査年月日：令和 3年10月21日(木) 天候:晴れのち曇り
方向 | [7 empty] | C 合計 ( 2+ 6+ 7)
種別時間帯 | 乗用車(台) | バ ス(台) | 小 型貨物車(台) | 大 型貨物車(台) | 合 計(台) | 大型車混入率(％) | 時 間係 数(％) | 乗用車(台) | バ ス(台) | 小 型貨物車(台) | 大 型貨物車(台) | 合 計(台) | 大型車混入率(％) | 時 間係 数(％)
7:00- 7:10 | [7 empty] | 23 | 0 | 2 | 0 | 25 | 0 | 2.7
7:10- 7:20 | [7 empty] | 26 | 1 | 1 | 0 | 28 | 3.6 | 3
7:20- 7:30 | [7 empty] | 26 | 0 | 2 | 0 | 28 | 0 | 3
7:30- 7:40 | [7 empty] | 32 | 1 | 4 | 0 | 37 | 2.7 | 4
7:40- 7:50 | [7 empty] | 17 | 0 | 5 | 0 | 22 | 0 | 2.4
7:50- 8:00 | [7 empty] | 15 | 0 | 2 | 0 | 17 | 0 | 1.8
１時間計 | [7 empty] | 139 | 2 | 16 | 0 | 157 | 1.3 | 17
8:00- 8:10 | [7 empty] | 30 | 0 | 1 | 0 | 31 | 0 | 3.4
8:10- 8:20 | [7 empty] | 23 | 1 | 4 | 0 | 28 | 3.6 | 3
8:20- 8:30 | [7 empty] | 22 | 0 | 3 | 0 | 25 | 0 | 2.7
8:30- 8:40 | [7 empty] | 24 | 0 | 1 | 0 | 25 | 0 | 2.7
8:40- 8:50 | [7 empty] | 26 | 0 | 3 | 0 | 29 | 0 | 3.1
8:50- 9:00 | [7 empty] | 22 | 0 | 3 | 0 | 25 | 0 | 2.7
１時間計 | [7 empty] | 147 | 1 | 15 | 0 | 163 | 0.6 | 17.6
9:00-10:00 | [7 empty] | 90 | 0 | 5 | 1 | 96 | 1 | 10.4
10:00-11:00 | [7 empty] | 52 | 0 | 8 | 2 | 62 | 3.2 | 6.7
11:00-12:00 | [7 empty] | 39 | 0 | 15 | 1 | 55 | 1.8 | 6
12:00-13:00 | [7 empty] | 50 | 0 | 6 | 0 | 56 | 0 | 6.1
13:00-14:00 | [7 empty] | 28 | 0 | 6 | 1 | 35 | 2.9 | 3.8
14:00-15:00 | [7 empty] | 38 | 1 | 4 | 1 | 44 | 4.5 | 4.8
15:00-16:00 | [7 empty] | 42 | 1 | 15 | 2 | 60 | 5 | 6.5
16:00-17:00 | [7 empty] | 49 | 0 | 10 | 1 | 60 | 1.7 | 6.5
17:00-17:10 | [7 empty] | 9 | 0 | 0 | 0 | 9 | 0 | 1
17:10-17:20 | [7 empty] | 12 | 0 | 0 | 0 | 12 | 0 | 1.3
17:20-17:30 | [7 empty] | 11 | 0 | 4 | 0 | 15 | 0 | 1.6
17:30-17:40 | [7 empty] | 12 | 0 | 0 | 0 | 12 | 0 | 1.3
17:40-17:50 | [7 empty] | 7 | 0 | 5 | 0 | 12 | 0 | 1.3
17:50-18:00 | [7 empty] | 8 | 1 | 2 | 0 | 11 | 9.1 | 1.2
１時間計 | [7 empty] | 59 | 1 | 11 | 0 | 71 | 1.4 | 7.7
18:00-18:10 | [7 empty] | 9 | 0 | 2 | 0 | 11 | 0 | 1.2
18:10-18:20 | [7 empty] | 9 | 0 | 2 | 0 | 11 | 0 | 1.2
18:20-18:30 | [7 empty] | 11 | 0 | 3 | 0 | 14 | 0 | 1.5
18:30-18:40 | [7 empty] | 8 | 0 | 1 | 0 | 9 | 0 | 1
18:40-18:50 | [7 empty] | 12 | 0 | 1 | 0 | 13 | 0 | 1.4
18:50-19:00 | [7 empty] | 5 | 1 | 1 | 0 | 7 | 14.3 | 0.8
１時間計 | [7 empty] | 54 | 1 | 10 | 0 | 65 | 1.5 | 7
全時間合計 | [7 empty] | 787 | 7 | 121 | 9 | 924 | 1.7 | 100

## 断面別(7)
断 面 別 自 動 車 交 通 量 調 査 表
調査地点 ：№13 四街道入口交差点
調査年月日：令和 3年10月21日(木) 天候:晴れのち曇り
方向 | D 流入部(7+ 8+ 9) | [6 empty] | D 流出部(1+ 5)
種別時間帯 | 乗用車(台) | バ ス(台) | 小 型貨物車(台) | 大 型貨物車(台) | 合 計(台) | 大型車混入率(％) | 時 間係 数(％) | 乗用車(台) | バ ス(台) | 小 型貨物車(台) | 大 型貨物車(台) | 合 計(台) | 大型車混入率(％) | 時 間係 数(％)
7:00- 7:10 | 49 | 0 | 9 | 1 | 59 | 1.7 | 1.4 | 25 | 2 | 0 | 1 | 28 | 10.7 | 0.7
7:10- 7:20 | 64 | 1 | 10 | 1 | 76 | 2.6 | 1.8 | 34 | 4 | 0 | 3 | 41 | 17.1 | 1
7:20- 7:30 | 65 | 1 | 14 | 2 | 82 | 3.7 | 1.9 | 44 | 3 | 0 | 1 | 48 | 8.3 | 1.1
7:30- 7:40 | 64 | 1 | 10 | 2 | 77 | 3.9 | 1.8 | 42 | 1 | 9 | 2 | 54 | 5.6 | 1.3
7:40- 7:50 | 51 | 1 | 6 | 1 | 59 | 3.4 | 1.4 | 37 | 2 | 7 | 1 | 47 | 6.4 | 1.1
7:50- 8:00 | 59 | 1 | 8 | 1 | 69 | 2.9 | 1.6 | 27 | 2 | 9 | 1 | 39 | 7.7 | 0.9
１時間計 | 352 | 5 | 57 | 8 | 422 | 3.1 | 10 | 209 | 14 | 25 | 9 | 257 | 8.9 | 6.1
8:00- 8:10 | 62 | 3 | 10 | 6 | 81 | 11.1 | 1.9 | 23 | 2 | 3 | 1 | 29 | 10.3 | 0.7
8:10- 8:20 | 66 | 5 | 10 | 5 | 86 | 11.6 | 2 | 36 | 3 | 7 | 6 | 52 | 17.3 | 1.2
8:20- 8:30 | 58 | 1 | 12 | 2 | 73 | 4.1 | 1.7 | 36 | 2 | 5 | 6 | 49 | 16.3 | 1.2
8:30- 8:40 | 65 | 5 | 13 | 7 | 90 | 13.3 | 2.1 | 33 | 2 | 7 | 2 | 44 | 9.1 | 1.1
8:40- 8:50 | 63 | 2 | 11 | 4 | 80 | 7.5 | 1.9 | 41 | 5 | 6 | 5 | 57 | 17.5 | 1.4
8:50- 9:00 | 43 | 0 | 9 | 2 | 54 | 3.7 | 1.3 | 32 | 2 | 5 | 5 | 44 | 15.9 | 1.1
１時間計 | 357 | 16 | 65 | 26 | 464 | 9.1 | 11 | 201 | 16 | 33 | 25 | 275 | 14.9 | 6.6
9:00-10:00 | 238 | 8 | 72 | 23 | 341 | 9.1 | 8.1 | 233 | 12 | 46 | 25 | 316 | 11.7 | 7.6
10:00-11:00 | 229 | 6 | 60 | 32 | 327 | 11.6 | 7.8 | 233 | 8 | 35 | 29 | 305 | 12.1 | 7.3
11:00-12:00 | 216 | 6 | 64 | 30 | 316 | 11.4 | 7.5 | 235 | 6 | 51 | 39 | 331 | 13.6 | 7.9
12:00-13:00 | 214 | 9 | 36 | 23 | 282 | 11.3 | 6.7 | 240 | 6 | 51 | 33 | 330 | 11.8 | 7.9
13:00-14:00 | 224 | 7 | 53 | 23 | 307 | 9.8 | 7.3 | 203 | 7 | 49 | 36 | 295 | 14.6 | 7.1
14:00-15:00 | 232 | 10 | 56 | 16 | 314 | 8.3 | 7.5 | 240 | 9 | 52 | 38 | 339 | 13.9 | 8.1
15:00-16:00 | 211 | 8 | 54 | 13 | 286 | 7.3 | 6.8 | 255 | 12 | 61 | 26 | 354 | 10.7 | 8.5
16:00-17:00 | 280 | 11 | 62 | 12 | 365 | 6.3 | 8.7 | 319 | 17 | 69 | 33 | 438 | 11.4 | 10.5
17:00-17:10 | 38 | 0 | 10 | 1 | 49 | 2 | 1.2 | 57 | 2 | 13 | 3 | 75 | 6.7 | 1.8
17:10-17:20 | 54 | 2 | 2 | 1 | 59 | 5.1 | 1.4 | 81 | 6 | 10 | 2 | 99 | 8.1 | 2.4
17:20-17:30 | 48 | 1 | 9 | 0 | 58 | 1.7 | 1.4 | 47 | 1 | 8 | 2 | 58 | 5.2 | 1.4
17:30-17:40 | 59 | 0 | 7 | 1 | 67 | 1.5 | 1.6 | 67 | 3 | 13 | 2 | 85 | 5.9 | 2
17:40-17:50 | 72 | 3 | 15 | 1 | 91 | 4.4 | 2.2 | 55 | 0 | 12 | 1 | 68 | 1.5 | 1.6
17:50-18:00 | 64 | 1 | 12 | 1 | 78 | 2.6 | 1.9 | 66 | 1 | 8 | 0 | 75 | 1.3 | 1.8
１時間計 | 335 | 7 | 55 | 5 | 402 | 3 | 9.5 | 373 | 13 | 64 | 10 | 460 | 5 | 11
18:00-18:10 | 60 | 4 | 11 | 0 | 75 | 5.3 | 1.8 | 66 | 1 | 11 | 2 | 80 | 3.8 | 1.9
18:10-18:20 | 49 | 2 | 6 | 0 | 57 | 3.5 | 1.4 | 69 | 3 | 8 | 2 | 82 | 6.1 | 2
18:20-18:30 | 67 | 2 | 9 | 1 | 79 | 3.8 | 1.9 | 89 | 2 | 6 | 3 | 100 | 5 | 2.4
18:30-18:40 | 49 | 3 | 5 | 0 | 57 | 5.3 | 1.4 | 56 | 3 | 8 | 2 | 69 | 7.2 | 1.6
18:40-18:50 | 50 | 2 | 6 | 0 | 58 | 3.4 | 1.4 | 71 | 2 | 12 | 1 | 86 | 3.5 | 2.1
18:50-19:00 | 48 | 3 | 9 | 1 | 61 | 6.6 | 1.4 | 55 | 2 | 9 | 1 | 67 | 4.5 | 1.6
１時間計 | 323 | 16 | 46 | 2 | 387 | 4.7 | 9.2 | 406 | 13 | 54 | 11 | 484 | 5 | 11.6
全時間合計 | 3211 | 109 | 680 | 213 | 4213 | 7.6 | 100 | 3147 | 133 | 590 | 314 | 4184 | 10.7 | 100

## 断面別(8)
断 面 別 自 動 車 交 通 量 調 査 表
調査地点 ：№13 四街道入口交差点
調査年月日：令和 3年10月21日(木) 天候:晴れのち曇り
方向 | [7 empty] | D 合計 ( 1+ 5+ 7+ 8+ 9)
種別時間帯 | 乗用車(台) | バ ス(台) | 小 型貨物車(台) | 大 型貨物車(台) | 合 計(台) | 大型車混入率(％) | 時 間係 数(％) | 乗用車(台) | バ ス(台) | 小 型貨物車(台) | 大 型貨物車(台) | 合 計(台) | 大型車混入率(％) | 時 間係 数(％)
7:00- 7:10 | [7 empty] | 74 | 2 | 9 | 2 | 87 | 4.6 | 1
7:10- 7:20 | [7 empty] | 98 | 5 | 10 | 4 | 117 | 7.7 | 1.4
7:20- 7:30 | [7 empty] | 109 | 4 | 14 | 3 | 130 | 5.4 | 1.5
7:30- 7:40 | [7 empty] | 106 | 2 | 19 | 4 | 131 | 4.6 | 1.6
7:40- 7:50 | [7 empty] | 88 | 3 | 13 | 2 | 106 | 4.7 | 1.3
7:50- 8:00 | [7 empty] | 86 | 3 | 17 | 2 | 108 | 4.6 | 1.3
１時間計 | [7 empty] | 561 | 19 | 82 | 17 | 679 | 5.3 | 8.1
8:00- 8:10 | [7 empty] | 85 | 5 | 13 | 7 | 110 | 10.9 | 1.3
8:10- 8:20 | [7 empty] | 102 | 8 | 17 | 11 | 138 | 13.8 | 1.6
8:20- 8:30 | [7 empty] | 94 | 3 | 17 | 8 | 122 | 9 | 1.5
8:30- 8:40 | [7 empty] | 98 | 7 | 20 | 9 | 134 | 11.9 | 1.6
8:40- 8:50 | [7 empty] | 104 | 7 | 17 | 9 | 137 | 11.7 | 1.6
8:50- 9:00 | [7 empty] | 75 | 2 | 14 | 7 | 98 | 9.2 | 1.2
１時間計 | [7 empty] | 558 | 32 | 98 | 51 | 739 | 11.2 | 8.8
9:00-10:00 | [7 empty] | 471 | 20 | 118 | 48 | 657 | 10.4 | 7.8
10:00-11:00 | [7 empty] | 462 | 14 | 95 | 61 | 632 | 11.9 | 7.5
11:00-12:00 | [7 empty] | 451 | 12 | 115 | 69 | 647 | 12.5 | 7.7
12:00-13:00 | [7 empty] | 454 | 15 | 87 | 56 | 612 | 11.6 | 7.3
13:00-14:00 | [7 empty] | 427 | 14 | 102 | 59 | 602 | 12.1 | 7.2
14:00-15:00 | [7 empty] | 472 | 19 | 108 | 54 | 653 | 11.2 | 7.8
15:00-16:00 | [7 empty] | 466 | 20 | 115 | 39 | 640 | 9.2 | 7.6
16:00-17:00 | [7 empty] | 599 | 28 | 131 | 45 | 803 | 9.1 | 9.6
17:00-17:10 | [7 empty] | 95 | 2 | 23 | 4 | 124 | 4.8 | 1.5
17:10-17:20 | [7 empty] | 135 | 8 | 12 | 3 | 158 | 7 | 1.9
17:20-17:30 | [7 empty] | 95 | 2 | 17 | 2 | 116 | 3.4 | 1.4
17:30-17:40 | [7 empty] | 126 | 3 | 20 | 3 | 152 | 3.9 | 1.8
17:40-17:50 | [7 empty] | 127 | 3 | 27 | 2 | 159 | 3.1 | 1.9
17:50-18:00 | [7 empty] | 130 | 2 | 20 | 1 | 153 | 2 | 1.8
１時間計 | [7 empty] | 708 | 20 | 119 | 15 | 862 | 4.1 | 10.3
18:00-18:10 | [7 empty] | 126 | 5 | 22 | 2 | 155 | 4.5 | 1.8
18:10-18:20 | [7 empty] | 118 | 5 | 14 | 2 | 139 | 5 | 1.7
18:20-18:30 | [7 empty] | 156 | 4 | 15 | 4 | 179 | 4.5 | 2.1
18:30-18:40 | [7 empty] | 105 | 6 | 13 | 2 | 126 | 6.3 | 1.5
18:40-18:50 | [7 empty] | 121 | 4 | 18 | 1 | 144 | 3.5 | 1.7
18:50-19:00 | [7 empty] | 103 | 5 | 18 | 2 | 128 | 5.5 | 1.5
１時間計 | [7 empty] | 729 | 29 | 100 | 13 | 871 | 4.8 | 10.4
全時間合計 | [7 empty] | 6358 | 242 | 1270 | 527 | 8397 | 9.2 | 100

## 歩行者(1)
歩 行 者 通 行 量 調 査 表
調査地点 ：№13 四街道入口交差点
調査年月日：令和 3年10月21日(木) 天候:晴れのち曇り
方向 | ｱ |  |  |  | ｲ |  |  |  | 合計
種別時間帯 | 歩行者(人) | 自転車(台) | 合 計(人･台) | 時 間係 数(％) | 歩行者(人) | 自転車(台) | 合 計(人･台) | 時 間係 数(％) | 歩行者(人) | 自転車(台) | 合 計(人･台) | 時 間係 数(％)
7:00- 7:10 | 0 | 0 | 0 | 0 | 0 | 0 | 0 | 0 | 0 | 0 | 0 | 0
7:10- 7:20 | 0 | 0 | 0 | 0 | 0 | 2 | 2 | 3.9 | 0 | 2 | 2 | 1.6
7:20- 7:30 | 0 | 0 | 0 | 0 | 0 | 0 | 0 | 0 | 0 | 0 | 0 | 0
7:30- 7:40 | 0 | 0 | 0 | 0 | 0 | 1 | 1 | 2 | 0 | 1 | 1 | 0.8
7:40- 7:50 | 2 | 0 | 2 | 2.7 | 0 | 0 | 0 | 0 | 2 | 0 | 2 | 1.6
7:50- 8:00 | 0 | 0 | 0 | 0 | 0 | 0 | 0 | 0 | 0 | 0 | 0 | 0
１時間計 | 2 | 0 | 2 | 2.7 | 0 | 3 | 3 | 5.9 | 2 | 3 | 5 | 4
8:00- 8:10 | 2 | 1 | 3 | 4.1 | 1 | 1 | 2 | 3.9 | 3 | 2 | 5 | 4
8:10- 8:20 | 2 | 0 | 2 | 2.7 | 1 | 2 | 3 | 5.9 | 3 | 2 | 5 | 4
8:20- 8:30 | 2 | 1 | 3 | 4.1 | 1 | 2 | 3 | 5.9 | 3 | 3 | 6 | 4.8
8:30- 8:40 | 1 | 0 | 1 | 1.4 | 1 | 2 | 3 | 5.9 | 2 | 2 | 4 | 3.2
8:40- 8:50 | 1 | 1 | 2 | 2.7 | 1 | 0 | 1 | 2 | 2 | 1 | 3 | 2.4
8:50- 9:00 | 0 | 1 | 1 | 1.4 | 0 | 1 | 1 | 2 | 0 | 2 | 2 | 1.6
１時間計 | 8 | 4 | 12 | 16.2 | 5 | 8 | 13 | 25.5 | 13 | 12 | 25 | 20
9:00-10:00 | 0 | 3 | 3 | 4.1 | 1 | 2 | 3 | 5.9 | 1 | 5 | 6 | 4.8
10:00-11:00 | 1 | 0 | 1 | 1.4 | 1 | 3 | 4 | 7.8 | 2 | 3 | 5 | 4
11:00-12:00 | 3 | 2 | 5 | 6.8 | 3 | 1 | 4 | 7.8 | 6 | 3 | 9 | 7.2
12:00-13:00 | 1 | 5 | 6 | 8.1 | 5 | 2 | 7 | 13.7 | 6 | 7 | 13 | 10.4
13:00-14:00 | 2 | 2 | 4 | 5.4 | 0 | 0 | 0 | 0 | 2 | 2 | 4 | 3.2
14:00-15:00 | 0 | 5 | 5 | 6.8 | 2 | 1 | 3 | 5.9 | 2 | 6 | 8 | 6.4
15:00-16:00 | 0 | 3 | 3 | 4.1 | 0 | 2 | 2 | 3.9 | 0 | 5 | 5 | 4
16:00-17:00 | 1 | 5 | 6 | 8.1 | 2 | 2 | 4 | 7.8 | 3 | 7 | 10 | 8
17:00-17:10 | 2 | 2 | 4 | 5.4 | 2 | 0 | 2 | 3.9 | 4 | 2 | 6 | 4.8
17:10-17:20 | 2 | 1 | 3 | 4.1 | 0 | 0 | 0 | 0 | 2 | 1 | 3 | 2.4
17:20-17:30 | 1 | 2 | 3 | 4.1 | 0 | 0 | 0 | 0 | 1 | 2 | 3 | 2.4
17:30-17:40 | 0 | 0 | 0 | 0 | 0 | 0 | 0 | 0 | 0 | 0 | 0 | 0
17:40-17:50 | 0 | 0 | 0 | 0 | 0 | 0 | 0 | 0 | 0 | 0 | 0 | 0
17:50-18:00 | 0 | 0 | 0 | 0 | 0 | 0 | 0 | 0 | 0 | 0 | 0 | 0
１時間計 | 5 | 5 | 10 | 13.5 | 2 | 0 | 2 | 3.9 | 7 | 5 | 12 | 9.6
18:00-18:10 | 1 | 0 | 1 | 1.4 | 0 | 0 | 0 | 0 | 1 | 0 | 1 | 0.8
18:10-18:20 | 1 | 2 | 3 | 4.1 | 0 | 0 | 0 | 0 | 1 | 2 | 3 | 2.4
18:20-18:30 | 0 | 1 | 1 | 1.4 | 0 | 3 | 3 | 5.9 | 0 | 4 | 4 | 3.2
18:30-18:40 | 0 | 3 | 3 | 4.1 | 0 | 0 | 0 | 0 | 0 | 3 | 3 | 2.4
18:40-18:50 | 1 | 4 | 5 | 6.8 | 1 | 1 | 2 | 3.9 | 2 | 5 | 7 | 5.6
18:50-19:00 | 1 | 3 | 4 | 5.4 | 1 | 0 | 1 | 2 | 2 | 3 | 5 | 4
１時間計 | 4 | 13 | 17 | 23 | 2 | 4 | 6 | 11.8 | 6 | 17 | 23 | 18.4
全時間合計 | 27 | 47 | 74 | 100 | 23 | 28 | 51 | 100 | 50 | 75 | 125 | 100

## 歩行者(2)
歩 行 者 通 行 量 調 査 表
調査地点 ：№13 四街道入口交差点
調査年月日：令和 3年10月21日(木) 天候:晴れのち曇り
方向 | ｳ |  |  |  | ｴ |  |  |  | 合計
種別時間帯 | 歩行者(人) | 自転車(台) | 合 計(人･台) | 時 間係 数(％) | 歩行者(人) | 自転車(台) | 合 計(人･台) | 時 間係 数(％) | 歩行者(人) | 自転車(台) | 合 計(人･台) | 時 間係 数(％)
7:00- 7:10 | 0 | 0 | 0 | 0 | 0 | 0 | 0 | 0 | 0 | 0 | 0 | 0
7:10- 7:20 | 0 | 0 | 0 | 0 | 0 | 0 | 0 | 0 | 0 | 0 | 0 | 0
7:20- 7:30 | 0 | 0 | 0 | 0 | 0 | 0 | 0 | 0 | 0 | 0 | 0 | 0
7:30- 7:40 | 0 | 0 | 0 | 0 | 0 | 0 | 0 | 0 | 0 | 0 | 0 | 0
7:40- 7:50 | 0 | 0 | 0 | 0 | 0 | 0 | 0 | 0 | 0 | 0 | 0 | 0
7:50- 8:00 | 0 | 0 | 0 | 0 | 0 | 1 | 1 | 2.9 | 0 | 1 | 1 | 1.3
１時間計 | 0 | 0 | 0 | 0 | 0 | 1 | 1 | 2.9 | 0 | 1 | 1 | 1.3
8:00- 8:10 | 1 | 1 | 2 | 4.5 | 2 | 1 | 3 | 8.6 | 3 | 2 | 5 | 6.3
8:10- 8:20 | 2 | 1 | 3 | 6.8 | 1 | 1 | 2 | 5.7 | 3 | 2 | 5 | 6.3
8:20- 8:30 | 1 | 0 | 1 | 2.3 | 1 | 0 | 1 | 2.9 | 2 | 0 | 2 | 2.5
8:30- 8:40 | 1 | 0 | 1 | 2.3 | 0 | 1 | 1 | 2.9 | 1 | 1 | 2 | 2.5
8:40- 8:50 | 0 | 1 | 1 | 2.3 | 0 | 0 | 0 | 0 | 0 | 1 | 1 | 1.3
8:50- 9:00 | 0 | 2 | 2 | 4.5 | 1 | 2 | 3 | 8.6 | 1 | 4 | 5 | 6.3
１時間計 | 5 | 5 | 10 | 22.7 | 5 | 5 | 10 | 28.6 | 10 | 10 | 20 | 25.3
9:00-10:00 | 2 | 0 | 2 | 4.5 | 0 | 0 | 0 | 0 | 2 | 0 | 2 | 2.5
10:00-11:00 | 1 | 0 | 1 | 2.3 | 0 | 0 | 0 | 0 | 1 | 0 | 1 | 1.3
11:00-12:00 | 0 | 0 | 0 | 0 | 1 | 1 | 2 | 5.7 | 1 | 1 | 2 | 2.5
12:00-13:00 | 4 | 3 | 7 | 15.9 | 0 | 1 | 1 | 2.9 | 4 | 4 | 8 | 10.1
13:00-14:00 | 1 | 1 | 2 | 4.5 | 0 | 1 | 1 | 2.9 | 1 | 2 | 3 | 3.8
14:00-15:00 | 0 | 0 | 0 | 0 | 2 | 1 | 3 | 8.6 | 2 | 1 | 3 | 3.8
15:00-16:00 | 0 | 0 | 0 | 0 | 0 | 3 | 3 | 8.6 | 0 | 3 | 3 | 3.8
16:00-17:00 | 2 | 4 | 6 | 13.6 | 4 | 1 | 5 | 14.3 | 6 | 5 | 11 | 13.9
17:00-17:10 | 3 | 4 | 7 | 15.9 | 1 | 4 | 5 | 14.3 | 4 | 8 | 12 | 15.2
17:10-17:20 | 0 | 0 | 0 | 0 | 0 | 0 | 0 | 0 | 0 | 0 | 0 | 0
17:20-17:30 | 0 | 0 | 0 | 0 | 0 | 0 | 0 | 0 | 0 | 0 | 0 | 0
17:30-17:40 | 0 | 0 | 0 | 0 | 0 | 1 | 1 | 2.9 | 0 | 1 | 1 | 1.3
17:40-17:50 | 0 | 3 | 3 | 6.8 | 0 | 0 | 0 | 0 | 0 | 3 | 3 | 3.8
17:50-18:00 | 0 | 0 | 0 | 0 | 0 | 1 | 1 | 2.9 | 0 | 1 | 1 | 1.3
１時間計 | 3 | 7 | 10 | 22.7 | 1 | 6 | 7 | 20 | 4 | 13 | 17 | 21.5
18:00-18:10 | 0 | 1 | 1 | 2.3 | 0 | 0 | 0 | 0 | 0 | 1 | 1 | 1.3
18:10-18:20 | 0 | 1 | 1 | 2.3 | 0 | 2 | 2 | 5.7 | 0 | 3 | 3 | 3.8
18:20-18:30 | 0 | 0 | 0 | 0 | 0 | 0 | 0 | 0 | 0 | 0 | 0 | 0
18:30-18:40 | 0 | 0 | 0 | 0 | 0 | 0 | 0 | 0 | 0 | 0 | 0 | 0
18:40-18:50 | 0 | 2 | 2 | 4.5 | 0 | 0 | 0 | 0 | 0 | 2 | 2 | 2.5
18:50-19:00 | 0 | 2 | 2 | 4.5 | 0 | 0 | 0 | 0 | 0 | 2 | 2 | 2.5
１時間計 | 0 | 6 | 6 | 13.6 | 0 | 2 | 2 | 5.7 | 0 | 8 | 8 | 10.1
全時間合計 | 18 | 26 | 44 | 100 | 13 | 22 | 35 | 100 | 31 | 48 | 79 | 100

## 歩行者(3)
歩 行 者 通 行 量 調 査 表
調査地点 ：№13 四街道入口交差点
調査年月日：令和 3年10月21日(木) 天候:晴れのち曇り
方向 | ｵ |  |  |  | ｶ |  |  |  | 合計
種別時間帯 | 歩行者(人) | 自転車(台) | 合 計(人･台) | 時 間係 数(％) | 歩行者(人) | 自転車(台) | 合 計(人･台) | 時 間係 数(％) | 歩行者(人) | 自転車(台) | 合 計(人･台) | 時 間係 数(％)
7:00- 7:10 | 0 | 1 | 1 | 1.2 | 0 | 2 | 2 | 3 | 0 | 3 | 3 | 2
7:10- 7:20 | 0 | 1 | 1 | 1.2 | 1 | 2 | 3 | 4.5 | 1 | 3 | 4 | 2.6
7:20- 7:30 | 3 | 0 | 3 | 3.5 | 1 | 2 | 3 | 4.5 | 4 | 2 | 6 | 3.9
7:30- 7:40 | 2 | 0 | 2 | 2.4 | 0 | 1 | 1 | 1.5 | 2 | 1 | 3 | 2
7:40- 7:50 | 0 | 1 | 1 | 1.2 | 1 | 0 | 1 | 1.5 | 1 | 1 | 2 | 1.3
7:50- 8:00 | 0 | 2 | 2 | 2.4 | 0 | 1 | 1 | 1.5 | 0 | 3 | 3 | 2
１時間計 | 5 | 5 | 10 | 11.8 | 3 | 8 | 11 | 16.4 | 8 | 13 | 21 | 13.8
8:00- 8:10 | 0 | 1 | 1 | 1.2 | 1 | 1 | 2 | 3 | 1 | 2 | 3 | 2
8:10- 8:20 | 0 | 1 | 1 | 1.2 | 0 | 0 | 0 | 0 | 0 | 1 | 1 | 0.7
8:20- 8:30 | 0 | 3 | 3 | 3.5 | 0 | 1 | 1 | 1.5 | 0 | 4 | 4 | 2.6
8:30- 8:40 | 0 | 3 | 3 | 3.5 | 1 | 0 | 1 | 1.5 | 1 | 3 | 4 | 2.6
8:40- 8:50 | 0 | 1 | 1 | 1.2 | 0 | 0 | 0 | 0 | 0 | 1 | 1 | 0.7
8:50- 9:00 | 1 | 0 | 1 | 1.2 | 0 | 0 | 0 | 0 | 1 | 0 | 1 | 0.7
１時間計 | 1 | 9 | 10 | 11.8 | 2 | 2 | 4 | 6 | 3 | 11 | 14 | 9.2
9:00-10:00 | 2 | 1 | 3 | 3.5 | 1 | 0 | 1 | 1.5 | 3 | 1 | 4 | 2.6
10:00-11:00 | 4 | 2 | 6 | 7.1 | 2 | 0 | 2 | 3 | 6 | 2 | 8 | 5.3
11:00-12:00 | 0 | 6 | 6 | 7.1 | 6 | 3 | 9 | 13.4 | 6 | 9 | 15 | 9.9
12:00-13:00 | 1 | 7 | 8 | 9.4 | 2 | 0 | 2 | 3 | 3 | 7 | 10 | 6.6
13:00-14:00 | 2 | 0 | 2 | 2.4 | 1 | 0 | 1 | 1.5 | 3 | 0 | 3 | 2
14:00-15:00 | 1 | 3 | 4 | 4.7 | 2 | 0 | 2 | 3 | 3 | 3 | 6 | 3.9
15:00-16:00 | 0 | 1 | 1 | 1.2 | 1 | 1 | 2 | 3 | 1 | 2 | 3 | 2
16:00-17:00 | 4 | 4 | 8 | 9.4 | 2 | 2 | 4 | 6 | 6 | 6 | 12 | 7.9
17:00-17:10 | 4 | 5 | 9 | 10.6 | 2 | 3 | 5 | 7.5 | 6 | 8 | 14 | 9.2
17:10-17:20 | 0 | 0 | 0 | 0 | 0 | 0 | 0 | 0 | 0 | 0 | 0 | 0
17:20-17:30 | 1 | 1 | 2 | 2.4 | 0 | 1 | 1 | 1.5 | 1 | 2 | 3 | 2
17:30-17:40 | 1 | 1 | 2 | 2.4 | 1 | 2 | 3 | 4.5 | 2 | 3 | 5 | 3.3
17:40-17:50 | 1 | 3 | 4 | 4.7 | 2 | 2 | 4 | 6 | 3 | 5 | 8 | 5.3
17:50-18:00 | 1 | 0 | 1 | 1.2 | 2 | 0 | 2 | 3 | 3 | 0 | 3 | 2
１時間計 | 8 | 10 | 18 | 21.2 | 7 | 8 | 15 | 22.4 | 15 | 18 | 33 | 21.7
18:00-18:10 | 1 | 0 | 1 | 1.2 | 0 | 1 | 1 | 1.5 | 1 | 1 | 2 | 1.3
18:10-18:20 | 2 | 0 | 2 | 2.4 | 0 | 0 | 0 | 0 | 2 | 0 | 2 | 1.3
18:20-18:30 | 1 | 0 | 1 | 1.2 | 4 | 0 | 4 | 6 | 5 | 0 | 5 | 3.3
18:30-18:40 | 2 | 0 | 2 | 2.4 | 1 | 1 | 2 | 3 | 3 | 1 | 4 | 2.6
18:40-18:50 | 1 | 0 | 1 | 1.2 | 0 | 2 | 2 | 3 | 1 | 2 | 3 | 2
18:50-19:00 | 2 | 0 | 2 | 2.4 | 5 | 0 | 5 | 7.5 | 7 | 0 | 7 | 4.6
１時間計 | 9 | 0 | 9 | 10.6 | 10 | 4 | 14 | 20.9 | 19 | 4 | 23 | 15.1
全時間合計 | 37 | 48 | 85 | 100 | 39 | 28 | 67 | 100 | 76 | 76 | 152 | 100

## 歩行者(4)
歩 行 者 通 行 量 調 査 表
調査地点 ：№13 四街道入口交差点
調査年月日：令和 3年10月21日(木) 天候:晴れのち曇り
方向 | ｷ |  |  |  | ｸ |  |  |  | 合計
種別時間帯 | 歩行者(人) | 自転車(台) | 合 計(人･台) | 時 間係 数(％) | 歩行者(人) | 自転車(台) | 合 計(人･台) | 時 間係 数(％) | 歩行者(人) | 自転車(台) | 合 計(人･台) | 時 間係 数(％)
7:00- 7:10 | 2 | 0 | 2 | 3.1 | 1 | 0 | 1 | 1.7 | 3 | 0 | 3 | 2.5
7:10- 7:20 | 0 | 1 | 1 | 1.6 | 2 | 2 | 4 | 6.9 | 2 | 3 | 5 | 4.1
7:20- 7:30 | 2 | 3 | 5 | 7.8 | 0 | 1 | 1 | 1.7 | 2 | 4 | 6 | 4.9
7:30- 7:40 | 1 | 1 | 2 | 3.1 | 2 | 1 | 3 | 5.2 | 3 | 2 | 5 | 4.1
7:40- 7:50 | 1 | 2 | 3 | 4.7 | 1 | 2 | 3 | 5.2 | 2 | 4 | 6 | 4.9
7:50- 8:00 | 0 | 0 | 0 | 0 | 1 | 0 | 1 | 1.7 | 1 | 0 | 1 | 0.8
１時間計 | 6 | 7 | 13 | 20.3 | 7 | 6 | 13 | 22.4 | 13 | 13 | 26 | 21.3
8:00- 8:10 | 1 | 2 | 3 | 4.7 | 1 | 0 | 1 | 1.7 | 2 | 2 | 4 | 3.3
8:10- 8:20 | 1 | 1 | 2 | 3.1 | 1 | 0 | 1 | 1.7 | 2 | 1 | 3 | 2.5
8:20- 8:30 | 1 | 1 | 2 | 3.1 | 1 | 0 | 1 | 1.7 | 2 | 1 | 3 | 2.5
8:30- 8:40 | 1 | 0 | 1 | 1.6 | 0 | 0 | 0 | 0 | 1 | 0 | 1 | 0.8
8:40- 8:50 | 1 | 1 | 2 | 3.1 | 0 | 0 | 0 | 0 | 1 | 1 | 2 | 1.6
8:50- 9:00 | 1 | 0 | 1 | 1.6 | 2 | 0 | 2 | 3.4 | 3 | 0 | 3 | 2.5
１時間計 | 6 | 5 | 11 | 17.2 | 5 | 0 | 5 | 8.6 | 11 | 5 | 16 | 13.1
9:00-10:00 | 1 | 2 | 3 | 4.7 | 1 | 0 | 1 | 1.7 | 2 | 2 | 4 | 3.3
10:00-11:00 | 2 | 3 | 5 | 7.8 | 2 | 1 | 3 | 5.2 | 4 | 4 | 8 | 6.6
11:00-12:00 | 1 | 0 | 1 | 1.6 | 2 | 0 | 2 | 3.4 | 3 | 0 | 3 | 2.5
12:00-13:00 | 2 | 1 | 3 | 4.7 | 5 | 0 | 5 | 8.6 | 7 | 1 | 8 | 6.6
13:00-14:00 | 0 | 0 | 0 | 0 | 0 | 1 | 1 | 1.7 | 0 | 1 | 1 | 0.8
14:00-15:00 | 5 | 0 | 5 | 7.8 | 0 | 0 | 0 | 0 | 5 | 0 | 5 | 4.1
15:00-16:00 | 1 | 0 | 1 | 1.6 | 3 | 2 | 5 | 8.6 | 4 | 2 | 6 | 4.9
16:00-17:00 | 3 | 2 | 5 | 7.8 | 7 | 1 | 8 | 13.8 | 10 | 3 | 13 | 10.7
17:00-17:10 | 3 | 2 | 5 | 7.8 | 7 | 1 | 8 | 13.8 | 10 | 3 | 13 | 10.7
17:10-17:20 | 0 | 0 | 0 | 0 | 2 | 0 | 2 | 3.4 | 2 | 0 | 2 | 1.6
17:20-17:30 | 0 | 0 | 0 | 0 | 0 | 1 | 1 | 1.7 | 0 | 1 | 1 | 0.8
17:30-17:40 | 1 | 1 | 2 | 3.1 | 0 | 0 | 0 | 0 | 1 | 1 | 2 | 1.6
17:40-17:50 | 1 | 2 | 3 | 4.7 | 1 | 0 | 1 | 1.7 | 2 | 2 | 4 | 3.3
17:50-18:00 | 1 | 1 | 2 | 3.1 | 0 | 1 | 1 | 1.7 | 1 | 2 | 3 | 2.5
１時間計 | 6 | 6 | 12 | 18.8 | 10 | 3 | 13 | 22.4 | 16 | 9 | 25 | 20.5
18:00-18:10 | 0 | 1 | 1 | 1.6 | 0 | 0 | 0 | 0 | 0 | 1 | 1 | 0.8
18:10-18:20 | 0 | 0 | 0 | 0 | 0 | 0 | 0 | 0 | 0 | 0 | 0 | 0
18:20-18:30 | 1 | 0 | 1 | 1.6 | 0 | 1 | 1 | 1.7 | 1 | 1 | 2 | 1.6
18:30-18:40 | 0 | 0 | 0 | 0 | 1 | 0 | 1 | 1.7 | 1 | 0 | 1 | 0.8
18:40-18:50 | 1 | 0 | 1 | 1.6 | 0 | 0 | 0 | 0 | 1 | 0 | 1 | 0.8
18:50-19:00 | 1 | 1 | 2 | 3.1 | 0 | 0 | 0 | 0 | 1 | 1 | 2 | 1.6
１時間計 | 3 | 2 | 5 | 7.8 | 1 | 1 | 2 | 3.4 | 4 | 3 | 7 | 5.7
全時間合計 | 36 | 28 | 64 | 100 | 43 | 15 | 58 | 100 | 79 | 43 | 122 | 100

## 渋滞長
滞留長・渋滞長・通過時間調査表
調査地点 ：№13 四街道入口交差点
調査年月日：令和 3年10月21日(木) 天候:晴れのち曇り
１：車線減少 ２：信号現示不適（現示不足） ３：信号現示不適（系統性） ４：踏切
渋滞原因凡例 | ５：橋梁 ６：右折、対向直進 ７：左折車 ８：大型車 ９：二輪車 10：歩行者・自転車
11：駐車車両 12：バス停 13：工事、事故 14：沿道出入車両 15：道路線形 16：交差点形状
17：直進先詰まり 18：右折先詰まり 19：左折先詰まり 20：その他
| 方向 ａ |  |  |  | 方向 ｂ |  |  |  | 方向 ｃ
観測時間 | 滞留長 (m) | 渋滞長 (m) | 通過 時間 (分:秒) | 渋滞 原因 | 滞留長 (m) | 渋滞長 (m) | 通過 時間 (分:秒) | 渋滞 原因 | 滞留長 (m) | 渋滞長 (m) | 通過 時間 (分:秒) | 渋滞 原因 | 滞留長 (m) | 渋滞長 (m) | 通過 時間 (分:秒) | 渋滞 原因
7:00- 7:10 | 50 | 0 | 0:00 |  | 10 | 0 | 0:00 |  | 30 | 0 | 0:00
7:10- 7:20 | 120 | 0 | 0:01 |  | 0 | 0 |  |  | 50 | 0 | 0:00
7:20- 7:30 | 100 | 0 | 0:01 |  | 0 | 0 |  |  | 50 | 0 | 0:00
7:30- 7:40 | 150 | 40 | 0:02 | 2 | 0 | 0 |  |  | 100 | 0 | 0:01
7:40- 7:50 | 150 | 50 | 0:02 | 2 | 10 | 0 | 0:00 |  | 110 | 0 | 0:01
7:50- 8:00 | 90 | 0 | 0:00 |  | 0 | 0 |  |  | 150 | 0 | 0:01
8:00- 8:10 | 140 | 10 | 0:02 | 2 | 0 | 0 |  |  | 140 | 0 | 0:01
8:10- 8:20 | 210 | 80 | 0:03 | 2 | 40 | 0 | 0:00 |  | 200 | 0 | 0:01
8:20- 8:30 | 130 | 20 | 0:02 | 2 | 0 | 0 |  |  | 200 | 60 | 0:02 | 3,17
8:30- 8:40 | 210 | 100 | 0:03 | 2 | 20 | 0 | 0:00 |  | 70 | 0 | 0:00
8:40- 8:50 | 110 | 0 | 0:01 |  | 10 | 0 | 0:00 |  | 40 | 0 | 0:00
8:50- 9:00 | 100 | 0 | 0:01 |  | 20 | 0 | 0:00 |  | 60 | 0 | 0:00
9:00-10:00 | 40 | 0 | 0:00 |  | 10 | 0 | 0:00 |  | 120 | 0 | 0:01
10:00-11:00 | 30 | 0 | 0:00 |  | 20 | 0 | 0:00 |  | 40 | 0 | 0:00
11:00-12:00 | 20 | 0 | 0:00 |  | 10 | 0 | 0:00 |  | 60 | 0 | 0:00
12:00-13:00 | 20 | 0 | 0:00 |  | 20 | 0 | 0:00 |  | 40 | 0 | 0:00
13:00-14:00 | 10 | 0 | 0:00 |  | 0 | 0 |  |  | 10 | 0 | 0:00
14:00-15:00 | 20 | 0 | 0:00 |  | 30 | 0 | 0:00 |  | 20 | 0 | 0:00
15:00-16:00 | 10 | 0 | 0:00 |  | 30 | 0 | 0:00 |  | 70 | 0 | 0:00
16:00-17:00 | 20 | 0 | 0:00 |  | 30 | 0 | 0:00 |  | 50 | 0 | 0:00
17:00-17:10 | 30 | 0 | 0:00 |  | 50 | 0 | 0:00 |  | 10 | 0 | 0:00
17:10-17:20 | 70 | 0 | 0:00 |  | 100 | 0 | 0:00 |  | 140 | 0 | 0:01
17:20-17:30 | 20 | 0 | 0:00 |  | 100 | 0 | 0:01 |  | 20 | 0 | 0:00
17:30-17:40 | 20 | 0 | 0:00 |  | 20 | 0 | 0:00 |  | 100 | 0 | 0:01
17:40-17:50 | 20 | 0 | 0:00 |  | 80 | 0 | 0:01 |  | 140 | 0 | 0:02
17:50-18:00 | 20 | 0 | 0:00 |  | 40 | 0 | 0:00 |  | 90 | 0 | 0:01
18:00-18:10 | 30 | 0 | 0:00 |  | 40 | 0 | 0:00 |  | 60 | 0 | 0:00
18:10-18:20 | 20 | 0 | 0:00 |  | 50 | 0 | 0:00 |  | 120 | 0 | 0:01
18:20-18:30 | 10 | 0 | 0:00 |  | 60 | 0 | 0:00 |  | 150 | 0 | 0:01
18:30-18:40 | 50 | 0 | 0:00 |  | 40 | 0 | 0:00 |  | 140 | 0 | 0:01
18:40-18:50 | 10 | 0 | 0:00 |  | 20 | 0 | 0:00 |  | 130 | 0 | 0:01
18:50-19:00 | 0 | 0 |  |  | 50 | 0 | 0:00 |  | 80 | 0 | 0:01

## 信号現示
信 号 現 示 調 査 表 | [15 empty] | 表示する凡例をダブルクリック
調査地点 ：№13 四街道入口交差点
調査年月日：令和3年10月21日（木）
現示 | １φ |  |  |  |  | ２φ
灯器 階梯 | １ | ２ | ３ | ４ | ５ | ６ | ７ | ８ | ９ | １０ | １１ | １２ | １３ | １４ | 合計
Ａ
Ｂ
ａ
ｂ
朝 | 24 | 4 | 2 | 3 | 2 | 83 | 4 | 3 | 3 | 2 |  |  |  |  | 130
昼 | 20 | 4 | 2 | 3 | 2 | 42 | 4 | 3 | 3 | 2 |  |  |  |  | 85
夕 | 24 | 4 | 2 | 3 | 2 | 83 | 4 | 3 | 3 | 2 |  |  |  |  | 130
単位：秒
| １φ |  |  | ２φ
現 示