## 方向別(1)
方 向 別 自 動 車 交 通 量 調 査 表
調査地点 ：№22 星久喜小下交差点
調査年月日：令和 3年10月 6日(水) 天候:晴れ
方向 | 1 | [6 empty] | 2
種別時間帯 | 乗用車(台) | バ ス(台) | 小 型貨物車(台) | 大 型貨物車(台) | 合 計(台) | 大型車混入率(％) | 時 間係 数(％) | 乗用車(台) | バ ス(台) | 小 型貨物車(台) | 大 型貨物車(台) | 合 計(台) | 大型車混入率(％) | 時 間係 数(％)
7:00- 7:10 | 14 | 0 | 2 | 0 | 16 | 0 | 1.2 | 44 | 1 | 9 | 1 | 55 | 3.6 | 2
7:10- 7:20 | 9 | 0 | 4 | 1 | 14 | 7.1 | 1 | 24 | 1 | 4 | 1 | 30 | 6.7 | 1.1
7:20- 7:30 | 17 | 0 | 4 | 0 | 21 | 0 | 1.5 | 47 | 0 | 4 | 2 | 53 | 3.8 | 1.9
7:30- 7:40 | 13 | 0 | 2 | 0 | 15 | 0 | 1.1 | 24 | 0 | 12 | 3 | 39 | 7.7 | 1.4
7:40- 7:50 | 16 | 0 | 2 | 0 | 18 | 0 | 1.3 | 35 | 1 | 7 | 4 | 47 | 10.6 | 1.7
7:50- 8:00 | 11 | 0 | 1 | 0 | 12 | 0 | 0.9 | 41 | 1 | 7 | 3 | 52 | 7.7 | 1.9
１時間計 | 80 | 0 | 15 | 1 | 96 | 1 | 6.9 | 215 | 4 | 43 | 14 | 276 | 6.5 | 9.9
8:00- 8:10 | 9 | 0 | 4 | 1 | 14 | 7.1 | 1 | 21 | 1 | 7 | 1 | 30 | 6.7 | 1.1
8:10- 8:20 | 9 | 0 | 3 | 0 | 12 | 0 | 0.9 | 29 | 1 | 11 | 3 | 44 | 9.1 | 1.6
8:20- 8:30 | 11 | 2 | 3 | 0 | 16 | 12.5 | 1.2 | 32 | 0 | 3 | 2 | 37 | 5.4 | 1.3
8:30- 8:40 | 18 | 0 | 7 | 0 | 25 | 0 | 1.8 | 41 | 1 | 13 | 3 | 58 | 6.9 | 2.1
8:40- 8:50 | 12 | 0 | 9 | 0 | 21 | 0 | 1.5 | 27 | 0 | 8 | 3 | 38 | 7.9 | 1.4
8:50- 9:00 | 8 | 0 | 2 | 2 | 12 | 16.7 | 0.9 | 21 | 2 | 6 | 4 | 33 | 18.2 | 1.2
１時間計 | 67 | 2 | 28 | 3 | 100 | 5 | 7.2 | 171 | 5 | 48 | 16 | 240 | 8.8 | 8.6
9:00-10:00 | 62 | 0 | 21 | 6 | 89 | 6.7 | 6.4 | 173 | 9 | 49 | 21 | 252 | 11.9 | 9
10:00-11:00 | 70 | 0 | 18 | 3 | 91 | 3.3 | 6.6 | 154 | 3 | 36 | 17 | 210 | 9.5 | 7.5
11:00-12:00 | 74 | 0 | 21 | 6 | 101 | 5.9 | 7.3 | 147 | 4 | 40 | 17 | 208 | 10.1 | 7.5
12:00-13:00 | 81 | 0 | 28 | 2 | 111 | 1.8 | 8 | 153 | 3 | 27 | 24 | 207 | 13 | 7.4
13:00-14:00 | 91 | 0 | 18 | 3 | 112 | 2.7 | 8.1 | 153 | 4 | 33 | 18 | 208 | 10.6 | 7.5
14:00-15:00 | 84 | 1 | 22 | 2 | 109 | 2.8 | 7.9 | 156 | 3 | 34 | 9 | 202 | 5.9 | 7.2
15:00-16:00 | 78 | 0 | 26 | 1 | 105 | 1 | 7.6 | 160 | 3 | 28 | 8 | 199 | 5.5 | 7.1
16:00-17:00 | 110 | 0 | 24 | 1 | 135 | 0.7 | 9.8 | 192 | 5 | 45 | 13 | 255 | 7.1 | 9.1
17:00-17:10 | 25 | 0 | 2 | 1 | 28 | 3.6 | 2 | 54 | 1 | 9 | 2 | 66 | 4.5 | 2.4
17:10-17:20 | 20 | 0 | 5 | 0 | 25 | 0 | 1.8 | 27 | 0 | 8 | 0 | 35 | 0 | 1.3
17:20-17:30 | 24 | 0 | 2 | 1 | 27 | 3.7 | 2 | 35 | 1 | 8 | 0 | 44 | 2.3 | 1.6
17:30-17:40 | 26 | 0 | 3 | 1 | 30 | 3.3 | 2.2 | 44 | 0 | 9 | 0 | 53 | 0 | 1.9
17:40-17:50 | 29 | 0 | 1 | 1 | 31 | 3.2 | 2.2 | 30 | 0 | 3 | 2 | 35 | 5.7 | 1.3
17:50-18:00 | 25 | 0 | 4 | 0 | 29 | 0 | 2.1 | 34 | 2 | 4 | 2 | 42 | 9.5 | 1.5
１時間計 | 149 | 0 | 17 | 4 | 170 | 2.4 | 12.3 | 224 | 4 | 41 | 6 | 275 | 3.6 | 9.9
18:00-18:10 | 22 | 0 | 1 | 0 | 23 | 0 | 1.7 | 37 | 0 | 4 | 0 | 41 | 0 | 1.5
18:10-18:20 | 26 | 0 | 4 | 0 | 30 | 0 | 2.2 | 33 | 0 | 8 | 0 | 41 | 0 | 1.5
18:20-18:30 | 16 | 0 | 2 | 1 | 19 | 5.3 | 1.4 | 33 | 2 | 3 | 2 | 40 | 10 | 1.4
18:30-18:40 | 28 | 0 | 4 | 0 | 32 | 0 | 2.3 | 38 | 0 | 8 | 0 | 46 | 0 | 1.6
18:40-18:50 | 26 | 0 | 4 | 0 | 30 | 0 | 2.2 | 38 | 0 | 6 | 0 | 44 | 0 | 1.6
18:50-19:00 | 26 | 0 | 3 | 0 | 29 | 0 | 2.1 | 39 | 0 | 6 | 0 | 45 | 0 | 1.6
１時間計 | 144 | 0 | 18 | 1 | 163 | 0.6 | 11.8 | 218 | 2 | 35 | 2 | 257 | 1.6 | 9.2
全時間合計 | 1090 | 3 | 256 | 33 | 1382 | 2.6 | 100 | 2116 | 49 | 459 | 165 | 2789 | 7.7 | 100

## 方向別(2)
方 向 別 自 動 車 交 通 量 調 査 表
調査地点 ：№22 星久喜小下交差点
調査年月日：令和 3年10月 6日(水) 天候:晴れ
方向 | 3 | [6 empty] | 4
種別時間帯 | 乗用車(台) | バ ス(台) | 小 型貨物車(台) | 大 型貨物車(台) | 合 計(台) | 大型車混入率(％) | 時 間係 数(％) | 乗用車(台) | バ ス(台) | 小 型貨物車(台) | 大 型貨物車(台) | 合 計(台) | 大型車混入率(％) | 時 間係 数(％)
7:00- 7:10 | 0 | 0 | 0 | 0 | 0 | 0 | 0 | 6 | 0 | 1 | 0 | 7 | 0 | 1.3
7:10- 7:20 | 0 | 0 | 0 | 0 | 0 | 0 | 0 | 6 | 0 | 0 | 0 | 6 | 0 | 1.1
7:20- 7:30 | 0 | 0 | 0 | 0 | 0 | 0 | 0 | 15 | 0 | 0 | 0 | 15 | 0 | 2.8
7:30- 7:40 | 0 | 0 | 0 | 0 | 0 | 0 | 0 | 5 | 0 | 3 | 0 | 8 | 0 | 1.5
7:40- 7:50 | 0 | 0 | 0 | 0 | 0 | 0 | 0 | 11 | 0 | 1 | 0 | 12 | 0 | 2.2
7:50- 8:00 | 0 | 0 | 0 | 0 | 0 | 0 | 0 | 16 | 0 | 0 | 0 | 16 | 0 | 3
１時間計 | 0 | 0 | 0 | 0 | 0 | 0 | 0 | 59 | 0 | 5 | 0 | 64 | 0 | 11.9
8:00- 8:10 | 0 | 0 | 0 | 0 | 0 | 0 | 0 | 16 | 0 | 1 | 0 | 17 | 0 | 3.2
8:10- 8:20 | 0 | 0 | 0 | 0 | 0 | 0 | 0 | 18 | 0 | 0 | 0 | 18 | 0 | 3.3
8:20- 8:30 | 0 | 0 | 0 | 0 | 0 | 0 | 0 | 12 | 0 | 1 | 0 | 13 | 0 | 2.4
8:30- 8:40 | 0 | 0 | 0 | 0 | 0 | 0 | 0 | 24 | 0 | 3 | 0 | 27 | 0 | 5
8:40- 8:50 | 0 | 0 | 0 | 0 | 0 | 0 | 0 | 11 | 0 | 1 | 0 | 12 | 0 | 2.2
8:50- 9:00 | 0 | 0 | 0 | 0 | 0 | 0 | 0 | 5 | 0 | 2 | 2 | 9 | 22.2 | 1.7
１時間計 | 0 | 0 | 0 | 0 | 0 | 0 | 0 | 86 | 0 | 8 | 2 | 96 | 2.1 | 17.8
9:00-10:00 | 0 | 0 | 0 | 0 | 0 | 0 | 0 | 46 | 0 | 7 | 3 | 56 | 5.4 | 10.4
10:00-11:00 | 0 | 0 | 0 | 0 | 0 | 0 | 0 | 36 | 0 | 6 | 0 | 42 | 0 | 7.8
11:00-12:00 | 0 | 0 | 0 | 0 | 0 | 0 | 0 | 31 | 0 | 6 | 1 | 38 | 2.6 | 7.1
12:00-13:00 | 0 | 0 | 0 | 0 | 0 | 0 | 0 | 37 | 0 | 3 | 1 | 41 | 2.4 | 7.6
13:00-14:00 | 0 | 0 | 0 | 0 | 0 | 0 | 0 | 23 | 0 | 3 | 1 | 27 | 3.7 | 5
14:00-15:00 | 0 | 0 | 0 | 0 | 0 | 0 | 0 | 29 | 0 | 8 | 0 | 37 | 0 | 6.9
15:00-16:00 | 0 | 0 | 1 | 0 | 1 | 0 | 100 | 23 | 0 | 5 | 0 | 28 | 0 | 5.2
16:00-17:00 | 0 | 0 | 0 | 0 | 0 | 0 | 0 | 35 | 0 | 4 | 1 | 40 | 2.5 | 7.4
17:00-17:10 | 0 | 0 | 0 | 0 | 0 | 0 | 0 | 6 | 0 | 0 | 0 | 6 | 0 | 1.1
17:10-17:20 | 0 | 0 | 0 | 0 | 0 | 0 | 0 | 1 | 0 | 1 | 0 | 2 | 0 | 0.4
17:20-17:30 | 0 | 0 | 0 | 0 | 0 | 0 | 0 | 3 | 0 | 0 | 0 | 3 | 0 | 0.6
17:30-17:40 | 0 | 0 | 0 | 0 | 0 | 0 | 0 | 8 | 0 | 0 | 0 | 8 | 0 | 1.5
17:40-17:50 | 0 | 0 | 0 | 0 | 0 | 0 | 0 | 3 | 0 | 0 | 0 | 3 | 0 | 0.6
17:50-18:00 | 0 | 0 | 0 | 0 | 0 | 0 | 0 | 6 | 0 | 1 | 0 | 7 | 0 | 1.3
１時間計 | 0 | 0 | 0 | 0 | 0 | 0 | 0 | 27 | 0 | 2 | 0 | 29 | 0 | 5.4
18:00-18:10 | 0 | 0 | 0 | 0 | 0 | 0 | 0 | 8 | 0 | 0 | 0 | 8 | 0 | 1.5
18:10-18:20 | 0 | 0 | 0 | 0 | 0 | 0 | 0 | 13 | 0 | 1 | 0 | 14 | 0 | 2.6
18:20-18:30 | 0 | 0 | 0 | 0 | 0 | 0 | 0 | 4 | 0 | 0 | 0 | 4 | 0 | 0.7
18:30-18:40 | 0 | 0 | 0 | 0 | 0 | 0 | 0 | 4 | 0 | 0 | 0 | 4 | 0 | 0.7
18:40-18:50 | 0 | 0 | 0 | 0 | 0 | 0 | 0 | 6 | 0 | 0 | 0 | 6 | 0 | 1.1
18:50-19:00 | 0 | 0 | 0 | 0 | 0 | 0 | 0 | 5 | 0 | 0 | 0 | 5 | 0 | 0.9
１時間計 | 0 | 0 | 0 | 0 | 0 | 0 | 0 | 40 | 0 | 1 | 0 | 41 | 0 | 7.6
全時間合計 | 0 | 0 | 1 | 0 | 1 | 0 | 100 | 472 | 0 | 58 | 9 | 539 | 1.7 | 100

## 方向別(3)
方 向 別 自 動 車 交 通 量 調 査 表
調査地点 ：№22 星久喜小下交差点
調査年月日：令和 3年10月 6日(水) 天候:晴れ
方向 | [7 empty] | A 合計 ( 1+ 2+ 3+ 4)
種別時間帯 | 乗用車(台) | バ ス(台) | 小 型貨物車(台) | 大 型貨物車(台) | 合 計(台) | 大型車混入率(％) | 時 間係 数(％) | 乗用車(台) | バ ス(台) | 小 型貨物車(台) | 大 型貨物車(台) | 合 計(台) | 大型車混入率(％) | 時 間係 数(％)
7:00- 7:10 | [7 empty] | 64 | 1 | 12 | 1 | 78 | 2.6 | 1.7
7:10- 7:20 | [7 empty] | 39 | 1 | 8 | 2 | 50 | 6 | 1.1
7:20- 7:30 | [7 empty] | 79 | 0 | 8 | 2 | 89 | 2.2 | 1.9
7:30- 7:40 | [7 empty] | 42 | 0 | 17 | 3 | 62 | 4.8 | 1.3
7:40- 7:50 | [7 empty] | 62 | 1 | 10 | 4 | 77 | 6.5 | 1.6
7:50- 8:00 | [7 empty] | 68 | 1 | 8 | 3 | 80 | 5 | 1.7
１時間計 | [7 empty] | 354 | 4 | 63 | 15 | 436 | 4.4 | 9.3
8:00- 8:10 | [7 empty] | 46 | 1 | 12 | 2 | 61 | 4.9 | 1.3
8:10- 8:20 | [7 empty] | 56 | 1 | 14 | 3 | 74 | 5.4 | 1.6
8:20- 8:30 | [7 empty] | 55 | 2 | 7 | 2 | 66 | 6.1 | 1.4
8:30- 8:40 | [7 empty] | 83 | 1 | 23 | 3 | 110 | 3.6 | 2.3
8:40- 8:50 | [7 empty] | 50 | 0 | 18 | 3 | 71 | 4.2 | 1.5
8:50- 9:00 | [7 empty] | 34 | 2 | 10 | 8 | 54 | 18.5 | 1.1
１時間計 | [7 empty] | 324 | 7 | 84 | 21 | 436 | 6.4 | 9.3
9:00-10:00 | [7 empty] | 281 | 9 | 77 | 30 | 397 | 9.8 | 8.4
10:00-11:00 | [7 empty] | 260 | 3 | 60 | 20 | 343 | 6.7 | 7.3
11:00-12:00 | [7 empty] | 252 | 4 | 67 | 24 | 347 | 8.1 | 7.4
12:00-13:00 | [7 empty] | 271 | 3 | 58 | 27 | 359 | 8.4 | 7.6
13:00-14:00 | [7 empty] | 267 | 4 | 54 | 22 | 347 | 7.5 | 7.4
14:00-15:00 | [7 empty] | 269 | 4 | 64 | 11 | 348 | 4.3 | 7.4
15:00-16:00 | [7 empty] | 261 | 3 | 60 | 9 | 333 | 3.6 | 7.1
16:00-17:00 | [7 empty] | 337 | 5 | 73 | 15 | 430 | 4.7 | 9.1
17:00-17:10 | [7 empty] | 85 | 1 | 11 | 3 | 100 | 4 | 2.1
17:10-17:20 | [7 empty] | 48 | 0 | 14 | 0 | 62 | 0 | 1.3
17:20-17:30 | [7 empty] | 62 | 1 | 10 | 1 | 74 | 2.7 | 1.6
17:30-17:40 | [7 empty] | 78 | 0 | 12 | 1 | 91 | 1.1 | 1.9
17:40-17:50 | [7 empty] | 62 | 0 | 4 | 3 | 69 | 4.3 | 1.5
17:50-18:00 | [7 empty] | 65 | 2 | 9 | 2 | 78 | 5.1 | 1.7
１時間計 | [7 empty] | 400 | 4 | 60 | 10 | 474 | 3 | 10.1
18:00-18:10 | [7 empty] | 67 | 0 | 5 | 0 | 72 | 0 | 1.5
18:10-18:20 | [7 empty] | 72 | 0 | 13 | 0 | 85 | 0 | 1.8
18:20-18:30 | [7 empty] | 53 | 2 | 5 | 3 | 63 | 7.9 | 1.3
18:30-18:40 | [7 empty] | 70 | 0 | 12 | 0 | 82 | 0 | 1.7
18:40-18:50 | [7 empty] | 70 | 0 | 10 | 0 | 80 | 0 | 1.7
18:50-19:00 | [7 empty] | 70 | 0 | 9 | 0 | 79 | 0 | 1.7
１時間計 | [7 empty] | 402 | 2 | 54 | 3 | 461 | 1.1 | 9.8
全時間合計 | [7 empty] | 3678 | 52 | 774 | 207 | 4711 | 5.5 | 100

## 方向別(4)
方 向 別 自 動 車 交 通 量 調 査 表
調査地点 ：№22 星久喜小下交差点
調査年月日：令和 3年10月 6日(水) 天候:晴れ
方向 | 5 | [6 empty] | 6
種別時間帯 | 乗用車(台) | バ ス(台) | 小 型貨物車(台) | 大 型貨物車(台) | 合 計(台) | 大型車混入率(％) | 時 間係 数(％) | 乗用車(台) | バ ス(台) | 小 型貨物車(台) | 大 型貨物車(台) | 合 計(台) | 大型車混入率(％) | 時 間係 数(％)
7:00- 7:10 | 5 | 0 | 0 | 1 | 6 | 16.7 | 1.4 | 31 | 0 | 3 | 1 | 35 | 2.9 | 1.4
7:10- 7:20 | 2 | 0 | 0 | 0 | 2 | 0 | 0.5 | 28 | 1 | 4 | 0 | 33 | 3 | 1.3
7:20- 7:30 | 3 | 0 | 0 | 0 | 3 | 0 | 0.7 | 37 | 0 | 3 | 1 | 41 | 2.4 | 1.6
7:30- 7:40 | 2 | 0 | 0 | 0 | 2 | 0 | 0.5 | 41 | 0 | 5 | 0 | 46 | 0 | 1.8
7:40- 7:50 | 6 | 0 | 0 | 0 | 6 | 0 | 1.4 | 46 | 1 | 2 | 1 | 50 | 4 | 2
7:50- 8:00 | 1 | 0 | 2 | 0 | 3 | 0 | 0.7 | 34 | 0 | 1 | 1 | 36 | 2.8 | 1.4
１時間計 | 19 | 0 | 2 | 1 | 22 | 4.5 | 5 | 217 | 2 | 18 | 4 | 241 | 2.5 | 9.5
8:00- 8:10 | 3 | 0 | 0 | 0 | 3 | 0 | 0.7 | 63 | 1 | 10 | 1 | 75 | 2.7 | 3
8:10- 8:20 | 2 | 0 | 1 | 0 | 3 | 0 | 0.7 | 20 | 1 | 6 | 2 | 29 | 10.3 | 1.1
8:20- 8:30 | 2 | 0 | 0 | 0 | 2 | 0 | 0.5 | 27 | 0 | 8 | 1 | 36 | 2.8 | 1.4
8:30- 8:40 | 4 | 0 | 0 | 0 | 4 | 0 | 0.9 | 19 | 1 | 3 | 0 | 23 | 4.3 | 0.9
8:40- 8:50 | 3 | 0 | 0 | 0 | 3 | 0 | 0.7 | 34 | 0 | 3 | 1 | 38 | 2.6 | 1.5
8:50- 9:00 | 3 | 0 | 1 | 0 | 4 | 0 | 0.9 | 20 | 1 | 3 | 6 | 30 | 23.3 | 1.2
１時間計 | 17 | 0 | 2 | 0 | 19 | 0 | 4.3 | 183 | 4 | 33 | 11 | 231 | 6.5 | 9.1
9:00-10:00 | 26 | 0 | 5 | 0 | 31 | 0 | 7 | 120 | 3 | 15 | 13 | 151 | 10.6 | 6
10:00-11:00 | 35 | 0 | 3 | 1 | 39 | 2.6 | 8.8 | 133 | 3 | 27 | 9 | 172 | 7 | 6.8
11:00-12:00 | 27 | 0 | 9 | 0 | 36 | 0 | 8.2 | 144 | 1 | 28 | 4 | 177 | 2.8 | 7
12:00-13:00 | 27 | 0 | 7 | 0 | 34 | 0 | 7.7 | 133 | 2 | 16 | 4 | 155 | 3.9 | 6.1
13:00-14:00 | 33 | 0 | 7 | 1 | 41 | 2.4 | 9.3 | 127 | 2 | 25 | 2 | 156 | 2.6 | 6.2
14:00-15:00 | 29 | 0 | 4 | 1 | 34 | 2.9 | 7.7 | 166 | 2 | 33 | 3 | 204 | 2.5 | 8.1
15:00-16:00 | 29 | 1 | 3 | 0 | 33 | 3 | 7.5 | 168 | 3 | 21 | 7 | 199 | 5 | 7.9
16:00-17:00 | 65 | 1 | 8 | 2 | 76 | 3.9 | 17.2 | 188 | 3 | 35 | 7 | 233 | 4.3 | 9.2
17:00-17:10 | 7 | 0 | 1 | 0 | 8 | 0 | 1.8 | 35 | 1 | 9 | 0 | 45 | 2.2 | 1.8
17:10-17:20 | 6 | 0 | 0 | 0 | 6 | 0 | 1.4 | 53 | 0 | 9 | 1 | 63 | 1.6 | 2.5
17:20-17:30 | 5 | 0 | 2 | 0 | 7 | 0 | 1.6 | 54 | 0 | 7 | 0 | 61 | 0 | 2.4
17:30-17:40 | 7 | 0 | 1 | 0 | 8 | 0 | 1.8 | 55 | 1 | 9 | 2 | 67 | 4.5 | 2.6
17:40-17:50 | 9 | 0 | 0 | 0 | 9 | 0 | 2 | 55 | 0 | 4 | 2 | 61 | 3.3 | 2.4
17:50-18:00 | 6 | 0 | 0 | 0 | 6 | 0 | 1.4 | 54 | 1 | 2 | 1 | 58 | 3.4 | 2.3
１時間計 | 40 | 0 | 4 | 0 | 44 | 0 | 10 | 306 | 3 | 40 | 6 | 355 | 2.5 | 14
18:00-18:10 | 4 | 1 | 1 | 0 | 6 | 16.7 | 1.4 | 49 | 0 | 4 | 0 | 53 | 0 | 2.1
18:10-18:20 | 5 | 0 | 1 | 0 | 6 | 0 | 1.4 | 40 | 0 | 3 | 0 | 43 | 0 | 1.7
18:20-18:30 | 4 | 0 | 1 | 0 | 5 | 0 | 1.1 | 38 | 1 | 8 | 1 | 48 | 4.2 | 1.9
18:30-18:40 | 5 | 0 | 0 | 0 | 5 | 0 | 1.1 | 24 | 0 | 1 | 0 | 25 | 0 | 1
18:40-18:50 | 3 | 0 | 0 | 0 | 3 | 0 | 0.7 | 39 | 1 | 7 | 0 | 47 | 2.1 | 1.9
18:50-19:00 | 6 | 0 | 1 | 0 | 7 | 0 | 1.6 | 41 | 0 | 3 | 0 | 44 | 0 | 1.7
１時間計 | 27 | 1 | 4 | 0 | 32 | 3.1 | 7.3 | 231 | 2 | 26 | 1 | 260 | 1.2 | 10.3
全時間合計 | 374 | 3 | 58 | 6 | 441 | 2 | 100 | 2116 | 30 | 317 | 71 | 2534 | 4 | 100

## 方向別(5)
方 向 別 自 動 車 交 通 量 調 査 表
調査地点 ：№22 星久喜小下交差点
調査年月日：令和 3年10月 6日(水) 天候:晴れ
方向 | 7 | [6 empty] | 8
種別時間帯 | 乗用車(台) | バ ス(台) | 小 型貨物車(台) | 大 型貨物車(台) | 合 計(台) | 大型車混入率(％) | 時 間係 数(％) | 乗用車(台) | バ ス(台) | 小 型貨物車(台) | 大 型貨物車(台) | 合 計(台) | 大型車混入率(％) | 時 間係 数(％)
7:00- 7:10 | 1 | 0 | 1 | 1 | 3 | 33.3 | 1.4 | 1 | 0 | 0 | 0 | 1 | 0 | 12.5
7:10- 7:20 | 5 | 0 | 0 | 0 | 5 | 0 | 2.3 | 1 | 0 | 0 | 0 | 1 | 0 | 12.5
7:20- 7:30 | 1 | 0 | 1 | 0 | 2 | 0 | 0.9 | 0 | 0 | 0 | 0 | 0 | 0 | 0
7:30- 7:40 | 2 | 0 | 1 | 0 | 3 | 0 | 1.4 | 0 | 0 | 0 | 0 | 0 | 0 | 0
7:40- 7:50 | 2 | 0 | 2 | 0 | 4 | 0 | 1.9 | 0 | 0 | 0 | 0 | 0 | 0 | 0
7:50- 8:00 | 2 | 0 | 0 | 0 | 2 | 0 | 0.9 | 0 | 0 | 0 | 0 | 0 | 0 | 0
１時間計 | 13 | 0 | 5 | 1 | 19 | 5.3 | 8.8 | 2 | 0 | 0 | 0 | 2 | 0 | 25
8:00- 8:10 | 4 | 0 | 0 | 0 | 4 | 0 | 1.9 | 0 | 0 | 0 | 0 | 0 | 0 | 0
8:10- 8:20 | 1 | 0 | 0 | 0 | 1 | 0 | 0.5 | 0 | 0 | 0 | 0 | 0 | 0 | 0
8:20- 8:30 | 3 | 0 | 0 | 0 | 3 | 0 | 1.4 | 0 | 0 | 0 | 0 | 0 | 0 | 0
8:30- 8:40 | 1 | 0 | 0 | 0 | 1 | 0 | 0.5 | 0 | 0 | 0 | 0 | 0 | 0 | 0
8:40- 8:50 | 3 | 0 | 0 | 0 | 3 | 0 | 1.4 | 0 | 0 | 0 | 0 | 0 | 0 | 0
8:50- 9:00 | 2 | 0 | 2 | 0 | 4 | 0 | 1.9 | 0 | 0 | 0 | 0 | 0 | 0 | 0
１時間計 | 14 | 0 | 2 | 0 | 16 | 0 | 7.4 | 0 | 0 | 0 | 0 | 0 | 0 | 0
9:00-10:00 | 17 | 0 | 1 | 1 | 19 | 5.3 | 8.8 | 0 | 0 | 0 | 0 | 0 | 0 | 0
10:00-11:00 | 15 | 0 | 2 | 1 | 18 | 5.6 | 8.4 | 0 | 0 | 0 | 0 | 0 | 0 | 0
11:00-12:00 | 21 | 0 | 6 | 2 | 29 | 6.9 | 13.5 | 0 | 0 | 0 | 0 | 0 | 0 | 0
12:00-13:00 | 11 | 0 | 2 | 0 | 13 | 0 | 6 | 0 | 0 | 0 | 0 | 0 | 0 | 0
13:00-14:00 | 13 | 0 | 2 | 0 | 15 | 0 | 7 | 1 | 0 | 0 | 1 | 2 | 50 | 25
14:00-15:00 | 14 | 0 | 2 | 0 | 16 | 0 | 7.4 | 0 | 0 | 0 | 0 | 0 | 0 | 0
15:00-16:00 | 15 | 0 | 1 | 1 | 17 | 5.9 | 7.9 | 0 | 0 | 1 | 0 | 1 | 0 | 12.5
16:00-17:00 | 12 | 0 | 2 | 1 | 15 | 6.7 | 7 | 1 | 0 | 0 | 0 | 1 | 0 | 12.5
17:00-17:10 | 3 | 0 | 0 | 0 | 3 | 0 | 1.4 | 0 | 0 | 0 | 0 | 0 | 0 | 0
17:10-17:20 | 3 | 0 | 0 | 0 | 3 | 0 | 1.4 | 0 | 0 | 0 | 0 | 0 | 0 | 0
17:20-17:30 | 4 | 0 | 1 | 0 | 5 | 0 | 2.3 | 0 | 0 | 0 | 0 | 0 | 0 | 0
17:30-17:40 | 1 | 0 | 1 | 0 | 2 | 0 | 0.9 | 0 | 0 | 0 | 0 | 0 | 0 | 0
17:40-17:50 | 5 | 0 | 0 | 0 | 5 | 0 | 2.3 | 1 | 0 | 0 | 0 | 1 | 0 | 12.5
17:50-18:00 | 1 | 0 | 0 | 0 | 1 | 0 | 0.5 | 0 | 0 | 0 | 0 | 0 | 0 | 0
１時間計 | 17 | 0 | 2 | 0 | 19 | 0 | 8.8 | 1 | 0 | 0 | 0 | 1 | 0 | 12.5
18:00-18:10 | 5 | 0 | 0 | 0 | 5 | 0 | 2.3 | 0 | 0 | 0 | 0 | 0 | 0 | 0
18:10-18:20 | 3 | 0 | 1 | 0 | 4 | 0 | 1.9 | 1 | 0 | 0 | 0 | 1 | 0 | 12.5
18:20-18:30 | 2 | 0 | 0 | 0 | 2 | 0 | 0.9 | 0 | 0 | 0 | 0 | 0 | 0 | 0
18:30-18:40 | 2 | 0 | 0 | 0 | 2 | 0 | 0.9 | 0 | 0 | 0 | 0 | 0 | 0 | 0
18:40-18:50 | 3 | 0 | 1 | 0 | 4 | 0 | 1.9 | 0 | 0 | 0 | 0 | 0 | 0 | 0
18:50-19:00 | 2 | 0 | 0 | 0 | 2 | 0 | 0.9 | 0 | 0 | 0 | 0 | 0 | 0 | 0
１時間計 | 17 | 0 | 2 | 0 | 19 | 0 | 8.8 | 1 | 0 | 0 | 0 | 1 | 0 | 12.5
全時間合計 | 179 | 0 | 29 | 7 | 215 | 3.3 | 100 | 6 | 0 | 1 | 1 | 8 | 12.5 | 100

## 方向別(6)
方 向 別 自 動 車 交 通 量 調 査 表
調査地点 ：№22 星久喜小下交差点
調査年月日：令和 3年10月 6日(水) 天候:晴れ
方向 | [7 empty] | B 合計 ( 5+ 6+ 7+ 8)
種別時間帯 | 乗用車(台) | バ ス(台) | 小 型貨物車(台) | 大 型貨物車(台) | 合 計(台) | 大型車混入率(％) | 時 間係 数(％) | 乗用車(台) | バ ス(台) | 小 型貨物車(台) | 大 型貨物車(台) | 合 計(台) | 大型車混入率(％) | 時 間係 数(％)
7:00- 7:10 | [7 empty] | 38 | 0 | 4 | 3 | 45 | 6.7 | 1.4
7:10- 7:20 | [7 empty] | 36 | 1 | 4 | 0 | 41 | 2.4 | 1.3
7:20- 7:30 | [7 empty] | 41 | 0 | 4 | 1 | 46 | 2.2 | 1.4
7:30- 7:40 | [7 empty] | 45 | 0 | 6 | 0 | 51 | 0 | 1.6
7:40- 7:50 | [7 empty] | 54 | 1 | 4 | 1 | 60 | 3.3 | 1.9
7:50- 8:00 | [7 empty] | 37 | 0 | 3 | 1 | 41 | 2.4 | 1.3
１時間計 | [7 empty] | 251 | 2 | 25 | 6 | 284 | 2.8 | 8.9
8:00- 8:10 | [7 empty] | 70 | 1 | 10 | 1 | 82 | 2.4 | 2.6
8:10- 8:20 | [7 empty] | 23 | 1 | 7 | 2 | 33 | 9.1 | 1
8:20- 8:30 | [7 empty] | 32 | 0 | 8 | 1 | 41 | 2.4 | 1.3
8:30- 8:40 | [7 empty] | 24 | 1 | 3 | 0 | 28 | 3.6 | 0.9
8:40- 8:50 | [7 empty] | 40 | 0 | 3 | 1 | 44 | 2.3 | 1.4
8:50- 9:00 | [7 empty] | 25 | 1 | 6 | 6 | 38 | 18.4 | 1.2
１時間計 | [7 empty] | 214 | 4 | 37 | 11 | 266 | 5.6 | 8.3
9:00-10:00 | [7 empty] | 163 | 3 | 21 | 14 | 201 | 8.5 | 6.3
10:00-11:00 | [7 empty] | 183 | 3 | 32 | 11 | 229 | 6.1 | 7.2
11:00-12:00 | [7 empty] | 192 | 1 | 43 | 6 | 242 | 2.9 | 7.6
12:00-13:00 | [7 empty] | 171 | 2 | 25 | 4 | 202 | 3 | 6.3
13:00-14:00 | [7 empty] | 174 | 2 | 34 | 4 | 214 | 2.8 | 6.7
14:00-15:00 | [7 empty] | 209 | 2 | 39 | 4 | 254 | 2.4 | 7.9
15:00-16:00 | [7 empty] | 212 | 4 | 26 | 8 | 250 | 4.8 | 7.8
16:00-17:00 | [7 empty] | 266 | 4 | 45 | 10 | 325 | 4.3 | 10.2
17:00-17:10 | [7 empty] | 45 | 1 | 10 | 0 | 56 | 1.8 | 1.8
17:10-17:20 | [7 empty] | 62 | 0 | 9 | 1 | 72 | 1.4 | 2.3
17:20-17:30 | [7 empty] | 63 | 0 | 10 | 0 | 73 | 0 | 2.3
17:30-17:40 | [7 empty] | 63 | 1 | 11 | 2 | 77 | 3.9 | 2.4
17:40-17:50 | [7 empty] | 70 | 0 | 4 | 2 | 76 | 2.6 | 2.4
17:50-18:00 | [7 empty] | 61 | 1 | 2 | 1 | 65 | 3.1 | 2
１時間計 | [7 empty] | 364 | 3 | 46 | 6 | 419 | 2.1 | 13.1
18:00-18:10 | [7 empty] | 58 | 1 | 5 | 0 | 64 | 1.6 | 2
18:10-18:20 | [7 empty] | 49 | 0 | 5 | 0 | 54 | 0 | 1.7
18:20-18:30 | [7 empty] | 44 | 1 | 9 | 1 | 55 | 3.6 | 1.7
18:30-18:40 | [7 empty] | 31 | 0 | 1 | 0 | 32 | 0 | 1
18:40-18:50 | [7 empty] | 45 | 1 | 8 | 0 | 54 | 1.9 | 1.7
18:50-19:00 | [7 empty] | 49 | 0 | 4 | 0 | 53 | 0 | 1.7
１時間計 | [7 empty] | 276 | 3 | 32 | 1 | 312 | 1.3 | 9.8
全時間合計 | [7 empty] | 2675 | 33 | 405 | 85 | 3198 | 3.7 | 100

## 方向別(7)
方 向 別 自 動 車 交 通 量 調 査 表
調査地点 ：№22 星久喜小下交差点
調査年月日：令和 3年10月 6日(水) 天候:晴れ
方向 | 9 | [6 empty] | 10
種別時間帯 | 乗用車(台) | バ ス(台) | 小 型貨物車(台) | 大 型貨物車(台) | 合 計(台) | 大型車混入率(％) | 時 間係 数(％) | 乗用車(台) | バ ス(台) | 小 型貨物車(台) | 大 型貨物車(台) | 合 計(台) | 大型車混入率(％) | 時 間係 数(％)
7:00- 7:10 | 0 | 0 | 0 | 0 | 0 | 0 | 0 | 0 | 0 | 0 | 0 | 0 | 0 | 0
7:10- 7:20 | 0 | 0 | 0 | 0 | 0 | 0 | 0 | 1 | 0 | 0 | 0 | 1 | 0 | 20
7:20- 7:30 | 1 | 0 | 0 | 0 | 1 | 0 | 11.1 | 0 | 0 | 0 | 0 | 0 | 0 | 0
7:30- 7:40 | 2 | 0 | 0 | 0 | 2 | 0 | 22.2 | 0 | 0 | 0 | 0 | 0 | 0 | 0
7:40- 7:50 | 0 | 0 | 0 | 0 | 0 | 0 | 0 | 0 | 0 | 0 | 0 | 0 | 0 | 0
7:50- 8:00 | 0 | 0 | 0 | 0 | 0 | 0 | 0 | 0 | 0 | 0 | 0 | 0 | 0 | 0
１時間計 | 3 | 0 | 0 | 0 | 3 | 0 | 33.3 | 1 | 0 | 0 | 0 | 1 | 0 | 20
8:00- 8:10 | 0 | 0 | 0 | 0 | 0 | 0 | 0 | 0 | 0 | 0 | 0 | 0 | 0 | 0
8:10- 8:20 | 1 | 0 | 0 | 0 | 1 | 0 | 11.1 | 0 | 0 | 0 | 0 | 0 | 0 | 0
8:20- 8:30 | 0 | 0 | 0 | 0 | 0 | 0 | 0 | 0 | 0 | 0 | 0 | 0 | 0 | 0
8:30- 8:40 | 0 | 0 | 0 | 0 | 0 | 0 | 0 | 0 | 0 | 0 | 0 | 0 | 0 | 0
8:40- 8:50 | 0 | 0 | 0 | 0 | 0 | 0 | 0 | 0 | 0 | 0 | 0 | 0 | 0 | 0
8:50- 9:00 | 0 | 0 | 0 | 0 | 0 | 0 | 0 | 0 | 0 | 0 | 0 | 0 | 0 | 0
１時間計 | 1 | 0 | 0 | 0 | 1 | 0 | 11.1 | 0 | 0 | 0 | 0 | 0 | 0 | 0
9:00-10:00 | 0 | 0 | 0 | 0 | 0 | 0 | 0 | 1 | 0 | 0 | 0 | 1 | 0 | 20
10:00-11:00 | 0 | 0 | 0 | 1 | 1 | 100 | 11.1 | 1 | 0 | 0 | 0 | 1 | 0 | 20
11:00-12:00 | 0 | 0 | 1 | 0 | 1 | 0 | 11.1 | 0 | 0 | 0 | 0 | 0 | 0 | 0
12:00-13:00 | 0 | 0 | 0 | 0 | 0 | 0 | 0 | 0 | 0 | 0 | 0 | 0 | 0 | 0
13:00-14:00 | 0 | 0 | 0 | 0 | 0 | 0 | 0 | 0 | 0 | 0 | 0 | 0 | 0 | 0
14:00-15:00 | 0 | 0 | 1 | 0 | 1 | 0 | 11.1 | 0 | 0 | 0 | 0 | 0 | 0 | 0
15:00-16:00 | 0 | 0 | 0 | 1 | 1 | 100 | 11.1 | 0 | 0 | 0 | 0 | 0 | 0 | 0
16:00-17:00 | 1 | 0 | 0 | 0 | 1 | 0 | 11.1 | 1 | 0 | 0 | 0 | 1 | 0 | 20
17:00-17:10 | 0 | 0 | 0 | 0 | 0 | 0 | 0 | 0 | 0 | 0 | 0 | 0 | 0 | 0
17:10-17:20 | 0 | 0 | 0 | 0 | 0 | 0 | 0 | 0 | 0 | 0 | 0 | 0 | 0 | 0
17:20-17:30 | 0 | 0 | 0 | 0 | 0 | 0 | 0 | 0 | 0 | 0 | 0 | 0 | 0 | 0
17:30-17:40 | 0 | 0 | 0 | 0 | 0 | 0 | 0 | 0 | 0 | 0 | 0 | 0 | 0 | 0
17:40-17:50 | 0 | 0 | 0 | 0 | 0 | 0 | 0 | 1 | 0 | 0 | 0 | 1 | 0 | 20
17:50-18:00 | 0 | 0 | 0 | 0 | 0 | 0 | 0 | 0 | 0 | 0 | 0 | 0 | 0 | 0
１時間計 | 0 | 0 | 0 | 0 | 0 | 0 | 0 | 1 | 0 | 0 | 0 | 1 | 0 | 20
18:00-18:10 | 0 | 0 | 0 | 0 | 0 | 0 | 0 | 0 | 0 | 0 | 0 | 0 | 0 | 0
18:10-18:20 | 0 | 0 | 0 | 0 | 0 | 0 | 0 | 0 | 0 | 0 | 0 | 0 | 0 | 0
18:20-18:30 | 0 | 0 | 0 | 0 | 0 | 0 | 0 | 0 | 0 | 0 | 0 | 0 | 0 | 0
18:30-18:40 | 0 | 0 | 0 | 0 | 0 | 0 | 0 | 0 | 0 | 0 | 0 | 0 | 0 | 0
18:40-18:50 | 0 | 0 | 0 | 0 | 0 | 0 | 0 | 0 | 0 | 0 | 0 | 0 | 0 | 0
18:50-19:00 | 0 | 0 | 0 | 0 | 0 | 0 | 0 | 0 | 0 | 0 | 0 | 0 | 0 | 0
１時間計 | 0 | 0 | 0 | 0 | 0 | 0 | 0 | 0 | 0 | 0 | 0 | 0 | 0 | 0
全時間合計 | 5 | 0 | 2 | 2 | 9 | 22.2 | 100 | 5 | 0 | 0 | 0 | 5 | 0 | 100

## 方向別(8)
方 向 別 自 動 車 交 通 量 調 査 表
調査地点 ：№22 星久喜小下交差点
調査年月日：令和 3年10月 6日(水) 天候:晴れ
方向 | 11 | [6 empty] | 12
種別時間帯 | 乗用車(台) | バ ス(台) | 小 型貨物車(台) | 大 型貨物車(台) | 合 計(台) | 大型車混入率(％) | 時 間係 数(％) | 乗用車(台) | バ ス(台) | 小 型貨物車(台) | 大 型貨物車(台) | 合 計(台) | 大型車混入率(％) | 時 間係 数(％)
7:00- 7:10 | 0 | 0 | 0 | 0 | 0 | 0 | 0 | 0 | 0 | 0 | 0 | 0 | 0 | 0
7:10- 7:20 | 0 | 0 | 0 | 0 | 0 | 0 | 0 | 1 | 0 | 0 | 0 | 1 | 0 | 100
7:20- 7:30 | 0 | 0 | 0 | 0 | 0 | 0 | 0 | 0 | 0 | 0 | 0 | 0 | 0 | 0
7:30- 7:40 | 1 | 0 | 0 | 0 | 1 | 0 | 25 | 0 | 0 | 0 | 0 | 0 | 0 | 0
7:40- 7:50 | 0 | 0 | 0 | 0 | 0 | 0 | 0 | 0 | 0 | 0 | 0 | 0 | 0 | 0
7:50- 8:00 | 0 | 0 | 0 | 0 | 0 | 0 | 0 | 0 | 0 | 0 | 0 | 0 | 0 | 0
１時間計 | 1 | 0 | 0 | 0 | 1 | 0 | 25 | 1 | 0 | 0 | 0 | 1 | 0 | 100
8:00- 8:10 | 0 | 0 | 0 | 0 | 0 | 0 | 0 | 0 | 0 | 0 | 0 | 0 | 0 | 0
8:10- 8:20 | 0 | 0 | 0 | 0 | 0 | 0 | 0 | 0 | 0 | 0 | 0 | 0 | 0 | 0
8:20- 8:30 | 0 | 0 | 0 | 0 | 0 | 0 | 0 | 0 | 0 | 0 | 0 | 0 | 0 | 0
8:30- 8:40 | 0 | 0 | 0 | 0 | 0 | 0 | 0 | 0 | 0 | 0 | 0 | 0 | 0 | 0
8:40- 8:50 | 0 | 0 | 0 | 0 | 0 | 0 | 0 | 0 | 0 | 0 | 0 | 0 | 0 | 0
8:50- 9:00 | 0 | 0 | 0 | 0 | 0 | 0 | 0 | 0 | 0 | 0 | 0 | 0 | 0 | 0
１時間計 | 0 | 0 | 0 | 0 | 0 | 0 | 0 | 0 | 0 | 0 | 0 | 0 | 0 | 0
9:00-10:00 | 0 | 0 | 0 | 0 | 0 | 0 | 0 | 0 | 0 | 0 | 0 | 0 | 0 | 0
10:00-11:00 | 0 | 0 | 0 | 0 | 0 | 0 | 0 | 0 | 0 | 0 | 0 | 0 | 0 | 0
11:00-12:00 | 1 | 0 | 0 | 0 | 1 | 0 | 25 | 0 | 0 | 0 | 0 | 0 | 0 | 0
12:00-13:00 | 0 | 0 | 0 | 0 | 0 | 0 | 0 | 0 | 0 | 0 | 0 | 0 | 0 | 0
13:00-14:00 | 1 | 0 | 0 | 0 | 1 | 0 | 25 | 0 | 0 | 0 | 0 | 0 | 0 | 0
14:00-15:00 | 0 | 0 | 0 | 0 | 0 | 0 | 0 | 0 | 0 | 0 | 0 | 0 | 0 | 0
15:00-16:00 | 0 | 0 | 0 | 0 | 0 | 0 | 0 | 0 | 0 | 0 | 0 | 0 | 0 | 0
16:00-17:00 | 0 | 0 | 0 | 0 | 0 | 0 | 0 | 0 | 0 | 0 | 0 | 0 | 0 | 0
17:00-17:10 | 0 | 0 | 0 | 0 | 0 | 0 | 0 | 0 | 0 | 0 | 0 | 0 | 0 | 0
17:10-17:20 | 1 | 0 | 0 | 0 | 1 | 0 | 25 | 0 | 0 | 0 | 0 | 0 | 0 | 0
17:20-17:30 | 0 | 0 | 0 | 0 | 0 | 0 | 0 | 0 | 0 | 0 | 0 | 0 | 0 | 0
17:30-17:40 | 0 | 0 | 0 | 0 | 0 | 0 | 0 | 0 | 0 | 0 | 0 | 0 | 0 | 0
17:40-17:50 | 0 | 0 | 0 | 0 | 0 | 0 | 0 | 0 | 0 | 0 | 0 | 0 | 0 | 0
17:50-18:00 | 0 | 0 | 0 | 0 | 0 | 0 | 0 | 0 | 0 | 0 | 0 | 0 | 0 | 0
１時間計 | 1 | 0 | 0 | 0 | 1 | 0 | 25 | 0 | 0 | 0 | 0 | 0 | 0 | 0
18:00-18:10 | 0 | 0 | 0 | 0 | 0 | 0 | 0 | 0 | 0 | 0 | 0 | 0 | 0 | 0
18:10-18:20 | 0 | 0 | 0 | 0 | 0 | 0 | 0 | 0 | 0 | 0 | 0 | 0 | 0 | 0
18:20-18:30 | 0 | 0 | 0 | 0 | 0 | 0 | 0 | 0 | 0 | 0 | 0 | 0 | 0 | 0
18:30-18:40 | 0 | 0 | 0 | 0 | 0 | 0 | 0 | 0 | 0 | 0 | 0 | 0 | 0 | 0
18:40-18:50 | 0 | 0 | 0 | 0 | 0 | 0 | 0 | 0 | 0 | 0 | 0 | 0 | 0 | 0
18:50-19:00 | 0 | 0 | 0 | 0 | 0 | 0 | 0 | 0 | 0 | 0 | 0 | 0 | 0 | 0
１時間計 | 0 | 0 | 0 | 0 | 0 | 0 | 0 | 0 | 0 | 0 | 0 | 0 | 0 | 0
全時間合計 | 4 | 0 | 0 | 0 | 4 | 0 | 100 | 1 | 0 | 0 | 0 | 1 | 0 | 100

## 方向別(9)
方 向 別 自 動 車 交 通 量 調 査 表
調査地点 ：№22 星久喜小下交差点
調査年月日：令和 3年10月 6日(水) 天候:晴れ
方向 | [7 empty] | C 合計 ( 9+10+11+12)
種別時間帯 | 乗用車(台) | バ ス(台) | 小 型貨物車(台) | 大 型貨物車(台) | 合 計(台) | 大型車混入率(％) | 時 間係 数(％) | 乗用車(台) | バ ス(台) | 小 型貨物車(台) | 大 型貨物車(台) | 合 計(台) | 大型車混入率(％) | 時 間係 数(％)
7:00- 7:10 | [7 empty] | 0 | 0 | 0 | 0 | 0 | 0 | 0
7:10- 7:20 | [7 empty] | 2 | 0 | 0 | 0 | 2 | 0 | 10.5
7:20- 7:30 | [7 empty] | 1 | 0 | 0 | 0 | 1 | 0 | 5.3
7:30- 7:40 | [7 empty] | 3 | 0 | 0 | 0 | 3 | 0 | 15.8
7:40- 7:50 | [7 empty] | 0 | 0 | 0 | 0 | 0 | 0 | 0
7:50- 8:00 | [7 empty] | 0 | 0 | 0 | 0 | 0 | 0 | 0
１時間計 | [7 empty] | 6 | 0 | 0 | 0 | 6 | 0 | 31.6
8:00- 8:10 | [7 empty] | 0 | 0 | 0 | 0 | 0 | 0 | 0
8:10- 8:20 | [7 empty] | 1 | 0 | 0 | 0 | 1 | 0 | 5.3
8:20- 8:30 | [7 empty] | 0 | 0 | 0 | 0 | 0 | 0 | 0
8:30- 8:40 | [7 empty] | 0 | 0 | 0 | 0 | 0 | 0 | 0
8:40- 8:50 | [7 empty] | 0 | 0 | 0 | 0 | 0 | 0 | 0
8:50- 9:00 | [7 empty] | 0 | 0 | 0 | 0 | 0 | 0 | 0
１時間計 | [7 empty] | 1 | 0 | 0 | 0 | 1 | 0 | 5.3
9:00-10:00 | [7 empty] | 1 | 0 | 0 | 0 | 1 | 0 | 5.3
10:00-11:00 | [7 empty] | 1 | 0 | 0 | 1 | 2 | 50 | 10.5
11:00-12:00 | [7 empty] | 1 | 0 | 1 | 0 | 2 | 0 | 10.5
12:00-13:00 | [7 empty] | 0 | 0 | 0 | 0 | 0 | 0 | 0
13:00-14:00 | [7 empty] | 1 | 0 | 0 | 0 | 1 | 0 | 5.3
14:00-15:00 | [7 empty] | 0 | 0 | 1 | 0 | 1 | 0 | 5.3
15:00-16:00 | [7 empty] | 0 | 0 | 0 | 1 | 1 | 100 | 5.3
16:00-17:00 | [7 empty] | 2 | 0 | 0 | 0 | 2 | 0 | 10.5
17:00-17:10 | [7 empty] | 0 | 0 | 0 | 0 | 0 | 0 | 0
17:10-17:20 | [7 empty] | 1 | 0 | 0 | 0 | 1 | 0 | 5.3
17:20-17:30 | [7 empty] | 0 | 0 | 0 | 0 | 0 | 0 | 0
17:30-17:40 | [7 empty] | 0 | 0 | 0 | 0 | 0 | 0 | 0
17:40-17:50 | [7 empty] | 1 | 0 | 0 | 0 | 1 | 0 | 5.3
17:50-18:00 | [7 empty] | 0 | 0 | 0 | 0 | 0 | 0 | 0
１時間計 | [7 empty] | 2 | 0 | 0 | 0 | 2 | 0 | 10.5
18:00-18:10 | [7 empty] | 0 | 0 | 0 | 0 | 0 | 0 | 0
18:10-18:20 | [7 empty] | 0 | 0 | 0 | 0 | 0 | 0 | 0
18:20-18:30 | [7 empty] | 0 | 0 | 0 | 0 | 0 | 0 | 0
18:30-18:40 | [7 empty] | 0 | 0 | 0 | 0 | 0 | 0 | 0
18:40-18:50 | [7 empty] | 0 | 0 | 0 | 0 | 0 | 0 | 0
18:50-19:00 | [7 empty] | 0 | 0 | 0 | 0 | 0 | 0 | 0
１時間計 | [7 empty] | 0 | 0 | 0 | 0 | 0 | 0 | 0
全時間合計 | [7 empty] | 15 | 0 | 2 | 2 | 19 | 10.5 | 100

## 方向別(10)
方 向 別 自 動 車 交 通 量 調 査 表
調査地点 ：№22 星久喜小下交差点
調査年月日：令和 3年10月 6日(水) 天候:晴れ
方向 | 13 | [6 empty] | 14
種別時間帯 | 乗用車(台) | バ ス(台) | 小 型貨物車(台) | 大 型貨物車(台) | 合 計(台) | 大型車混入率(％) | 時 間係 数(％) | 乗用車(台) | バ ス(台) | 小 型貨物車(台) | 大 型貨物車(台) | 合 計(台) | 大型車混入率(％) | 時 間係 数(％)
7:00- 7:10 | 0 | 0 | 0 | 0 | 0 | 0 | 0 | 4 | 0 | 0 | 0 | 4 | 0 | 1
7:10- 7:20 | 0 | 0 | 0 | 0 | 0 | 0 | 0 | 5 | 0 | 0 | 1 | 6 | 16.7 | 1.6
7:20- 7:30 | 0 | 0 | 0 | 0 | 0 | 0 | 0 | 10 | 0 | 0 | 0 | 10 | 0 | 2.6
7:30- 7:40 | 0 | 0 | 0 | 0 | 0 | 0 | 0 | 9 | 0 | 0 | 0 | 9 | 0 | 2.3
7:40- 7:50 | 0 | 0 | 0 | 0 | 0 | 0 | 0 | 8 | 0 | 1 | 0 | 9 | 0 | 2.3
7:50- 8:00 | 0 | 0 | 0 | 0 | 0 | 0 | 0 | 20 | 0 | 1 | 0 | 21 | 0 | 5.5
１時間計 | 0 | 0 | 0 | 0 | 0 | 0 | 0 | 56 | 0 | 2 | 1 | 59 | 1.7 | 15.3
8:00- 8:10 | 0 | 0 | 0 | 0 | 0 | 0 | 0 | 17 | 0 | 0 | 0 | 17 | 0 | 4.4
8:10- 8:20 | 0 | 0 | 0 | 0 | 0 | 0 | 0 | 10 | 0 | 1 | 0 | 11 | 0 | 2.9
8:20- 8:30 | 0 | 0 | 0 | 0 | 0 | 0 | 0 | 8 | 0 | 0 | 1 | 9 | 11.1 | 2.3
8:30- 8:40 | 0 | 0 | 0 | 0 | 0 | 0 | 0 | 7 | 0 | 0 | 0 | 7 | 0 | 1.8
8:40- 8:50 | 0 | 0 | 0 | 0 | 0 | 0 | 0 | 1 | 0 | 0 | 0 | 1 | 0 | 0.3
8:50- 9:00 | 0 | 0 | 0 | 0 | 0 | 0 | 0 | 6 | 0 | 0 | 1 | 7 | 14.3 | 1.8
１時間計 | 0 | 0 | 0 | 0 | 0 | 0 | 0 | 49 | 0 | 1 | 2 | 52 | 3.8 | 13.5
9:00-10:00 | 0 | 0 | 0 | 0 | 0 | 0 | 0 | 27 | 1 | 4 | 1 | 33 | 6.1 | 8.6
10:00-11:00 | 0 | 0 | 0 | 0 | 0 | 0 | 0 | 19 | 0 | 4 | 3 | 26 | 11.5 | 6.8
11:00-12:00 | 0 | 0 | 0 | 1 | 1 | 100 | 25 | 22 | 0 | 2 | 0 | 24 | 0 | 6.2
12:00-13:00 | 0 | 0 | 0 | 0 | 0 | 0 | 0 | 13 | 0 | 2 | 0 | 15 | 0 | 3.9
13:00-14:00 | 0 | 0 | 0 | 0 | 0 | 0 | 0 | 20 | 0 | 3 | 1 | 24 | 4.2 | 6.2
14:00-15:00 | 0 | 0 | 1 | 0 | 1 | 0 | 25 | 17 | 0 | 5 | 0 | 22 | 0 | 5.7
15:00-16:00 | 0 | 0 | 0 | 0 | 0 | 0 | 0 | 26 | 1 | 1 | 0 | 28 | 3.6 | 7.3
16:00-17:00 | 1 | 0 | 0 | 0 | 1 | 0 | 25 | 27 | 1 | 3 | 0 | 31 | 3.2 | 8.1
17:00-17:10 | 0 | 0 | 0 | 0 | 0 | 0 | 0 | 1 | 0 | 0 | 0 | 1 | 0 | 0.3
17:10-17:20 | 0 | 0 | 0 | 0 | 0 | 0 | 0 | 8 | 0 | 1 | 0 | 9 | 0 | 2.3
17:20-17:30 | 0 | 0 | 0 | 0 | 0 | 0 | 0 | 6 | 0 | 1 | 0 | 7 | 0 | 1.8
17:30-17:40 | 0 | 0 | 0 | 0 | 0 | 0 | 0 | 5 | 0 | 1 | 0 | 6 | 0 | 1.6
17:40-17:50 | 0 | 0 | 0 | 0 | 0 | 0 | 0 | 6 | 0 | 1 | 0 | 7 | 0 | 1.8
17:50-18:00 | 0 | 0 | 0 | 0 | 0 | 0 | 0 | 1 | 0 | 1 | 0 | 2 | 0 | 0.5
１時間計 | 0 | 0 | 0 | 0 | 0 | 0 | 0 | 27 | 0 | 5 | 0 | 32 | 0 | 8.3
18:00-18:10 | 0 | 0 | 0 | 0 | 0 | 0 | 0 | 8 | 0 | 0 | 0 | 8 | 0 | 2.1
18:10-18:20 | 0 | 0 | 0 | 0 | 0 | 0 | 0 | 6 | 0 | 1 | 0 | 7 | 0 | 1.8
18:20-18:30 | 0 | 0 | 0 | 0 | 0 | 0 | 0 | 6 | 0 | 0 | 0 | 6 | 0 | 1.6
18:30-18:40 | 0 | 0 | 1 | 0 | 1 | 0 | 25 | 7 | 0 | 0 | 0 | 7 | 0 | 1.8
18:40-18:50 | 0 | 0 | 0 | 0 | 0 | 0 | 0 | 5 | 0 | 0 | 0 | 5 | 0 | 1.3
18:50-19:00 | 0 | 0 | 0 | 0 | 0 | 0 | 0 | 6 | 0 | 0 | 0 | 6 | 0 | 1.6
１時間計 | 0 | 0 | 1 | 0 | 1 | 0 | 25 | 38 | 0 | 1 | 0 | 39 | 0 | 10.1
全時間合計 | 1 | 0 | 2 | 1 | 4 | 25 | 100 | 341 | 3 | 33 | 8 | 385 | 2.9 | 100

## 方向別(11)
方 向 別 自 動 車 交 通 量 調 査 表
調査地点 ：№22 星久喜小下交差点
調査年月日：令和 3年10月 6日(水) 天候:晴れ
方向 | 15 | [6 empty] | 16
種別時間帯 | 乗用車(台) | バ ス(台) | 小 型貨物車(台) | 大 型貨物車(台) | 合 計(台) | 大型車混入率(％) | 時 間係 数(％) | 乗用車(台) | バ ス(台) | 小 型貨物車(台) | 大 型貨物車(台) | 合 計(台) | 大型車混入率(％) | 時 間係 数(％)
7:00- 7:10 | 33 | 1 | 2 | 0 | 36 | 2.8 | 1.2 | 2 | 0 | 0 | 1 | 3 | 33.3 | 1.2
7:10- 7:20 | 31 | 0 | 7 | 0 | 38 | 0 | 1.3 | 1 | 0 | 0 | 0 | 1 | 0 | 0.4
7:20- 7:30 | 31 | 1 | 6 | 0 | 38 | 2.6 | 1.3 | 1 | 0 | 0 | 0 | 1 | 0 | 0.4
7:30- 7:40 | 33 | 1 | 2 | 1 | 37 | 5.4 | 1.3 | 0 | 0 | 0 | 0 | 0 | 0 | 0
7:40- 7:50 | 29 | 1 | 3 | 2 | 35 | 8.6 | 1.2 | 1 | 0 | 0 | 1 | 2 | 50 | 0.8
7:50- 8:00 | 33 | 1 | 3 | 3 | 40 | 10 | 1.4 | 1 | 0 | 1 | 0 | 2 | 0 | 0.8
１時間計 | 190 | 5 | 23 | 6 | 224 | 4.9 | 7.8 | 6 | 0 | 1 | 2 | 9 | 22.2 | 3.7
8:00- 8:10 | 49 | 0 | 7 | 0 | 56 | 0 | 1.9 | 4 | 0 | 1 | 0 | 5 | 0 | 2
8:10- 8:20 | 30 | 2 | 3 | 1 | 36 | 8.3 | 1.2 | 3 | 0 | 0 | 1 | 4 | 25 | 1.6
8:20- 8:30 | 46 | 0 | 5 | 3 | 54 | 5.6 | 1.9 | 1 | 0 | 0 | 1 | 2 | 50 | 0.8
8:30- 8:40 | 32 | 4 | 4 | 1 | 41 | 12.2 | 1.4 | 1 | 0 | 1 | 0 | 2 | 0 | 0.8
8:40- 8:50 | 28 | 0 | 3 | 4 | 35 | 11.4 | 1.2 | 3 | 1 | 1 | 1 | 6 | 33.3 | 2.4
8:50- 9:00 | 23 | 1 | 3 | 3 | 30 | 13.3 | 1 | 2 | 0 | 0 | 0 | 2 | 0 | 0.8
１時間計 | 208 | 7 | 25 | 12 | 252 | 7.5 | 8.7 | 14 | 1 | 3 | 3 | 21 | 19 | 8.6
9:00-10:00 | 163 | 5 | 21 | 12 | 201 | 8.5 | 7 | 9 | 0 | 4 | 0 | 13 | 0 | 5.3
10:00-11:00 | 156 | 4 | 30 | 21 | 211 | 11.8 | 7.3 | 10 | 0 | 4 | 1 | 15 | 6.7 | 6.1
11:00-12:00 | 158 | 2 | 35 | 7 | 202 | 4.5 | 7 | 7 | 0 | 3 | 1 | 11 | 9.1 | 4.5
12:00-13:00 | 140 | 3 | 29 | 13 | 185 | 8.6 | 6.4 | 11 | 0 | 3 | 1 | 15 | 6.7 | 6.1
13:00-14:00 | 142 | 3 | 22 | 12 | 179 | 8.4 | 6.2 | 15 | 0 | 2 | 3 | 20 | 15 | 8.2
14:00-15:00 | 156 | 4 | 41 | 9 | 210 | 6.2 | 7.3 | 10 | 0 | 4 | 1 | 15 | 6.7 | 6.1
15:00-16:00 | 179 | 4 | 42 | 8 | 233 | 5.2 | 8.1 | 23 | 0 | 4 | 1 | 28 | 3.6 | 11.4
16:00-17:00 | 241 | 4 | 49 | 15 | 309 | 6.1 | 10.7 | 17 | 1 | 4 | 0 | 22 | 4.5 | 9
17:00-17:10 | 48 | 2 | 11 | 2 | 63 | 6.3 | 2.2 | 5 | 0 | 0 | 0 | 5 | 0 | 2
17:10-17:20 | 42 | 0 | 13 | 1 | 56 | 1.8 | 1.9 | 7 | 0 | 1 | 0 | 8 | 0 | 3.3
17:20-17:30 | 45 | 1 | 11 | 2 | 59 | 5.1 | 2 | 5 | 0 | 1 | 0 | 6 | 0 | 2.4
17:30-17:40 | 53 | 2 | 13 | 2 | 70 | 5.7 | 2.4 | 3 | 0 | 2 | 0 | 5 | 0 | 2
17:40-17:50 | 66 | 0 | 4 | 2 | 72 | 2.8 | 2.5 | 6 | 0 | 2 | 0 | 8 | 0 | 3.3
17:50-18:00 | 51 | 0 | 4 | 1 | 56 | 1.8 | 1.9 | 7 | 0 | 3 | 0 | 10 | 0 | 4.1
１時間計 | 305 | 5 | 56 | 10 | 376 | 4 | 13 | 33 | 0 | 9 | 0 | 42 | 0 | 17.1
18:00-18:10 | 52 | 0 | 12 | 0 | 64 | 0 | 2.2 | 7 | 0 | 0 | 1 | 8 | 12.5 | 3.3
18:10-18:20 | 34 | 1 | 8 | 2 | 45 | 6.7 | 1.6 | 5 | 0 | 0 | 1 | 6 | 16.7 | 2.4
18:20-18:30 | 43 | 1 | 11 | 1 | 56 | 3.6 | 1.9 | 1 | 0 | 0 | 0 | 1 | 0 | 0.4
18:30-18:40 | 39 | 0 | 8 | 0 | 47 | 0 | 1.6 | 4 | 0 | 2 | 0 | 6 | 0 | 2.4
18:40-18:50 | 34 | 1 | 8 | 0 | 43 | 2.3 | 1.5 | 5 | 0 | 1 | 1 | 7 | 14.3 | 2.9
18:50-19:00 | 43 | 1 | 4 | 1 | 49 | 4.1 | 1.7 | 5 | 0 | 1 | 0 | 6 | 0 | 2.4
１時間計 | 245 | 4 | 51 | 4 | 304 | 2.6 | 10.5 | 27 | 0 | 4 | 3 | 34 | 8.8 | 13.9
全時間合計 | 2283 | 50 | 424 | 129 | 2886 | 6.2 | 100 | 182 | 2 | 45 | 16 | 245 | 7.3 | 100

## 方向別(12)
方 向 別 自 動 車 交 通 量 調 査 表
調査地点 ：№22 星久喜小下交差点
調査年月日：令和 3年10月 6日(水) 天候:晴れ
方向 | [7 empty] | D 合計 (13+14+15+16)
種別時間帯 | 乗用車(台) | バ ス(台) | 小 型貨物車(台) | 大 型貨物車(台) | 合 計(台) | 大型車混入率(％) | 時 間係 数(％) | 乗用車(台) | バ ス(台) | 小 型貨物車(台) | 大 型貨物車(台) | 合 計(台) | 大型車混入率(％) | 時 間係 数(％)
7:00- 7:10 | [7 empty] | 39 | 1 | 2 | 1 | 43 | 4.7 | 1.2
7:10- 7:20 | [7 empty] | 37 | 0 | 7 | 1 | 45 | 2.2 | 1.3
7:20- 7:30 | [7 empty] | 42 | 1 | 6 | 0 | 49 | 2 | 1.4
7:30- 7:40 | [7 empty] | 42 | 1 | 2 | 1 | 46 | 4.3 | 1.3
7:40- 7:50 | [7 empty] | 38 | 1 | 4 | 3 | 46 | 8.7 | 1.3
7:50- 8:00 | [7 empty] | 54 | 1 | 5 | 3 | 63 | 6.3 | 1.8
１時間計 | [7 empty] | 252 | 5 | 26 | 9 | 292 | 4.8 | 8.3
8:00- 8:10 | [7 empty] | 70 | 0 | 8 | 0 | 78 | 0 | 2.2
8:10- 8:20 | [7 empty] | 43 | 2 | 4 | 2 | 51 | 7.8 | 1.4
8:20- 8:30 | [7 empty] | 55 | 0 | 5 | 5 | 65 | 7.7 | 1.8
8:30- 8:40 | [7 empty] | 40 | 4 | 5 | 1 | 50 | 10 | 1.4
8:40- 8:50 | [7 empty] | 32 | 1 | 4 | 5 | 42 | 14.3 | 1.2
8:50- 9:00 | [7 empty] | 31 | 1 | 3 | 4 | 39 | 12.8 | 1.1
１時間計 | [7 empty] | 271 | 8 | 29 | 17 | 325 | 7.7 | 9.2
9:00-10:00 | [7 empty] | 199 | 6 | 29 | 13 | 247 | 7.7 | 7
10:00-11:00 | [7 empty] | 185 | 4 | 38 | 25 | 252 | 11.5 | 7.2
11:00-12:00 | [7 empty] | 187 | 2 | 40 | 9 | 238 | 4.6 | 6.8
12:00-13:00 | [7 empty] | 164 | 3 | 34 | 14 | 215 | 7.9 | 6.1
13:00-14:00 | [7 empty] | 177 | 3 | 27 | 16 | 223 | 8.5 | 6.3
14:00-15:00 | [7 empty] | 183 | 4 | 51 | 10 | 248 | 5.6 | 7
15:00-16:00 | [7 empty] | 228 | 5 | 47 | 9 | 289 | 4.8 | 8.2
16:00-17:00 | [7 empty] | 286 | 6 | 56 | 15 | 363 | 5.8 | 10.3
17:00-17:10 | [7 empty] | 54 | 2 | 11 | 2 | 69 | 5.8 | 2
17:10-17:20 | [7 empty] | 57 | 0 | 15 | 1 | 73 | 1.4 | 2.1
17:20-17:30 | [7 empty] | 56 | 1 | 13 | 2 | 72 | 4.2 | 2
17:30-17:40 | [7 empty] | 61 | 2 | 16 | 2 | 81 | 4.9 | 2.3
17:40-17:50 | [7 empty] | 78 | 0 | 7 | 2 | 87 | 2.3 | 2.5
17:50-18:00 | [7 empty] | 59 | 0 | 8 | 1 | 68 | 1.5 | 1.9
１時間計 | [7 empty] | 365 | 5 | 70 | 10 | 450 | 3.3 | 12.8
18:00-18:10 | [7 empty] | 67 | 0 | 12 | 1 | 80 | 1.3 | 2.3
18:10-18:20 | [7 empty] | 45 | 1 | 9 | 3 | 58 | 6.9 | 1.6
18:20-18:30 | [7 empty] | 50 | 1 | 11 | 1 | 63 | 3.2 | 1.8
18:30-18:40 | [7 empty] | 50 | 0 | 11 | 0 | 61 | 0 | 1.7
18:40-18:50 | [7 empty] | 44 | 1 | 9 | 1 | 55 | 3.6 | 1.6
18:50-19:00 | [7 empty] | 54 | 1 | 5 | 1 | 61 | 3.3 | 1.7
１時間計 | [7 empty] | 310 | 4 | 57 | 7 | 378 | 2.9 | 10.7
全時間合計 | [7 empty] | 2807 | 55 | 504 | 154 | 3520 | 5.9 | 100

## 方向別(13)
方 向 別 自 動 車 交 通 量 調 査 表
調査地点 ：№22 星久喜小下交差点
調査年月日：令和 3年10月 6日(水) 天候:晴れ
方向 | 17 | [6 empty] | 18
種別時間帯 | 乗用車(台) | バ ス(台) | 小 型貨物車(台) | 大 型貨物車(台) | 合 計(台) | 大型車混入率(％) | 時 間係 数(％) | 乗用車(台) | バ ス(台) | 小 型貨物車(台) | 大 型貨物車(台) | 合 計(台) | 大型車混入率(％) | 時 間係 数(％)
7:00- 7:10 | 17 | 0 | 4 | 0 | 21 | 0 | 1.4 | 0 | 0 | 0 | 0 | 0 | 0 | 0
7:10- 7:20 | 18 | 0 | 6 | 0 | 24 | 0 | 1.6 | 0 | 0 | 0 | 0 | 0 | 0 | 0
7:20- 7:30 | 23 | 0 | 2 | 1 | 26 | 3.8 | 1.8 | 0 | 0 | 0 | 0 | 0 | 0 | 0
7:30- 7:40 | 11 | 0 | 2 | 0 | 13 | 0 | 0.9 | 0 | 0 | 0 | 0 | 0 | 0 | 0
7:40- 7:50 | 24 | 0 | 3 | 1 | 28 | 3.6 | 1.9 | 0 | 0 | 0 | 0 | 0 | 0 | 0
7:50- 8:00 | 21 | 0 | 2 | 2 | 25 | 8 | 1.7 | 0 | 0 | 0 | 0 | 0 | 0 | 0
１時間計 | 114 | 0 | 19 | 4 | 137 | 2.9 | 9.4 | 0 | 0 | 0 | 0 | 0 | 0 | 0
8:00- 8:10 | 14 | 0 | 2 | 0 | 16 | 0 | 1.1 | 0 | 0 | 0 | 0 | 0 | 0 | 0
8:10- 8:20 | 19 | 0 | 2 | 3 | 24 | 12.5 | 1.6 | 0 | 0 | 0 | 0 | 0 | 0 | 0
8:20- 8:30 | 11 | 0 | 5 | 1 | 17 | 5.9 | 1.2 | 0 | 0 | 0 | 0 | 0 | 0 | 0
8:30- 8:40 | 28 | 0 | 2 | 1 | 31 | 3.2 | 2.1 | 0 | 0 | 0 | 0 | 0 | 0 | 0
8:40- 8:50 | 22 | 0 | 4 | 0 | 26 | 0 | 1.8 | 0 | 0 | 0 | 0 | 0 | 0 | 0
8:50- 9:00 | 19 | 0 | 0 | 2 | 21 | 9.5 | 1.4 | 0 | 0 | 0 | 0 | 0 | 0 | 0
１時間計 | 113 | 0 | 15 | 7 | 135 | 5.2 | 9.3 | 0 | 0 | 0 | 0 | 0 | 0 | 0
9:00-10:00 | 120 | 0 | 16 | 8 | 144 | 5.6 | 9.9 | 0 | 0 | 0 | 0 | 0 | 0 | 0
10:00-11:00 | 94 | 0 | 18 | 5 | 117 | 4.3 | 8 | 0 | 0 | 0 | 0 | 0 | 0 | 0
11:00-12:00 | 77 | 0 | 20 | 7 | 104 | 6.7 | 7.1 | 0 | 0 | 1 | 0 | 1 | 0 | 14.3
12:00-13:00 | 77 | 0 | 13 | 1 | 91 | 1.1 | 6.2 | 0 | 0 | 0 | 0 | 0 | 0 | 0
13:00-14:00 | 91 | 0 | 17 | 2 | 110 | 1.8 | 7.5 | 2 | 0 | 0 | 0 | 2 | 0 | 28.6
14:00-15:00 | 89 | 1 | 20 | 3 | 113 | 3.5 | 7.7 | 0 | 0 | 0 | 0 | 0 | 0 | 0
15:00-16:00 | 104 | 0 | 33 | 6 | 143 | 4.2 | 9.8 | 0 | 0 | 0 | 0 | 0 | 0 | 0
16:00-17:00 | 100 | 0 | 19 | 2 | 121 | 1.7 | 8.3 | 1 | 0 | 0 | 0 | 1 | 0 | 14.3
17:00-17:10 | 21 | 0 | 6 | 0 | 27 | 0 | 1.9 | 0 | 0 | 0 | 0 | 0 | 0 | 0
17:10-17:20 | 20 | 0 | 2 | 0 | 22 | 0 | 1.5 | 0 | 0 | 0 | 0 | 0 | 0 | 0
17:20-17:30 | 16 | 0 | 4 | 0 | 20 | 0 | 1.4 | 0 | 0 | 0 | 0 | 0 | 0 | 0
17:30-17:40 | 17 | 0 | 1 | 1 | 19 | 5.3 | 1.3 | 0 | 0 | 0 | 0 | 0 | 0 | 0
17:40-17:50 | 9 | 0 | 9 | 0 | 18 | 0 | 1.2 | 0 | 0 | 0 | 0 | 0 | 0 | 0
17:50-18:00 | 14 | 0 | 1 | 0 | 15 | 0 | 1 | 1 | 0 | 0 | 0 | 1 | 0 | 14.3
１時間計 | 97 | 0 | 23 | 1 | 121 | 0.8 | 8.3 | 1 | 0 | 0 | 0 | 1 | 0 | 14.3
18:00-18:10 | 23 | 0 | 4 | 0 | 27 | 0 | 1.9 | 0 | 0 | 0 | 0 | 0 | 0 | 0
18:10-18:20 | 16 | 0 | 3 | 0 | 19 | 0 | 1.3 | 1 | 0 | 0 | 0 | 1 | 0 | 14.3
18:20-18:30 | 18 | 0 | 1 | 0 | 19 | 0 | 1.3 | 1 | 0 | 0 | 0 | 1 | 0 | 14.3
18:30-18:40 | 20 | 0 | 2 | 0 | 22 | 0 | 1.5 | 0 | 0 | 0 | 0 | 0 | 0 | 0
18:40-18:50 | 19 | 0 | 0 | 0 | 19 | 0 | 1.3 | 0 | 0 | 0 | 0 | 0 | 0 | 0
18:50-19:00 | 15 | 0 | 2 | 0 | 17 | 0 | 1.2 | 0 | 0 | 0 | 0 | 0 | 0 | 0
１時間計 | 111 | 0 | 12 | 0 | 123 | 0 | 8.4 | 2 | 0 | 0 | 0 | 2 | 0 | 28.6
全時間合計 | 1187 | 1 | 225 | 46 | 1459 | 3.2 | 100 | 6 | 0 | 1 | 0 | 7 | 0 | 100

## 方向別(14)
方 向 別 自 動 車 交 通 量 調 査 表
調査地点 ：№22 星久喜小下交差点
調査年月日：令和 3年10月 6日(水) 天候:晴れ
方向 | 19 | [6 empty] | 20
種別時間帯 | 乗用車(台) | バ ス(台) | 小 型貨物車(台) | 大 型貨物車(台) | 合 計(台) | 大型車混入率(％) | 時 間係 数(％) | 乗用車(台) | バ ス(台) | 小 型貨物車(台) | 大 型貨物車(台) | 合 計(台) | 大型車混入率(％) | 時 間係 数(％)
7:00- 7:10 | 62 | 0 | 8 | 0 | 70 | 0 | 3.2 | 20 | 0 | 4 | 1 | 25 | 4 | 1.8
7:10- 7:20 | 45 | 1 | 6 | 1 | 53 | 3.8 | 2.4 | 16 | 0 | 3 | 0 | 19 | 0 | 1.4
7:20- 7:30 | 55 | 1 | 8 | 1 | 65 | 3.1 | 2.9 | 18 | 0 | 4 | 1 | 23 | 4.3 | 1.6
7:30- 7:40 | 40 | 0 | 7 | 3 | 50 | 6 | 2.3 | 17 | 0 | 5 | 2 | 24 | 8.3 | 1.7
7:40- 7:50 | 56 | 1 | 4 | 0 | 61 | 1.6 | 2.7 | 12 | 0 | 4 | 1 | 17 | 5.9 | 1.2
7:50- 8:00 | 65 | 0 | 7 | 0 | 72 | 0 | 3.2 | 21 | 0 | 5 | 0 | 26 | 0 | 1.9
１時間計 | 323 | 3 | 40 | 5 | 371 | 2.2 | 16.7 | 104 | 0 | 25 | 5 | 134 | 3.7 | 9.6
8:00- 8:10 | 64 | 0 | 9 | 1 | 74 | 1.4 | 3.3 | 26 | 0 | 2 | 0 | 28 | 0 | 2
8:10- 8:20 | 44 | 1 | 3 | 1 | 49 | 4.1 | 2.2 | 26 | 0 | 2 | 0 | 28 | 0 | 2
8:20- 8:30 | 52 | 0 | 7 | 0 | 59 | 0 | 2.7 | 12 | 0 | 2 | 1 | 15 | 6.7 | 1.1
8:30- 8:40 | 45 | 0 | 8 | 3 | 56 | 5.4 | 2.5 | 13 | 0 | 6 | 0 | 19 | 0 | 1.4
8:40- 8:50 | 48 | 0 | 4 | 1 | 53 | 1.9 | 2.4 | 22 | 1 | 3 | 0 | 26 | 3.8 | 1.9
8:50- 9:00 | 35 | 1 | 4 | 2 | 42 | 7.1 | 1.9 | 10 | 0 | 1 | 1 | 12 | 8.3 | 0.9
１時間計 | 288 | 2 | 35 | 8 | 333 | 3 | 15 | 109 | 1 | 16 | 2 | 128 | 2.3 | 9.1
9:00-10:00 | 187 | 4 | 22 | 9 | 222 | 5.9 | 10 | 106 | 0 | 16 | 4 | 126 | 3.2 | 9
10:00-11:00 | 135 | 3 | 28 | 1 | 167 | 2.4 | 7.5 | 79 | 0 | 19 | 6 | 104 | 5.8 | 7.4
11:00-12:00 | 114 | 2 | 26 | 3 | 145 | 3.4 | 6.5 | 95 | 0 | 33 | 0 | 128 | 0 | 9.1
12:00-13:00 | 95 | 2 | 11 | 4 | 112 | 5.4 | 5 | 80 | 0 | 20 | 5 | 105 | 4.8 | 7.5
13:00-14:00 | 99 | 2 | 28 | 0 | 129 | 1.6 | 5.8 | 65 | 0 | 21 | 2 | 88 | 2.3 | 6.3
14:00-15:00 | 110 | 2 | 20 | 2 | 134 | 3 | 6 | 86 | 0 | 15 | 3 | 104 | 2.9 | 7.4
15:00-16:00 | 99 | 1 | 23 | 4 | 127 | 3.9 | 5.7 | 113 | 1 | 15 | 3 | 132 | 3 | 9.4
16:00-17:00 | 126 | 3 | 34 | 9 | 172 | 7 | 7.7 | 111 | 0 | 19 | 1 | 131 | 0.8 | 9.3
17:00-17:10 | 22 | 0 | 5 | 0 | 27 | 0 | 1.2 | 16 | 0 | 5 | 1 | 22 | 4.5 | 1.6
17:10-17:20 | 29 | 1 | 5 | 0 | 35 | 2.9 | 1.6 | 13 | 0 | 2 | 0 | 15 | 0 | 1.1
17:20-17:30 | 23 | 0 | 0 | 0 | 23 | 0 | 1 | 16 | 0 | 1 | 0 | 17 | 0 | 1.2
17:30-17:40 | 23 | 1 | 6 | 0 | 30 | 3.3 | 1.4 | 13 | 0 | 5 | 0 | 18 | 0 | 1.3
17:40-17:50 | 20 | 0 | 3 | 0 | 23 | 0 | 1 | 9 | 0 | 5 | 0 | 14 | 0 | 1
17:50-18:00 | 15 | 0 | 6 | 0 | 21 | 0 | 0.9 | 14 | 0 | 4 | 0 | 18 | 0 | 1.3
１時間計 | 132 | 2 | 25 | 0 | 159 | 1.3 | 7.2 | 81 | 0 | 22 | 1 | 104 | 1 | 7.4
18:00-18:10 | 28 | 2 | 2 | 0 | 32 | 6.3 | 1.4 | 17 | 0 | 3 | 0 | 20 | 0 | 1.4
18:10-18:20 | 18 | 1 | 7 | 0 | 26 | 3.8 | 1.2 | 18 | 0 | 3 | 1 | 22 | 4.5 | 1.6
18:20-18:30 | 13 | 0 | 1 | 0 | 14 | 0 | 0.6 | 17 | 0 | 5 | 0 | 22 | 0 | 1.6
18:30-18:40 | 31 | 1 | 0 | 1 | 33 | 6.1 | 1.5 | 22 | 0 | 3 | 1 | 26 | 3.8 | 1.9
18:40-18:50 | 29 | 0 | 3 | 0 | 32 | 0 | 1.4 | 11 | 0 | 3 | 0 | 14 | 0 | 1
18:50-19:00 | 11 | 1 | 1 | 0 | 13 | 7.7 | 0.6 | 13 | 0 | 1 | 0 | 14 | 0 | 1
１時間計 | 130 | 5 | 14 | 1 | 150 | 4 | 6.8 | 98 | 0 | 18 | 2 | 118 | 1.7 | 8.4
全時間合計 | 1838 | 31 | 306 | 46 | 2221 | 3.5 | 100 | 1127 | 2 | 239 | 34 | 1402 | 2.6 | 100

## 方向別(15)
方 向 別 自 動 車 交 通 量 調 査 表
調査地点 ：№22 星久喜小下交差点
調査年月日：令和 3年10月 6日(水) 天候:晴れ
方向 | [7 empty] | E 合計 (17+18+19+20)
種別時間帯 | 乗用車(台) | バ ス(台) | 小 型貨物車(台) | 大 型貨物車(台) | 合 計(台) | 大型車混入率(％) | 時 間係 数(％) | 乗用車(台) | バ ス(台) | 小 型貨物車(台) | 大 型貨物車(台) | 合 計(台) | 大型車混入率(％) | 時 間係 数(％)
7:00- 7:10 | [7 empty] | 99 | 0 | 16 | 1 | 116 | 0.9 | 2.3
7:10- 7:20 | [7 empty] | 79 | 1 | 15 | 1 | 96 | 2.1 | 1.9
7:20- 7:30 | [7 empty] | 96 | 1 | 14 | 3 | 114 | 3.5 | 2.2
7:30- 7:40 | [7 empty] | 68 | 0 | 14 | 5 | 87 | 5.7 | 1.7
7:40- 7:50 | [7 empty] | 92 | 1 | 11 | 2 | 106 | 2.8 | 2.1
7:50- 8:00 | [7 empty] | 107 | 0 | 14 | 2 | 123 | 1.6 | 2.4
１時間計 | [7 empty] | 541 | 3 | 84 | 14 | 642 | 2.6 | 12.6
8:00- 8:10 | [7 empty] | 104 | 0 | 13 | 1 | 118 | 0.8 | 2.3
8:10- 8:20 | [7 empty] | 89 | 1 | 7 | 4 | 101 | 5 | 2
8:20- 8:30 | [7 empty] | 75 | 0 | 14 | 2 | 91 | 2.2 | 1.8
8:30- 8:40 | [7 empty] | 86 | 0 | 16 | 4 | 106 | 3.8 | 2.1
8:40- 8:50 | [7 empty] | 92 | 1 | 11 | 1 | 105 | 1.9 | 2.1
8:50- 9:00 | [7 empty] | 64 | 1 | 5 | 5 | 75 | 8 | 1.5
１時間計 | [7 empty] | 510 | 3 | 66 | 17 | 596 | 3.4 | 11.7
9:00-10:00 | [7 empty] | 413 | 4 | 54 | 21 | 492 | 5.1 | 9.7
10:00-11:00 | [7 empty] | 308 | 3 | 65 | 12 | 388 | 3.9 | 7.6
11:00-12:00 | [7 empty] | 286 | 2 | 80 | 10 | 378 | 3.2 | 7.4
12:00-13:00 | [7 empty] | 252 | 2 | 44 | 10 | 308 | 3.9 | 6.1
13:00-14:00 | [7 empty] | 257 | 2 | 66 | 4 | 329 | 1.8 | 6.5
14:00-15:00 | [7 empty] | 285 | 3 | 55 | 8 | 351 | 3.1 | 6.9
15:00-16:00 | [7 empty] | 316 | 2 | 71 | 13 | 402 | 3.7 | 7.9
16:00-17:00 | [7 empty] | 338 | 3 | 72 | 12 | 425 | 3.5 | 8.4
17:00-17:10 | [7 empty] | 59 | 0 | 16 | 1 | 76 | 1.3 | 1.5
17:10-17:20 | [7 empty] | 62 | 1 | 9 | 0 | 72 | 1.4 | 1.4
17:20-17:30 | [7 empty] | 55 | 0 | 5 | 0 | 60 | 0 | 1.2
17:30-17:40 | [7 empty] | 53 | 1 | 12 | 1 | 67 | 3 | 1.3
17:40-17:50 | [7 empty] | 38 | 0 | 17 | 0 | 55 | 0 | 1.1
17:50-18:00 | [7 empty] | 44 | 0 | 11 | 0 | 55 | 0 | 1.1
１時間計 | [7 empty] | 311 | 2 | 70 | 2 | 385 | 1 | 7.6
18:00-18:10 | [7 empty] | 68 | 2 | 9 | 0 | 79 | 2.5 | 1.6
18:10-18:20 | [7 empty] | 53 | 1 | 13 | 1 | 68 | 2.9 | 1.3
18:20-18:30 | [7 empty] | 49 | 0 | 7 | 0 | 56 | 0 | 1.1
18:30-18:40 | [7 empty] | 73 | 1 | 5 | 2 | 81 | 3.7 | 1.6
18:40-18:50 | [7 empty] | 59 | 0 | 6 | 0 | 65 | 0 | 1.3
18:50-19:00 | [7 empty] | 39 | 1 | 4 | 0 | 44 | 2.3 | 0.9
１時間計 | [7 empty] | 341 | 5 | 44 | 3 | 393 | 2 | 7.7
全時間合計 | [7 empty] | 4158 | 34 | 771 | 126 | 5089 | 3.1 | 100

## 方向別(16)
方 向 別 自 動 車 交 通 量 調 査 表
調査地点 ：№22 星久喜小下交差点
調査年月日：令和 3年10月 6日(水) 天候:晴れ
方向 | 21 | [6 empty] | 22
種別時間帯 | 乗用車(台) | バ ス(台) | 小 型貨物車(台) | 大 型貨物車(台) | 合 計(台) | 大型車混入率(％) | 時 間係 数(％) | 乗用車(台) | バ ス(台) | 小 型貨物車(台) | 大 型貨物車(台) | 合 計(台) | 大型車混入率(％) | 時 間係 数(％)
7:00- 7:10 | 3 | 0 | 0 | 0 | 3 | 0 | 0.7 | 0 | 0 | 0 | 0 | 0 | 0 | 0
7:10- 7:20 | 13 | 0 | 1 | 0 | 14 | 0 | 3.1 | 0 | 0 | 0 | 0 | 0 | 0 | 0
7:20- 7:30 | 10 | 0 | 1 | 0 | 11 | 0 | 2.4 | 0 | 0 | 0 | 0 | 0 | 0 | 0
7:30- 7:40 | 12 | 0 | 1 | 0 | 13 | 0 | 2.8 | 0 | 0 | 0 | 0 | 0 | 0 | 0
7:40- 7:50 | 12 | 0 | 2 | 0 | 14 | 0 | 3.1 | 0 | 0 | 0 | 0 | 0 | 0 | 0
7:50- 8:00 | 10 | 0 | 0 | 0 | 10 | 0 | 2.2 | 0 | 0 | 0 | 0 | 0 | 0 | 0
１時間計 | 60 | 0 | 5 | 0 | 65 | 0 | 14.2 | 0 | 0 | 0 | 0 | 0 | 0 | 0
8:00- 8:10 | 13 | 0 | 2 | 0 | 15 | 0 | 3.3 | 0 | 0 | 0 | 0 | 0 | 0 | 0
8:10- 8:20 | 7 | 0 | 0 | 0 | 7 | 0 | 1.5 | 0 | 0 | 0 | 0 | 0 | 0 | 0
8:20- 8:30 | 9 | 0 | 2 | 0 | 11 | 0 | 2.4 | 0 | 0 | 0 | 0 | 0 | 0 | 0
8:30- 8:40 | 5 | 0 | 2 | 0 | 7 | 0 | 1.5 | 0 | 0 | 0 | 0 | 0 | 0 | 0
8:40- 8:50 | 11 | 0 | 1 | 0 | 12 | 0 | 2.6 | 0 | 0 | 0 | 0 | 0 | 0 | 0
8:50- 9:00 | 8 | 0 | 0 | 0 | 8 | 0 | 1.8 | 0 | 0 | 0 | 0 | 0 | 0 | 0
１時間計 | 53 | 0 | 7 | 0 | 60 | 0 | 13.1 | 0 | 0 | 0 | 0 | 0 | 0 | 0
9:00-10:00 | 28 | 0 | 5 | 0 | 33 | 0 | 7.2 | 0 | 0 | 0 | 0 | 0 | 0 | 0
10:00-11:00 | 32 | 0 | 6 | 2 | 40 | 5 | 8.8 | 0 | 0 | 0 | 0 | 0 | 0 | 0
11:00-12:00 | 30 | 0 | 5 | 0 | 35 | 0 | 7.7 | 0 | 0 | 0 | 0 | 0 | 0 | 0
12:00-13:00 | 28 | 0 | 7 | 1 | 36 | 2.8 | 7.9 | 0 | 0 | 0 | 0 | 0 | 0 | 0
13:00-14:00 | 29 | 0 | 6 | 0 | 35 | 0 | 7.7 | 0 | 0 | 0 | 0 | 0 | 0 | 0
14:00-15:00 | 32 | 0 | 4 | 1 | 37 | 2.7 | 8.1 | 0 | 0 | 0 | 0 | 0 | 0 | 0
15:00-16:00 | 21 | 0 | 2 | 0 | 23 | 0 | 5 | 0 | 0 | 0 | 0 | 0 | 0 | 0
16:00-17:00 | 31 | 0 | 3 | 0 | 34 | 0 | 7.4 | 0 | 0 | 0 | 0 | 0 | 0 | 0
17:00-17:10 | 4 | 0 | 0 | 1 | 5 | 20 | 1.1 | 0 | 0 | 0 | 0 | 0 | 0 | 0
17:10-17:20 | 3 | 0 | 0 | 0 | 3 | 0 | 0.7 | 0 | 0 | 0 | 0 | 0 | 0 | 0
17:20-17:30 | 1 | 0 | 1 | 0 | 2 | 0 | 0.4 | 0 | 0 | 0 | 0 | 0 | 0 | 0
17:30-17:40 | 4 | 0 | 0 | 0 | 4 | 0 | 0.9 | 0 | 0 | 0 | 0 | 0 | 0 | 0
17:40-17:50 | 3 | 0 | 1 | 0 | 4 | 0 | 0.9 | 0 | 0 | 0 | 0 | 0 | 0 | 0
17:50-18:00 | 7 | 0 | 0 | 0 | 7 | 0 | 1.5 | 0 | 0 | 0 | 0 | 0 | 0 | 0
１時間計 | 22 | 0 | 2 | 1 | 25 | 4 | 5.5 | 0 | 0 | 0 | 0 | 0 | 0 | 0
18:00-18:10 | 3 | 0 | 1 | 0 | 4 | 0 | 0.9 | 0 | 0 | 0 | 0 | 0 | 0 | 0
18:10-18:20 | 5 | 0 | 1 | 0 | 6 | 0 | 1.3 | 0 | 0 | 0 | 0 | 0 | 0 | 0
18:20-18:30 | 8 | 0 | 1 | 0 | 9 | 0 | 2 | 0 | 0 | 0 | 0 | 0 | 0 | 0
18:30-18:40 | 6 | 0 | 0 | 1 | 7 | 14.3 | 1.5 | 0 | 0 | 0 | 0 | 0 | 0 | 0
18:40-18:50 | 5 | 0 | 0 | 0 | 5 | 0 | 1.1 | 0 | 0 | 0 | 0 | 0 | 0 | 0
18:50-19:00 | 3 | 0 | 0 | 0 | 3 | 0 | 0.7 | 0 | 0 | 0 | 0 | 0 | 0 | 0
１時間計 | 30 | 0 | 3 | 1 | 34 | 2.9 | 7.4 | 0 | 0 | 0 | 0 | 0 | 0 | 0
全時間合計 | 396 | 0 | 55 | 6 | 457 | 1.3 | 100 | 0 | 0 | 0 | 0 | 0 | 0 | 0

## 方向別(17)
方 向 別 自 動 車 交 通 量 調 査 表
調査地点 ：№22 星久喜小下交差点
調査年月日：令和 3年10月 6日(水) 天候:晴れ
方向 | 23 | [6 empty] | 24
種別時間帯 | 乗用車(台) | バ ス(台) | 小 型貨物車(台) | 大 型貨物車(台) | 合 計(台) | 大型車混入率(％) | 時 間係 数(％) | 乗用車(台) | バ ス(台) | 小 型貨物車(台) | 大 型貨物車(台) | 合 計(台) | 大型車混入率(％) | 時 間係 数(％)
7:00- 7:10 | 126 | 1 | 12 | 12 | 151 | 8.6 | 1.8 | 5 | 0 | 0 | 0 | 5 | 0 | 0.8
7:10- 7:20 | 107 | 0 | 9 | 12 | 128 | 9.4 | 1.5 | 9 | 0 | 0 | 1 | 10 | 10 | 1.6
7:20- 7:30 | 108 | 0 | 1 | 12 | 121 | 9.9 | 1.4 | 2 | 0 | 1 | 0 | 3 | 0 | 0.5
7:30- 7:40 | 101 | 0 | 6 | 9 | 116 | 7.8 | 1.4 | 3 | 0 | 0 | 0 | 3 | 0 | 0.5
7:40- 7:50 | 78 | 0 | 5 | 11 | 94 | 11.7 | 1.1 | 7 | 0 | 0 | 1 | 8 | 12.5 | 1.3
7:50- 8:00 | 73 | 0 | 11 | 10 | 94 | 10.6 | 1.1 | 8 | 0 | 1 | 0 | 9 | 0 | 1.5
１時間計 | 593 | 1 | 44 | 66 | 704 | 9.5 | 8.4 | 34 | 0 | 2 | 2 | 38 | 5.3 | 6.1
8:00- 8:10 | 58 | 0 | 13 | 11 | 82 | 13.4 | 1 | 7 | 0 | 0 | 0 | 7 | 0 | 1.1
8:10- 8:20 | 96 | 0 | 23 | 16 | 135 | 11.9 | 1.6 | 9 | 0 | 1 | 0 | 10 | 0 | 1.6
8:20- 8:30 | 65 | 0 | 11 | 21 | 97 | 21.6 | 1.2 | 6 | 0 | 0 | 1 | 7 | 14.3 | 1.1
8:30- 8:40 | 87 | 0 | 16 | 23 | 126 | 18.3 | 1.5 | 7 | 0 | 0 | 0 | 7 | 0 | 1.1
8:40- 8:50 | 80 | 0 | 14 | 18 | 112 | 16.1 | 1.3 | 12 | 0 | 2 | 0 | 14 | 0 | 2.3
8:50- 9:00 | 82 | 3 | 17 | 20 | 122 | 18.9 | 1.4 | 10 | 0 | 1 | 1 | 12 | 8.3 | 1.9
１時間計 | 468 | 3 | 94 | 109 | 674 | 16.6 | 8 | 51 | 0 | 4 | 2 | 57 | 3.5 | 9.2
9:00-10:00 | 400 | 0 | 113 | 177 | 690 | 25.7 | 8.2 | 26 | 1 | 2 | 4 | 33 | 15.2 | 5.3
10:00-11:00 | 362 | 0 | 89 | 204 | 655 | 31.1 | 7.8 | 30 | 0 | 8 | 3 | 41 | 7.3 | 6.6
11:00-12:00 | 404 | 0 | 106 | 181 | 691 | 26.2 | 8.2 | 33 | 0 | 6 | 5 | 44 | 11.4 | 7.1
12:00-13:00 | 408 | 0 | 85 | 163 | 656 | 24.8 | 7.8 | 36 | 0 | 4 | 4 | 44 | 9.1 | 7.1
13:00-14:00 | 429 | 3 | 92 | 155 | 679 | 23.3 | 8.1 | 44 | 0 | 6 | 6 | 56 | 10.7 | 9.1
14:00-15:00 | 411 | 3 | 107 | 168 | 689 | 24.8 | 8.2 | 52 | 1 | 8 | 2 | 63 | 4.8 | 10.2
15:00-16:00 | 509 | 1 | 119 | 130 | 759 | 17.3 | 9 | 48 | 0 | 3 | 3 | 54 | 5.6 | 8.7
16:00-17:00 | 508 | 1 | 121 | 110 | 740 | 15 | 8.8 | 42 | 1 | 5 | 4 | 52 | 9.6 | 8.4
17:00-17:10 | 113 | 0 | 18 | 17 | 148 | 11.5 | 1.8 | 11 | 0 | 2 | 0 | 13 | 0 | 2.1
17:10-17:20 | 105 | 0 | 11 | 13 | 129 | 10.1 | 1.5 | 10 | 0 | 0 | 0 | 10 | 0 | 1.6
17:20-17:30 | 85 | 0 | 21 | 7 | 113 | 6.2 | 1.3 | 10 | 0 | 1 | 0 | 11 | 0 | 1.8
17:30-17:40 | 104 | 0 | 13 | 9 | 126 | 7.1 | 1.5 | 8 | 0 | 0 | 1 | 9 | 11.1 | 1.5
17:40-17:50 | 105 | 0 | 12 | 13 | 130 | 10 | 1.5 | 8 | 0 | 1 | 1 | 10 | 10 | 1.6
17:50-18:00 | 99 | 0 | 11 | 8 | 118 | 6.8 | 1.4 | 13 | 0 | 0 | 0 | 13 | 0 | 2.1
１時間計 | 611 | 0 | 86 | 67 | 764 | 8.8 | 9.1 | 60 | 0 | 4 | 2 | 66 | 3 | 10.7
18:00-18:10 | 83 | 0 | 8 | 9 | 100 | 9 | 1.2 | 12 | 0 | 1 | 0 | 13 | 0 | 2.1
18:10-18:20 | 99 | 1 | 17 | 3 | 120 | 3.3 | 1.4 | 13 | 0 | 0 | 0 | 13 | 0 | 2.1
18:20-18:30 | 80 | 0 | 21 | 0 | 101 | 0 | 1.2 | 13 | 0 | 1 | 0 | 14 | 0 | 2.3
18:30-18:40 | 104 | 1 | 15 | 4 | 124 | 4 | 1.5 | 9 | 0 | 1 | 0 | 10 | 0 | 1.6
18:40-18:50 | 112 | 0 | 15 | 4 | 131 | 3.1 | 1.6 | 11 | 0 | 0 | 0 | 11 | 0 | 1.8
18:50-19:00 | 116 | 0 | 22 | 2 | 140 | 1.4 | 1.7 | 8 | 0 | 1 | 0 | 9 | 0 | 1.5
１時間計 | 594 | 2 | 98 | 22 | 716 | 3.4 | 8.5 | 66 | 0 | 4 | 0 | 70 | 0 | 11.3
全時間合計 | 5697 | 14 | 1154 | 1552 | 8417 | 18.6 | 100 | 522 | 3 | 56 | 37 | 618 | 6.5 | 100

## 方向別(18)
方 向 別 自 動 車 交 通 量 調 査 表
調査地点 ：№22 星久喜小下交差点
調査年月日：令和 3年10月 6日(水) 天候:晴れ
方向 | [7 empty] | F 合計 (21+22+23+24)
種別時間帯 | 乗用車(台) | バ ス(台) | 小 型貨物車(台) | 大 型貨物車(台) | 合 計(台) | 大型車混入率(％) | 時 間係 数(％) | 乗用車(台) | バ ス(台) | 小 型貨物車(台) | 大 型貨物車(台) | 合 計(台) | 大型車混入率(％) | 時 間係 数(％)
7:00- 7:10 | [7 empty] | 134 | 1 | 12 | 12 | 159 | 8.2 | 1.7
7:10- 7:20 | [7 empty] | 129 | 0 | 10 | 13 | 152 | 8.6 | 1.6
7:20- 7:30 | [7 empty] | 120 | 0 | 3 | 12 | 135 | 8.9 | 1.4
7:30- 7:40 | [7 empty] | 116 | 0 | 7 | 9 | 132 | 6.8 | 1.4
7:40- 7:50 | [7 empty] | 97 | 0 | 7 | 12 | 116 | 10.3 | 1.2
7:50- 8:00 | [7 empty] | 91 | 0 | 12 | 10 | 113 | 8.8 | 1.2
１時間計 | [7 empty] | 687 | 1 | 51 | 68 | 807 | 8.6 | 8.5
8:00- 8:10 | [7 empty] | 78 | 0 | 15 | 11 | 104 | 10.6 | 1.1
8:10- 8:20 | [7 empty] | 112 | 0 | 24 | 16 | 152 | 10.5 | 1.6
8:20- 8:30 | [7 empty] | 80 | 0 | 13 | 22 | 115 | 19.1 | 1.2
8:30- 8:40 | [7 empty] | 99 | 0 | 18 | 23 | 140 | 16.4 | 1.5
8:40- 8:50 | [7 empty] | 103 | 0 | 17 | 18 | 138 | 13 | 1.5
8:50- 9:00 | [7 empty] | 100 | 3 | 18 | 21 | 142 | 16.9 | 1.5
１時間計 | [7 empty] | 572 | 3 | 105 | 111 | 791 | 14.4 | 8.3
9:00-10:00 | [7 empty] | 454 | 1 | 120 | 181 | 756 | 24.1 | 8
10:00-11:00 | [7 empty] | 424 | 0 | 103 | 209 | 736 | 28.4 | 7.8
11:00-12:00 | [7 empty] | 467 | 0 | 117 | 186 | 770 | 24.2 | 8.1
12:00-13:00 | [7 empty] | 472 | 0 | 96 | 168 | 736 | 22.8 | 7.8
13:00-14:00 | [7 empty] | 502 | 3 | 104 | 161 | 770 | 21.3 | 8.1
14:00-15:00 | [7 empty] | 495 | 4 | 119 | 171 | 789 | 22.2 | 8.3
15:00-16:00 | [7 empty] | 578 | 1 | 124 | 133 | 836 | 16 | 8.8
16:00-17:00 | [7 empty] | 581 | 2 | 129 | 114 | 826 | 14 | 8.7
17:00-17:10 | [7 empty] | 128 | 0 | 20 | 18 | 166 | 10.8 | 1.7
17:10-17:20 | [7 empty] | 118 | 0 | 11 | 13 | 142 | 9.2 | 1.5
17:20-17:30 | [7 empty] | 96 | 0 | 23 | 7 | 126 | 5.6 | 1.3
17:30-17:40 | [7 empty] | 116 | 0 | 13 | 10 | 139 | 7.2 | 1.5
17:40-17:50 | [7 empty] | 116 | 0 | 14 | 14 | 144 | 9.7 | 1.5
17:50-18:00 | [7 empty] | 119 | 0 | 11 | 8 | 138 | 5.8 | 1.5
１時間計 | [7 empty] | 693 | 0 | 92 | 70 | 855 | 8.2 | 9
18:00-18:10 | [7 empty] | 98 | 0 | 10 | 9 | 117 | 7.7 | 1.2
18:10-18:20 | [7 empty] | 117 | 1 | 18 | 3 | 139 | 2.9 | 1.5
18:20-18:30 | [7 empty] | 101 | 0 | 23 | 0 | 124 | 0 | 1.3
18:30-18:40 | [7 empty] | 119 | 1 | 16 | 5 | 141 | 4.3 | 1.5
18:40-18:50 | [7 empty] | 128 | 0 | 15 | 4 | 147 | 2.7 | 1.5
18:50-19:00 | [7 empty] | 127 | 0 | 23 | 2 | 152 | 1.3 | 1.6
１時間計 | [7 empty] | 690 | 2 | 105 | 23 | 820 | 3 | 8.6
全時間合計 | [7 empty] | 6615 | 17 | 1265 | 1595 | 9492 | 17 | 100

## 断面別(1)
断 面 別 自 動 車 交 通 量 調 査 表
調査地点 ：№22 星久喜小下交差点
調査年月日：令和 3年10月 6日(水) 天候:晴れ
方向 | A 流入部(1+ 2+ 3+ 4) | [6 empty] | A 流出部(5+10+15+20)
種別時間帯 | 乗用車(台) | バ ス(台) | 小 型貨物車(台) | 大 型貨物車(台) | 合 計(台) | 大型車混入率(％) | 時 間係 数(％) | 乗用車(台) | バ ス(台) | 小 型貨物車(台) | 大 型貨物車(台) | 合 計(台) | 大型車混入率(％) | 時 間係 数(％)
7:00- 7:10 | 64 | 1 | 12 | 1 | 78 | 2.6 | 1.7 | 58 | 1 | 6 | 2 | 67 | 4.5 | 1.4
7:10- 7:20 | 39 | 1 | 8 | 2 | 50 | 6 | 1.1 | 50 | 0 | 10 | 0 | 60 | 0 | 1.3
7:20- 7:30 | 79 | 0 | 8 | 2 | 89 | 2.2 | 1.9 | 52 | 1 | 10 | 1 | 64 | 3.1 | 1.4
7:30- 7:40 | 42 | 0 | 17 | 3 | 62 | 4.8 | 1.3 | 52 | 1 | 7 | 3 | 63 | 6.3 | 1.3
7:40- 7:50 | 62 | 1 | 10 | 4 | 77 | 6.5 | 1.6 | 47 | 1 | 7 | 3 | 58 | 6.9 | 1.2
7:50- 8:00 | 68 | 1 | 8 | 3 | 80 | 5 | 1.7 | 55 | 1 | 10 | 3 | 69 | 5.8 | 1.5
１時間計 | 354 | 4 | 63 | 15 | 436 | 4.4 | 9.3 | 314 | 5 | 50 | 12 | 381 | 4.5 | 8
8:00- 8:10 | 46 | 1 | 12 | 2 | 61 | 4.9 | 1.3 | 78 | 0 | 9 | 0 | 87 | 0 | 1.8
8:10- 8:20 | 56 | 1 | 14 | 3 | 74 | 5.4 | 1.6 | 58 | 2 | 6 | 1 | 67 | 4.5 | 1.4
8:20- 8:30 | 55 | 2 | 7 | 2 | 66 | 6.1 | 1.4 | 60 | 0 | 7 | 4 | 71 | 5.6 | 1.5
8:30- 8:40 | 83 | 1 | 23 | 3 | 110 | 3.6 | 2.3 | 49 | 4 | 10 | 1 | 64 | 7.8 | 1.4
8:40- 8:50 | 50 | 0 | 18 | 3 | 71 | 4.2 | 1.5 | 53 | 1 | 6 | 4 | 64 | 7.8 | 1.4
8:50- 9:00 | 34 | 2 | 10 | 8 | 54 | 18.5 | 1.1 | 36 | 1 | 5 | 4 | 46 | 10.9 | 1
１時間計 | 324 | 7 | 84 | 21 | 436 | 6.4 | 9.3 | 334 | 8 | 43 | 14 | 399 | 5.5 | 8.4
9:00-10:00 | 281 | 9 | 77 | 30 | 397 | 9.8 | 8.4 | 296 | 5 | 42 | 16 | 359 | 5.8 | 7.6
10:00-11:00 | 260 | 3 | 60 | 20 | 343 | 6.7 | 7.3 | 271 | 4 | 52 | 28 | 355 | 9 | 7.5
11:00-12:00 | 252 | 4 | 67 | 24 | 347 | 8.1 | 7.4 | 280 | 2 | 77 | 7 | 366 | 2.5 | 7.7
12:00-13:00 | 271 | 3 | 58 | 27 | 359 | 8.4 | 7.6 | 247 | 3 | 56 | 18 | 324 | 6.5 | 6.8
13:00-14:00 | 267 | 4 | 54 | 22 | 347 | 7.5 | 7.4 | 240 | 3 | 50 | 15 | 308 | 5.8 | 6.5
14:00-15:00 | 269 | 4 | 64 | 11 | 348 | 4.3 | 7.4 | 271 | 4 | 60 | 13 | 348 | 4.9 | 7.4
15:00-16:00 | 261 | 3 | 60 | 9 | 333 | 3.6 | 7.1 | 321 | 6 | 60 | 11 | 398 | 4.3 | 8.4
16:00-17:00 | 337 | 5 | 73 | 15 | 430 | 4.7 | 9.1 | 418 | 5 | 76 | 18 | 517 | 4.4 | 10.9
17:00-17:10 | 85 | 1 | 11 | 3 | 100 | 4 | 2.1 | 71 | 2 | 17 | 3 | 93 | 5.4 | 2
17:10-17:20 | 48 | 0 | 14 | 0 | 62 | 0 | 1.3 | 61 | 0 | 15 | 1 | 77 | 1.3 | 1.6
17:20-17:30 | 62 | 1 | 10 | 1 | 74 | 2.7 | 1.6 | 66 | 1 | 14 | 2 | 83 | 3.6 | 1.8
17:30-17:40 | 78 | 0 | 12 | 1 | 91 | 1.1 | 1.9 | 73 | 2 | 19 | 2 | 96 | 4.2 | 2
17:40-17:50 | 62 | 0 | 4 | 3 | 69 | 4.3 | 1.5 | 85 | 0 | 9 | 2 | 96 | 2.1 | 2
17:50-18:00 | 65 | 2 | 9 | 2 | 78 | 5.1 | 1.7 | 71 | 0 | 8 | 1 | 80 | 1.3 | 1.7
１時間計 | 400 | 4 | 60 | 10 | 474 | 3 | 10.1 | 427 | 5 | 82 | 11 | 525 | 3 | 11.1
18:00-18:10 | 67 | 0 | 5 | 0 | 72 | 0 | 1.5 | 73 | 1 | 16 | 0 | 90 | 1.1 | 1.9
18:10-18:20 | 72 | 0 | 13 | 0 | 85 | 0 | 1.8 | 57 | 1 | 12 | 3 | 73 | 5.5 | 1.5
18:20-18:30 | 53 | 2 | 5 | 3 | 63 | 7.9 | 1.3 | 64 | 1 | 17 | 1 | 83 | 2.4 | 1.8
18:30-18:40 | 70 | 0 | 12 | 0 | 82 | 0 | 1.7 | 66 | 0 | 11 | 1 | 78 | 1.3 | 1.6
18:40-18:50 | 70 | 0 | 10 | 0 | 80 | 0 | 1.7 | 48 | 1 | 11 | 0 | 60 | 1.7 | 1.3
18:50-19:00 | 70 | 0 | 9 | 0 | 79 | 0 | 1.7 | 62 | 1 | 6 | 1 | 70 | 2.9 | 1.5
１時間計 | 402 | 2 | 54 | 3 | 461 | 1.1 | 9.8 | 370 | 5 | 73 | 6 | 454 | 2.4 | 9.6
全時間合計 | 3678 | 52 | 774 | 207 | 4711 | 5.5 | 100 | 3789 | 55 | 721 | 169 | 4734 | 4.7 | 100

## 断面別(2)
断 面 別 自 動 車 交 通 量 調 査 表
調査地点 ：№22 星久喜小下交差点
調査年月日：令和 3年10月 6日(水) 天候:晴れ
方向 | [7 empty] | A 合計 ( 1+ 2+ 3+ 4+ 5+10+15+20)
種別時間帯 | 乗用車(台) | バ ス(台) | 小 型貨物車(台) | 大 型貨物車(台) | 合 計(台) | 大型車混入率(％) | 時 間係 数(％) | 乗用車(台) | バ ス(台) | 小 型貨物車(台) | 大 型貨物車(台) | 合 計(台) | 大型車混入率(％) | 時 間係 数(％)
7:00- 7:10 | [7 empty] | 122 | 2 | 18 | 3 | 145 | 3.4 | 1.5
7:10- 7:20 | [7 empty] | 89 | 1 | 18 | 2 | 110 | 2.7 | 1.2
7:20- 7:30 | [7 empty] | 131 | 1 | 18 | 3 | 153 | 2.6 | 1.6
7:30- 7:40 | [7 empty] | 94 | 1 | 24 | 6 | 125 | 5.6 | 1.3
7:40- 7:50 | [7 empty] | 109 | 2 | 17 | 7 | 135 | 6.7 | 1.4
7:50- 8:00 | [7 empty] | 123 | 2 | 18 | 6 | 149 | 5.4 | 1.6
１時間計 | [7 empty] | 668 | 9 | 113 | 27 | 817 | 4.4 | 8.7
8:00- 8:10 | [7 empty] | 124 | 1 | 21 | 2 | 148 | 2 | 1.6
8:10- 8:20 | [7 empty] | 114 | 3 | 20 | 4 | 141 | 5 | 1.5
8:20- 8:30 | [7 empty] | 115 | 2 | 14 | 6 | 137 | 5.8 | 1.5
8:30- 8:40 | [7 empty] | 132 | 5 | 33 | 4 | 174 | 5.2 | 1.8
8:40- 8:50 | [7 empty] | 103 | 1 | 24 | 7 | 135 | 5.9 | 1.4
8:50- 9:00 | [7 empty] | 70 | 3 | 15 | 12 | 100 | 15 | 1.1
１時間計 | [7 empty] | 658 | 15 | 127 | 35 | 835 | 6 | 8.8
9:00-10:00 | [7 empty] | 577 | 14 | 119 | 46 | 756 | 7.9 | 8
10:00-11:00 | [7 empty] | 531 | 7 | 112 | 48 | 698 | 7.9 | 7.4
11:00-12:00 | [7 empty] | 532 | 6 | 144 | 31 | 713 | 5.2 | 7.5
12:00-13:00 | [7 empty] | 518 | 6 | 114 | 45 | 683 | 7.5 | 7.2
13:00-14:00 | [7 empty] | 507 | 7 | 104 | 37 | 655 | 6.7 | 6.9
14:00-15:00 | [7 empty] | 540 | 8 | 124 | 24 | 696 | 4.6 | 7.4
15:00-16:00 | [7 empty] | 582 | 9 | 120 | 20 | 731 | 4 | 7.7
16:00-17:00 | [7 empty] | 755 | 10 | 149 | 33 | 947 | 4.5 | 10
17:00-17:10 | [7 empty] | 156 | 3 | 28 | 6 | 193 | 4.7 | 2
17:10-17:20 | [7 empty] | 109 | 0 | 29 | 1 | 139 | 0.7 | 1.5
17:20-17:30 | [7 empty] | 128 | 2 | 24 | 3 | 157 | 3.2 | 1.7
17:30-17:40 | [7 empty] | 151 | 2 | 31 | 3 | 187 | 2.7 | 2
17:40-17:50 | [7 empty] | 147 | 0 | 13 | 5 | 165 | 3 | 1.7
17:50-18:00 | [7 empty] | 136 | 2 | 17 | 3 | 158 | 3.2 | 1.7
１時間計 | [7 empty] | 827 | 9 | 142 | 21 | 999 | 3 | 10.6
18:00-18:10 | [7 empty] | 140 | 1 | 21 | 0 | 162 | 0.6 | 1.7
18:10-18:20 | [7 empty] | 129 | 1 | 25 | 3 | 158 | 2.5 | 1.7
18:20-18:30 | [7 empty] | 117 | 3 | 22 | 4 | 146 | 4.8 | 1.5
18:30-18:40 | [7 empty] | 136 | 0 | 23 | 1 | 160 | 0.6 | 1.7
18:40-18:50 | [7 empty] | 118 | 1 | 21 | 0 | 140 | 0.7 | 1.5
18:50-19:00 | [7 empty] | 132 | 1 | 15 | 1 | 149 | 1.3 | 1.6
１時間計 | [7 empty] | 772 | 7 | 127 | 9 | 915 | 1.7 | 9.7
全時間合計 | [7 empty] | 7467 | 107 | 1495 | 376 | 9445 | 5.1 | 100

## 断面別(3)
断 面 別 自 動 車 交 通 量 調 査 表
調査地点 ：№22 星久喜小下交差点
調査年月日：令和 3年10月 6日(水) 天候:晴れ
方向 | B 流入部(5+ 6+ 7+ 8) | [6 empty] | B 流出部(4+ 9+14+19)
種別時間帯 | 乗用車(台) | バ ス(台) | 小 型貨物車(台) | 大 型貨物車(台) | 合 計(台) | 大型車混入率(％) | 時 間係 数(％) | 乗用車(台) | バ ス(台) | 小 型貨物車(台) | 大 型貨物車(台) | 合 計(台) | 大型車混入率(％) | 時 間係 数(％)
7:00- 7:10 | 38 | 0 | 4 | 3 | 45 | 6.7 | 1.4 | 72 | 0 | 9 | 0 | 81 | 0 | 2.6
7:10- 7:20 | 36 | 1 | 4 | 0 | 41 | 2.4 | 1.3 | 56 | 1 | 6 | 2 | 65 | 4.6 | 2.1
7:20- 7:30 | 41 | 0 | 4 | 1 | 46 | 2.2 | 1.4 | 81 | 1 | 8 | 1 | 91 | 2.2 | 2.9
7:30- 7:40 | 45 | 0 | 6 | 0 | 51 | 0 | 1.6 | 56 | 0 | 10 | 3 | 69 | 4.3 | 2.2
7:40- 7:50 | 54 | 1 | 4 | 1 | 60 | 3.3 | 1.9 | 75 | 1 | 6 | 0 | 82 | 1.2 | 2.6
7:50- 8:00 | 37 | 0 | 3 | 1 | 41 | 2.4 | 1.3 | 101 | 0 | 8 | 0 | 109 | 0 | 3.5
１時間計 | 251 | 2 | 25 | 6 | 284 | 2.8 | 8.9 | 441 | 3 | 47 | 6 | 497 | 1.8 | 15.8
8:00- 8:10 | 70 | 1 | 10 | 1 | 82 | 2.4 | 2.6 | 97 | 0 | 10 | 1 | 108 | 0.9 | 3.4
8:10- 8:20 | 23 | 1 | 7 | 2 | 33 | 9.1 | 1 | 73 | 1 | 4 | 1 | 79 | 2.5 | 2.5
8:20- 8:30 | 32 | 0 | 8 | 1 | 41 | 2.4 | 1.3 | 72 | 0 | 8 | 1 | 81 | 1.2 | 2.6
8:30- 8:40 | 24 | 1 | 3 | 0 | 28 | 3.6 | 0.9 | 76 | 0 | 11 | 3 | 90 | 3.3 | 2.9
8:40- 8:50 | 40 | 0 | 3 | 1 | 44 | 2.3 | 1.4 | 60 | 0 | 5 | 1 | 66 | 1.5 | 2.1
8:50- 9:00 | 25 | 1 | 6 | 6 | 38 | 18.4 | 1.2 | 46 | 1 | 6 | 5 | 58 | 10.3 | 1.8
１時間計 | 214 | 4 | 37 | 11 | 266 | 5.6 | 8.3 | 424 | 2 | 44 | 12 | 482 | 2.9 | 15.3
9:00-10:00 | 163 | 3 | 21 | 14 | 201 | 8.5 | 6.3 | 260 | 5 | 33 | 13 | 311 | 5.8 | 9.9
10:00-11:00 | 183 | 3 | 32 | 11 | 229 | 6.1 | 7.2 | 190 | 3 | 38 | 5 | 236 | 3.4 | 7.5
11:00-12:00 | 192 | 1 | 43 | 6 | 242 | 2.9 | 7.6 | 167 | 2 | 35 | 4 | 208 | 2.9 | 6.6
12:00-13:00 | 171 | 2 | 25 | 4 | 202 | 3 | 6.3 | 145 | 2 | 16 | 5 | 168 | 4.2 | 5.3
13:00-14:00 | 174 | 2 | 34 | 4 | 214 | 2.8 | 6.7 | 142 | 2 | 34 | 2 | 180 | 2.2 | 5.7
14:00-15:00 | 209 | 2 | 39 | 4 | 254 | 2.4 | 7.9 | 156 | 2 | 34 | 2 | 194 | 2.1 | 6.2
15:00-16:00 | 212 | 4 | 26 | 8 | 250 | 4.8 | 7.8 | 148 | 2 | 29 | 5 | 184 | 3.8 | 5.8
16:00-17:00 | 266 | 4 | 45 | 10 | 325 | 4.3 | 10.2 | 189 | 4 | 41 | 10 | 244 | 5.7 | 7.7
17:00-17:10 | 45 | 1 | 10 | 0 | 56 | 1.8 | 1.8 | 29 | 0 | 5 | 0 | 34 | 0 | 1.1
17:10-17:20 | 62 | 0 | 9 | 1 | 72 | 1.4 | 2.3 | 38 | 1 | 7 | 0 | 46 | 2.2 | 1.5
17:20-17:30 | 63 | 0 | 10 | 0 | 73 | 0 | 2.3 | 32 | 0 | 1 | 0 | 33 | 0 | 1
17:30-17:40 | 63 | 1 | 11 | 2 | 77 | 3.9 | 2.4 | 36 | 1 | 7 | 0 | 44 | 2.3 | 1.4
17:40-17:50 | 70 | 0 | 4 | 2 | 76 | 2.6 | 2.4 | 29 | 0 | 4 | 0 | 33 | 0 | 1
17:50-18:00 | 61 | 1 | 2 | 1 | 65 | 3.1 | 2 | 22 | 0 | 8 | 0 | 30 | 0 | 1
１時間計 | 364 | 3 | 46 | 6 | 419 | 2.1 | 13.1 | 186 | 2 | 32 | 0 | 220 | 0.9 | 7
18:00-18:10 | 58 | 1 | 5 | 0 | 64 | 1.6 | 2 | 44 | 2 | 2 | 0 | 48 | 4.2 | 1.5
18:10-18:20 | 49 | 0 | 5 | 0 | 54 | 0 | 1.7 | 37 | 1 | 9 | 0 | 47 | 2.1 | 1.5
18:20-18:30 | 44 | 1 | 9 | 1 | 55 | 3.6 | 1.7 | 23 | 0 | 1 | 0 | 24 | 0 | 0.8
18:30-18:40 | 31 | 0 | 1 | 0 | 32 | 0 | 1 | 42 | 1 | 0 | 1 | 44 | 4.5 | 1.4
18:40-18:50 | 45 | 1 | 8 | 0 | 54 | 1.9 | 1.7 | 40 | 0 | 3 | 0 | 43 | 0 | 1.4
18:50-19:00 | 49 | 0 | 4 | 0 | 53 | 0 | 1.7 | 22 | 1 | 1 | 0 | 24 | 4.2 | 0.8
１時間計 | 276 | 3 | 32 | 1 | 312 | 1.3 | 9.8 | 208 | 5 | 16 | 1 | 230 | 2.6 | 7.3
全時間合計 | 2675 | 33 | 405 | 85 | 3198 | 3.7 | 100 | 2656 | 34 | 399 | 65 | 3154 | 3.1 | 100

## 断面別(4)
断 面 別 自 動 車 交 通 量 調 査 表
調査地点 ：№22 星久喜小下交差点
調査年月日：令和 3年10月 6日(水) 天候:晴れ
方向 | [7 empty] | B 合計 ( 4+ 5+ 6+ 7+ 8+ 9+14+19)
種別時間帯 | 乗用車(台) | バ ス(台) | 小 型貨物車(台) | 大 型貨物車(台) | 合 計(台) | 大型車混入率(％) | 時 間係 数(％) | 乗用車(台) | バ ス(台) | 小 型貨物車(台) | 大 型貨物車(台) | 合 計(台) | 大型車混入率(％) | 時 間係 数(％)
7:00- 7:10 | [7 empty] | 110 | 0 | 13 | 3 | 126 | 2.4 | 2
7:10- 7:20 | [7 empty] | 92 | 2 | 10 | 2 | 106 | 3.8 | 1.7
7:20- 7:30 | [7 empty] | 122 | 1 | 12 | 2 | 137 | 2.2 | 2.2
7:30- 7:40 | [7 empty] | 101 | 0 | 16 | 3 | 120 | 2.5 | 1.9
7:40- 7:50 | [7 empty] | 129 | 2 | 10 | 1 | 142 | 2.1 | 2.2
7:50- 8:00 | [7 empty] | 138 | 0 | 11 | 1 | 150 | 0.7 | 2.4
１時間計 | [7 empty] | 692 | 5 | 72 | 12 | 781 | 2.2 | 12.3
8:00- 8:10 | [7 empty] | 167 | 1 | 20 | 2 | 190 | 1.6 | 3
8:10- 8:20 | [7 empty] | 96 | 2 | 11 | 3 | 112 | 4.5 | 1.8
8:20- 8:30 | [7 empty] | 104 | 0 | 16 | 2 | 122 | 1.6 | 1.9
8:30- 8:40 | [7 empty] | 100 | 1 | 14 | 3 | 118 | 3.4 | 1.9
8:40- 8:50 | [7 empty] | 100 | 0 | 8 | 2 | 110 | 1.8 | 1.7
8:50- 9:00 | [7 empty] | 71 | 2 | 12 | 11 | 96 | 13.5 | 1.5
１時間計 | [7 empty] | 638 | 6 | 81 | 23 | 748 | 3.9 | 11.8
9:00-10:00 | [7 empty] | 423 | 8 | 54 | 27 | 512 | 6.8 | 8.1
10:00-11:00 | [7 empty] | 373 | 6 | 70 | 16 | 465 | 4.7 | 7.3
11:00-12:00 | [7 empty] | 359 | 3 | 78 | 10 | 450 | 2.9 | 7.1
12:00-13:00 | [7 empty] | 316 | 4 | 41 | 9 | 370 | 3.5 | 5.8
13:00-14:00 | [7 empty] | 316 | 4 | 68 | 6 | 394 | 2.5 | 6.2
14:00-15:00 | [7 empty] | 365 | 4 | 73 | 6 | 448 | 2.2 | 7.1
15:00-16:00 | [7 empty] | 360 | 6 | 55 | 13 | 434 | 4.4 | 6.8
16:00-17:00 | [7 empty] | 455 | 8 | 86 | 20 | 569 | 4.9 | 9
17:00-17:10 | [7 empty] | 74 | 1 | 15 | 0 | 90 | 1.1 | 1.4
17:10-17:20 | [7 empty] | 100 | 1 | 16 | 1 | 118 | 1.7 | 1.9
17:20-17:30 | [7 empty] | 95 | 0 | 11 | 0 | 106 | 0 | 1.7
17:30-17:40 | [7 empty] | 99 | 2 | 18 | 2 | 121 | 3.3 | 1.9
17:40-17:50 | [7 empty] | 99 | 0 | 8 | 2 | 109 | 1.8 | 1.7
17:50-18:00 | [7 empty] | 83 | 1 | 10 | 1 | 95 | 2.1 | 1.5
１時間計 | [7 empty] | 550 | 5 | 78 | 6 | 639 | 1.7 | 10.1
18:00-18:10 | [7 empty] | 102 | 3 | 7 | 0 | 112 | 2.7 | 1.8
18:10-18:20 | [7 empty] | 86 | 1 | 14 | 0 | 101 | 1 | 1.6
18:20-18:30 | [7 empty] | 67 | 1 | 10 | 1 | 79 | 2.5 | 1.2
18:30-18:40 | [7 empty] | 73 | 1 | 1 | 1 | 76 | 2.6 | 1.2
18:40-18:50 | [7 empty] | 85 | 1 | 11 | 0 | 97 | 1 | 1.5
18:50-19:00 | [7 empty] | 71 | 1 | 5 | 0 | 77 | 1.3 | 1.2
１時間計 | [7 empty] | 484 | 8 | 48 | 2 | 542 | 1.8 | 8.5
全時間合計 | [7 empty] | 5331 | 67 | 804 | 150 | 6352 | 3.4 | 100

## 断面別(5)
断 面 別 自 動 車 交 通 量 調 査 表
調査地点 ：№22 星久喜小下交差点
調査年月日：令和 3年10月 6日(水) 天候:晴れ
方向 | C 流入部(9+10+11+12) | [6 empty] | C 流出部(3+ 8+13+18)
種別時間帯 | 乗用車(台) | バ ス(台) | 小 型貨物車(台) | 大 型貨物車(台) | 合 計(台) | 大型車混入率(％) | 時 間係 数(％) | 乗用車(台) | バ ス(台) | 小 型貨物車(台) | 大 型貨物車(台) | 合 計(台) | 大型車混入率(％) | 時 間係 数(％)
7:00- 7:10 | 0 | 0 | 0 | 0 | 0 | 0 | 0 | 1 | 0 | 0 | 0 | 1 | 0 | 5
7:10- 7:20 | 2 | 0 | 0 | 0 | 2 | 0 | 10.5 | 1 | 0 | 0 | 0 | 1 | 0 | 5
7:20- 7:30 | 1 | 0 | 0 | 0 | 1 | 0 | 5.3 | 0 | 0 | 0 | 0 | 0 | 0 | 0
7:30- 7:40 | 3 | 0 | 0 | 0 | 3 | 0 | 15.8 | 0 | 0 | 0 | 0 | 0 | 0 | 0
7:40- 7:50 | 0 | 0 | 0 | 0 | 0 | 0 | 0 | 0 | 0 | 0 | 0 | 0 | 0 | 0
7:50- 8:00 | 0 | 0 | 0 | 0 | 0 | 0 | 0 | 0 | 0 | 0 | 0 | 0 | 0 | 0
１時間計 | 6 | 0 | 0 | 0 | 6 | 0 | 31.6 | 2 | 0 | 0 | 0 | 2 | 0 | 10
8:00- 8:10 | 0 | 0 | 0 | 0 | 0 | 0 | 0 | 0 | 0 | 0 | 0 | 0 | 0 | 0
8:10- 8:20 | 1 | 0 | 0 | 0 | 1 | 0 | 5.3 | 0 | 0 | 0 | 0 | 0 | 0 | 0
8:20- 8:30 | 0 | 0 | 0 | 0 | 0 | 0 | 0 | 0 | 0 | 0 | 0 | 0 | 0 | 0
8:30- 8:40 | 0 | 0 | 0 | 0 | 0 | 0 | 0 | 0 | 0 | 0 | 0 | 0 | 0 | 0
8:40- 8:50 | 0 | 0 | 0 | 0 | 0 | 0 | 0 | 0 | 0 | 0 | 0 | 0 | 0 | 0
8:50- 9:00 | 0 | 0 | 0 | 0 | 0 | 0 | 0 | 0 | 0 | 0 | 0 | 0 | 0 | 0
１時間計 | 1 | 0 | 0 | 0 | 1 | 0 | 5.3 | 0 | 0 | 0 | 0 | 0 | 0 | 0
9:00-10:00 | 1 | 0 | 0 | 0 | 1 | 0 | 5.3 | 0 | 0 | 0 | 0 | 0 | 0 | 0
10:00-11:00 | 1 | 0 | 0 | 1 | 2 | 50 | 10.5 | 0 | 0 | 0 | 0 | 0 | 0 | 0
11:00-12:00 | 1 | 0 | 1 | 0 | 2 | 0 | 10.5 | 0 | 0 | 1 | 1 | 2 | 50 | 10
12:00-13:00 | 0 | 0 | 0 | 0 | 0 | 0 | 0 | 0 | 0 | 0 | 0 | 0 | 0 | 0
13:00-14:00 | 1 | 0 | 0 | 0 | 1 | 0 | 5.3 | 3 | 0 | 0 | 1 | 4 | 25 | 20
14:00-15:00 | 0 | 0 | 1 | 0 | 1 | 0 | 5.3 | 0 | 0 | 1 | 0 | 1 | 0 | 5
15:00-16:00 | 0 | 0 | 0 | 1 | 1 | 100 | 5.3 | 0 | 0 | 2 | 0 | 2 | 0 | 10
16:00-17:00 | 2 | 0 | 0 | 0 | 2 | 0 | 10.5 | 3 | 0 | 0 | 0 | 3 | 0 | 15
17:00-17:10 | 0 | 0 | 0 | 0 | 0 | 0 | 0 | 0 | 0 | 0 | 0 | 0 | 0 | 0
17:10-17:20 | 1 | 0 | 0 | 0 | 1 | 0 | 5.3 | 0 | 0 | 0 | 0 | 0 | 0 | 0
17:20-17:30 | 0 | 0 | 0 | 0 | 0 | 0 | 0 | 0 | 0 | 0 | 0 | 0 | 0 | 0
17:30-17:40 | 0 | 0 | 0 | 0 | 0 | 0 | 0 | 0 | 0 | 0 | 0 | 0 | 0 | 0
17:40-17:50 | 1 | 0 | 0 | 0 | 1 | 0 | 5.3 | 1 | 0 | 0 | 0 | 1 | 0 | 5
17:50-18:00 | 0 | 0 | 0 | 0 | 0 | 0 | 0 | 1 | 0 | 0 | 0 | 1 | 0 | 5
１時間計 | 2 | 0 | 0 | 0 | 2 | 0 | 10.5 | 2 | 0 | 0 | 0 | 2 | 0 | 10
18:00-18:10 | 0 | 0 | 0 | 0 | 0 | 0 | 0 | 0 | 0 | 0 | 0 | 0 | 0 | 0
18:10-18:20 | 0 | 0 | 0 | 0 | 0 | 0 | 0 | 2 | 0 | 0 | 0 | 2 | 0 | 10
18:20-18:30 | 0 | 0 | 0 | 0 | 0 | 0 | 0 | 1 | 0 | 0 | 0 | 1 | 0 | 5
18:30-18:40 | 0 | 0 | 0 | 0 | 0 | 0 | 0 | 0 | 0 | 1 | 0 | 1 | 0 | 5
18:40-18:50 | 0 | 0 | 0 | 0 | 0 | 0 | 0 | 0 | 0 | 0 | 0 | 0 | 0 | 0
18:50-19:00 | 0 | 0 | 0 | 0 | 0 | 0 | 0 | 0 | 0 | 0 | 0 | 0 | 0 | 0
１時間計 | 0 | 0 | 0 | 0 | 0 | 0 | 0 | 3 | 0 | 1 | 0 | 4 | 0 | 20
全時間合計 | 15 | 0 | 2 | 2 | 19 | 10.5 | 100 | 13 | 0 | 5 | 2 | 20 | 10 | 100

## 断面別(6)
断 面 別 自 動 車 交 通 量 調 査 表
調査地点 ：№22 星久喜小下交差点
調査年月日：令和 3年10月 6日(水) 天候:晴れ
方向 | [7 empty] | C 合計 ( 3+ 8+ 9+10+11+12+13+18)
種別時間帯 | 乗用車(台) | バ ス(台) | 小 型貨物車(台) | 大 型貨物車(台) | 合 計(台) | 大型車混入率(％) | 時 間係 数(％) | 乗用車(台) | バ ス(台) | 小 型貨物車(台) | 大 型貨物車(台) | 合 計(台) | 大型車混入率(％) | 時 間係 数(％)
7:00- 7:10 | [7 empty] | 1 | 0 | 0 | 0 | 1 | 0 | 2.6
7:10- 7:20 | [7 empty] | 3 | 0 | 0 | 0 | 3 | 0 | 7.7
7:20- 7:30 | [7 empty] | 1 | 0 | 0 | 0 | 1 | 0 | 2.6
7:30- 7:40 | [7 empty] | 3 | 0 | 0 | 0 | 3 | 0 | 7.7
7:40- 7:50 | [7 empty] | 0 | 0 | 0 | 0 | 0 | 0 | 0
7:50- 8:00 | [7 empty] | 0 | 0 | 0 | 0 | 0 | 0 | 0
１時間計 | [7 empty] | 8 | 0 | 0 | 0 | 8 | 0 | 20.5
8:00- 8:10 | [7 empty] | 0 | 0 | 0 | 0 | 0 | 0 | 0
8:10- 8:20 | [7 empty] | 1 | 0 | 0 | 0 | 1 | 0 | 2.6
8:20- 8:30 | [7 empty] | 0 | 0 | 0 | 0 | 0 | 0 | 0
8:30- 8:40 | [7 empty] | 0 | 0 | 0 | 0 | 0 | 0 | 0
8:40- 8:50 | [7 empty] | 0 | 0 | 0 | 0 | 0 | 0 | 0
8:50- 9:00 | [7 empty] | 0 | 0 | 0 | 0 | 0 | 0 | 0
１時間計 | [7 empty] | 1 | 0 | 0 | 0 | 1 | 0 | 2.6
9:00-10:00 | [7 empty] | 1 | 0 | 0 | 0 | 1 | 0 | 2.6
10:00-11:00 | [7 empty] | 1 | 0 | 0 | 1 | 2 | 50 | 5.1
11:00-12:00 | [7 empty] | 1 | 0 | 2 | 1 | 4 | 25 | 10.3
12:00-13:00 | [7 empty] | 0 | 0 | 0 | 0 | 0 | 0 | 0
13:00-14:00 | [7 empty] | 4 | 0 | 0 | 1 | 5 | 20 | 12.8
14:00-15:00 | [7 empty] | 0 | 0 | 2 | 0 | 2 | 0 | 5.1
15:00-16:00 | [7 empty] | 0 | 0 | 2 | 1 | 3 | 33.3 | 7.7
16:00-17:00 | [7 empty] | 5 | 0 | 0 | 0 | 5 | 0 | 12.8
17:00-17:10 | [7 empty] | 0 | 0 | 0 | 0 | 0 | 0 | 0
17:10-17:20 | [7 empty] | 1 | 0 | 0 | 0 | 1 | 0 | 2.6
17:20-17:30 | [7 empty] | 0 | 0 | 0 | 0 | 0 | 0 | 0
17:30-17:40 | [7 empty] | 0 | 0 | 0 | 0 | 0 | 0 | 0
17:40-17:50 | [7 empty] | 2 | 0 | 0 | 0 | 2 | 0 | 5.1
17:50-18:00 | [7 empty] | 1 | 0 | 0 | 0 | 1 | 0 | 2.6
１時間計 | [7 empty] | 4 | 0 | 0 | 0 | 4 | 0 | 10.3
18:00-18:10 | [7 empty] | 0 | 0 | 0 | 0 | 0 | 0 | 0
18:10-18:20 | [7 empty] | 2 | 0 | 0 | 0 | 2 | 0 | 5.1
18:20-18:30 | [7 empty] | 1 | 0 | 0 | 0 | 1 | 0 | 2.6
18:30-18:40 | [7 empty] | 0 | 0 | 1 | 0 | 1 | 0 | 2.6
18:40-18:50 | [7 empty] | 0 | 0 | 0 | 0 | 0 | 0 | 0
18:50-19:00 | [7 empty] | 0 | 0 | 0 | 0 | 0 | 0 | 0
１時間計 | [7 empty] | 3 | 0 | 1 | 0 | 4 | 0 | 10.3
全時間合計 | [7 empty] | 28 | 0 | 7 | 4 | 39 | 10.3 | 100

## 断面別(7)
断 面 別 自 動 車 交 通 量 調 査 表
調査地点 ：№22 星久喜小下交差点
調査年月日：令和 3年10月 6日(水) 天候:晴れ
方向 | D 流入部(13+14+15+16) | [6 empty] | D 流出部(2+ 7+12+17)
種別時間帯 | 乗用車(台) | バ ス(台) | 小 型貨物車(台) | 大 型貨物車(台) | 合 計(台) | 大型車混入率(％) | 時 間係 数(％) | 乗用車(台) | バ ス(台) | 小 型貨物車(台) | 大 型貨物車(台) | 合 計(台) | 大型車混入率(％) | 時 間係 数(％)
7:00- 7:10 | 39 | 1 | 2 | 1 | 43 | 4.7 | 1.2 | 62 | 1 | 14 | 2 | 79 | 3.8 | 1.8
7:10- 7:20 | 37 | 0 | 7 | 1 | 45 | 2.2 | 1.3 | 48 | 1 | 10 | 1 | 60 | 3.3 | 1.3
7:20- 7:30 | 42 | 1 | 6 | 0 | 49 | 2 | 1.4 | 71 | 0 | 7 | 3 | 81 | 3.7 | 1.8
7:30- 7:40 | 42 | 1 | 2 | 1 | 46 | 4.3 | 1.3 | 37 | 0 | 15 | 3 | 55 | 5.5 | 1.2
7:40- 7:50 | 38 | 1 | 4 | 3 | 46 | 8.7 | 1.3 | 61 | 1 | 12 | 5 | 79 | 7.6 | 1.8
7:50- 8:00 | 54 | 1 | 5 | 3 | 63 | 6.3 | 1.8 | 64 | 1 | 9 | 5 | 79 | 7.6 | 1.8
１時間計 | 252 | 5 | 26 | 9 | 292 | 4.8 | 8.3 | 343 | 4 | 67 | 19 | 433 | 5.3 | 9.7
8:00- 8:10 | 70 | 0 | 8 | 0 | 78 | 0 | 2.2 | 39 | 1 | 9 | 1 | 50 | 4 | 1.1
8:10- 8:20 | 43 | 2 | 4 | 2 | 51 | 7.8 | 1.4 | 49 | 1 | 13 | 6 | 69 | 10.1 | 1.5
8:20- 8:30 | 55 | 0 | 5 | 5 | 65 | 7.7 | 1.8 | 46 | 0 | 8 | 3 | 57 | 5.3 | 1.3
8:30- 8:40 | 40 | 4 | 5 | 1 | 50 | 10 | 1.4 | 70 | 1 | 15 | 4 | 90 | 5.6 | 2
8:40- 8:50 | 32 | 1 | 4 | 5 | 42 | 14.3 | 1.2 | 52 | 0 | 12 | 3 | 67 | 4.5 | 1.5
8:50- 9:00 | 31 | 1 | 3 | 4 | 39 | 12.8 | 1.1 | 42 | 2 | 8 | 6 | 58 | 13.8 | 1.3
１時間計 | 271 | 8 | 29 | 17 | 325 | 7.7 | 9.2 | 298 | 5 | 65 | 23 | 391 | 7.2 | 8.8
9:00-10:00 | 199 | 6 | 29 | 13 | 247 | 7.7 | 7 | 310 | 9 | 66 | 30 | 415 | 9.4 | 9.3
10:00-11:00 | 185 | 4 | 38 | 25 | 252 | 11.5 | 7.2 | 263 | 3 | 56 | 23 | 345 | 7.5 | 7.7
11:00-12:00 | 187 | 2 | 40 | 9 | 238 | 4.6 | 6.8 | 245 | 4 | 66 | 26 | 341 | 8.8 | 7.6
12:00-13:00 | 164 | 3 | 34 | 14 | 215 | 7.9 | 6.1 | 241 | 3 | 42 | 25 | 311 | 9 | 7
13:00-14:00 | 177 | 3 | 27 | 16 | 223 | 8.5 | 6.3 | 257 | 4 | 52 | 20 | 333 | 7.2 | 7.5
14:00-15:00 | 183 | 4 | 51 | 10 | 248 | 5.6 | 7 | 259 | 4 | 56 | 12 | 331 | 4.8 | 7.4
15:00-16:00 | 228 | 5 | 47 | 9 | 289 | 4.8 | 8.2 | 279 | 3 | 62 | 15 | 359 | 5 | 8
16:00-17:00 | 286 | 6 | 56 | 15 | 363 | 5.8 | 10.3 | 304 | 5 | 66 | 16 | 391 | 5.4 | 8.8
17:00-17:10 | 54 | 2 | 11 | 2 | 69 | 5.8 | 2 | 78 | 1 | 15 | 2 | 96 | 3.1 | 2.2
17:10-17:20 | 57 | 0 | 15 | 1 | 73 | 1.4 | 2.1 | 50 | 0 | 10 | 0 | 60 | 0 | 1.3
17:20-17:30 | 56 | 1 | 13 | 2 | 72 | 4.2 | 2 | 55 | 1 | 13 | 0 | 69 | 1.4 | 1.5
17:30-17:40 | 61 | 2 | 16 | 2 | 81 | 4.9 | 2.3 | 62 | 0 | 11 | 1 | 74 | 1.4 | 1.7
17:40-17:50 | 78 | 0 | 7 | 2 | 87 | 2.3 | 2.5 | 44 | 0 | 12 | 2 | 58 | 3.4 | 1.3
17:50-18:00 | 59 | 0 | 8 | 1 | 68 | 1.5 | 1.9 | 49 | 2 | 5 | 2 | 58 | 6.9 | 1.3
１時間計 | 365 | 5 | 70 | 10 | 450 | 3.3 | 12.8 | 338 | 4 | 66 | 7 | 415 | 2.7 | 9.3
18:00-18:10 | 67 | 0 | 12 | 1 | 80 | 1.3 | 2.3 | 65 | 0 | 8 | 0 | 73 | 0 | 1.6
18:10-18:20 | 45 | 1 | 9 | 3 | 58 | 6.9 | 1.6 | 52 | 0 | 12 | 0 | 64 | 0 | 1.4
18:20-18:30 | 50 | 1 | 11 | 1 | 63 | 3.2 | 1.8 | 53 | 2 | 4 | 2 | 61 | 6.6 | 1.4
18:30-18:40 | 50 | 0 | 11 | 0 | 61 | 0 | 1.7 | 60 | 0 | 10 | 0 | 70 | 0 | 1.6
18:40-18:50 | 44 | 1 | 9 | 1 | 55 | 3.6 | 1.6 | 60 | 0 | 7 | 0 | 67 | 0 | 1.5
18:50-19:00 | 54 | 1 | 5 | 1 | 61 | 3.3 | 1.7 | 56 | 0 | 8 | 0 | 64 | 0 | 1.4
１時間計 | 310 | 4 | 57 | 7 | 378 | 2.9 | 10.7 | 346 | 2 | 49 | 2 | 399 | 1 | 8.9
全時間合計 | 2807 | 55 | 504 | 154 | 3520 | 5.9 | 100 | 3483 | 50 | 713 | 218 | 4464 | 6 | 100

## 断面別(8)
断 面 別 自 動 車 交 通 量 調 査 表
調査地点 ：№22 星久喜小下交差点
調査年月日：令和 3年10月 6日(水) 天候:晴れ
方向 | [7 empty] | D 合計 ( 2+ 7+12+13+14+15+16+17)
種別時間帯 | 乗用車(台) | バ ス(台) | 小 型貨物車(台) | 大 型貨物車(台) | 合 計(台) | 大型車混入率(％) | 時 間係 数(％) | 乗用車(台) | バ ス(台) | 小 型貨物車(台) | 大 型貨物車(台) | 合 計(台) | 大型車混入率(％) | 時 間係 数(％)
7:00- 7:10 | [7 empty] | 101 | 2 | 16 | 3 | 122 | 4.1 | 1.5
7:10- 7:20 | [7 empty] | 85 | 1 | 17 | 2 | 105 | 2.9 | 1.3
7:20- 7:30 | [7 empty] | 113 | 1 | 13 | 3 | 130 | 3.1 | 1.6
7:30- 7:40 | [7 empty] | 79 | 1 | 17 | 4 | 101 | 5 | 1.3
7:40- 7:50 | [7 empty] | 99 | 2 | 16 | 8 | 125 | 8 | 1.6
7:50- 8:00 | [7 empty] | 118 | 2 | 14 | 8 | 142 | 7 | 1.8
１時間計 | [7 empty] | 595 | 9 | 93 | 28 | 725 | 5.1 | 9.1
8:00- 8:10 | [7 empty] | 109 | 1 | 17 | 1 | 128 | 1.6 | 1.6
8:10- 8:20 | [7 empty] | 92 | 3 | 17 | 8 | 120 | 9.2 | 1.5
8:20- 8:30 | [7 empty] | 101 | 0 | 13 | 8 | 122 | 6.6 | 1.5
8:30- 8:40 | [7 empty] | 110 | 5 | 20 | 5 | 140 | 7.1 | 1.8
8:40- 8:50 | [7 empty] | 84 | 1 | 16 | 8 | 109 | 8.3 | 1.4
8:50- 9:00 | [7 empty] | 73 | 3 | 11 | 10 | 97 | 13.4 | 1.2
１時間計 | [7 empty] | 569 | 13 | 94 | 40 | 716 | 7.4 | 9
9:00-10:00 | [7 empty] | 509 | 15 | 95 | 43 | 662 | 8.8 | 8.3
10:00-11:00 | [7 empty] | 448 | 7 | 94 | 48 | 597 | 9.2 | 7.5
11:00-12:00 | [7 empty] | 432 | 6 | 106 | 35 | 579 | 7.1 | 7.3
12:00-13:00 | [7 empty] | 405 | 6 | 76 | 39 | 526 | 8.6 | 6.6
13:00-14:00 | [7 empty] | 434 | 7 | 79 | 36 | 556 | 7.7 | 7
14:00-15:00 | [7 empty] | 442 | 8 | 107 | 22 | 579 | 5.2 | 7.3
15:00-16:00 | [7 empty] | 507 | 8 | 109 | 24 | 648 | 4.9 | 8.1
16:00-17:00 | [7 empty] | 590 | 11 | 122 | 31 | 754 | 5.6 | 9.4
17:00-17:10 | [7 empty] | 132 | 3 | 26 | 4 | 165 | 4.2 | 2.1
17:10-17:20 | [7 empty] | 107 | 0 | 25 | 1 | 133 | 0.8 | 1.7
17:20-17:30 | [7 empty] | 111 | 2 | 26 | 2 | 141 | 2.8 | 1.8
17:30-17:40 | [7 empty] | 123 | 2 | 27 | 3 | 155 | 3.2 | 1.9
17:40-17:50 | [7 empty] | 122 | 0 | 19 | 4 | 145 | 2.8 | 1.8
17:50-18:00 | [7 empty] | 108 | 2 | 13 | 3 | 126 | 4 | 1.6
１時間計 | [7 empty] | 703 | 9 | 136 | 17 | 865 | 3 | 10.8
18:00-18:10 | [7 empty] | 132 | 0 | 20 | 1 | 153 | 0.7 | 1.9
18:10-18:20 | [7 empty] | 97 | 1 | 21 | 3 | 122 | 3.3 | 1.5
18:20-18:30 | [7 empty] | 103 | 3 | 15 | 3 | 124 | 4.8 | 1.6
18:30-18:40 | [7 empty] | 110 | 0 | 21 | 0 | 131 | 0 | 1.6
18:40-18:50 | [7 empty] | 104 | 1 | 16 | 1 | 122 | 1.6 | 1.5
18:50-19:00 | [7 empty] | 110 | 1 | 13 | 1 | 125 | 1.6 | 1.6
１時間計 | [7 empty] | 656 | 6 | 106 | 9 | 777 | 1.9 | 9.7
全時間合計 | [7 empty] | 6290 | 105 | 1217 | 372 | 7984 | 6 | 100

## 断面別(9)
断 面 別 自 動 車 交 通 量 調 査 表
調査地点 ：№22 星久喜小下交差点
調査年月日：令和 3年10月 6日(水) 天候:晴れ
方向 | E 流入部(17+18+19+20) | [6 empty] | E 流出部(1+ 6+11+16)
種別時間帯 | 乗用車(台) | バ ス(台) | 小 型貨物車(台) | 大 型貨物車(台) | 合 計(台) | 大型車混入率(％) | 時 間係 数(％) | 乗用車(台) | バ ス(台) | 小 型貨物車(台) | 大 型貨物車(台) | 合 計(台) | 大型車混入率(％) | 時 間係 数(％)
7:00- 7:10 | 99 | 0 | 16 | 1 | 116 | 0.9 | 2.3 | 47 | 0 | 5 | 2 | 54 | 3.7 | 1.3
7:10- 7:20 | 79 | 1 | 15 | 1 | 96 | 2.1 | 1.9 | 38 | 1 | 8 | 1 | 48 | 4.2 | 1.2
7:20- 7:30 | 96 | 1 | 14 | 3 | 114 | 3.5 | 2.2 | 55 | 0 | 7 | 1 | 63 | 1.6 | 1.5
7:30- 7:40 | 68 | 0 | 14 | 5 | 87 | 5.7 | 1.7 | 55 | 0 | 7 | 0 | 62 | 0 | 1.5
7:40- 7:50 | 92 | 1 | 11 | 2 | 106 | 2.8 | 2.1 | 63 | 1 | 4 | 2 | 70 | 4.3 | 1.7
7:50- 8:00 | 107 | 0 | 14 | 2 | 123 | 1.6 | 2.4 | 46 | 0 | 3 | 1 | 50 | 2 | 1.2
１時間計 | 541 | 3 | 84 | 14 | 642 | 2.6 | 12.6 | 304 | 2 | 34 | 7 | 347 | 2.6 | 8.3
8:00- 8:10 | 104 | 0 | 13 | 1 | 118 | 0.8 | 2.3 | 76 | 1 | 15 | 2 | 94 | 3.2 | 2.3
8:10- 8:20 | 89 | 1 | 7 | 4 | 101 | 5 | 2 | 32 | 1 | 9 | 3 | 45 | 8.9 | 1.1
8:20- 8:30 | 75 | 0 | 14 | 2 | 91 | 2.2 | 1.8 | 39 | 2 | 11 | 2 | 54 | 7.4 | 1.3
8:30- 8:40 | 86 | 0 | 16 | 4 | 106 | 3.8 | 2.1 | 38 | 1 | 11 | 0 | 50 | 2 | 1.2
8:40- 8:50 | 92 | 1 | 11 | 1 | 105 | 1.9 | 2.1 | 49 | 1 | 13 | 2 | 65 | 4.6 | 1.6
8:50- 9:00 | 64 | 1 | 5 | 5 | 75 | 8 | 1.5 | 30 | 1 | 5 | 8 | 44 | 20.5 | 1.1
１時間計 | 510 | 3 | 66 | 17 | 596 | 3.4 | 11.7 | 264 | 7 | 64 | 17 | 352 | 6.8 | 8.5
9:00-10:00 | 413 | 4 | 54 | 21 | 492 | 5.1 | 9.7 | 191 | 3 | 40 | 19 | 253 | 8.7 | 6.1
10:00-11:00 | 308 | 3 | 65 | 12 | 388 | 3.9 | 7.6 | 213 | 3 | 49 | 13 | 278 | 5.8 | 6.7
11:00-12:00 | 286 | 2 | 80 | 10 | 378 | 3.2 | 7.4 | 226 | 1 | 52 | 11 | 290 | 4.1 | 7
12:00-13:00 | 252 | 2 | 44 | 10 | 308 | 3.9 | 6.1 | 225 | 2 | 47 | 7 | 281 | 3.2 | 6.7
13:00-14:00 | 257 | 2 | 66 | 4 | 329 | 1.8 | 6.5 | 234 | 2 | 45 | 8 | 289 | 3.5 | 6.9
14:00-15:00 | 285 | 3 | 55 | 8 | 351 | 3.1 | 6.9 | 260 | 3 | 59 | 6 | 328 | 2.7 | 7.9
15:00-16:00 | 316 | 2 | 71 | 13 | 402 | 3.7 | 7.9 | 269 | 3 | 51 | 9 | 332 | 3.6 | 8
16:00-17:00 | 338 | 3 | 72 | 12 | 425 | 3.5 | 8.4 | 315 | 4 | 63 | 8 | 390 | 3.1 | 9.4
17:00-17:10 | 59 | 0 | 16 | 1 | 76 | 1.3 | 1.5 | 65 | 1 | 11 | 1 | 78 | 2.6 | 1.9
17:10-17:20 | 62 | 1 | 9 | 0 | 72 | 1.4 | 1.4 | 81 | 0 | 15 | 1 | 97 | 1 | 2.3
17:20-17:30 | 55 | 0 | 5 | 0 | 60 | 0 | 1.2 | 83 | 0 | 10 | 1 | 94 | 1.1 | 2.3
17:30-17:40 | 53 | 1 | 12 | 1 | 67 | 3 | 1.3 | 84 | 1 | 14 | 3 | 102 | 3.9 | 2.4
17:40-17:50 | 38 | 0 | 17 | 0 | 55 | 0 | 1.1 | 90 | 0 | 7 | 3 | 100 | 3 | 2.4
17:50-18:00 | 44 | 0 | 11 | 0 | 55 | 0 | 1.1 | 86 | 1 | 9 | 1 | 97 | 2.1 | 2.3
１時間計 | 311 | 2 | 70 | 2 | 385 | 1 | 7.6 | 489 | 3 | 66 | 10 | 568 | 2.3 | 13.6
18:00-18:10 | 68 | 2 | 9 | 0 | 79 | 2.5 | 1.6 | 78 | 0 | 5 | 1 | 84 | 1.2 | 2
18:10-18:20 | 53 | 1 | 13 | 1 | 68 | 2.9 | 1.3 | 71 | 0 | 7 | 1 | 79 | 1.3 | 1.9
18:20-18:30 | 49 | 0 | 7 | 0 | 56 | 0 | 1.1 | 55 | 1 | 10 | 2 | 68 | 4.4 | 1.6
18:30-18:40 | 73 | 1 | 5 | 2 | 81 | 3.7 | 1.6 | 56 | 0 | 7 | 0 | 63 | 0 | 1.5
18:40-18:50 | 59 | 0 | 6 | 0 | 65 | 0 | 1.3 | 70 | 1 | 12 | 1 | 84 | 2.4 | 2
18:50-19:00 | 39 | 1 | 4 | 0 | 44 | 2.3 | 0.9 | 72 | 0 | 7 | 0 | 79 | 0 | 1.9
１時間計 | 341 | 5 | 44 | 3 | 393 | 2 | 7.7 | 402 | 2 | 48 | 5 | 457 | 1.5 | 11
全時間合計 | 4158 | 34 | 771 | 126 | 5089 | 3.1 | 100 | 3392 | 35 | 618 | 120 | 4165 | 3.7 | 100

## 断面別(10)
断 面 別 自 動 車 交 通 量 調 査 表
調査地点 ：№22 星久喜小下交差点
調査年月日：令和 3年10月 6日(水) 天候:晴れ
方向 | [7 empty] | E 合計 ( 1+ 6+11+16+17+18+19+20)
種別時間帯 | 乗用車(台) | バ ス(台) | 小 型貨物車(台) | 大 型貨物車(台) | 合 計(台) | 大型車混入率(％) | 時 間係 数(％) | 乗用車(台) | バ ス(台) | 小 型貨物車(台) | 大 型貨物車(台) | 合 計(台) | 大型車混入率(％) | 時 間係 数(％)
7:00- 7:10 | [7 empty] | 146 | 0 | 21 | 3 | 170 | 1.8 | 1.8
7:10- 7:20 | [7 empty] | 117 | 2 | 23 | 2 | 144 | 2.8 | 1.6
7:20- 7:30 | [7 empty] | 151 | 1 | 21 | 4 | 177 | 2.8 | 1.9
7:30- 7:40 | [7 empty] | 123 | 0 | 21 | 5 | 149 | 3.4 | 1.6
7:40- 7:50 | [7 empty] | 155 | 2 | 15 | 4 | 176 | 3.4 | 1.9
7:50- 8:00 | [7 empty] | 153 | 0 | 17 | 3 | 173 | 1.7 | 1.9
１時間計 | [7 empty] | 845 | 5 | 118 | 21 | 989 | 2.6 | 10.7
8:00- 8:10 | [7 empty] | 180 | 1 | 28 | 3 | 212 | 1.9 | 2.3
8:10- 8:20 | [7 empty] | 121 | 2 | 16 | 7 | 146 | 6.2 | 1.6
8:20- 8:30 | [7 empty] | 114 | 2 | 25 | 4 | 145 | 4.1 | 1.6
8:30- 8:40 | [7 empty] | 124 | 1 | 27 | 4 | 156 | 3.2 | 1.7
8:40- 8:50 | [7 empty] | 141 | 2 | 24 | 3 | 170 | 2.9 | 1.8
8:50- 9:00 | [7 empty] | 94 | 2 | 10 | 13 | 119 | 12.6 | 1.3
１時間計 | [7 empty] | 774 | 10 | 130 | 34 | 948 | 4.6 | 10.2
9:00-10:00 | [7 empty] | 604 | 7 | 94 | 40 | 745 | 6.3 | 8.1
10:00-11:00 | [7 empty] | 521 | 6 | 114 | 25 | 666 | 4.7 | 7.2
11:00-12:00 | [7 empty] | 512 | 3 | 132 | 21 | 668 | 3.6 | 7.2
12:00-13:00 | [7 empty] | 477 | 4 | 91 | 17 | 589 | 3.6 | 6.4
13:00-14:00 | [7 empty] | 491 | 4 | 111 | 12 | 618 | 2.6 | 6.7
14:00-15:00 | [7 empty] | 545 | 6 | 114 | 14 | 679 | 2.9 | 7.3
15:00-16:00 | [7 empty] | 585 | 5 | 122 | 22 | 734 | 3.7 | 7.9
16:00-17:00 | [7 empty] | 653 | 7 | 135 | 20 | 815 | 3.3 | 8.8
17:00-17:10 | [7 empty] | 124 | 1 | 27 | 2 | 154 | 1.9 | 1.7
17:10-17:20 | [7 empty] | 143 | 1 | 24 | 1 | 169 | 1.2 | 1.8
17:20-17:30 | [7 empty] | 138 | 0 | 15 | 1 | 154 | 0.6 | 1.7
17:30-17:40 | [7 empty] | 137 | 2 | 26 | 4 | 169 | 3.6 | 1.8
17:40-17:50 | [7 empty] | 128 | 0 | 24 | 3 | 155 | 1.9 | 1.7
17:50-18:00 | [7 empty] | 130 | 1 | 20 | 1 | 152 | 1.3 | 1.6
１時間計 | [7 empty] | 800 | 5 | 136 | 12 | 953 | 1.8 | 10.3
18:00-18:10 | [7 empty] | 146 | 2 | 14 | 1 | 163 | 1.8 | 1.8
18:10-18:20 | [7 empty] | 124 | 1 | 20 | 2 | 147 | 2 | 1.6
18:20-18:30 | [7 empty] | 104 | 1 | 17 | 2 | 124 | 2.4 | 1.3
18:30-18:40 | [7 empty] | 129 | 1 | 12 | 2 | 144 | 2.1 | 1.6
18:40-18:50 | [7 empty] | 129 | 1 | 18 | 1 | 149 | 1.3 | 1.6
18:50-19:00 | [7 empty] | 111 | 1 | 11 | 0 | 123 | 0.8 | 1.3
１時間計 | [7 empty] | 743 | 7 | 92 | 8 | 850 | 1.8 | 9.2
全時間合計 | [7 empty] | 7550 | 69 | 1389 | 246 | 9254 | 3.4 | 100

## 断面別(11)
断 面 別 自 動 車 交 通 量 調 査 表
調査地点 ：№22 星久喜小下交差点
調査年月日：令和 3年10月 6日(水) 天候:晴れ
方向 | F 流入部(21+22+23+24)
種別時間帯 | 乗用車(台) | バ ス(台) | 小 型貨物車(台) | 大 型貨物車(台) | 合 計(台) | 大型車混入率(％) | 時 間係 数(％) | 乗用車(台) | バ ス(台) | 小 型貨物車(台) | 大 型貨物車(台) | 合 計(台) | 大型車混入率(％) | 時 間係 数(％)
7:00- 7:10 | 134 | 1 | 12 | 12 | 159 | 8.2 | 1.7
7:10- 7:20 | 129 | 0 | 10 | 13 | 152 | 8.6 | 1.6
7:20- 7:30 | 120 | 0 | 3 | 12 | 135 | 8.9 | 1.4
7:30- 7:40 | 116 | 0 | 7 | 9 | 132 | 6.8 | 1.4
7:40- 7:50 | 97 | 0 | 7 | 12 | 116 | 10.3 | 1.2
7:50- 8:00 | 91 | 0 | 12 | 10 | 113 | 8.8 | 1.2
１時間計 | 687 | 1 | 51 | 68 | 807 | 8.6 | 8.5
8:00- 8:10 | 78 | 0 | 15 | 11 | 104 | 10.6 | 1.1
8:10- 8:20 | 112 | 0 | 24 | 16 | 152 | 10.5 | 1.6
8:20- 8:30 | 80 | 0 | 13 | 22 | 115 | 19.1 | 1.2
8:30- 8:40 | 99 | 0 | 18 | 23 | 140 | 16.4 | 1.5
8:40- 8:50 | 103 | 0 | 17 | 18 | 138 | 13 | 1.5
8:50- 9:00 | 100 | 3 | 18 | 21 | 142 | 16.9 | 1.5
１時間計 | 572 | 3 | 105 | 111 | 791 | 14.4 | 8.3
9:00-10:00 | 454 | 1 | 120 | 181 | 756 | 24.1 | 8
10:00-11:00 | 424 | 0 | 103 | 209 | 736 | 28.4 | 7.8
11:00-12:00 | 467 | 0 | 117 | 186 | 770 | 24.2 | 8.1
12:00-13:00 | 472 | 0 | 96 | 168 | 736 | 22.8 | 7.8
13:00-14:00 | 502 | 3 | 104 | 161 | 770 | 21.3 | 8.1
14:00-15:00 | 495 | 4 | 119 | 171 | 789 | 22.2 | 8.3
15:00-16:00 | 578 | 1 | 124 | 133 | 836 | 16 | 8.8
16:00-17:00 | 581 | 2 | 129 | 114 | 826 | 14 | 8.7
17:00-17:10 | 128 | 0 | 20 | 18 | 166 | 10.8 | 1.7
17:10-17:20 | 118 | 0 | 11 | 13 | 142 | 9.2 | 1.5
17:20-17:30 | 96 | 0 | 23 | 7 | 126 | 5.6 | 1.3
17:30-17:40 | 116 | 0 | 13 | 10 | 139 | 7.2 | 1.5
17:40-17:50 | 116 | 0 | 14 | 14 | 144 | 9.7 | 1.5
17:50-18:00 | 119 | 0 | 11 | 8 | 138 | 5.8 | 1.5
１時間計 | 693 | 0 | 92 | 70 | 855 | 8.2 | 9
18:00-18:10 | 98 | 0 | 10 | 9 | 117 | 7.7 | 1.2
18:10-18:20 | 117 | 1 | 18 | 3 | 139 | 2.9 | 1.5
18:20-18:30 | 101 | 0 | 23 | 0 | 124 | 0 | 1.3
18:30-18:40 | 119 | 1 | 16 | 5 | 141 | 4.3 | 1.5
18:40-18:50 | 128 | 0 | 15 | 4 | 147 | 2.7 | 1.5
18:50-19:00 | 127 | 0 | 23 | 2 | 152 | 1.3 | 1.6
１時間計 | 690 | 2 | 105 | 23 | 820 | 3 | 8.6
全時間合計 | 6615 | 17 | 1265 | 1595 | 9492 | 17 | 100

## 断面別(12)
断 面 別 自 動 車 交 通 量 調 査 表
調査地点 ：№22 星久喜小下交差点
調査年月日：令和 3年10月 6日(水) 天候:晴れ
方向 | [7 empty] | F 合計 (21+22+23+24)
種別時間帯 | 乗用車(台) | バ ス(台) | 小 型貨物車(台) | 大 型貨物車(台) | 合 計(台) | 大型車混入率(％) | 時 間係 数(％) | 乗用車(台) | バ ス(台) | 小 型貨物車(台) | 大 型貨物車(台) | 合 計(台) | 大型車混入率(％) | 時 間係 数(％)
7:00- 7:10 | [7 empty] | 134 | 1 | 12 | 12 | 159 | 8.2 | 1.7
7:10- 7:20 | [7 empty] | 129 | 0 | 10 | 13 | 152 | 8.6 | 1.6
7:20- 7:30 | [7 empty] | 120 | 0 | 3 | 12 | 135 | 8.9 | 1.4
7:30- 7:40 | [7 empty] | 116 | 0 | 7 | 9 | 132 | 6.8 | 1.4
7:40- 7:50 | [7 empty] | 97 | 0 | 7 | 12 | 116 | 10.3 | 1.2
7:50- 8:00 | [7 empty] | 91 | 0 | 12 | 10 | 113 | 8.8 | 1.2
１時間計 | [7 empty] | 687 | 1 | 51 | 68 | 807 | 8.6 | 8.5
8:00- 8:10 | [7 empty] | 78 | 0 | 15 | 11 | 104 | 10.6 | 1.1
8:10- 8:20 | [7 empty] | 112 | 0 | 24 | 16 | 152 | 10.5 | 1.6
8:20- 8:30 | [7 empty] | 80 | 0 | 13 | 22 | 115 | 19.1 | 1.2
8:30- 8:40 | [7 empty] | 99 | 0 | 18 | 23 | 140 | 16.4 | 1.5
8:40- 8:50 | [7 empty] | 103 | 0 | 17 | 18 | 138 | 13 | 1.5
8:50- 9:00 | [7 empty] | 100 | 3 | 18 | 21 | 142 | 16.9 | 1.5
１時間計 | [7 empty] | 572 | 3 | 105 | 111 | 791 | 14.4 | 8.3
9:00-10:00 | [7 empty] | 454 | 1 | 120 | 181 | 756 | 24.1 | 8
10:00-11:00 | [7 empty] | 424 | 0 | 103 | 209 | 736 | 28.4 | 7.8
11:00-12:00 | [7 empty] | 467 | 0 | 117 | 186 | 770 | 24.2 | 8.1
12:00-13:00 | [7 empty] | 472 | 0 | 96 | 168 | 736 | 22.8 | 7.8
13:00-14:00 | [7 empty] | 502 | 3 | 104 | 161 | 770 | 21.3 | 8.1
14:00-15:00 | [7 empty] | 495 | 4 | 119 | 171 | 789 | 22.2 | 8.3
15:00-16:00 | [7 empty] | 578 | 1 | 124 | 133 | 836 | 16 | 8.8
16:00-17:00 | [7 empty] | 581 | 2 | 129 | 114 | 826 | 14 | 8.7
17:00-17:10 | [7 empty] | 128 | 0 | 20 | 18 | 166 | 10.8 | 1.7
17:10-17:20 | [7 empty] | 118 | 0 | 11 | 13 | 142 | 9.2 | 1.5
17:20-17:30 | [7 empty] | 96 | 0 | 23 | 7 | 126 | 5.6 | 1.3
17:30-17:40 | [7 empty] | 116 | 0 | 13 | 10 | 139 | 7.2 | 1.5
17:40-17:50 | [7 empty] | 116 | 0 | 14 | 14 | 144 | 9.7 | 1.5
17:50-18:00 | [7 empty] | 119 | 0 | 11 | 8 | 138 | 5.8 | 1.5
１時間計 | [7 empty] | 693 | 0 | 92 | 70 | 855 | 8.2 | 9
18:00-18:10 | [7 empty] | 98 | 0 | 10 | 9 | 117 | 7.7 | 1.2
18:10-18:20 | [7 empty] | 117 | 1 | 18 | 3 | 139 | 2.9 | 1.5
18:20-18:30 | [7 empty] | 101 | 0 | 23 | 0 | 124 | 0 | 1.3
18:30-18:40 | [7 empty] | 119 | 1 | 16 | 5 | 141 | 4.3 | 1.5
18:40-18:50 | [7 empty] | 128 | 0 | 15 | 4 | 147 | 2.7 | 1.5
18:50-19:00 | [7 empty] | 127 | 0 | 23 | 2 | 152 | 1.3 | 1.6
１時間計 | [7 empty] | 690 | 2 | 105 | 23 | 820 | 3 | 8.6
全時間合計 | [7 empty] | 6615 | 17 | 1265 | 1595 | 9492 | 17 | 100

## 断面別(13)
断 面 別 自 動 車 交 通 量 調 査 表
調査地点 ：№22 星久喜小下交差点
調査年月日：令和 3年10月 6日(水) 天候:晴れ
方向 | [7 empty] | G 流出部(24)
種別時間帯 | 乗用車(台) | バ ス(台) | 小 型貨物車(台) | 大 型貨物車(台) | 合 計(台) | 大型車混入率(％) | 時 間係 数(％) | 乗用車(台) | バ ス(台) | 小 型貨物車(台) | 大 型貨物車(台) | 合 計(台) | 大型車混入率(％) | 時 間係 数(％)
7:00- 7:10 | [7 empty] | 5 | 0 | 0 | 0 | 5 | 0 | 0.8
7:10- 7:20 | [7 empty] | 9 | 0 | 0 | 1 | 10 | 10 | 1.6
7:20- 7:30 | [7 empty] | 2 | 0 | 1 | 0 | 3 | 0 | 0.5
7:30- 7:40 | [7 empty] | 3 | 0 | 0 | 0 | 3 | 0 | 0.5
7:40- 7:50 | [7 empty] | 7 | 0 | 0 | 1 | 8 | 12.5 | 1.3
7:50- 8:00 | [7 empty] | 8 | 0 | 1 | 0 | 9 | 0 | 1.5
１時間計 | [7 empty] | 34 | 0 | 2 | 2 | 38 | 5.3 | 6.1
8:00- 8:10 | [7 empty] | 7 | 0 | 0 | 0 | 7 | 0 | 1.1
8:10- 8:20 | [7 empty] | 9 | 0 | 1 | 0 | 10 | 0 | 1.6
8:20- 8:30 | [7 empty] | 6 | 0 | 0 | 1 | 7 | 14.3 | 1.1
8:30- 8:40 | [7 empty] | 7 | 0 | 0 | 0 | 7 | 0 | 1.1
8:40- 8:50 | [7 empty] | 12 | 0 | 2 | 0 | 14 | 0 | 2.3
8:50- 9:00 | [7 empty] | 10 | 0 | 1 | 1 | 12 | 8.3 | 1.9
１時間計 | [7 empty] | 51 | 0 | 4 | 2 | 57 | 3.5 | 9.2
9:00-10:00 | [7 empty] | 26 | 1 | 2 | 4 | 33 | 15.2 | 5.3
10:00-11:00 | [7 empty] | 30 | 0 | 8 | 3 | 41 | 7.3 | 6.6
11:00-12:00 | [7 empty] | 33 | 0 | 6 | 5 | 44 | 11.4 | 7.1
12:00-13:00 | [7 empty] | 36 | 0 | 4 | 4 | 44 | 9.1 | 7.1
13:00-14:00 | [7 empty] | 44 | 0 | 6 | 6 | 56 | 10.7 | 9.1
14:00-15:00 | [7 empty] | 52 | 1 | 8 | 2 | 63 | 4.8 | 10.2
15:00-16:00 | [7 empty] | 48 | 0 | 3 | 3 | 54 | 5.6 | 8.7
16:00-17:00 | [7 empty] | 42 | 1 | 5 | 4 | 52 | 9.6 | 8.4
17:00-17:10 | [7 empty] | 11 | 0 | 2 | 0 | 13 | 0 | 2.1
17:10-17:20 | [7 empty] | 10 | 0 | 0 | 0 | 10 | 0 | 1.6
17:20-17:30 | [7 empty] | 10 | 0 | 1 | 0 | 11 | 0 | 1.8
17:30-17:40 | [7 empty] | 8 | 0 | 0 | 1 | 9 | 11.1 | 1.5
17:40-17:50 | [7 empty] | 8 | 0 | 1 | 1 | 10 | 10 | 1.6
17:50-18:00 | [7 empty] | 13 | 0 | 0 | 0 | 13 | 0 | 2.1
１時間計 | [7 empty] | 60 | 0 | 4 | 2 | 66 | 3 | 10.7
18:00-18:10 | [7 empty] | 12 | 0 | 1 | 0 | 13 | 0 | 2.1
18:10-18:20 | [7 empty] | 13 | 0 | 0 | 0 | 13 | 0 | 2.1
18:20-18:30 | [7 empty] | 13 | 0 | 1 | 0 | 14 | 0 | 2.3
18:30-18:40 | [7 empty] | 9 | 0 | 1 | 0 | 10 | 0 | 1.6
18:40-18:50 | [7 empty] | 11 | 0 | 0 | 0 | 11 | 0 | 1.8
18:50-19:00 | [7 empty] | 8 | 0 | 1 | 0 | 9 | 0 | 1.5
１時間計 | [7 empty] | 66 | 0 | 4 | 0 | 70 | 0 | 11.3
全時間合計 | [7 empty] | 522 | 3 | 56 | 37 | 618 | 6.5 | 100

## 断面別(14)
断 面 別 自 動 車 交 通 量 調 査 表
調査地点 ：№22 星久喜小下交差点
調査年月日：令和 3年10月 6日(水) 天候:晴れ
方向 | [7 empty] | G 合計 (24)
種別時間帯 | 乗用車(台) | バ ス(台) | 小 型貨物車(台) | 大 型貨物車(台) | 合 計(台) | 大型車混入率(％) | 時 間係 数(％) | 乗用車(台) | バ ス(台) | 小 型貨物車(台) | 大 型貨物車(台) | 合 計(台) | 大型車混入率(％) | 時 間係 数(％)
7:00- 7:10 | [7 empty] | 5 | 0 | 0 | 0 | 5 | 0 | 0.8
7:10- 7:20 | [7 empty] | 9 | 0 | 0 | 1 | 10 | 10 | 1.6
7:20- 7:30 | [7 empty] | 2 | 0 | 1 | 0 | 3 | 0 | 0.5
7:30- 7:40 | [7 empty] | 3 | 0 | 0 | 0 | 3 | 0 | 0.5
7:40- 7:50 | [7 empty] | 7 | 0 | 0 | 1 | 8 | 12.5 | 1.3
7:50- 8:00 | [7 empty] | 8 | 0 | 1 | 0 | 9 | 0 | 1.5
１時間計 | [7 empty] | 34 | 0 | 2 | 2 | 38 | 5.3 | 6.1
8:00- 8:10 | [7 empty] | 7 | 0 | 0 | 0 | 7 | 0 | 1.1
8:10- 8:20 | [7 empty] | 9 | 0 | 1 | 0 | 10 | 0 | 1.6
8:20- 8:30 | [7 empty] | 6 | 0 | 0 | 1 | 7 | 14.3 | 1.1
8:30- 8:40 | [7 empty] | 7 | 0 | 0 | 0 | 7 | 0 | 1.1
8:40- 8:50 | [7 empty] | 12 | 0 | 2 | 0 | 14 | 0 | 2.3
8:50- 9:00 | [7 empty] | 10 | 0 | 1 | 1 | 12 | 8.3 | 1.9
１時間計 | [7 empty] | 51 | 0 | 4 | 2 | 57 | 3.5 | 9.2
9:00-10:00 | [7 empty] | 26 | 1 | 2 | 4 | 33 | 15.2 | 5.3
10:00-11:00 | [7 empty] | 30 | 0 | 8 | 3 | 41 | 7.3 | 6.6
11:00-12:00 | [7 empty] | 33 | 0 | 6 | 5 | 44 | 11.4 | 7.1
12:00-13:00 | [7 empty] | 36 | 0 | 4 | 4 | 44 | 9.1 | 7.1
13:00-14:00 | [7 empty] | 44 | 0 | 6 | 6 | 56 | 10.7 | 9.1
14:00-15:00 | [7 empty] | 52 | 1 | 8 | 2 | 63 | 4.8 | 10.2
15:00-16:00 | [7 empty] | 48 | 0 | 3 | 3 | 54 | 5.6 | 8.7
16:00-17:00 | [7 empty] | 42 | 1 | 5 | 4 | 52 | 9.6 | 8.4
17:00-17:10 | [7 empty] | 11 | 0 | 2 | 0 | 13 | 0 | 2.1
17:10-17:20 | [7 empty] | 10 | 0 | 0 | 0 | 10 | 0 | 1.6
17:20-17:30 | [7 empty] | 10 | 0 | 1 | 0 | 11 | 0 | 1.8
17:30-17:40 | [7 empty] | 8 | 0 | 0 | 1 | 9 | 11.1 | 1.5
17:40-17:50 | [7 empty] | 8 | 0 | 1 | 1 | 10 | 10 | 1.6
17:50-18:00 | [7 empty] | 13 | 0 | 0 | 0 | 13 | 0 | 2.1
１時間計 | [7 empty] | 60 | 0 | 4 | 2 | 66 | 3 | 10.7
18:00-18:10 | [7 empty] | 12 | 0 | 1 | 0 | 13 | 0 | 2.1
18:10-18:20 | [7 empty] | 13 | 0 | 0 | 0 | 13 | 0 | 2.1
18:20-18:30 | [7 empty] | 13 | 0 | 1 | 0 | 14 | 0 | 2.3
18:30-18:40 | [7 empty] | 9 | 0 | 1 | 0 | 10 | 0 | 1.6
18:40-18:50 | [7 empty] | 11 | 0 | 0 | 0 | 11 | 0 | 1.8
18:50-19:00 | [7 empty] | 8 | 0 | 1 | 0 | 9 | 0 | 1.5
１時間計 | [7 empty] | 66 | 0 | 4 | 0 | 70 | 0 | 11.3
全時間合計 | [7 empty] | 522 | 3 | 56 | 37 | 618 | 6.5 | 100

## 断面別(15)
断 面 別 自 動 車 交 通 量 調 査 表
調査地点 ：№22 星久喜小下交差点
調査年月日：令和 3年10月 6日(水) 天候:晴れ
方向 | [7 empty] | H 流出部(23)
種別時間帯 | 乗用車(台) | バ ス(台) | 小 型貨物車(台) | 大 型貨物車(台) | 合 計(台) | 大型車混入率(％) | 時 間係 数(％) | 乗用車(台) | バ ス(台) | 小 型貨物車(台) | 大 型貨物車(台) | 合 計(台) | 大型車混入率(％) | 時 間係 数(％)
7:00- 7:10 | [7 empty] | 126 | 1 | 12 | 12 | 151 | 8.6 | 1.8
7:10- 7:20 | [7 empty] | 107 | 0 | 9 | 12 | 128 | 9.4 | 1.5
7:20- 7:30 | [7 empty] | 108 | 0 | 1 | 12 | 121 | 9.9 | 1.4
7:30- 7:40 | [7 empty] | 101 | 0 | 6 | 9 | 116 | 7.8 | 1.4
7:40- 7:50 | [7 empty] | 78 | 0 | 5 | 11 | 94 | 11.7 | 1.1
7:50- 8:00 | [7 empty] | 73 | 0 | 11 | 10 | 94 | 10.6 | 1.1
１時間計 | [7 empty] | 593 | 1 | 44 | 66 | 704 | 9.5 | 8.4
8:00- 8:10 | [7 empty] | 58 | 0 | 13 | 11 | 82 | 13.4 | 1
8:10- 8:20 | [7 empty] | 96 | 0 | 23 | 16 | 135 | 11.9 | 1.6
8:20- 8:30 | [7 empty] | 65 | 0 | 11 | 21 | 97 | 21.6 | 1.2
8:30- 8:40 | [7 empty] | 87 | 0 | 16 | 23 | 126 | 18.3 | 1.5
8:40- 8:50 | [7 empty] | 80 | 0 | 14 | 18 | 112 | 16.1 | 1.3
8:50- 9:00 | [7 empty] | 82 | 3 | 17 | 20 | 122 | 18.9 | 1.4
１時間計 | [7 empty] | 468 | 3 | 94 | 109 | 674 | 16.6 | 8
9:00-10:00 | [7 empty] | 400 | 0 | 113 | 177 | 690 | 25.7 | 8.2
10:00-11:00 | [7 empty] | 362 | 0 | 89 | 204 | 655 | 31.1 | 7.8
11:00-12:00 | [7 empty] | 404 | 0 | 106 | 181 | 691 | 26.2 | 8.2
12:00-13:00 | [7 empty] | 408 | 0 | 85 | 163 | 656 | 24.8 | 7.8
13:00-14:00 | [7 empty] | 429 | 3 | 92 | 155 | 679 | 23.3 | 8.1
14:00-15:00 | [7 empty] | 411 | 3 | 107 | 168 | 689 | 24.8 | 8.2
15:00-16:00 | [7 empty] | 509 | 1 | 119 | 130 | 759 | 17.3 | 9
16:00-17:00 | [7 empty] | 508 | 1 | 121 | 110 | 740 | 15 | 8.8
17:00-17:10 | [7 empty] | 113 | 0 | 18 | 17 | 148 | 11.5 | 1.8
17:10-17:20 | [7 empty] | 105 | 0 | 11 | 13 | 129 | 10.1 | 1.5
17:20-17:30 | [7 empty] | 85 | 0 | 21 | 7 | 113 | 6.2 | 1.3
17:30-17:40 | [7 empty] | 104 | 0 | 13 | 9 | 126 | 7.1 | 1.5
17:40-17:50 | [7 empty] | 105 | 0 | 12 | 13 | 130 | 10 | 1.5
17:50-18:00 | [7 empty] | 99 | 0 | 11 | 8 | 118 | 6.8 | 1.4
１時間計 | [7 empty] | 611 | 0 | 86 | 67 | 764 | 8.8 | 9.1
18:00-18:10 | [7 empty] | 83 | 0 | 8 | 9 | 100 | 9 | 1.2
18:10-18:20 | [7 empty] | 99 | 1 | 17 | 3 | 120 | 3.3 | 1.4
18:20-18:30 | [7 empty] | 80 | 0 | 21 | 0 | 101 | 0 | 1.2
18:30-18:40 | [7 empty] | 104 | 1 | 15 | 4 | 124 | 4 | 1.5
18:40-18:50 | [7 empty] | 112 | 0 | 15 | 4 | 131 | 3.1 | 1.6
18:50-19:00 | [7 empty] | 116 | 0 | 22 | 2 | 140 | 1.4 | 1.7
１時間計 | [7 empty] | 594 | 2 | 98 | 22 | 716 | 3.4 | 8.5
全時間合計 | [7 empty] | 5697 | 14 | 1154 | 1552 | 8417 | 18.6 | 100

## 断面別(16)
断 面 別 自 動 車 交 通 量 調 査 表
調査地点 ：№22 星久喜小下交差点
調査年月日：令和 3年10月 6日(水) 天候:晴れ
方向 | [7 empty] | H 合計 (23)
種別時間帯 | 乗用車(台) | バ ス(台) | 小 型貨物車(台) | 大 型貨物車(台) | 合 計(台) | 大型車混入率(％) | 時 間係 数(％) | 乗用車(台) | バ ス(台) | 小 型貨物車(台) | 大 型貨物車(台) | 合 計(台) | 大型車混入率(％) | 時 間係 数(％)
7:00- 7:10 | [7 empty] | 126 | 1 | 12 | 12 | 151 | 8.6 | 1.8
7:10- 7:20 | [7 empty] | 107 | 0 | 9 | 12 | 128 | 9.4 | 1.5
7:20- 7:30 | [7 empty] | 108 | 0 | 1 | 12 | 121 | 9.9 | 1.4
7:30- 7:40 | [7 empty] | 101 | 0 | 6 | 9 | 116 | 7.8 | 1.4
7:40- 7:50 | [7 empty] | 78 | 0 | 5 | 11 | 94 | 11.7 | 1.1
7:50- 8:00 | [7 empty] | 73 | 0 | 11 | 10 | 94 | 10.6 | 1.1
１時間計 | [7 empty] | 593 | 1 | 44 | 66 | 704 | 9.5 | 8.4
8:00- 8:10 | [7 empty] | 58 | 0 | 13 | 11 | 82 | 13.4 | 1
8:10- 8:20 | [7 empty] | 96 | 0 | 23 | 16 | 135 | 11.9 | 1.6
8:20- 8:30 | [7 empty] | 65 | 0 | 11 | 21 | 97 | 21.6 | 1.2
8:30- 8:40 | [7 empty] | 87 | 0 | 16 | 23 | 126 | 18.3 | 1.5
8:40- 8:50 | [7 empty] | 80 | 0 | 14 | 18 | 112 | 16.1 | 1.3
8:50- 9:00 | [7 empty] | 82 | 3 | 17 | 20 | 122 | 18.9 | 1.4
１時間計 | [7 empty] | 468 | 3 | 94 | 109 | 674 | 16.6 | 8
9:00-10:00 | [7 empty] | 400 | 0 | 113 | 177 | 690 | 25.7 | 8.2
10:00-11:00 | [7 empty] | 362 | 0 | 89 | 204 | 655 | 31.1 | 7.8
11:00-12:00 | [7 empty] | 404 | 0 | 106 | 181 | 691 | 26.2 | 8.2
12:00-13:00 | [7 empty] | 408 | 0 | 85 | 163 | 656 | 24.8 | 7.8
13:00-14:00 | [7 empty] | 429 | 3 | 92 | 155 | 679 | 23.3 | 8.1
14:00-15:00 | [7 empty] | 411 | 3 | 107 | 168 | 689 | 24.8 | 8.2
15:00-16:00 | [7 empty] | 509 | 1 | 119 | 130 | 759 | 17.3 | 9
16:00-17:00 | [7 empty] | 508 | 1 | 121 | 110 | 740 | 15 | 8.8
17:00-17:10 | [7 empty] | 113 | 0 | 18 | 17 | 148 | 11.5 | 1.8
17:10-17:20 | [7 empty] | 105 | 0 | 11 | 13 | 129 | 10.1 | 1.5
17:20-17:30 | [7 empty] | 85 | 0 | 21 | 7 | 113 | 6.2 | 1.3
17:30-17:40 | [7 empty] | 104 | 0 | 13 | 9 | 126 | 7.1 | 1.5
17:40-17:50 | [7 empty] | 105 | 0 | 12 | 13 | 130 | 10 | 1.5
17:50-18:00 | [7 empty] | 99 | 0 | 11 | 8 | 118 | 6.8 | 1.4
１時間計 | [7 empty] | 611 | 0 | 86 | 67 | 764 | 8.8 | 9.1
18:00-18:10 | [7 empty] | 83 | 0 | 8 | 9 | 100 | 9 | 1.2
18:10-18:20 | [7 empty] | 99 | 1 | 17 | 3 | 120 | 3.3 | 1.4
18:20-18:30 | [7 empty] | 80 | 0 | 21 | 0 | 101 | 0 | 1.2
18:30-18:40 | [7 empty] | 104 | 1 | 15 | 4 | 124 | 4 | 1.5
18:40-18:50 | [7 empty] | 112 | 0 | 15 | 4 | 131 | 3.1 | 1.6
18:50-19:00 | [7 empty] | 116 | 0 | 22 | 2 | 140 | 1.4 | 1.7
１時間計 | [7 empty] | 594 | 2 | 98 | 22 | 716 | 3.4 | 8.5
全時間合計 | [7 empty] | 5697 | 14 | 1154 | 1552 | 8417 | 18.6 | 100

## 断面別(17)
断 面 別 自 動 車 交 通 量 調 査 表
調査地点 ：№22 星久喜小下交差点
調査年月日：令和 3年10月 6日(水) 天候:晴れ
方向 | [7 empty] | I 流出部(22)
種別時間帯 | 乗用車(台) | バ ス(台) | 小 型貨物車(台) | 大 型貨物車(台) | 合 計(台) | 大型車混入率(％) | 時 間係 数(％) | 乗用車(台) | バ ス(台) | 小 型貨物車(台) | 大 型貨物車(台) | 合 計(台) | 大型車混入率(％) | 時 間係 数(％)
7:00- 7:10 | [7 empty] | 0 | 0 | 0 | 0 | 0 | 0 | 0
7:10- 7:20 | [7 empty] | 0 | 0 | 0 | 0 | 0 | 0 | 0
7:20- 7:30 | [7 empty] | 0 | 0 | 0 | 0 | 0 | 0 | 0
7:30- 7:40 | [7 empty] | 0 | 0 | 0 | 0 | 0 | 0 | 0
7:40- 7:50 | [7 empty] | 0 | 0 | 0 | 0 | 0 | 0 | 0
7:50- 8:00 | [7 empty] | 0 | 0 | 0 | 0 | 0 | 0 | 0
１時間計 | [7 empty] | 0 | 0 | 0 | 0 | 0 | 0 | 0
8:00- 8:10 | [7 empty] | 0 | 0 | 0 | 0 | 0 | 0 | 0
8:10- 8:20 | [7 empty] | 0 | 0 | 0 | 0 | 0 | 0 | 0
8:20- 8:30 | [7 empty] | 0 | 0 | 0 | 0 | 0 | 0 | 0
8:30- 8:40 | [7 empty] | 0 | 0 | 0 | 0 | 0 | 0 | 0
8:40- 8:50 | [7 empty] | 0 | 0 | 0 | 0 | 0 | 0 | 0
8:50- 9:00 | [7 empty] | 0 | 0 | 0 | 0 | 0 | 0 | 0
１時間計 | [7 empty] | 0 | 0 | 0 | 0 | 0 | 0 | 0
9:00-10:00 | [7 empty] | 0 | 0 | 0 | 0 | 0 | 0 | 0
10:00-11:00 | [7 empty] | 0 | 0 | 0 | 0 | 0 | 0 | 0
11:00-12:00 | [7 empty] | 0 | 0 | 0 | 0 | 0 | 0 | 0
12:00-13:00 | [7 empty] | 0 | 0 | 0 | 0 | 0 | 0 | 0
13:00-14:00 | [7 empty] | 0 | 0 | 0 | 0 | 0 | 0 | 0
14:00-15:00 | [7 empty] | 0 | 0 | 0 | 0 | 0 | 0 | 0
15:00-16:00 | [7 empty] | 0 | 0 | 0 | 0 | 0 | 0 | 0
16:00-17:00 | [7 empty] | 0 | 0 | 0 | 0 | 0 | 0 | 0
17:00-17:10 | [7 empty] | 0 | 0 | 0 | 0 | 0 | 0 | 0
17:10-17:20 | [7 empty] | 0 | 0 | 0 | 0 | 0 | 0 | 0
17:20-17:30 | [7 empty] | 0 | 0 | 0 | 0 | 0 | 0 | 0
17:30-17:40 | [7 empty] | 0 | 0 | 0 | 0 | 0 | 0 | 0
17:40-17:50 | [7 empty] | 0 | 0 | 0 | 0 | 0 | 0 | 0
17:50-18:00 | [7 empty] | 0 | 0 | 0 | 0 | 0 | 0 | 0
１時間計 | [7 empty] | 0 | 0 | 0 | 0 | 0 | 0 | 0
18:00-18:10 | [7 empty] | 0 | 0 | 0 | 0 | 0 | 0 | 0
18:10-18:20 | [7 empty] | 0 | 0 | 0 | 0 | 0 | 0 | 0
18:20-18:30 | [7 empty] | 0 | 0 | 0 | 0 | 0 | 0 | 0
18:30-18:40 | [7 empty] | 0 | 0 | 0 | 0 | 0 | 0 | 0
18:40-18:50 | [7 empty] | 0 | 0 | 0 | 0 | 0 | 0 | 0
18:50-19:00 | [7 empty] | 0 | 0 | 0 | 0 | 0 | 0 | 0
１時間計 | [7 empty] | 0 | 0 | 0 | 0 | 0 | 0 | 0
全時間合計 | [7 empty] | 0 | 0 | 0 | 0 | 0 | 0 | 0

## 断面別(18)
断 面 別 自 動 車 交 通 量 調 査 表
調査地点 ：№22 星久喜小下交差点
調査年月日：令和 3年10月 6日(水) 天候:晴れ
方向 | [7 empty] | I 合計 (22)
種別時間帯 | 乗用車(台) | バ ス(台) | 小 型貨物車(台) | 大 型貨物車(台) | 合 計(台) | 大型車混入率(％) | 時 間係 数(％) | 乗用車(台) | バ ス(台) | 小 型貨物車(台) | 大 型貨物車(台) | 合 計(台) | 大型車混入率(％) | 時 間係 数(％)
7:00- 7:10 | [7 empty] | 0 | 0 | 0 | 0 | 0 | 0 | 0
7:10- 7:20 | [7 empty] | 0 | 0 | 0 | 0 | 0 | 0 | 0
7:20- 7:30 | [7 empty] | 0 | 0 | 0 | 0 | 0 | 0 | 0
7:30- 7:40 | [7 empty] | 0 | 0 | 0 | 0 | 0 | 0 | 0
7:40- 7:50 | [7 empty] | 0 | 0 | 0 | 0 | 0 | 0 | 0
7:50- 8:00 | [7 empty] | 0 | 0 | 0 | 0 | 0 | 0 | 0
１時間計 | [7 empty] | 0 | 0 | 0 | 0 | 0 | 0 | 0
8:00- 8:10 | [7 empty] | 0 | 0 | 0 | 0 | 0 | 0 | 0
8:10- 8:20 | [7 empty] | 0 | 0 | 0 | 0 | 0 | 0 | 0
8:20- 8:30 | [7 empty] | 0 | 0 | 0 | 0 | 0 | 0 | 0
8:30- 8:40 | [7 empty] | 0 | 0 | 0 | 0 | 0 | 0 | 0
8:40- 8:50 | [7 empty] | 0 | 0 | 0 | 0 | 0 | 0 | 0
8:50- 9:00 | [7 empty] | 0 | 0 | 0 | 0 | 0 | 0 | 0
１時間計 | [7 empty] | 0 | 0 | 0 | 0 | 0 | 0 | 0
9:00-10:00 | [7 empty] | 0 | 0 | 0 | 0 | 0 | 0 | 0
10:00-11:00 | [7 empty] | 0 | 0 | 0 | 0 | 0 | 0 | 0
11:00-12:00 | [7 empty] | 0 | 0 | 0 | 0 | 0 | 0 | 0
12:00-13:00 | [7 empty] | 0 | 0 | 0 | 0 | 0 | 0 | 0
13:00-14:00 | [7 empty] | 0 | 0 | 0 | 0 | 0 | 0 | 0
14:00-15:00 | [7 empty] | 0 | 0 | 0 | 0 | 0 | 0 | 0
15:00-16:00 | [7 empty] | 0 | 0 | 0 | 0 | 0 | 0 | 0
16:00-17:00 | [7 empty] | 0 | 0 | 0 | 0 | 0 | 0 | 0
17:00-17:10 | [7 empty] | 0 | 0 | 0 | 0 | 0 | 0 | 0
17:10-17:20 | [7 empty] | 0 | 0 | 0 | 0 | 0 | 0 | 0
17:20-17:30 | [7 empty] | 0 | 0 | 0 | 0 | 0 | 0 | 0
17:30-17:40 | [7 empty] | 0 | 0 | 0 | 0 | 0 | 0 | 0
17:40-17:50 | [7 empty] | 0 | 0 | 0 | 0 | 0 | 0 | 0
17:50-18:00 | [7 empty] | 0 | 0 | 0 | 0 | 0 | 0 | 0
１時間計 | [7 empty] | 0 | 0 | 0 | 0 | 0 | 0 | 0
18:00-18:10 | [7 empty] | 0 | 0 | 0 | 0 | 0 | 0 | 0
18:10-18:20 | [7 empty] | 0 | 0 | 0 | 0 | 0 | 0 | 0
18:20-18:30 | [7 empty] | 0 | 0 | 0 | 0 | 0 | 0 | 0
18:30-18:40 | [7 empty] | 0 | 0 | 0 | 0 | 0 | 0 | 0
18:40-18:50 | [7 empty] | 0 | 0 | 0 | 0 | 0 | 0 | 0
18:50-19:00 | [7 empty] | 0 | 0 | 0 | 0 | 0 | 0 | 0
１時間計 | [7 empty] | 0 | 0 | 0 | 0 | 0 | 0 | 0
全時間合計 | [7 empty] | 0 | 0 | 0 | 0 | 0 | 0 | 0

## 断面別(19)
断 面 別 自 動 車 交 通 量 調 査 表
調査地点 ：№22 星久喜小下交差点
調査年月日：令和 3年10月 6日(水) 天候:晴れ
方向 | [7 empty] | J 流出部(21)
種別時間帯 | 乗用車(台) | バ ス(台) | 小 型貨物車(台) | 大 型貨物車(台) | 合 計(台) | 大型車混入率(％) | 時 間係 数(％) | 乗用車(台) | バ ス(台) | 小 型貨物車(台) | 大 型貨物車(台) | 合 計(台) | 大型車混入率(％) | 時 間係 数(％)
7:00- 7:10 | [7 empty] | 3 | 0 | 0 | 0 | 3 | 0 | 0.7
7:10- 7:20 | [7 empty] | 13 | 0 | 1 | 0 | 14 | 0 | 3.1
7:20- 7:30 | [7 empty] | 10 | 0 | 1 | 0 | 11 | 0 | 2.4
7:30- 7:40 | [7 empty] | 12 | 0 | 1 | 0 | 13 | 0 | 2.8
7:40- 7:50 | [7 empty] | 12 | 0 | 2 | 0 | 14 | 0 | 3.1
7:50- 8:00 | [7 empty] | 10 | 0 | 0 | 0 | 10 | 0 | 2.2
１時間計 | [7 empty] | 60 | 0 | 5 | 0 | 65 | 0 | 14.2
8:00- 8:10 | [7 empty] | 13 | 0 | 2 | 0 | 15 | 0 | 3.3
8:10- 8:20 | [7 empty] | 7 | 0 | 0 | 0 | 7 | 0 | 1.5
8:20- 8:30 | [7 empty] | 9 | 0 | 2 | 0 | 11 | 0 | 2.4
8:30- 8:40 | [7 empty] | 5 | 0 | 2 | 0 | 7 | 0 | 1.5
8:40- 8:50 | [7 empty] | 11 | 0 | 1 | 0 | 12 | 0 | 2.6
8:50- 9:00 | [7 empty] | 8 | 0 | 0 | 0 | 8 | 0 | 1.8
１時間計 | [7 empty] | 53 | 0 | 7 | 0 | 60 | 0 | 13.1
9:00-10:00 | [7 empty] | 28 | 0 | 5 | 0 | 33 | 0 | 7.2
10:00-11:00 | [7 empty] | 32 | 0 | 6 | 2 | 40 | 5 | 8.8
11:00-12:00 | [7 empty] | 30 | 0 | 5 | 0 | 35 | 0 | 7.7
12:00-13:00 | [7 empty] | 28 | 0 | 7 | 1 | 36 | 2.8 | 7.9
13:00-14:00 | [7 empty] | 29 | 0 | 6 | 0 | 35 | 0 | 7.7
14:00-15:00 | [7 empty] | 32 | 0 | 4 | 1 | 37 | 2.7 | 8.1
15:00-16:00 | [7 empty] | 21 | 0 | 2 | 0 | 23 | 0 | 5
16:00-17:00 | [7 empty] | 31 | 0 | 3 | 0 | 34 | 0 | 7.4
17:00-17:10 | [7 empty] | 4 | 0 | 0 | 1 | 5 | 20 | 1.1
17:10-17:20 | [7 empty] | 3 | 0 | 0 | 0 | 3 | 0 | 0.7
17:20-17:30 | [7 empty] | 1 | 0 | 1 | 0 | 2 | 0 | 0.4
17:30-17:40 | [7 empty] | 4 | 0 | 0 | 0 | 4 | 0 | 0.9
17:40-17:50 | [7 empty] | 3 | 0 | 1 | 0 | 4 | 0 | 0.9
17:50-18:00 | [7 empty] | 7 | 0 | 0 | 0 | 7 | 0 | 1.5
１時間計 | [7 empty] | 22 | 0 | 2 | 1 | 25 | 4 | 5.5
18:00-18:10 | [7 empty] | 3 | 0 | 1 | 0 | 4 | 0 | 0.9
18:10-18:20 | [7 empty] | 5 | 0 | 1 | 0 | 6 | 0 | 1.3
18:20-18:30 | [7 empty] | 8 | 0 | 1 | 0 | 9 | 0 | 2
18:30-18:40 | [7 empty] | 6 | 0 | 0 | 1 | 7 | 14.3 | 1.5
18:40-18:50 | [7 empty] | 5 | 0 | 0 | 0 | 5 | 0 | 1.1
18:50-19:00 | [7 empty] | 3 | 0 | 0 | 0 | 3 | 0 | 0.7
１時間計 | [7 empty] | 30 | 0 | 3 | 1 | 34 | 2.9 | 7.4
全時間合計 | [7 empty] | 396 | 0 | 55 | 6 | 457 | 1.3 | 100

## 断面別(20)
断 面 別 自 動 車 交 通 量 調 査 表
調査地点 ：№22 星久喜小下交差点
調査年月日：令和 3年10月 6日(水) 天候:晴れ
方向 | [7 empty] | J 合計 (21)
種別時間帯 | 乗用車(台) | バ ス(台) | 小 型貨物車(台) | 大 型貨物車(台) | 合 計(台) | 大型車混入率(％) | 時 間係 数(％) | 乗用車(台) | バ ス(台) | 小 型貨物車(台) | 大 型貨物車(台) | 合 計(台) | 大型車混入率(％) | 時 間係 数(％)
7:00- 7:10 | [7 empty] | 3 | 0 | 0 | 0 | 3 | 0 | 0.7
7:10- 7:20 | [7 empty] | 13 | 0 | 1 | 0 | 14 | 0 | 3.1
7:20- 7:30 | [7 empty] | 10 | 0 | 1 | 0 | 11 | 0 | 2.4
7:30- 7:40 | [7 empty] | 12 | 0 | 1 | 0 | 13 | 0 | 2.8
7:40- 7:50 | [7 empty] | 12 | 0 | 2 | 0 | 14 | 0 | 3.1
7:50- 8:00 | [7 empty] | 10 | 0 | 0 | 0 | 10 | 0 | 2.2
１時間計 | [7 empty] | 60 | 0 | 5 | 0 | 65 | 0 | 14.2
8:00- 8:10 | [7 empty] | 13 | 0 | 2 | 0 | 15 | 0 | 3.3
8:10- 8:20 | [7 empty] | 7 | 0 | 0 | 0 | 7 | 0 | 1.5
8:20- 8:30 | [7 empty] | 9 | 0 | 2 | 0 | 11 | 0 | 2.4
8:30- 8:40 | [7 empty] | 5 | 0 | 2 | 0 | 7 | 0 | 1.5
8:40- 8:50 | [7 empty] | 11 | 0 | 1 | 0 | 12 | 0 | 2.6
8:50- 9:00 | [7 empty] | 8 | 0 | 0 | 0 | 8 | 0 | 1.8
１時間計 | [7 empty] | 53 | 0 | 7 | 0 | 60 | 0 | 13.1
9:00-10:00 | [7 empty] | 28 | 0 | 5 | 0 | 33 | 0 | 7.2
10:00-11:00 | [7 empty] | 32 | 0 | 6 | 2 | 40 | 5 | 8.8
11:00-12:00 | [7 empty] | 30 | 0 | 5 | 0 | 35 | 0 | 7.7
12:00-13:00 | [7 empty] | 28 | 0 | 7 | 1 | 36 | 2.8 | 7.9
13:00-14:00 | [7 empty] | 29 | 0 | 6 | 0 | 35 | 0 | 7.7
14:00-15:00 | [7 empty] | 32 | 0 | 4 | 1 | 37 | 2.7 | 8.1
15:00-16:00 | [7 empty] | 21 | 0 | 2 | 0 | 23 | 0 | 5
16:00-17:00 | [7 empty] | 31 | 0 | 3 | 0 | 34 | 0 | 7.4
17:00-17:10 | [7 empty] | 4 | 0 | 0 | 1 | 5 | 20 | 1.1
17:10-17:20 | [7 empty] | 3 | 0 | 0 | 0 | 3 | 0 | 0.7
17:20-17:30 | [7 empty] | 1 | 0 | 1 | 0 | 2 | 0 | 0.4
17:30-17:40 | [7 empty] | 4 | 0 | 0 | 0 | 4 | 0 | 0.9
17:40-17:50 | [7 empty] | 3 | 0 | 1 | 0 | 4 | 0 | 0.9
17:50-18:00 | [7 empty] | 7 | 0 | 0 | 0 | 7 | 0 | 1.5
１時間計 | [7 empty] | 22 | 0 | 2 | 1 | 25 | 4 | 5.5
18:00-18:10 | [7 empty] | 3 | 0 | 1 | 0 | 4 | 0 | 0.9
18:10-18:20 | [7 empty] | 5 | 0 | 1 | 0 | 6 | 0 | 1.3
18:20-18:30 | [7 empty] | 8 | 0 | 1 | 0 | 9 | 0 | 2
18:30-18:40 | [7 empty] | 6 | 0 | 0 | 1 | 7 | 14.3 | 1.5
18:40-18:50 | [7 empty] | 5 | 0 | 0 | 0 | 5 | 0 | 1.1
18:50-19:00 | [7 empty] | 3 | 0 | 0 | 0 | 3 | 0 | 0.7
１時間計 | [7 empty] | 30 | 0 | 3 | 1 | 34 | 2.9 | 7.4
全時間合計 | [7 empty] | 396 | 0 | 55 | 6 | 457 | 1.3 | 100

## 歩行者(1)
歩 行 者 通 行 量 調 査 表
調査地点 ：№22 星久喜小下交差点
調査年月日：令和 3年10月 6日(水) 天候:晴れ
方向 | ｱ |  |  |  | ｲ |  |  |  | 合計
種別時間帯 | 歩行者(人) | 自転車(台) | 合 計(人･台) | 時 間係 数(％) | 歩行者(人) | 自転車(台) | 合 計(人･台) | 時 間係 数(％) | 歩行者(人) | 自転車(台) | 合 計(人･台) | 時 間係 数(％)
7:00- 7:10 | 1 | 0 | 1 | 0.8 | 0 | 1 | 1 | 1 | 1 | 1 | 2 | 0.9
7:10- 7:20 | 2 | 0 | 2 | 1.7 | 0 | 0 | 0 | 0 | 2 | 0 | 2 | 0.9
7:20- 7:30 | 0 | 0 | 0 | 0 | 0 | 1 | 1 | 1 | 0 | 1 | 1 | 0.5
7:30- 7:40 | 5 | 1 | 6 | 5 | 1 | 1 | 2 | 2 | 6 | 2 | 8 | 3.6
7:40- 7:50 | 10 | 1 | 11 | 9.2 | 3 | 4 | 7 | 7 | 13 | 5 | 18 | 8.2
7:50- 8:00 | 10 | 1 | 11 | 9.2 | 0 | 0 | 0 | 0 | 10 | 1 | 11 | 5
１時間計 | 28 | 3 | 31 | 25.8 | 4 | 7 | 11 | 11 | 32 | 10 | 42 | 19.1
8:00- 8:10 | 2 | 0 | 2 | 1.7 | 1 | 1 | 2 | 2 | 3 | 1 | 4 | 1.8
8:10- 8:20 | 1 | 0 | 1 | 0.8 | 0 | 3 | 3 | 3 | 1 | 3 | 4 | 1.8
8:20- 8:30 | 2 | 1 | 3 | 2.5 | 1 | 4 | 5 | 5 | 3 | 5 | 8 | 3.6
8:30- 8:40 | 0 | 0 | 0 | 0 | 0 | 0 | 0 | 0 | 0 | 0 | 0 | 0
8:40- 8:50 | 1 | 2 | 3 | 2.5 | 3 | 0 | 3 | 3 | 4 | 2 | 6 | 2.7
8:50- 9:00 | 0 | 0 | 0 | 0 | 3 | 0 | 3 | 3 | 3 | 0 | 3 | 1.4
１時間計 | 6 | 3 | 9 | 7.5 | 8 | 8 | 16 | 16 | 14 | 11 | 25 | 11.4
9:00-10:00 | 5 | 3 | 8 | 6.7 | 6 | 2 | 8 | 8 | 11 | 5 | 16 | 7.3
10:00-11:00 | 2 | 2 | 4 | 3.3 | 5 | 2 | 7 | 7 | 7 | 4 | 11 | 5
11:00-12:00 | 2 | 6 | 8 | 6.7 | 3 | 3 | 6 | 6 | 5 | 9 | 14 | 6.4
12:00-13:00 | 2 | 2 | 4 | 3.3 | 4 | 2 | 6 | 6 | 6 | 4 | 10 | 4.5
13:00-14:00 | 2 | 1 | 3 | 2.5 | 2 | 0 | 2 | 2 | 4 | 1 | 5 | 2.3
14:00-15:00 | 2 | 3 | 5 | 4.2 | 6 | 2 | 8 | 8 | 8 | 5 | 13 | 5.9
15:00-16:00 | 7 | 3 | 10 | 8.3 | 6 | 4 | 10 | 10 | 13 | 7 | 20 | 9.1
16:00-17:00 | 9 | 6 | 15 | 12.5 | 4 | 5 | 9 | 9 | 13 | 11 | 24 | 10.9
17:00-17:10 | 2 | 1 | 3 | 2.5 | 2 | 0 | 2 | 2 | 4 | 1 | 5 | 2.3
17:10-17:20 | 0 | 1 | 1 | 0.8 | 1 | 0 | 1 | 1 | 1 | 1 | 2 | 0.9
17:20-17:30 | 1 | 0 | 1 | 0.8 | 2 | 0 | 2 | 2 | 3 | 0 | 3 | 1.4
17:30-17:40 | 2 | 4 | 6 | 5 | 0 | 0 | 0 | 0 | 2 | 4 | 6 | 2.7
17:40-17:50 | 0 | 1 | 1 | 0.8 | 0 | 0 | 0 | 0 | 0 | 1 | 1 | 0.5
17:50-18:00 | 0 | 0 | 0 | 0 | 2 | 0 | 2 | 2 | 2 | 0 | 2 | 0.9
１時間計 | 5 | 7 | 12 | 10 | 7 | 0 | 7 | 7 | 12 | 7 | 19 | 8.6
18:00-18:10 | 1 | 0 | 1 | 0.8 | 1 | 1 | 2 | 2 | 2 | 1 | 3 | 1.4
18:10-18:20 | 1 | 1 | 2 | 1.7 | 0 | 0 | 0 | 0 | 1 | 1 | 2 | 0.9
18:20-18:30 | 2 | 0 | 2 | 1.7 | 1 | 0 | 1 | 1 | 3 | 0 | 3 | 1.4
18:30-18:40 | 0 | 1 | 1 | 0.8 | 2 | 3 | 5 | 5 | 2 | 4 | 6 | 2.7
18:40-18:50 | 2 | 2 | 4 | 3.3 | 0 | 1 | 1 | 1 | 2 | 3 | 5 | 2.3
18:50-19:00 | 1 | 0 | 1 | 0.8 | 1 | 0 | 1 | 1 | 2 | 0 | 2 | 0.9
１時間計 | 7 | 4 | 11 | 9.2 | 5 | 5 | 10 | 10 | 12 | 9 | 21 | 9.5
全時間合計 | 77 | 43 | 120 | 100 | 60 | 40 | 100 | 100 | 137 | 83 | 220 | 100

## 歩行者2)
歩 行 者 通 行 量 調 査 表
調査地点 ：№22 星久喜小下交差点
調査年月日：令和 3年10月 6日(水) 天候:晴れ
方向 | ｳ |  |  |  | ｴ |  |  |  | 合計
種別時間帯 | 歩行者(人) | 自転車(台) | 合 計(人･台) | 時 間係 数(％) | 歩行者(人) | 自転車(台) | 合 計(人･台) | 時 間係 数(％) | 歩行者(人) | 自転車(台) | 合 計(人･台) | 時 間係 数(％)
7:00- 7:10 | 2 | 3 | 5 | 2.1 | 0 | 0 | 0 | 0 | 2 | 3 | 5 | 1.1
7:10- 7:20 | 0 | 1 | 1 | 0.4 | 0 | 1 | 1 | 0.5 | 0 | 2 | 2 | 0.4
7:20- 7:30 | 1 | 1 | 2 | 0.8 | 5 | 0 | 5 | 2.3 | 6 | 1 | 7 | 1.5
7:30- 7:40 | 1 | 2 | 3 | 1.2 | 50 | 0 | 50 | 23.4 | 51 | 2 | 53 | 11.6
7:40- 7:50 | 7 | 2 | 9 | 3.7 | 31 | 1 | 32 | 15 | 38 | 3 | 41 | 9
7:50- 8:00 | 4 | 1 | 5 | 2.1 | 6 | 0 | 6 | 2.8 | 10 | 1 | 11 | 2.4
１時間計 | 15 | 10 | 25 | 10.3 | 92 | 2 | 94 | 43.9 | 107 | 12 | 119 | 26
8:00- 8:10 | 4 | 3 | 7 | 2.9 | 0 | 3 | 3 | 1.4 | 4 | 6 | 10 | 2.2
8:10- 8:20 | 0 | 0 | 0 | 0 | 0 | 2 | 2 | 0.9 | 0 | 2 | 2 | 0.4
8:20- 8:30 | 1 | 1 | 2 | 0.8 | 2 | 1 | 3 | 1.4 | 3 | 2 | 5 | 1.1
8:30- 8:40 | 0 | 0 | 0 | 0 | 1 | 0 | 1 | 0.5 | 1 | 0 | 1 | 0.2
8:40- 8:50 | 2 | 2 | 4 | 1.6 | 1 | 0 | 1 | 0.5 | 3 | 2 | 5 | 1.1
8:50- 9:00 | 1 | 0 | 1 | 0.4 | 0 | 1 | 1 | 0.5 | 1 | 1 | 2 | 0.4
１時間計 | 8 | 6 | 14 | 5.8 | 4 | 7 | 11 | 5.1 | 12 | 13 | 25 | 5.5
9:00-10:00 | 5 | 10 | 15 | 6.2 | 4 | 5 | 9 | 4.2 | 9 | 15 | 24 | 5.3
10:00-11:00 | 2 | 3 | 5 | 2.1 | 5 | 1 | 6 | 2.8 | 7 | 4 | 11 | 2.4
11:00-12:00 | 2 | 7 | 9 | 3.7 | 3 | 3 | 6 | 2.8 | 5 | 10 | 15 | 3.3
12:00-13:00 | 2 | 0 | 2 | 0.8 | 4 | 3 | 7 | 3.3 | 6 | 3 | 9 | 2
13:00-14:00 | 1 | 3 | 4 | 1.6 | 6 | 4 | 10 | 4.7 | 7 | 7 | 14 | 3.1
14:00-15:00 | 29 | 8 | 37 | 15.2 | 11 | 3 | 14 | 6.5 | 40 | 11 | 51 | 11.2
15:00-16:00 | 51 | 7 | 58 | 23.9 | 6 | 6 | 12 | 5.6 | 57 | 13 | 70 | 15.3
16:00-17:00 | 28 | 5 | 33 | 13.6 | 7 | 6 | 13 | 6.1 | 35 | 11 | 46 | 10.1
17:00-17:10 | 2 | 1 | 3 | 1.2 | 2 | 3 | 5 | 2.3 | 4 | 4 | 8 | 1.8
17:10-17:20 | 0 | 1 | 1 | 0.4 | 2 | 0 | 2 | 0.9 | 2 | 1 | 3 | 0.7
17:20-17:30 | 5 | 5 | 10 | 4.1 | 3 | 1 | 4 | 1.9 | 8 | 6 | 14 | 3.1
17:30-17:40 | 1 | 2 | 3 | 1.2 | 0 | 2 | 2 | 0.9 | 1 | 4 | 5 | 1.1
17:40-17:50 | 2 | 3 | 5 | 2.1 | 1 | 0 | 1 | 0.5 | 3 | 3 | 6 | 1.3
17:50-18:00 | 3 | 0 | 3 | 1.2 | 0 | 2 | 2 | 0.9 | 3 | 2 | 5 | 1.1
１時間計 | 13 | 12 | 25 | 10.3 | 8 | 8 | 16 | 7.5 | 21 | 20 | 41 | 9
18:00-18:10 | 0 | 0 | 0 | 0 | 4 | 4 | 8 | 3.7 | 4 | 4 | 8 | 1.8
18:10-18:20 | 1 | 2 | 3 | 1.2 | 2 | 1 | 3 | 1.4 | 3 | 3 | 6 | 1.3
18:20-18:30 | 3 | 2 | 5 | 2.1 | 2 | 0 | 2 | 0.9 | 5 | 2 | 7 | 1.5
18:30-18:40 | 1 | 1 | 2 | 0.8 | 0 | 0 | 0 | 0 | 1 | 1 | 2 | 0.4
18:40-18:50 | 0 | 5 | 5 | 2.1 | 2 | 0 | 2 | 0.9 | 2 | 5 | 7 | 1.5
18:50-19:00 | 1 | 0 | 1 | 0.4 | 1 | 0 | 1 | 0.5 | 2 | 0 | 2 | 0.4
１時間計 | 6 | 10 | 16 | 6.6 | 11 | 5 | 16 | 7.5 | 17 | 15 | 32 | 7
全時間合計 | 162 | 81 | 243 | 100 | 161 | 53 | 214 | 100 | 323 | 134 | 457 | 100

## 歩行者(3)
歩 行 者 通 行 量 調 査 表
調査地点 ：№22 星久喜小下交差点
調査年月日：令和 3年10月 6日(水) 天候:晴れ
方向 | ｵ |  |  |  | ｶ |  |  |  | 合計
種別時間帯 | 歩行者(人) | 自転車(台) | 合 計(人･台) | 時 間係 数(％) | 歩行者(人) | 自転車(台) | 合 計(人･台) | 時 間係 数(％) | 歩行者(人) | 自転車(台) | 合 計(人･台) | 時 間係 数(％)
7:00- 7:10 | 0 | 3 | 3 | 2.6 | 0 | 0 | 0 | 0 | 0 | 3 | 3 | 1.4
7:10- 7:20 | 0 | 2 | 2 | 1.7 | 0 | 0 | 0 | 0 | 0 | 2 | 2 | 0.9
7:20- 7:30 | 0 | 1 | 1 | 0.9 | 0 | 0 | 0 | 0 | 0 | 1 | 1 | 0.5
7:30- 7:40 | 1 | 2 | 3 | 2.6 | 0 | 2 | 2 | 2.1 | 1 | 4 | 5 | 2.4
7:40- 7:50 | 1 | 3 | 4 | 3.5 | 9 | 1 | 10 | 10.4 | 10 | 4 | 14 | 6.6
7:50- 8:00 | 0 | 1 | 1 | 0.9 | 0 | 1 | 1 | 1 | 0 | 2 | 2 | 0.9
１時間計 | 2 | 12 | 14 | 12.2 | 9 | 4 | 13 | 13.5 | 11 | 16 | 27 | 12.8
8:00- 8:10 | 1 | 4 | 5 | 4.3 | 1 | 4 | 5 | 5.2 | 2 | 8 | 10 | 4.7
8:10- 8:20 | 0 | 4 | 4 | 3.5 | 0 | 0 | 0 | 0 | 0 | 4 | 4 | 1.9
8:20- 8:30 | 0 | 3 | 3 | 2.6 | 2 | 0 | 2 | 2.1 | 2 | 3 | 5 | 2.4
8:30- 8:40 | 0 | 1 | 1 | 0.9 | 0 | 0 | 0 | 0 | 0 | 1 | 1 | 0.5
8:40- 8:50 | 3 | 4 | 7 | 6.1 | 0 | 1 | 1 | 1 | 3 | 5 | 8 | 3.8
8:50- 9:00 | 0 | 2 | 2 | 1.7 | 2 | 0 | 2 | 2.1 | 2 | 2 | 4 | 1.9
１時間計 | 4 | 18 | 22 | 19.1 | 5 | 5 | 10 | 10.4 | 9 | 23 | 32 | 15.2
9:00-10:00 | 6 | 5 | 11 | 9.6 | 6 | 2 | 8 | 8.3 | 12 | 7 | 19 | 9
10:00-11:00 | 3 | 2 | 5 | 4.3 | 0 | 2 | 2 | 2.1 | 3 | 4 | 7 | 3.3
11:00-12:00 | 1 | 10 | 11 | 9.6 | 5 | 2 | 7 | 7.3 | 6 | 12 | 18 | 8.5
12:00-13:00 | 1 | 2 | 3 | 2.6 | 3 | 3 | 6 | 6.3 | 4 | 5 | 9 | 4.3
13:00-14:00 | 1 | 0 | 1 | 0.9 | 3 | 2 | 5 | 5.2 | 4 | 2 | 6 | 2.8
14:00-15:00 | 12 | 3 | 15 | 13 | 5 | 2 | 7 | 7.3 | 17 | 5 | 22 | 10.4
15:00-16:00 | 4 | 0 | 4 | 3.5 | 7 | 4 | 11 | 11.5 | 11 | 4 | 15 | 7.1
16:00-17:00 | 13 | 3 | 16 | 13.9 | 5 | 7 | 12 | 12.5 | 18 | 10 | 28 | 13.3
17:00-17:10 | 0 | 1 | 1 | 0.9 | 0 | 0 | 0 | 0 | 0 | 1 | 1 | 0.5
17:10-17:20 | 0 | 1 | 1 | 0.9 | 1 | 0 | 1 | 1 | 1 | 1 | 2 | 0.9
17:20-17:30 | 1 | 1 | 2 | 1.7 | 1 | 1 | 2 | 2.1 | 2 | 2 | 4 | 1.9
17:30-17:40 | 0 | 1 | 1 | 0.9 | 0 | 1 | 1 | 1 | 0 | 2 | 2 | 0.9
17:40-17:50 | 2 | 0 | 2 | 1.7 | 0 | 3 | 3 | 3.1 | 2 | 3 | 5 | 2.4
17:50-18:00 | 1 | 0 | 1 | 0.9 | 2 | 0 | 2 | 2.1 | 3 | 0 | 3 | 1.4
１時間計 | 4 | 4 | 8 | 7 | 4 | 5 | 9 | 9.4 | 8 | 9 | 17 | 8.1
18:00-18:10 | 0 | 1 | 1 | 0.9 | 0 | 3 | 3 | 3.1 | 0 | 4 | 4 | 1.9
18:10-18:20 | 0 | 2 | 2 | 1.7 | 0 | 0 | 0 | 0 | 0 | 2 | 2 | 0.9
18:20-18:30 | 0 | 0 | 0 | 0 | 0 | 1 | 1 | 1 | 0 | 1 | 1 | 0.5
18:30-18:40 | 0 | 0 | 0 | 0 | 0 | 1 | 1 | 1 | 0 | 1 | 1 | 0.5
18:40-18:50 | 0 | 1 | 1 | 0.9 | 0 | 0 | 0 | 0 | 0 | 1 | 1 | 0.5
18:50-19:00 | 0 | 1 | 1 | 0.9 | 0 | 1 | 1 | 1 | 0 | 2 | 2 | 0.9
１時間計 | 0 | 5 | 5 | 4.3 | 0 | 6 | 6 | 6.3 | 0 | 11 | 11 | 5.2
全時間合計 | 51 | 64 | 115 | 100 | 52 | 44 | 96 | 100 | 103 | 108 | 211 | 100

## 歩行者(4)
歩 行 者 通 行 量 調 査 表
調査地点 ：№22 星久喜小下交差点
調査年月日：令和 3年10月 6日(水) 天候:晴れ
方向 | ｷ |  |  |  | ｸ |  |  |  | 合計
種別時間帯 | 歩行者(人) | 自転車(台) | 合 計(人･台) | 時 間係 数(％) | 歩行者(人) | 自転車(台) | 合 計(人･台) | 時 間係 数(％) | 歩行者(人) | 自転車(台) | 合 計(人･台) | 時 間係 数(％)
7:00- 7:10 | 1 | 2 | 3 | 3.2 | 0 | 0 | 0 | 0 | 1 | 2 | 3 | 2.1
7:10- 7:20 | 0 | 1 | 1 | 1.1 | 1 | 0 | 1 | 2 | 1 | 1 | 2 | 1.4
7:20- 7:30 | 0 | 0 | 0 | 0 | 0 | 0 | 0 | 0 | 0 | 0 | 0 | 0
7:30- 7:40 | 2 | 5 | 7 | 7.4 | 1 | 2 | 3 | 5.9 | 3 | 7 | 10 | 6.9
7:40- 7:50 | 1 | 6 | 7 | 7.4 | 5 | 0 | 5 | 9.8 | 6 | 6 | 12 | 8.3
7:50- 8:00 | 0 | 4 | 4 | 4.3 | 2 | 1 | 3 | 5.9 | 2 | 5 | 7 | 4.8
１時間計 | 4 | 18 | 22 | 23.4 | 9 | 3 | 12 | 23.5 | 13 | 21 | 34 | 23.4
8:00- 8:10 | 1 | 2 | 3 | 3.2 | 0 | 2 | 2 | 3.9 | 1 | 4 | 5 | 3.4
8:10- 8:20 | 1 | 0 | 1 | 1.1 | 0 | 1 | 1 | 2 | 1 | 1 | 2 | 1.4
8:20- 8:30 | 0 | 1 | 1 | 1.1 | 1 | 0 | 1 | 2 | 1 | 1 | 2 | 1.4
8:30- 8:40 | 0 | 0 | 0 | 0 | 0 | 0 | 0 | 0 | 0 | 0 | 0 | 0
8:40- 8:50 | 0 | 2 | 2 | 2.1 | 0 | 1 | 1 | 2 | 0 | 3 | 3 | 2.1
8:50- 9:00 | 0 | 1 | 1 | 1.1 | 0 | 1 | 1 | 2 | 0 | 2 | 2 | 1.4
１時間計 | 2 | 6 | 8 | 8.5 | 1 | 5 | 6 | 11.8 | 3 | 11 | 14 | 9.7
9:00-10:00 | 2 | 0 | 2 | 2.1 | 1 | 2 | 3 | 5.9 | 3 | 2 | 5 | 3.4
10:00-11:00 | 3 | 1 | 4 | 4.3 | 3 | 3 | 6 | 11.8 | 6 | 4 | 10 | 6.9
11:00-12:00 | 1 | 3 | 4 | 4.3 | 1 | 0 | 1 | 2 | 2 | 3 | 5 | 3.4
12:00-13:00 | 0 | 1 | 1 | 1.1 | 3 | 1 | 4 | 7.8 | 3 | 2 | 5 | 3.4
13:00-14:00 | 1 | 2 | 3 | 3.2 | 0 | 2 | 2 | 3.9 | 1 | 4 | 5 | 3.4
14:00-15:00 | 1 | 6 | 7 | 7.4 | 2 | 6 | 8 | 15.7 | 3 | 12 | 15 | 10.3
15:00-16:00 | 2 | 4 | 6 | 6.4 | 0 | 5 | 5 | 9.8 | 2 | 9 | 11 | 7.6
16:00-17:00 | 7 | 8 | 15 | 16 | 1 | 0 | 1 | 2 | 8 | 8 | 16 | 11
17:00-17:10 | 1 | 1 | 2 | 2.1 | 0 | 0 | 0 | 0 | 1 | 1 | 2 | 1.4
17:10-17:20 | 0 | 0 | 0 | 0 | 0 | 1 | 1 | 2 | 0 | 1 | 1 | 0.7
17:20-17:30 | 1 | 2 | 3 | 3.2 | 0 | 0 | 0 | 0 | 1 | 2 | 3 | 2.1
17:30-17:40 | 0 | 2 | 2 | 2.1 | 0 | 0 | 0 | 0 | 0 | 2 | 2 | 1.4
17:40-17:50 | 0 | 2 | 2 | 2.1 | 0 | 0 | 0 | 0 | 0 | 2 | 2 | 1.4
17:50-18:00 | 1 | 2 | 3 | 3.2 | 0 | 0 | 0 | 0 | 1 | 2 | 3 | 2.1
１時間計 | 3 | 9 | 12 | 12.8 | 0 | 1 | 1 | 2 | 3 | 10 | 13 | 9
18:00-18:10 | 1 | 3 | 4 | 4.3 | 0 | 0 | 0 | 0 | 1 | 3 | 4 | 2.8
18:10-18:20 | 0 | 1 | 1 | 1.1 | 0 | 0 | 0 | 0 | 0 | 1 | 1 | 0.7
18:20-18:30 | 0 | 1 | 1 | 1.1 | 0 | 0 | 0 | 0 | 0 | 1 | 1 | 0.7
18:30-18:40 | 0 | 2 | 2 | 2.1 | 0 | 0 | 0 | 0 | 0 | 2 | 2 | 1.4
18:40-18:50 | 1 | 1 | 2 | 2.1 | 0 | 2 | 2 | 3.9 | 1 | 3 | 4 | 2.8
18:50-19:00 | 0 | 0 | 0 | 0 | 0 | 0 | 0 | 0 | 0 | 0 | 0 | 0
１時間計 | 2 | 8 | 10 | 10.6 | 0 | 2 | 2 | 3.9 | 2 | 10 | 12 | 8.3
全時間合計 | 28 | 66 | 94 | 100 | 21 | 30 | 51 | 100 | 49 | 96 | 145 | 100

## 渋滞長(1)
滞留長・渋滞長・通過時間調査表
調査地点 ：№22 星久喜小下交差点
調査年月日：令和 3年10月 6日(水) 天候:晴れ
１：車線減少 ２：信号現示不適（現示不足） ３：信号現示不適（系統性） ４：踏切
渋滞原因凡例 | ５：橋梁 ６：右折、対向直進 ７：左折車 ８：大型車 ９：二輪車 10：歩行者・自転車
11：駐車車両 12：バス停 13：工事、事故 14：沿道出入車両 15：道路線形 16：交差点形状
17：直進先詰まり 18：右折先詰まり 19：左折先詰まり 20：その他
| 方向 ａ |  |  |  | 方向 ｂ |  |  |  | 方向 ｃ |  |  |  | 方向 ｄ
観測時間 | 滞留長 (m) | 渋滞長 (m) | 通過 時間 (分:秒) | 渋滞 原因 | 滞留長 (m) | 渋滞長 (m) | 通過 時間 (分:秒) | 渋滞 原因 | 滞留長 (m) | 渋滞長 (m) | 通過 時間 (分:秒) | 渋滞 原因 | 滞留長 (m) | 渋滞長 (m) | 通過 時間 (分:秒) | 渋滞 原因
7:00- 7:10 | 90 | 0 | 0:01 |  | 70 | 0 | 0:00 |  | 30 | 0 | 0:00 |  | 20 | 0 | 0:00
7:10- 7:20 | 50 | 0 | 0:00 |  | 50 | 0 | 0:00 |  | 30 | 0 | 0:00 |  | 60 | 0 | 0:00
7:20- 7:30 | 60 | 30 | 0:03 | 19 | 10 | 0 | 0:00 |  | 50 | 0 | 0:00 |  | 50 | 0 | 0:00
7:30- 7:40 | 60 | 20 | 0:02 | 19 | 60 | 0 | 0:00 |  | 40 | 0 | 0:00 |  | 20 | 0 | 0:00
7:40- 7:50 | 250 | 70 | 0:03 | 6,7 | 40 | 0 | 0:00 |  | 40 | 0 | 0:00 |  | 40 | 0 | 0:00
7:50- 8:00 | 140 | 0 | 0:01 |  | 20 | 0 | 0:00 |  | 70 | 0 | 0:00 |  | 50 | 0 | 0:00
8:00- 8:10 | 90 | 0 | 0:00 |  | 30 | 0 | 0:00 |  | 40 | 0 | 0:00 |  | 40 | 0 | 0:00
8:10- 8:20 | 80 | 0 | 0:00 |  | 20 | 0 | 0:00 |  | 50 | 0 | 0:00 |  | 30 | 0 | 0:00
8:20- 8:30 | 270 | 70 | 0:03 | 6,7 | 50 | 0 | 0:00 |  | 40 | 0 | 0:00 |  | 30 | 0 | 0:00
8:30- 8:40 | 140 | 0 | 0:01 |  | 30 | 0 | 0:00 |  | 90 | 0 | 0:01 |  | 60 | 0 | 0:00
8:40- 8:50 | 100 | 10 | 0:02 | 19 | 50 | 0 | 0:00 |  | 50 | 0 | 0:00 |  | 20 | 0 | 0:00
8:50- 9:00 | 30 | 0 | 0:00 |  | 30 | 0 | 0:00 |  | 30 | 0 | 0:00 |  | 80 | 0 | 0:00
9:00-10:00 | 90 | 0 | 0:01 |  | 20 | 0 | 0:00 |  | 30 | 0 | 0:00 |  | 50 | 0 | 0:00
10:00-11:00 | 100 | 10 | 0:02 | 19 | 40 | 0 | 0:00 |  | 40 | 0 | 0:00 |  | 50 | 0 | 0:00
11:00-12:00 | 50 | 0 | 0:00 |  | 40 | 0 | 0:00 |  | 50 | 0 | 0:00 |  | 40 | 0 | 0:00
12:00-13:00 | 110 | 0 | 0:01 |  | 50 | 0 | 0:00 |  | 60 | 0 | 0:00 |  | 50 | 0 | 0:00
13:00-14:00 | 100 | 0 | 0:01 |  | 40 | 0 | 0:00 |  | 40 | 0 | 0:00 |  | 60 | 0 | 0:00
14:00-15:00 | 70 | 0 | 0:00 |  | 50 | 0 | 0:00 |  | 80 | 0 | 0:00 |  | 60 | 0 | 0:00
15:00-16:00 | 100 | 0 | 0:01 |  | 70 | 0 | 0:00 |  | 80 | 0 | 0:00 |  | 70 | 0 | 0:00
16:00-17:00 | 90 | 0 | 0:00 |  | 60 | 0 | 0:00 |  | 70 | 0 | 0:01 |  | 50 | 0 | 0:00
17:00-17:10 | 70 | 0 | 0:00 |  | 20 | 0 | 0:00 |  | 60 | 0 | 0:00 |  | 30 | 0 | 0:00
17:10-17:20 | 50 | 0 | 0:00 |  | 140 | 50 | 0:02 | 2,17 | 50 | 0 | 0:00 |  | 60 | 0 | 0:00
17:20-17:30 | 60 | 0 | 0:00 |  | 230 | 110 | 0:02 | 2,17 | 80 | 0 | 0:01 |  | 50 | 0 | 0:00
17:30-17:40 | 60 | 0 | 0:00 |  | 220 | 90 | 0:02 | 2,17 | 100 | 0 | 0:01 |  | 50 | 0 | 0:00
17:40-17:50 | 30 | 0 | 0:00 |  | 210 | 90 | 0:02 | 2,17 | 130 | 0 | 0:01 |  | 50 | 0 | 0:00
17:50-18:00 | 30 | 0 | 0:00 |  | 130 | 10 | 0:02 | 2 | 110 | 0 | 0:01 |  | 50 | 0 | 0:00
18:00-18:10 | 60 | 0 | 0:00 |  | 140 | 50 | 0:02 | 2,8 | 150 | 0 | 0:01 |  | 50 | 0 | 0:00
18:10-18:20 | 20 | 0 | 0:00 |  | 150 | 40 | 0:02 | 2 | 90 | 0 | 0:00 |  | 60 | 0 | 0:00
18:20-18:30 | 100 | 0 | 0:01 |  | 70 | 0 | 0:00 |  | 70 | 0 | 0:00 |  | 60 | 0 | 0:00
18:30-18:40 | 20 | 0 | 0:00 |  | 40 | 0 | 0:00 |  | 80 | 0 | 0:00 |  | 40 | 0 | 0:00
18:40-18:50 | 30 | 0 | 0:00 |  | 30 | 0 | 0:00 |  | 70 | 0 | 0:00 |  | 60 | 0 | 0:00
18:50-19:00 | 60 | 0 | 0:01 |  | 70 | 0 | 0:00 |  | 90 | 0 | 0:01 |  | 30 | 0 | 0:00

## 渋滞長(2)
滞留長・渋滞長・通過時間調査表
調査地点 ：№22 星久喜小下交差点
調査年月日：令和 3年10月 6日(水) 天候:晴れ
１：車線減少 ２：信号現示不適（現示不足） ３：信号現示不適（系統性） ４：踏切
渋滞原因凡例 | ５：橋梁 ６：右折、対向直進 ７：左折車 ８：大型車 ９：二輪車 10：歩行者・自転車
11：駐車車両 12：バス停 13：工事、事故 14：沿道出入車両 15：道路線形 16：交差点形状
17：直進先詰まり 18：右折先詰まり 19：左折先詰まり 20：その他
方向 ｅ
観測時間 | 滞留長 (m) | 渋滞長 (m) | 通過 時間 (分:秒) | 渋滞 原因 | 滞留長 (m) | 渋滞長 (m) | 通過 時間 (分:秒) | 渋滞 原因 | 滞留長 (m) | 渋滞長 (m) | 通過 時間 (分:秒) | 渋滞 原因 | 滞留長 (m) | 渋滞長 (m) | 通過 時間 (分:秒) | 渋滞 原因
7:00- 7:10 | 100 | 0 | 0:01
7:10- 7:20 | 130 | 0 | 0:01
7:20- 7:30 | 160 | 30 | 0:03 | 2
7:30- 7:40 | 120 | 0 | 0:01
7:40- 7:50 | 200 | 110 | 0:07 | 7,19
7:50- 8:00 | 300 | 210 | 0:05 | 2
8:00- 8:10 | 550 | 290 | 0:07 | 2
8:10- 8:20 | 280 | 170 | 0:05 | 2
8:20- 8:30 | 250 | 130 | 0:03 | 2
8:30- 8:40 | 320 | 130 | 0:03 | 7,19
8:40- 8:50 | 110 | 0 | 0:01
8:50- 9:00 | 120 | 0 | 0:01
9:00-10:00 | 80 | 0 | 0:00
10:00-11:00 | 100 | 0 | 0:01
11:00-12:00 | 80 | 0 | 0:00
12:00-13:00 | 110 | 0 | 0:01
13:00-14:00 | 90 | 0 | 0:01
14:00-15:00 | 110 | 0 | 0:01
15:00-16:00 | 100 | 0 | 0:01
16:00-17:00 | 80 | 0 | 0:00
17:00-17:10 | 230 | 90 | 0:02 | 2
17:10-17:20 | 260 | 140 | 0:04 | 2,18
17:20-17:30 | 310 | 220 | 0:06 | 2,18
17:30-17:40 | 330 | 200 | 0:06 | 2,18
17:40-17:50 | 370 | 250 | 0:05 | 2,18
17:50-18:00 | 400 | 260 | 0:06 | 2,18
18:00-18:10 | 410 | 280 | 0:06 | 2,18
18:10-18:20 | 450 | 310 | 0:06 | 2,18
18:20-18:30 | 400 | 230 | 0:06 | 2,18
18:30-18:40 | 220 | 100 | 0:04 | 2,18
18:40-18:50 | 190 | 60 | 0:02 | 2,18
18:50-19:00 | 210 | 90 | 0:02 | 2,18

## 信号現示
信 号 現 示 調 査 表 | [15 empty] | 表示する凡例をダブルクリック
調査地点 ：№22 星久喜小下交差点
調査年月日：令和3年10月6日（水）
現示 | １φ |  |  |  |  | ２φ
灯器 階梯 | １ | ２ | ３ | ４ | ５ | ６ | ７ | ８ | ９ | １０ | １１ | １２ | １３ | １４ | 合計
Ａ
Ｂ
ａ
ｂ
朝 | 60 | 4 | 2 | 3 | 2 | 46 | 4 | 2 | 3 | 4 |  |  |  |  | 130
昼 | 49 | 4 | 2 | 3 | 2 | 38 | 4 | 2 | 3 | 4 |  |  |  |  | 111
夕 | 55 | 4 | 2 | 3 | 2 | 41 | 4 | 2 | 3 | 4 |  |  |  |  | 120
単位：秒
| １φ |  |  | ２φ
現 示