## 方向別(1)
方 向 別 自 動 車 交 通 量 調 査 表
調査地点 ：№7 （仮称）花輪町166-1番地先交差点
調査年月日：令和 4年12月 7日(水) 天候:晴れ
方向 | 1 | [6 empty] | 2
種別時間帯 | 乗用車(台) | バ ス(台) | 小 型貨物車(台) | 大 型貨物車(台) | 合 計(台) | 大型車混入率(％) | 時 間係 数(％) | 乗用車(台) | バ ス(台) | 小 型貨物車(台) | 大 型貨物車(台) | 合 計(台) | 大型車混入率(％) | 時 間係 数(％)
7:00- 7:10 | 6 | 0 | 1 | 0 | 7 | 0 | 0.7 | 0 | 0 | 0 | 0 | 0 | 0 | 0
7:10- 7:20 | 12 | 0 | 4 | 0 | 16 | 0 | 1.5 | 1 | 0 | 0 | 0 | 1 | 0 | 1.4
7:20- 7:30 | 15 | 0 | 2 | 0 | 17 | 0 | 1.6 | 0 | 0 | 1 | 0 | 1 | 0 | 1.4
7:30- 7:40 | 16 | 0 | 1 | 0 | 17 | 0 | 1.6 | 1 | 0 | 0 | 0 | 1 | 0 | 1.4
7:40- 7:50 | 20 | 0 | 1 | 0 | 21 | 0 | 2 | 3 | 0 | 0 | 0 | 3 | 0 | 4.2
7:50- 8:00 | 36 | 0 | 3 | 0 | 39 | 0 | 3.7 | 2 | 0 | 0 | 0 | 2 | 0 | 2.8
１時間計 | 105 | 0 | 12 | 0 | 117 | 0 | 11.1 | 7 | 0 | 1 | 0 | 8 | 0 | 11.3
8:00- 8:10 | 30 | 0 | 0 | 0 | 30 | 0 | 2.8 | 1 | 0 | 0 | 0 | 1 | 0 | 1.4
8:10- 8:20 | 21 | 0 | 1 | 2 | 24 | 8.3 | 2.3 | 0 | 0 | 0 | 0 | 0 | 0 | 0
8:20- 8:30 | 11 | 0 | 1 | 0 | 12 | 0 | 1.1 | 1 | 0 | 0 | 0 | 1 | 0 | 1.4
8:30- 8:40 | 14 | 0 | 1 | 1 | 16 | 6.3 | 1.5 | 0 | 0 | 0 | 0 | 0 | 0 | 0
8:40- 8:50 | 25 | 0 | 1 | 0 | 26 | 0 | 2.5 | 0 | 0 | 0 | 0 | 0 | 0 | 0
8:50- 9:00 | 9 | 0 | 1 | 0 | 10 | 0 | 0.9 | 0 | 0 | 0 | 0 | 0 | 0 | 0
１時間計 | 110 | 0 | 5 | 3 | 118 | 2.5 | 11.2 | 2 | 0 | 0 | 0 | 2 | 0 | 2.8
9:00-10:00 | 62 | 0 | 6 | 1 | 69 | 1.4 | 6.6 | 7 | 0 | 1 | 1 | 9 | 11.1 | 12.7
10:00-11:00 | 56 | 0 | 5 | 0 | 61 | 0 | 5.8 | 1 | 0 | 0 | 1 | 2 | 50 | 2.8
11:00-12:00 | 49 | 0 | 7 | 0 | 56 | 0 | 5.3 | 0 | 0 | 0 | 0 | 0 | 0 | 0
12:00-13:00 | 58 | 0 | 13 | 2 | 73 | 2.7 | 6.9 | 1 | 0 | 2 | 0 | 3 | 0 | 4.2
13:00-14:00 | 55 | 0 | 5 | 1 | 61 | 1.6 | 5.8 | 3 | 0 | 1 | 0 | 4 | 0 | 5.6
14:00-15:00 | 58 | 0 | 8 | 1 | 67 | 1.5 | 6.4 | 7 | 0 | 2 | 0 | 9 | 0 | 12.7
15:00-16:00 | 75 | 2 | 8 | 0 | 85 | 2.4 | 8.1 | 3 | 0 | 1 | 0 | 4 | 0 | 5.6
16:00-17:00 | 76 | 1 | 18 | 0 | 95 | 1.1 | 9 | 8 | 0 | 0 | 0 | 8 | 0 | 11.3
17:00-17:10 | 17 | 0 | 3 | 0 | 20 | 0 | 1.9 | 2 | 0 | 0 | 0 | 2 | 0 | 2.8
17:10-17:20 | 13 | 0 | 4 | 0 | 17 | 0 | 1.6 | 0 | 0 | 0 | 0 | 0 | 0 | 0
17:20-17:30 | 23 | 0 | 3 | 0 | 26 | 0 | 2.5 | 3 | 0 | 1 | 0 | 4 | 0 | 5.6
17:30-17:40 | 21 | 0 | 2 | 0 | 23 | 0 | 2.2 | 1 | 0 | 0 | 0 | 1 | 0 | 1.4
17:40-17:50 | 27 | 0 | 0 | 0 | 27 | 0 | 2.6 | 3 | 0 | 0 | 0 | 3 | 0 | 4.2
17:50-18:00 | 22 | 1 | 2 | 0 | 25 | 4 | 2.4 | 2 | 0 | 0 | 0 | 2 | 0 | 2.8
１時間計 | 123 | 1 | 14 | 0 | 138 | 0.7 | 13.1 | 11 | 0 | 1 | 0 | 12 | 0 | 16.9
18:00-18:10 | 14 | 0 | 2 | 0 | 16 | 0 | 1.5 | 1 | 0 | 0 | 0 | 1 | 0 | 1.4
18:10-18:20 | 17 | 0 | 1 | 0 | 18 | 0 | 1.7 | 2 | 0 | 0 | 0 | 2 | 0 | 2.8
18:20-18:30 | 28 | 0 | 3 | 0 | 31 | 0 | 2.9 | 2 | 0 | 0 | 0 | 2 | 0 | 2.8
18:30-18:40 | 24 | 0 | 0 | 0 | 24 | 0 | 2.3 | 1 | 0 | 1 | 0 | 2 | 0 | 2.8
18:40-18:50 | 12 | 0 | 1 | 0 | 13 | 0 | 1.2 | 0 | 0 | 0 | 0 | 0 | 0 | 0
18:50-19:00 | 10 | 1 | 0 | 0 | 11 | 9.1 | 1 | 3 | 0 | 0 | 0 | 3 | 0 | 4.2
１時間計 | 105 | 1 | 7 | 0 | 113 | 0.9 | 10.7 | 9 | 0 | 1 | 0 | 10 | 0 | 14.1
全時間合計 | 932 | 5 | 108 | 8 | 1053 | 1.2 | 100 | 59 | 0 | 10 | 2 | 71 | 2.8 | 100

## 方向別(2)
方 向 別 自 動 車 交 通 量 調 査 表
調査地点 ：№7 （仮称）花輪町166-1番地先交差点
調査年月日：令和 4年12月 7日(水) 天候:晴れ
方向 | 3 | [6 empty] | A 合計 ( 1+ 2+ 3)
種別時間帯 | 乗用車(台) | バ ス(台) | 小 型貨物車(台) | 大 型貨物車(台) | 合 計(台) | 大型車混入率(％) | 時 間係 数(％) | 乗用車(台) | バ ス(台) | 小 型貨物車(台) | 大 型貨物車(台) | 合 計(台) | 大型車混入率(％) | 時 間係 数(％)
7:00- 7:10 | 0 | 0 | 0 | 0 | 0 | 0 | 0 | 6 | 0 | 1 | 0 | 7 | 0 | 0.6
7:10- 7:20 | 0 | 0 | 0 | 0 | 0 | 0 | 0 | 13 | 0 | 4 | 0 | 17 | 0 | 1.5
7:20- 7:30 | 0 | 0 | 0 | 0 | 0 | 0 | 0 | 15 | 0 | 3 | 0 | 18 | 0 | 1.6
7:30- 7:40 | 0 | 0 | 0 | 0 | 0 | 0 | 0 | 17 | 0 | 1 | 0 | 18 | 0 | 1.6
7:40- 7:50 | 0 | 0 | 0 | 0 | 0 | 0 | 0 | 23 | 0 | 1 | 0 | 24 | 0 | 2.1
7:50- 8:00 | 0 | 0 | 0 | 0 | 0 | 0 | 0 | 38 | 0 | 3 | 0 | 41 | 0 | 3.6
１時間計 | 0 | 0 | 0 | 0 | 0 | 0 | 0 | 112 | 0 | 13 | 0 | 125 | 0 | 10.9
8:00- 8:10 | 0 | 0 | 0 | 0 | 0 | 0 | 0 | 31 | 0 | 0 | 0 | 31 | 0 | 2.7
8:10- 8:20 | 0 | 0 | 0 | 0 | 0 | 0 | 0 | 21 | 0 | 1 | 2 | 24 | 8.3 | 2.1
8:20- 8:30 | 0 | 0 | 0 | 0 | 0 | 0 | 0 | 12 | 0 | 1 | 0 | 13 | 0 | 1.1
8:30- 8:40 | 1 | 0 | 0 | 0 | 1 | 0 | 5.3 | 15 | 0 | 1 | 1 | 17 | 5.9 | 1.5
8:40- 8:50 | 0 | 0 | 0 | 0 | 0 | 0 | 0 | 25 | 0 | 1 | 0 | 26 | 0 | 2.3
8:50- 9:00 | 0 | 0 | 0 | 0 | 0 | 0 | 0 | 9 | 0 | 1 | 0 | 10 | 0 | 0.9
１時間計 | 1 | 0 | 0 | 0 | 1 | 0 | 5.3 | 113 | 0 | 5 | 3 | 121 | 2.5 | 10.6
9:00-10:00 | 2 | 0 | 0 | 1 | 3 | 33.3 | 15.8 | 71 | 0 | 7 | 3 | 81 | 3.7 | 7.1
10:00-11:00 | 0 | 0 | 1 | 0 | 1 | 0 | 5.3 | 57 | 0 | 6 | 1 | 64 | 1.6 | 5.6
11:00-12:00 | 1 | 0 | 0 | 0 | 1 | 0 | 5.3 | 50 | 0 | 7 | 0 | 57 | 0 | 5
12:00-13:00 | 1 | 0 | 0 | 0 | 1 | 0 | 5.3 | 60 | 0 | 15 | 2 | 77 | 2.6 | 6.7
13:00-14:00 | 1 | 0 | 0 | 0 | 1 | 0 | 5.3 | 59 | 0 | 6 | 1 | 66 | 1.5 | 5.8
14:00-15:00 | 2 | 0 | 1 | 0 | 3 | 0 | 15.8 | 67 | 0 | 11 | 1 | 79 | 1.3 | 6.9
15:00-16:00 | 1 | 0 | 0 | 0 | 1 | 0 | 5.3 | 79 | 2 | 9 | 0 | 90 | 2.2 | 7.9
16:00-17:00 | 0 | 0 | 1 | 0 | 1 | 0 | 5.3 | 84 | 1 | 19 | 0 | 104 | 1 | 9.1
17:00-17:10 | 2 | 0 | 0 | 0 | 2 | 0 | 10.5 | 21 | 0 | 3 | 0 | 24 | 0 | 2.1
17:10-17:20 | 1 | 0 | 2 | 0 | 3 | 0 | 15.8 | 14 | 0 | 6 | 0 | 20 | 0 | 1.7
17:20-17:30 | 0 | 0 | 0 | 0 | 0 | 0 | 0 | 26 | 0 | 4 | 0 | 30 | 0 | 2.6
17:30-17:40 | 0 | 0 | 0 | 0 | 0 | 0 | 0 | 22 | 0 | 2 | 0 | 24 | 0 | 2.1
17:40-17:50 | 0 | 0 | 0 | 0 | 0 | 0 | 0 | 30 | 0 | 0 | 0 | 30 | 0 | 2.6
17:50-18:00 | 1 | 0 | 0 | 0 | 1 | 0 | 5.3 | 25 | 1 | 2 | 0 | 28 | 3.6 | 2.4
１時間計 | 4 | 0 | 2 | 0 | 6 | 0 | 31.6 | 138 | 1 | 17 | 0 | 156 | 0.6 | 13.6
18:00-18:10 | 0 | 0 | 0 | 0 | 0 | 0 | 0 | 15 | 0 | 2 | 0 | 17 | 0 | 1.5
18:10-18:20 | 0 | 0 | 0 | 0 | 0 | 0 | 0 | 19 | 0 | 1 | 0 | 20 | 0 | 1.7
18:20-18:30 | 0 | 0 | 0 | 0 | 0 | 0 | 0 | 30 | 0 | 3 | 0 | 33 | 0 | 2.9
18:30-18:40 | 0 | 0 | 0 | 0 | 0 | 0 | 0 | 25 | 0 | 1 | 0 | 26 | 0 | 2.3
18:40-18:50 | 0 | 0 | 0 | 0 | 0 | 0 | 0 | 12 | 0 | 1 | 0 | 13 | 0 | 1.1
18:50-19:00 | 0 | 0 | 0 | 0 | 0 | 0 | 0 | 13 | 1 | 0 | 0 | 14 | 7.1 | 1.2
１時間計 | 0 | 0 | 0 | 0 | 0 | 0 | 0 | 114 | 1 | 8 | 0 | 123 | 0.8 | 10.8
全時間合計 | 13 | 0 | 5 | 1 | 19 | 5.3 | 100 | 1004 | 5 | 123 | 11 | 1143 | 1.4 | 100

## 方向別(3)
方 向 別 自 動 車 交 通 量 調 査 表
調査地点 ：№7 （仮称）花輪町166-1番地先交差点
調査年月日：令和 4年12月 7日(水) 天候:晴れ
方向 | 4 | [6 empty] | 5
種別時間帯 | 乗用車(台) | バ ス(台) | 小 型貨物車(台) | 大 型貨物車(台) | 合 計(台) | 大型車混入率(％) | 時 間係 数(％) | 乗用車(台) | バ ス(台) | 小 型貨物車(台) | 大 型貨物車(台) | 合 計(台) | 大型車混入率(％) | 時 間係 数(％)
7:00- 7:10 | 0 | 0 | 1 | 0 | 1 | 0 | 5.6 | 6 | 0 | 2 | 1 | 9 | 11.1 | 1.6
7:10- 7:20 | 1 | 0 | 0 | 0 | 1 | 0 | 5.6 | 3 | 0 | 0 | 0 | 3 | 0 | 0.5
7:20- 7:30 | 1 | 0 | 0 | 0 | 1 | 0 | 5.6 | 6 | 0 | 1 | 0 | 7 | 0 | 1.3
7:30- 7:40 | 0 | 0 | 0 | 0 | 0 | 0 | 0 | 14 | 0 | 0 | 0 | 14 | 0 | 2.6
7:40- 7:50 | 3 | 0 | 0 | 0 | 3 | 0 | 16.7 | 19 | 0 | 0 | 1 | 20 | 5 | 3.7
7:50- 8:00 | 0 | 0 | 0 | 0 | 0 | 0 | 0 | 14 | 1 | 1 | 0 | 16 | 6.3 | 2.9
１時間計 | 5 | 0 | 1 | 0 | 6 | 0 | 33.3 | 62 | 1 | 4 | 2 | 69 | 4.3 | 12.6
8:00- 8:10 | 0 | 0 | 0 | 0 | 0 | 0 | 0 | 16 | 0 | 2 | 0 | 18 | 0 | 3.3
8:10- 8:20 | 0 | 0 | 0 | 0 | 0 | 0 | 0 | 17 | 0 | 2 | 0 | 19 | 0 | 3.5
8:20- 8:30 | 0 | 0 | 0 | 0 | 0 | 0 | 0 | 9 | 0 | 2 | 0 | 11 | 0 | 2
8:30- 8:40 | 1 | 0 | 0 | 0 | 1 | 0 | 5.6 | 8 | 1 | 1 | 1 | 11 | 18.2 | 2
8:40- 8:50 | 1 | 0 | 0 | 0 | 1 | 0 | 5.6 | 10 | 0 | 1 | 0 | 11 | 0 | 2
8:50- 9:00 | 0 | 0 | 0 | 0 | 0 | 0 | 0 | 5 | 0 | 0 | 0 | 5 | 0 | 0.9
１時間計 | 2 | 0 | 0 | 0 | 2 | 0 | 11.1 | 65 | 1 | 8 | 1 | 75 | 2.7 | 13.7
9:00-10:00 | 0 | 0 | 0 | 1 | 1 | 100 | 5.6 | 31 | 3 | 8 | 0 | 42 | 7.1 | 7.7
10:00-11:00 | 0 | 0 | 0 | 0 | 0 | 0 | 0 | 22 | 2 | 1 | 1 | 26 | 11.5 | 4.8
11:00-12:00 | 0 | 0 | 0 | 0 | 0 | 0 | 0 | 17 | 2 | 6 | 1 | 26 | 11.5 | 4.8
12:00-13:00 | 0 | 0 | 0 | 0 | 0 | 0 | 0 | 19 | 2 | 4 | 1 | 26 | 11.5 | 4.8
13:00-14:00 | 0 | 0 | 0 | 0 | 0 | 0 | 0 | 23 | 1 | 7 | 1 | 32 | 6.3 | 5.9
14:00-15:00 | 3 | 0 | 1 | 0 | 4 | 0 | 22.2 | 21 | 2 | 8 | 4 | 35 | 17.1 | 6.4
15:00-16:00 | 1 | 0 | 2 | 0 | 3 | 0 | 16.7 | 33 | 1 | 6 | 0 | 40 | 2.5 | 7.3
16:00-17:00 | 0 | 0 | 0 | 0 | 0 | 0 | 0 | 42 | 1 | 10 | 2 | 55 | 5.5 | 10.1
17:00-17:10 | 0 | 0 | 0 | 0 | 0 | 0 | 0 | 4 | 0 | 2 | 0 | 6 | 0 | 1.1
17:10-17:20 | 1 | 0 | 0 | 0 | 1 | 0 | 5.6 | 3 | 0 | 5 | 0 | 8 | 0 | 1.5
17:20-17:30 | 1 | 0 | 0 | 0 | 1 | 0 | 5.6 | 6 | 0 | 2 | 0 | 8 | 0 | 1.5
17:30-17:40 | 0 | 0 | 0 | 0 | 0 | 0 | 0 | 9 | 0 | 1 | 0 | 10 | 0 | 1.8
17:40-17:50 | 0 | 0 | 0 | 0 | 0 | 0 | 0 | 8 | 0 | 1 | 0 | 9 | 0 | 1.6
17:50-18:00 | 0 | 0 | 0 | 0 | 0 | 0 | 0 | 5 | 1 | 4 | 0 | 10 | 10 | 1.8
１時間計 | 2 | 0 | 0 | 0 | 2 | 0 | 11.1 | 35 | 1 | 15 | 0 | 51 | 2 | 9.3
18:00-18:10 | 0 | 0 | 0 | 0 | 0 | 0 | 0 | 8 | 0 | 0 | 0 | 8 | 0 | 1.5
18:10-18:20 | 0 | 0 | 0 | 0 | 0 | 0 | 0 | 10 | 0 | 1 | 0 | 11 | 0 | 2
18:20-18:30 | 0 | 0 | 0 | 0 | 0 | 0 | 0 | 12 | 1 | 4 | 1 | 18 | 11.1 | 3.3
18:30-18:40 | 0 | 0 | 0 | 0 | 0 | 0 | 0 | 9 | 0 | 5 | 0 | 14 | 0 | 2.6
18:40-18:50 | 0 | 0 | 0 | 0 | 0 | 0 | 0 | 2 | 0 | 2 | 0 | 4 | 0 | 0.7
18:50-19:00 | 0 | 0 | 0 | 0 | 0 | 0 | 0 | 11 | 1 | 1 | 1 | 14 | 14.3 | 2.6
１時間計 | 0 | 0 | 0 | 0 | 0 | 0 | 0 | 52 | 2 | 13 | 2 | 69 | 5.8 | 12.6
全時間合計 | 13 | 0 | 4 | 1 | 18 | 5.6 | 100 | 422 | 19 | 90 | 15 | 546 | 6.2 | 100

## 方向別(4)
方 向 別 自 動 車 交 通 量 調 査 表
調査地点 ：№7 （仮称）花輪町166-1番地先交差点
調査年月日：令和 4年12月 7日(水) 天候:晴れ
方向 | 6 | [6 empty] | B 合計 ( 4+ 5+ 6)
種別時間帯 | 乗用車(台) | バ ス(台) | 小 型貨物車(台) | 大 型貨物車(台) | 合 計(台) | 大型車混入率(％) | 時 間係 数(％) | 乗用車(台) | バ ス(台) | 小 型貨物車(台) | 大 型貨物車(台) | 合 計(台) | 大型車混入率(％) | 時 間係 数(％)
7:00- 7:10 | 0 | 0 | 0 | 0 | 0 | 0 | 0 | 6 | 0 | 3 | 1 | 10 | 10 | 1.7
7:10- 7:20 | 0 | 0 | 0 | 0 | 0 | 0 | 0 | 4 | 0 | 0 | 0 | 4 | 0 | 0.7
7:20- 7:30 | 0 | 0 | 1 | 0 | 1 | 0 | 2.5 | 7 | 0 | 2 | 0 | 9 | 0 | 1.5
7:30- 7:40 | 0 | 0 | 1 | 0 | 1 | 0 | 2.5 | 14 | 0 | 1 | 0 | 15 | 0 | 2.5
7:40- 7:50 | 0 | 0 | 0 | 0 | 0 | 0 | 0 | 22 | 0 | 0 | 1 | 23 | 4.3 | 3.8
7:50- 8:00 | 1 | 0 | 0 | 0 | 1 | 0 | 2.5 | 15 | 1 | 1 | 0 | 17 | 5.9 | 2.8
１時間計 | 1 | 0 | 2 | 0 | 3 | 0 | 7.5 | 68 | 1 | 7 | 2 | 78 | 3.8 | 12.9
8:00- 8:10 | 1 | 0 | 0 | 0 | 1 | 0 | 2.5 | 17 | 0 | 2 | 0 | 19 | 0 | 3.1
8:10- 8:20 | 0 | 0 | 0 | 0 | 0 | 0 | 0 | 17 | 0 | 2 | 0 | 19 | 0 | 3.1
8:20- 8:30 | 1 | 0 | 0 | 0 | 1 | 0 | 2.5 | 10 | 0 | 2 | 0 | 12 | 0 | 2
8:30- 8:40 | 2 | 0 | 0 | 0 | 2 | 0 | 5 | 11 | 1 | 1 | 1 | 14 | 14.3 | 2.3
8:40- 8:50 | 1 | 0 | 0 | 0 | 1 | 0 | 2.5 | 12 | 0 | 1 | 0 | 13 | 0 | 2.2
8:50- 9:00 | 1 | 0 | 0 | 0 | 1 | 0 | 2.5 | 6 | 0 | 0 | 0 | 6 | 0 | 1
１時間計 | 6 | 0 | 0 | 0 | 6 | 0 | 15 | 73 | 1 | 8 | 1 | 83 | 2.4 | 13.7
9:00-10:00 | 1 | 0 | 1 | 0 | 2 | 0 | 5 | 32 | 3 | 9 | 1 | 45 | 8.9 | 7.5
10:00-11:00 | 0 | 0 | 2 | 0 | 2 | 0 | 5 | 22 | 2 | 3 | 1 | 28 | 10.7 | 4.6
11:00-12:00 | 0 | 0 | 0 | 0 | 0 | 0 | 0 | 17 | 2 | 6 | 1 | 26 | 11.5 | 4.3
12:00-13:00 | 0 | 0 | 1 | 0 | 1 | 0 | 2.5 | 19 | 2 | 5 | 1 | 27 | 11.1 | 4.5
13:00-14:00 | 0 | 0 | 0 | 0 | 0 | 0 | 0 | 23 | 1 | 7 | 1 | 32 | 6.3 | 5.3
14:00-15:00 | 4 | 0 | 0 | 0 | 4 | 0 | 10 | 28 | 2 | 9 | 4 | 43 | 14 | 7.1
15:00-16:00 | 3 | 0 | 2 | 0 | 5 | 0 | 12.5 | 37 | 1 | 10 | 0 | 48 | 2.1 | 7.9
16:00-17:00 | 8 | 0 | 0 | 0 | 8 | 0 | 20 | 50 | 1 | 10 | 2 | 63 | 4.8 | 10.4
17:00-17:10 | 0 | 0 | 0 | 0 | 0 | 0 | 0 | 4 | 0 | 2 | 0 | 6 | 0 | 1
17:10-17:20 | 1 | 0 | 0 | 0 | 1 | 0 | 2.5 | 5 | 0 | 5 | 0 | 10 | 0 | 1.7
17:20-17:30 | 0 | 0 | 1 | 0 | 1 | 0 | 2.5 | 7 | 0 | 3 | 0 | 10 | 0 | 1.7
17:30-17:40 | 1 | 0 | 0 | 0 | 1 | 0 | 2.5 | 10 | 0 | 1 | 0 | 11 | 0 | 1.8
17:40-17:50 | 1 | 0 | 0 | 0 | 1 | 0 | 2.5 | 9 | 0 | 1 | 0 | 10 | 0 | 1.7
17:50-18:00 | 2 | 0 | 0 | 0 | 2 | 0 | 5 | 7 | 1 | 4 | 0 | 12 | 8.3 | 2
１時間計 | 5 | 0 | 1 | 0 | 6 | 0 | 15 | 42 | 1 | 16 | 0 | 59 | 1.7 | 9.8
18:00-18:10 | 0 | 0 | 0 | 0 | 0 | 0 | 0 | 8 | 0 | 0 | 0 | 8 | 0 | 1.3
18:10-18:20 | 0 | 0 | 0 | 0 | 0 | 0 | 0 | 10 | 0 | 1 | 0 | 11 | 0 | 1.8
18:20-18:30 | 0 | 0 | 0 | 0 | 0 | 0 | 0 | 12 | 1 | 4 | 1 | 18 | 11.1 | 3
18:30-18:40 | 1 | 0 | 0 | 0 | 1 | 0 | 2.5 | 10 | 0 | 5 | 0 | 15 | 0 | 2.5
18:40-18:50 | 1 | 0 | 0 | 0 | 1 | 0 | 2.5 | 3 | 0 | 2 | 0 | 5 | 0 | 0.8
18:50-19:00 | 1 | 0 | 0 | 0 | 1 | 0 | 2.5 | 12 | 1 | 1 | 1 | 15 | 13.3 | 2.5
１時間計 | 3 | 0 | 0 | 0 | 3 | 0 | 7.5 | 55 | 2 | 13 | 2 | 72 | 5.6 | 11.9
全時間合計 | 31 | 0 | 9 | 0 | 40 | 0 | 100 | 466 | 19 | 103 | 16 | 604 | 5.8 | 100

## 方向別(5)
方 向 別 自 動 車 交 通 量 調 査 表
調査地点 ：№7 （仮称）花輪町166-1番地先交差点
調査年月日：令和 4年12月 7日(水) 天候:晴れ
方向 | 7 | [6 empty] | 8
種別時間帯 | 乗用車(台) | バ ス(台) | 小 型貨物車(台) | 大 型貨物車(台) | 合 計(台) | 大型車混入率(％) | 時 間係 数(％) | 乗用車(台) | バ ス(台) | 小 型貨物車(台) | 大 型貨物車(台) | 合 計(台) | 大型車混入率(％) | 時 間係 数(％)
7:00- 7:10 | 0 | 0 | 0 | 0 | 0 | 0 | 0 | 1 | 0 | 0 | 0 | 1 | 0 | 1.2
7:10- 7:20 | 0 | 0 | 0 | 0 | 0 | 0 | 0 | 2 | 0 | 0 | 0 | 2 | 0 | 2.5
7:20- 7:30 | 0 | 1 | 0 | 0 | 1 | 100 | 2.9 | 2 | 0 | 1 | 0 | 3 | 0 | 3.7
7:30- 7:40 | 5 | 0 | 0 | 0 | 5 | 0 | 14.7 | 5 | 0 | 2 | 0 | 7 | 0 | 8.6
7:40- 7:50 | 0 | 0 | 0 | 0 | 0 | 0 | 0 | 5 | 0 | 2 | 0 | 7 | 0 | 8.6
7:50- 8:00 | 2 | 0 | 0 | 0 | 2 | 0 | 5.9 | 1 | 0 | 0 | 0 | 1 | 0 | 1.2
１時間計 | 7 | 1 | 0 | 0 | 8 | 12.5 | 23.5 | 16 | 0 | 5 | 0 | 21 | 0 | 25.9
8:00- 8:10 | 1 | 0 | 1 | 0 | 2 | 0 | 5.9 | 3 | 0 | 0 | 0 | 3 | 0 | 3.7
8:10- 8:20 | 2 | 0 | 0 | 0 | 2 | 0 | 5.9 | 3 | 0 | 0 | 0 | 3 | 0 | 3.7
8:20- 8:30 | 1 | 0 | 0 | 0 | 1 | 0 | 2.9 | 0 | 0 | 0 | 0 | 0 | 0 | 0
8:30- 8:40 | 0 | 0 | 0 | 0 | 0 | 0 | 0 | 1 | 0 | 0 | 0 | 1 | 0 | 1.2
8:40- 8:50 | 0 | 0 | 0 | 0 | 0 | 0 | 0 | 3 | 0 | 0 | 0 | 3 | 0 | 3.7
8:50- 9:00 | 0 | 0 | 0 | 0 | 0 | 0 | 0 | 3 | 0 | 0 | 0 | 3 | 0 | 3.7
１時間計 | 4 | 0 | 1 | 0 | 5 | 0 | 14.7 | 13 | 0 | 0 | 0 | 13 | 0 | 16
9:00-10:00 | 2 | 0 | 1 | 0 | 3 | 0 | 8.8 | 8 | 1 | 0 | 0 | 9 | 11.1 | 11.1
10:00-11:00 | 0 | 0 | 0 | 0 | 0 | 0 | 0 | 0 | 0 | 0 | 0 | 0 | 0 | 0
11:00-12:00 | 2 | 0 | 0 | 0 | 2 | 0 | 5.9 | 2 | 0 | 0 | 0 | 2 | 0 | 2.5
12:00-13:00 | 1 | 0 | 1 | 0 | 2 | 0 | 5.9 | 4 | 0 | 1 | 0 | 5 | 0 | 6.2
13:00-14:00 | 1 | 0 | 0 | 0 | 1 | 0 | 2.9 | 6 | 0 | 1 | 0 | 7 | 0 | 8.6
14:00-15:00 | 5 | 0 | 0 | 0 | 5 | 0 | 14.7 | 9 | 0 | 0 | 0 | 9 | 0 | 11.1
15:00-16:00 | 4 | 0 | 0 | 0 | 4 | 0 | 11.8 | 3 | 1 | 0 | 0 | 4 | 25 | 4.9
16:00-17:00 | 1 | 0 | 1 | 0 | 2 | 0 | 5.9 | 0 | 0 | 0 | 0 | 0 | 0 | 0
17:00-17:10 | 0 | 0 | 0 | 0 | 0 | 0 | 0 | 0 | 0 | 0 | 0 | 0 | 0 | 0
17:10-17:20 | 0 | 0 | 0 | 0 | 0 | 0 | 0 | 3 | 0 | 1 | 0 | 4 | 0 | 4.9
17:20-17:30 | 0 | 0 | 0 | 0 | 0 | 0 | 0 | 0 | 0 | 0 | 0 | 0 | 0 | 0
17:30-17:40 | 2 | 0 | 0 | 0 | 2 | 0 | 5.9 | 2 | 0 | 0 | 0 | 2 | 0 | 2.5
17:40-17:50 | 0 | 0 | 0 | 0 | 0 | 0 | 0 | 0 | 0 | 0 | 0 | 0 | 0 | 0
17:50-18:00 | 0 | 0 | 0 | 0 | 0 | 0 | 0 | 0 | 0 | 0 | 0 | 0 | 0 | 0
１時間計 | 2 | 0 | 0 | 0 | 2 | 0 | 5.9 | 5 | 0 | 1 | 0 | 6 | 0 | 7.4
18:00-18:10 | 0 | 0 | 0 | 0 | 0 | 0 | 0 | 0 | 0 | 0 | 0 | 0 | 0 | 0
18:10-18:20 | 0 | 0 | 0 | 0 | 0 | 0 | 0 | 1 | 0 | 0 | 0 | 1 | 0 | 1.2
18:20-18:30 | 0 | 0 | 0 | 0 | 0 | 0 | 0 | 1 | 0 | 0 | 0 | 1 | 0 | 1.2
18:30-18:40 | 0 | 0 | 0 | 0 | 0 | 0 | 0 | 1 | 0 | 0 | 0 | 1 | 0 | 1.2
18:40-18:50 | 0 | 0 | 0 | 0 | 0 | 0 | 0 | 2 | 0 | 0 | 0 | 2 | 0 | 2.5
18:50-19:00 | 0 | 0 | 0 | 0 | 0 | 0 | 0 | 0 | 0 | 0 | 0 | 0 | 0 | 0
１時間計 | 0 | 0 | 0 | 0 | 0 | 0 | 0 | 5 | 0 | 0 | 0 | 5 | 0 | 6.2
全時間合計 | 29 | 1 | 4 | 0 | 34 | 2.9 | 100 | 71 | 2 | 8 | 0 | 81 | 2.5 | 100

## 方向別(6)
方 向 別 自 動 車 交 通 量 調 査 表
調査地点 ：№7 （仮称）花輪町166-1番地先交差点
調査年月日：令和 4年12月 7日(水) 天候:晴れ
方向 | 9 | [6 empty] | C 合計 ( 7+ 8+ 9)
種別時間帯 | 乗用車(台) | バ ス(台) | 小 型貨物車(台) | 大 型貨物車(台) | 合 計(台) | 大型車混入率(％) | 時 間係 数(％) | 乗用車(台) | バ ス(台) | 小 型貨物車(台) | 大 型貨物車(台) | 合 計(台) | 大型車混入率(％) | 時 間係 数(％)
7:00- 7:10 | 0 | 0 | 0 | 0 | 0 | 0 | 0 | 1 | 0 | 0 | 0 | 1 | 0 | 0.6
7:10- 7:20 | 0 | 0 | 0 | 0 | 0 | 0 | 0 | 2 | 0 | 0 | 0 | 2 | 0 | 1.2
7:20- 7:30 | 0 | 0 | 0 | 0 | 0 | 0 | 0 | 2 | 1 | 1 | 0 | 4 | 25 | 2.4
7:30- 7:40 | 1 | 0 | 0 | 0 | 1 | 0 | 1.9 | 11 | 0 | 2 | 0 | 13 | 0 | 7.7
7:40- 7:50 | 2 | 0 | 1 | 0 | 3 | 0 | 5.6 | 7 | 0 | 3 | 0 | 10 | 0 | 5.9
7:50- 8:00 | 1 | 0 | 0 | 0 | 1 | 0 | 1.9 | 4 | 0 | 0 | 0 | 4 | 0 | 2.4
１時間計 | 4 | 0 | 1 | 0 | 5 | 0 | 9.3 | 27 | 1 | 6 | 0 | 34 | 2.9 | 20.1
8:00- 8:10 | 1 | 0 | 0 | 0 | 1 | 0 | 1.9 | 5 | 0 | 1 | 0 | 6 | 0 | 3.6
8:10- 8:20 | 0 | 0 | 0 | 0 | 0 | 0 | 0 | 5 | 0 | 0 | 0 | 5 | 0 | 3
8:20- 8:30 | 0 | 0 | 0 | 0 | 0 | 0 | 0 | 1 | 0 | 0 | 0 | 1 | 0 | 0.6
8:30- 8:40 | 3 | 0 | 0 | 0 | 3 | 0 | 5.6 | 4 | 0 | 0 | 0 | 4 | 0 | 2.4
8:40- 8:50 | 2 | 1 | 0 | 0 | 3 | 33.3 | 5.6 | 5 | 1 | 0 | 0 | 6 | 16.7 | 3.6
8:50- 9:00 | 0 | 0 | 0 | 0 | 0 | 0 | 0 | 3 | 0 | 0 | 0 | 3 | 0 | 1.8
１時間計 | 6 | 1 | 0 | 0 | 7 | 14.3 | 13 | 23 | 1 | 1 | 0 | 25 | 4 | 14.8
9:00-10:00 | 4 | 1 | 0 | 2 | 7 | 42.9 | 13 | 14 | 2 | 1 | 2 | 19 | 21.1 | 11.2
10:00-11:00 | 3 | 0 | 1 | 0 | 4 | 0 | 7.4 | 3 | 0 | 1 | 0 | 4 | 0 | 2.4
11:00-12:00 | 3 | 0 | 1 | 2 | 6 | 33.3 | 11.1 | 7 | 0 | 1 | 2 | 10 | 20 | 5.9
12:00-13:00 | 1 | 0 | 1 | 0 | 2 | 0 | 3.7 | 6 | 0 | 3 | 0 | 9 | 0 | 5.3
13:00-14:00 | 0 | 0 | 0 | 0 | 0 | 0 | 0 | 7 | 0 | 1 | 0 | 8 | 0 | 4.7
14:00-15:00 | 5 | 0 | 0 | 0 | 5 | 0 | 9.3 | 19 | 0 | 0 | 0 | 19 | 0 | 11.2
15:00-16:00 | 2 | 2 | 2 | 1 | 7 | 42.9 | 13 | 9 | 3 | 2 | 1 | 15 | 26.7 | 8.9
16:00-17:00 | 1 | 0 | 0 | 0 | 1 | 0 | 1.9 | 2 | 0 | 1 | 0 | 3 | 0 | 1.8
17:00-17:10 | 2 | 0 | 0 | 0 | 2 | 0 | 3.7 | 2 | 0 | 0 | 0 | 2 | 0 | 1.2
17:10-17:20 | 0 | 0 | 0 | 0 | 0 | 0 | 0 | 3 | 0 | 1 | 0 | 4 | 0 | 2.4
17:20-17:30 | 0 | 0 | 0 | 0 | 0 | 0 | 0 | 0 | 0 | 0 | 0 | 0 | 0 | 0
17:30-17:40 | 0 | 0 | 0 | 0 | 0 | 0 | 0 | 4 | 0 | 0 | 0 | 4 | 0 | 2.4
17:40-17:50 | 0 | 0 | 1 | 0 | 1 | 0 | 1.9 | 0 | 0 | 1 | 0 | 1 | 0 | 0.6
17:50-18:00 | 2 | 0 | 1 | 0 | 3 | 0 | 5.6 | 2 | 0 | 1 | 0 | 3 | 0 | 1.8
１時間計 | 4 | 0 | 2 | 0 | 6 | 0 | 11.1 | 11 | 0 | 3 | 0 | 14 | 0 | 8.3
18:00-18:10 | 1 | 0 | 0 | 0 | 1 | 0 | 1.9 | 1 | 0 | 0 | 0 | 1 | 0 | 0.6
18:10-18:20 | 0 | 0 | 0 | 0 | 0 | 0 | 0 | 1 | 0 | 0 | 0 | 1 | 0 | 0.6
18:20-18:30 | 1 | 0 | 0 | 0 | 1 | 0 | 1.9 | 2 | 0 | 0 | 0 | 2 | 0 | 1.2
18:30-18:40 | 1 | 0 | 0 | 0 | 1 | 0 | 1.9 | 2 | 0 | 0 | 0 | 2 | 0 | 1.2
18:40-18:50 | 0 | 0 | 0 | 0 | 0 | 0 | 0 | 2 | 0 | 0 | 0 | 2 | 0 | 1.2
18:50-19:00 | 1 | 0 | 0 | 0 | 1 | 0 | 1.9 | 1 | 0 | 0 | 0 | 1 | 0 | 0.6
１時間計 | 4 | 0 | 0 | 0 | 4 | 0 | 7.4 | 9 | 0 | 0 | 0 | 9 | 0 | 5.3
全時間合計 | 37 | 4 | 8 | 5 | 54 | 16.7 | 100 | 137 | 7 | 20 | 5 | 169 | 7.1 | 100

## 方向別(7)
方 向 別 自 動 車 交 通 量 調 査 表
調査地点 ：№7 （仮称）花輪町166-1番地先交差点
調査年月日：令和 4年12月 7日(水) 天候:晴れ
方向 | 10 | [6 empty] | 11
種別時間帯 | 乗用車(台) | バ ス(台) | 小 型貨物車(台) | 大 型貨物車(台) | 合 計(台) | 大型車混入率(％) | 時 間係 数(％) | 乗用車(台) | バ ス(台) | 小 型貨物車(台) | 大 型貨物車(台) | 合 計(台) | 大型車混入率(％) | 時 間係 数(％)
7:00- 7:10 | 0 | 0 | 0 | 0 | 0 | 0 | 0 | 5 | 0 | 0 | 0 | 5 | 0 | 1
7:10- 7:20 | 0 | 0 | 0 | 0 | 0 | 0 | 0 | 1 | 0 | 0 | 0 | 1 | 0 | 0.2
7:20- 7:30 | 1 | 0 | 1 | 0 | 2 | 0 | 2.9 | 7 | 1 | 2 | 0 | 10 | 10 | 2
7:30- 7:40 | 0 | 0 | 0 | 0 | 0 | 0 | 0 | 4 | 0 | 0 | 0 | 4 | 0 | 0.8
7:40- 7:50 | 1 | 0 | 0 | 0 | 1 | 0 | 1.4 | 10 | 0 | 2 | 0 | 12 | 0 | 2.4
7:50- 8:00 | 0 | 0 | 0 | 0 | 0 | 0 | 0 | 3 | 0 | 0 | 0 | 3 | 0 | 0.6
１時間計 | 2 | 0 | 1 | 0 | 3 | 0 | 4.3 | 30 | 1 | 4 | 0 | 35 | 2.9 | 7.1
8:00- 8:10 | 0 | 0 | 0 | 0 | 0 | 0 | 0 | 3 | 1 | 0 | 0 | 4 | 25 | 0.8
8:10- 8:20 | 0 | 0 | 0 | 0 | 0 | 0 | 0 | 7 | 0 | 1 | 0 | 8 | 0 | 1.6
8:20- 8:30 | 0 | 0 | 0 | 0 | 0 | 0 | 0 | 7 | 0 | 0 | 0 | 7 | 0 | 1.4
8:30- 8:40 | 1 | 1 | 0 | 0 | 2 | 50 | 2.9 | 6 | 0 | 2 | 0 | 8 | 0 | 1.6
8:40- 8:50 | 0 | 0 | 0 | 0 | 0 | 0 | 0 | 7 | 1 | 2 | 1 | 11 | 18.2 | 2.2
8:50- 9:00 | 0 | 0 | 1 | 0 | 1 | 0 | 1.4 | 2 | 1 | 0 | 0 | 3 | 33.3 | 0.6
１時間計 | 1 | 1 | 1 | 0 | 3 | 33.3 | 4.3 | 32 | 3 | 5 | 1 | 41 | 9.8 | 8.3
9:00-10:00 | 1 | 2 | 0 | 1 | 4 | 75 | 5.8 | 21 | 1 | 6 | 1 | 29 | 6.9 | 5.9
10:00-11:00 | 2 | 0 | 1 | 0 | 3 | 0 | 4.3 | 20 | 2 | 5 | 0 | 27 | 7.4 | 5.5
11:00-12:00 | 4 | 0 | 1 | 2 | 7 | 28.6 | 10.1 | 32 | 0 | 2 | 2 | 36 | 5.6 | 7.3
12:00-13:00 | 5 | 0 | 1 | 0 | 6 | 0 | 8.7 | 28 | 1 | 8 | 4 | 41 | 12.2 | 8.3
13:00-14:00 | 5 | 0 | 0 | 0 | 5 | 0 | 7.2 | 37 | 1 | 9 | 1 | 48 | 4.2 | 9.7
14:00-15:00 | 5 | 0 | 1 | 0 | 6 | 0 | 8.7 | 26 | 1 | 5 | 0 | 32 | 3.1 | 6.5
15:00-16:00 | 2 | 3 | 0 | 0 | 5 | 60 | 7.2 | 36 | 2 | 9 | 0 | 47 | 4.3 | 9.5
16:00-17:00 | 9 | 0 | 0 | 0 | 9 | 0 | 13 | 32 | 1 | 9 | 0 | 42 | 2.4 | 8.5
17:00-17:10 | 1 | 0 | 0 | 0 | 1 | 0 | 1.4 | 7 | 1 | 3 | 0 | 11 | 9.1 | 2.2
17:10-17:20 | 1 | 0 | 0 | 0 | 1 | 0 | 1.4 | 10 | 0 | 2 | 0 | 12 | 0 | 2.4
17:20-17:30 | 0 | 0 | 0 | 0 | 0 | 0 | 0 | 8 | 0 | 0 | 0 | 8 | 0 | 1.6
17:30-17:40 | 3 | 0 | 1 | 0 | 4 | 0 | 5.8 | 9 | 0 | 2 | 0 | 11 | 0 | 2.2
17:40-17:50 | 0 | 0 | 0 | 0 | 0 | 0 | 0 | 5 | 1 | 3 | 0 | 9 | 11.1 | 1.8
17:50-18:00 | 1 | 0 | 0 | 0 | 1 | 0 | 1.4 | 9 | 0 | 2 | 1 | 12 | 8.3 | 2.4
１時間計 | 6 | 0 | 1 | 0 | 7 | 0 | 10.1 | 48 | 2 | 12 | 1 | 63 | 4.8 | 12.8
18:00-18:10 | 3 | 0 | 0 | 0 | 3 | 0 | 4.3 | 8 | 0 | 1 | 0 | 9 | 0 | 1.8
18:10-18:20 | 2 | 0 | 0 | 0 | 2 | 0 | 2.9 | 11 | 0 | 1 | 0 | 12 | 0 | 2.4
18:20-18:30 | 0 | 0 | 0 | 0 | 0 | 0 | 0 | 9 | 1 | 0 | 0 | 10 | 10 | 2
18:30-18:40 | 1 | 0 | 0 | 0 | 1 | 0 | 1.4 | 10 | 0 | 1 | 0 | 11 | 0 | 2.2
18:40-18:50 | 2 | 0 | 1 | 0 | 3 | 0 | 4.3 | 7 | 0 | 2 | 1 | 10 | 10 | 2
18:50-19:00 | 1 | 0 | 0 | 1 | 2 | 50 | 2.9 | 1 | 0 | 0 | 0 | 1 | 0 | 0.2
１時間計 | 9 | 0 | 1 | 1 | 11 | 9.1 | 15.9 | 46 | 1 | 5 | 1 | 53 | 3.8 | 10.7
全時間合計 | 51 | 6 | 8 | 4 | 69 | 14.5 | 100 | 388 | 16 | 79 | 11 | 494 | 5.5 | 100

## 方向別(8)
方 向 別 自 動 車 交 通 量 調 査 表
調査地点 ：№7 （仮称）花輪町166-1番地先交差点
調査年月日：令和 4年12月 7日(水) 天候:晴れ
方向 | 12 | [6 empty] | D 合計 (10+11+12)
種別時間帯 | 乗用車(台) | バ ス(台) | 小 型貨物車(台) | 大 型貨物車(台) | 合 計(台) | 大型車混入率(％) | 時 間係 数(％) | 乗用車(台) | バ ス(台) | 小 型貨物車(台) | 大 型貨物車(台) | 合 計(台) | 大型車混入率(％) | 時 間係 数(％)
7:00- 7:10 | 10 | 0 | 2 | 0 | 12 | 0 | 1.3 | 15 | 0 | 2 | 0 | 17 | 0 | 1.2
7:10- 7:20 | 17 | 0 | 2 | 0 | 19 | 0 | 2.1 | 18 | 0 | 2 | 0 | 20 | 0 | 1.4
7:20- 7:30 | 10 | 0 | 0 | 0 | 10 | 0 | 1.1 | 18 | 1 | 3 | 0 | 22 | 4.5 | 1.5
7:30- 7:40 | 13 | 0 | 1 | 0 | 14 | 0 | 1.6 | 17 | 0 | 1 | 0 | 18 | 0 | 1.2
7:40- 7:50 | 21 | 0 | 2 | 0 | 23 | 0 | 2.6 | 32 | 0 | 4 | 0 | 36 | 0 | 2.5
7:50- 8:00 | 6 | 0 | 1 | 0 | 7 | 0 | 0.8 | 9 | 0 | 1 | 0 | 10 | 0 | 0.7
１時間計 | 77 | 0 | 8 | 0 | 85 | 0 | 9.5 | 109 | 1 | 13 | 0 | 123 | 0.8 | 8.4
8:00- 8:10 | 11 | 0 | 0 | 0 | 11 | 0 | 1.2 | 14 | 1 | 0 | 0 | 15 | 6.7 | 1
8:10- 8:20 | 7 | 0 | 1 | 0 | 8 | 0 | 0.9 | 14 | 0 | 2 | 0 | 16 | 0 | 1.1
8:20- 8:30 | 11 | 0 | 1 | 0 | 12 | 0 | 1.3 | 18 | 0 | 1 | 0 | 19 | 0 | 1.3
8:30- 8:40 | 11 | 0 | 1 | 0 | 12 | 0 | 1.3 | 18 | 1 | 3 | 0 | 22 | 4.5 | 1.5
8:40- 8:50 | 12 | 0 | 1 | 1 | 14 | 7.1 | 1.6 | 19 | 1 | 3 | 2 | 25 | 12 | 1.7
8:50- 9:00 | 13 | 0 | 3 | 0 | 16 | 0 | 1.8 | 15 | 1 | 4 | 0 | 20 | 5 | 1.4
１時間計 | 65 | 0 | 7 | 1 | 73 | 1.4 | 8.2 | 98 | 4 | 13 | 2 | 117 | 5.1 | 8
9:00-10:00 | 61 | 0 | 5 | 0 | 66 | 0 | 7.4 | 83 | 3 | 11 | 2 | 99 | 5.1 | 6.8
10:00-11:00 | 72 | 0 | 10 | 0 | 82 | 0 | 9.2 | 94 | 2 | 16 | 0 | 112 | 1.8 | 7.7
11:00-12:00 | 58 | 0 | 5 | 2 | 65 | 3.1 | 7.3 | 94 | 0 | 8 | 6 | 108 | 5.6 | 7.4
12:00-13:00 | 43 | 0 | 8 | 0 | 51 | 0 | 5.7 | 76 | 1 | 17 | 4 | 98 | 5.1 | 6.7
13:00-14:00 | 56 | 0 | 2 | 0 | 58 | 0 | 6.5 | 98 | 1 | 11 | 1 | 111 | 1.8 | 7.6
14:00-15:00 | 66 | 0 | 12 | 0 | 78 | 0 | 8.7 | 97 | 1 | 18 | 0 | 116 | 0.9 | 8
15:00-16:00 | 60 | 0 | 12 | 2 | 74 | 2.7 | 8.3 | 98 | 5 | 21 | 2 | 126 | 5.6 | 8.7
16:00-17:00 | 78 | 0 | 6 | 1 | 85 | 1.2 | 9.5 | 119 | 1 | 15 | 1 | 136 | 1.5 | 9.3
17:00-17:10 | 7 | 0 | 1 | 1 | 9 | 11.1 | 1 | 15 | 1 | 4 | 1 | 21 | 9.5 | 1.4
17:10-17:20 | 11 | 0 | 0 | 1 | 12 | 8.3 | 1.3 | 22 | 0 | 2 | 1 | 25 | 4 | 1.7
17:20-17:30 | 13 | 0 | 1 | 0 | 14 | 0 | 1.6 | 21 | 0 | 1 | 0 | 22 | 0 | 1.5
17:30-17:40 | 14 | 0 | 0 | 0 | 14 | 0 | 1.6 | 26 | 0 | 3 | 0 | 29 | 0 | 2
17:40-17:50 | 15 | 0 | 1 | 0 | 16 | 0 | 1.8 | 20 | 1 | 4 | 0 | 25 | 4 | 1.7
17:50-18:00 | 9 | 0 | 2 | 0 | 11 | 0 | 1.2 | 19 | 0 | 4 | 1 | 24 | 4.2 | 1.6
１時間計 | 69 | 0 | 5 | 2 | 76 | 2.6 | 8.5 | 123 | 2 | 18 | 3 | 146 | 3.4 | 10
18:00-18:10 | 11 | 0 | 1 | 0 | 12 | 0 | 1.3 | 22 | 0 | 2 | 0 | 24 | 0 | 1.6
18:10-18:20 | 18 | 0 | 0 | 0 | 18 | 0 | 2 | 31 | 0 | 1 | 0 | 32 | 0 | 2.2
18:20-18:30 | 26 | 0 | 2 | 0 | 28 | 0 | 3.1 | 35 | 1 | 2 | 0 | 38 | 2.6 | 2.6
18:30-18:40 | 16 | 0 | 1 | 0 | 17 | 0 | 1.9 | 27 | 0 | 2 | 0 | 29 | 0 | 2
18:40-18:50 | 11 | 0 | 0 | 0 | 11 | 0 | 1.2 | 20 | 0 | 3 | 1 | 24 | 4.2 | 1.6
18:50-19:00 | 12 | 0 | 2 | 0 | 14 | 0 | 1.6 | 14 | 0 | 2 | 1 | 17 | 5.9 | 1.2
１時間計 | 94 | 0 | 6 | 0 | 100 | 0 | 11.2 | 149 | 1 | 12 | 2 | 164 | 1.8 | 11.3
全時間合計 | 799 | 0 | 86 | 8 | 893 | 0.9 | 100 | 1238 | 22 | 173 | 23 | 1456 | 3.1 | 100

## 断面別(1)
断 面 別 自 動 車 交 通 量 調 査 表
調査地点 ：№7 （仮称）花輪町166-1番地先交差点
調査年月日：令和 4年12月 7日(水) 天候:晴れ
方向 | A 流入部(1+ 2+ 3) | [6 empty] | A 流出部(4+ 8+12)
種別時間帯 | 乗用車(台) | バ ス(台) | 小 型貨物車(台) | 大 型貨物車(台) | 合 計(台) | 大型車混入率(％) | 時 間係 数(％) | 乗用車(台) | バ ス(台) | 小 型貨物車(台) | 大 型貨物車(台) | 合 計(台) | 大型車混入率(％) | 時 間係 数(％)
7:00- 7:10 | 6 | 0 | 1 | 0 | 7 | 0 | 0.6 | 11 | 0 | 3 | 0 | 14 | 0 | 1.4
7:10- 7:20 | 13 | 0 | 4 | 0 | 17 | 0 | 1.5 | 20 | 0 | 2 | 0 | 22 | 0 | 2.2
7:20- 7:30 | 15 | 0 | 3 | 0 | 18 | 0 | 1.6 | 13 | 0 | 1 | 0 | 14 | 0 | 1.4
7:30- 7:40 | 17 | 0 | 1 | 0 | 18 | 0 | 1.6 | 18 | 0 | 3 | 0 | 21 | 0 | 2.1
7:40- 7:50 | 23 | 0 | 1 | 0 | 24 | 0 | 2.1 | 29 | 0 | 4 | 0 | 33 | 0 | 3.3
7:50- 8:00 | 38 | 0 | 3 | 0 | 41 | 0 | 3.6 | 7 | 0 | 1 | 0 | 8 | 0 | 0.8
１時間計 | 112 | 0 | 13 | 0 | 125 | 0 | 10.9 | 98 | 0 | 14 | 0 | 112 | 0 | 11.3
8:00- 8:10 | 31 | 0 | 0 | 0 | 31 | 0 | 2.7 | 14 | 0 | 0 | 0 | 14 | 0 | 1.4
8:10- 8:20 | 21 | 0 | 1 | 2 | 24 | 8.3 | 2.1 | 10 | 0 | 1 | 0 | 11 | 0 | 1.1
8:20- 8:30 | 12 | 0 | 1 | 0 | 13 | 0 | 1.1 | 11 | 0 | 1 | 0 | 12 | 0 | 1.2
8:30- 8:40 | 15 | 0 | 1 | 1 | 17 | 5.9 | 1.5 | 13 | 0 | 1 | 0 | 14 | 0 | 1.4
8:40- 8:50 | 25 | 0 | 1 | 0 | 26 | 0 | 2.3 | 16 | 0 | 1 | 1 | 18 | 5.6 | 1.8
8:50- 9:00 | 9 | 0 | 1 | 0 | 10 | 0 | 0.9 | 16 | 0 | 3 | 0 | 19 | 0 | 1.9
１時間計 | 113 | 0 | 5 | 3 | 121 | 2.5 | 10.6 | 80 | 0 | 7 | 1 | 88 | 1.1 | 8.9
9:00-10:00 | 71 | 0 | 7 | 3 | 81 | 3.7 | 7.1 | 69 | 1 | 5 | 1 | 76 | 2.6 | 7.7
10:00-11:00 | 57 | 0 | 6 | 1 | 64 | 1.6 | 5.6 | 72 | 0 | 10 | 0 | 82 | 0 | 8.3
11:00-12:00 | 50 | 0 | 7 | 0 | 57 | 0 | 5 | 60 | 0 | 5 | 2 | 67 | 3 | 6.8
12:00-13:00 | 60 | 0 | 15 | 2 | 77 | 2.6 | 6.7 | 47 | 0 | 9 | 0 | 56 | 0 | 5.6
13:00-14:00 | 59 | 0 | 6 | 1 | 66 | 1.5 | 5.8 | 62 | 0 | 3 | 0 | 65 | 0 | 6.6
14:00-15:00 | 67 | 0 | 11 | 1 | 79 | 1.3 | 6.9 | 78 | 0 | 13 | 0 | 91 | 0 | 9.2
15:00-16:00 | 79 | 2 | 9 | 0 | 90 | 2.2 | 7.9 | 64 | 1 | 14 | 2 | 81 | 3.7 | 8.2
16:00-17:00 | 84 | 1 | 19 | 0 | 104 | 1 | 9.1 | 78 | 0 | 6 | 1 | 85 | 1.2 | 8.6
17:00-17:10 | 21 | 0 | 3 | 0 | 24 | 0 | 2.1 | 7 | 0 | 1 | 1 | 9 | 11.1 | 0.9
17:10-17:20 | 14 | 0 | 6 | 0 | 20 | 0 | 1.7 | 15 | 0 | 1 | 1 | 17 | 5.9 | 1.7
17:20-17:30 | 26 | 0 | 4 | 0 | 30 | 0 | 2.6 | 14 | 0 | 1 | 0 | 15 | 0 | 1.5
17:30-17:40 | 22 | 0 | 2 | 0 | 24 | 0 | 2.1 | 16 | 0 | 0 | 0 | 16 | 0 | 1.6
17:40-17:50 | 30 | 0 | 0 | 0 | 30 | 0 | 2.6 | 15 | 0 | 1 | 0 | 16 | 0 | 1.6
17:50-18:00 | 25 | 1 | 2 | 0 | 28 | 3.6 | 2.4 | 9 | 0 | 2 | 0 | 11 | 0 | 1.1
１時間計 | 138 | 1 | 17 | 0 | 156 | 0.6 | 13.6 | 76 | 0 | 6 | 2 | 84 | 2.4 | 8.5
18:00-18:10 | 15 | 0 | 2 | 0 | 17 | 0 | 1.5 | 11 | 0 | 1 | 0 | 12 | 0 | 1.2
18:10-18:20 | 19 | 0 | 1 | 0 | 20 | 0 | 1.7 | 19 | 0 | 0 | 0 | 19 | 0 | 1.9
18:20-18:30 | 30 | 0 | 3 | 0 | 33 | 0 | 2.9 | 27 | 0 | 2 | 0 | 29 | 0 | 2.9
18:30-18:40 | 25 | 0 | 1 | 0 | 26 | 0 | 2.3 | 17 | 0 | 1 | 0 | 18 | 0 | 1.8
18:40-18:50 | 12 | 0 | 1 | 0 | 13 | 0 | 1.1 | 13 | 0 | 0 | 0 | 13 | 0 | 1.3
18:50-19:00 | 13 | 1 | 0 | 0 | 14 | 7.1 | 1.2 | 12 | 0 | 2 | 0 | 14 | 0 | 1.4
１時間計 | 114 | 1 | 8 | 0 | 123 | 0.8 | 10.8 | 99 | 0 | 6 | 0 | 105 | 0 | 10.6
全時間合計 | 1004 | 5 | 123 | 11 | 1143 | 1.4 | 100 | 883 | 2 | 98 | 9 | 992 | 1.1 | 100

## 断面別(2)
断 面 別 自 動 車 交 通 量 調 査 表
調査地点 ：№7 （仮称）花輪町166-1番地先交差点
調査年月日：令和 4年12月 7日(水) 天候:晴れ
方向 | [7 empty] | A 合計 ( 1+ 2+ 3+ 4+ 8+12)
種別時間帯 | 乗用車(台) | バ ス(台) | 小 型貨物車(台) | 大 型貨物車(台) | 合 計(台) | 大型車混入率(％) | 時 間係 数(％) | 乗用車(台) | バ ス(台) | 小 型貨物車(台) | 大 型貨物車(台) | 合 計(台) | 大型車混入率(％) | 時 間係 数(％)
7:00- 7:10 | [7 empty] | 17 | 0 | 4 | 0 | 21 | 0 | 1
7:10- 7:20 | [7 empty] | 33 | 0 | 6 | 0 | 39 | 0 | 1.8
7:20- 7:30 | [7 empty] | 28 | 0 | 4 | 0 | 32 | 0 | 1.5
7:30- 7:40 | [7 empty] | 35 | 0 | 4 | 0 | 39 | 0 | 1.8
7:40- 7:50 | [7 empty] | 52 | 0 | 5 | 0 | 57 | 0 | 2.7
7:50- 8:00 | [7 empty] | 45 | 0 | 4 | 0 | 49 | 0 | 2.3
１時間計 | [7 empty] | 210 | 0 | 27 | 0 | 237 | 0 | 11.1
8:00- 8:10 | [7 empty] | 45 | 0 | 0 | 0 | 45 | 0 | 2.1
8:10- 8:20 | [7 empty] | 31 | 0 | 2 | 2 | 35 | 5.7 | 1.6
8:20- 8:30 | [7 empty] | 23 | 0 | 2 | 0 | 25 | 0 | 1.2
8:30- 8:40 | [7 empty] | 28 | 0 | 2 | 1 | 31 | 3.2 | 1.5
8:40- 8:50 | [7 empty] | 41 | 0 | 2 | 1 | 44 | 2.3 | 2.1
8:50- 9:00 | [7 empty] | 25 | 0 | 4 | 0 | 29 | 0 | 1.4
１時間計 | [7 empty] | 193 | 0 | 12 | 4 | 209 | 1.9 | 9.8
9:00-10:00 | [7 empty] | 140 | 1 | 12 | 4 | 157 | 3.2 | 7.4
10:00-11:00 | [7 empty] | 129 | 0 | 16 | 1 | 146 | 0.7 | 6.8
11:00-12:00 | [7 empty] | 110 | 0 | 12 | 2 | 124 | 1.6 | 5.8
12:00-13:00 | [7 empty] | 107 | 0 | 24 | 2 | 133 | 1.5 | 6.2
13:00-14:00 | [7 empty] | 121 | 0 | 9 | 1 | 131 | 0.8 | 6.1
14:00-15:00 | [7 empty] | 145 | 0 | 24 | 1 | 170 | 0.6 | 8
15:00-16:00 | [7 empty] | 143 | 3 | 23 | 2 | 171 | 2.9 | 8
16:00-17:00 | [7 empty] | 162 | 1 | 25 | 1 | 189 | 1.1 | 8.9
17:00-17:10 | [7 empty] | 28 | 0 | 4 | 1 | 33 | 3 | 1.5
17:10-17:20 | [7 empty] | 29 | 0 | 7 | 1 | 37 | 2.7 | 1.7
17:20-17:30 | [7 empty] | 40 | 0 | 5 | 0 | 45 | 0 | 2.1
17:30-17:40 | [7 empty] | 38 | 0 | 2 | 0 | 40 | 0 | 1.9
17:40-17:50 | [7 empty] | 45 | 0 | 1 | 0 | 46 | 0 | 2.2
17:50-18:00 | [7 empty] | 34 | 1 | 4 | 0 | 39 | 2.6 | 1.8
１時間計 | [7 empty] | 214 | 1 | 23 | 2 | 240 | 1.3 | 11.2
18:00-18:10 | [7 empty] | 26 | 0 | 3 | 0 | 29 | 0 | 1.4
18:10-18:20 | [7 empty] | 38 | 0 | 1 | 0 | 39 | 0 | 1.8
18:20-18:30 | [7 empty] | 57 | 0 | 5 | 0 | 62 | 0 | 2.9
18:30-18:40 | [7 empty] | 42 | 0 | 2 | 0 | 44 | 0 | 2.1
18:40-18:50 | [7 empty] | 25 | 0 | 1 | 0 | 26 | 0 | 1.2
18:50-19:00 | [7 empty] | 25 | 1 | 2 | 0 | 28 | 3.6 | 1.3
１時間計 | [7 empty] | 213 | 1 | 14 | 0 | 228 | 0.4 | 10.7
全時間合計 | [7 empty] | 1887 | 7 | 221 | 20 | 2135 | 1.3 | 100

## 断面別(3)
断 面 別 自 動 車 交 通 量 調 査 表
調査地点 ：№7 （仮称）花輪町166-1番地先交差点
調査年月日：令和 4年12月 7日(水) 天候:晴れ
方向 | B 流入部(4+ 5+ 6) | [6 empty] | B 流出部(3+ 7+11)
種別時間帯 | 乗用車(台) | バ ス(台) | 小 型貨物車(台) | 大 型貨物車(台) | 合 計(台) | 大型車混入率(％) | 時 間係 数(％) | 乗用車(台) | バ ス(台) | 小 型貨物車(台) | 大 型貨物車(台) | 合 計(台) | 大型車混入率(％) | 時 間係 数(％)
7:00- 7:10 | 6 | 0 | 3 | 1 | 10 | 10 | 1.7 | 5 | 0 | 0 | 0 | 5 | 0 | 0.9
7:10- 7:20 | 4 | 0 | 0 | 0 | 4 | 0 | 0.7 | 1 | 0 | 0 | 0 | 1 | 0 | 0.2
7:20- 7:30 | 7 | 0 | 2 | 0 | 9 | 0 | 1.5 | 7 | 2 | 2 | 0 | 11 | 18.2 | 2
7:30- 7:40 | 14 | 0 | 1 | 0 | 15 | 0 | 2.5 | 9 | 0 | 0 | 0 | 9 | 0 | 1.6
7:40- 7:50 | 22 | 0 | 0 | 1 | 23 | 4.3 | 3.8 | 10 | 0 | 2 | 0 | 12 | 0 | 2.2
7:50- 8:00 | 15 | 1 | 1 | 0 | 17 | 5.9 | 2.8 | 5 | 0 | 0 | 0 | 5 | 0 | 0.9
１時間計 | 68 | 1 | 7 | 2 | 78 | 3.8 | 12.9 | 37 | 2 | 4 | 0 | 43 | 4.7 | 7.9
8:00- 8:10 | 17 | 0 | 2 | 0 | 19 | 0 | 3.1 | 4 | 1 | 1 | 0 | 6 | 16.7 | 1.1
8:10- 8:20 | 17 | 0 | 2 | 0 | 19 | 0 | 3.1 | 9 | 0 | 1 | 0 | 10 | 0 | 1.8
8:20- 8:30 | 10 | 0 | 2 | 0 | 12 | 0 | 2 | 8 | 0 | 0 | 0 | 8 | 0 | 1.5
8:30- 8:40 | 11 | 1 | 1 | 1 | 14 | 14.3 | 2.3 | 7 | 0 | 2 | 0 | 9 | 0 | 1.6
8:40- 8:50 | 12 | 0 | 1 | 0 | 13 | 0 | 2.2 | 7 | 1 | 2 | 1 | 11 | 18.2 | 2
8:50- 9:00 | 6 | 0 | 0 | 0 | 6 | 0 | 1 | 2 | 1 | 0 | 0 | 3 | 33.3 | 0.5
１時間計 | 73 | 1 | 8 | 1 | 83 | 2.4 | 13.7 | 37 | 3 | 6 | 1 | 47 | 8.5 | 8.6
9:00-10:00 | 32 | 3 | 9 | 1 | 45 | 8.9 | 7.5 | 25 | 1 | 7 | 2 | 35 | 8.6 | 6.4
10:00-11:00 | 22 | 2 | 3 | 1 | 28 | 10.7 | 4.6 | 20 | 2 | 6 | 0 | 28 | 7.1 | 5.1
11:00-12:00 | 17 | 2 | 6 | 1 | 26 | 11.5 | 4.3 | 35 | 0 | 2 | 2 | 39 | 5.1 | 7.1
12:00-13:00 | 19 | 2 | 5 | 1 | 27 | 11.1 | 4.5 | 30 | 1 | 9 | 4 | 44 | 11.4 | 8
13:00-14:00 | 23 | 1 | 7 | 1 | 32 | 6.3 | 5.3 | 39 | 1 | 9 | 1 | 50 | 4 | 9.1
14:00-15:00 | 28 | 2 | 9 | 4 | 43 | 14 | 7.1 | 33 | 1 | 6 | 0 | 40 | 2.5 | 7.3
15:00-16:00 | 37 | 1 | 10 | 0 | 48 | 2.1 | 7.9 | 41 | 2 | 9 | 0 | 52 | 3.8 | 9.5
16:00-17:00 | 50 | 1 | 10 | 2 | 63 | 4.8 | 10.4 | 33 | 1 | 11 | 0 | 45 | 2.2 | 8.2
17:00-17:10 | 4 | 0 | 2 | 0 | 6 | 0 | 1 | 9 | 1 | 3 | 0 | 13 | 7.7 | 2.4
17:10-17:20 | 5 | 0 | 5 | 0 | 10 | 0 | 1.7 | 11 | 0 | 4 | 0 | 15 | 0 | 2.7
17:20-17:30 | 7 | 0 | 3 | 0 | 10 | 0 | 1.7 | 8 | 0 | 0 | 0 | 8 | 0 | 1.5
17:30-17:40 | 10 | 0 | 1 | 0 | 11 | 0 | 1.8 | 11 | 0 | 2 | 0 | 13 | 0 | 2.4
17:40-17:50 | 9 | 0 | 1 | 0 | 10 | 0 | 1.7 | 5 | 1 | 3 | 0 | 9 | 11.1 | 1.6
17:50-18:00 | 7 | 1 | 4 | 0 | 12 | 8.3 | 2 | 10 | 0 | 2 | 1 | 13 | 7.7 | 2.4
１時間計 | 42 | 1 | 16 | 0 | 59 | 1.7 | 9.8 | 54 | 2 | 14 | 1 | 71 | 4.2 | 13
18:00-18:10 | 8 | 0 | 0 | 0 | 8 | 0 | 1.3 | 8 | 0 | 1 | 0 | 9 | 0 | 1.6
18:10-18:20 | 10 | 0 | 1 | 0 | 11 | 0 | 1.8 | 11 | 0 | 1 | 0 | 12 | 0 | 2.2
18:20-18:30 | 12 | 1 | 4 | 1 | 18 | 11.1 | 3 | 9 | 1 | 0 | 0 | 10 | 10 | 1.8
18:30-18:40 | 10 | 0 | 5 | 0 | 15 | 0 | 2.5 | 10 | 0 | 1 | 0 | 11 | 0 | 2
18:40-18:50 | 3 | 0 | 2 | 0 | 5 | 0 | 0.8 | 7 | 0 | 2 | 1 | 10 | 10 | 1.8
18:50-19:00 | 12 | 1 | 1 | 1 | 15 | 13.3 | 2.5 | 1 | 0 | 0 | 0 | 1 | 0 | 0.2
１時間計 | 55 | 2 | 13 | 2 | 72 | 5.6 | 11.9 | 46 | 1 | 5 | 1 | 53 | 3.8 | 9.7
全時間合計 | 466 | 19 | 103 | 16 | 604 | 5.8 | 100 | 430 | 17 | 88 | 12 | 547 | 5.3 | 100

## 断面別(4)
断 面 別 自 動 車 交 通 量 調 査 表
調査地点 ：№7 （仮称）花輪町166-1番地先交差点
調査年月日：令和 4年12月 7日(水) 天候:晴れ
方向 | [7 empty] | B 合計 ( 3+ 4+ 5+ 6+ 7+11)
種別時間帯 | 乗用車(台) | バ ス(台) | 小 型貨物車(台) | 大 型貨物車(台) | 合 計(台) | 大型車混入率(％) | 時 間係 数(％) | 乗用車(台) | バ ス(台) | 小 型貨物車(台) | 大 型貨物車(台) | 合 計(台) | 大型車混入率(％) | 時 間係 数(％)
7:00- 7:10 | [7 empty] | 11 | 0 | 3 | 1 | 15 | 6.7 | 1.3
7:10- 7:20 | [7 empty] | 5 | 0 | 0 | 0 | 5 | 0 | 0.4
7:20- 7:30 | [7 empty] | 14 | 2 | 4 | 0 | 20 | 10 | 1.7
7:30- 7:40 | [7 empty] | 23 | 0 | 1 | 0 | 24 | 0 | 2.1
7:40- 7:50 | [7 empty] | 32 | 0 | 2 | 1 | 35 | 2.9 | 3
7:50- 8:00 | [7 empty] | 20 | 1 | 1 | 0 | 22 | 4.5 | 1.9
１時間計 | [7 empty] | 105 | 3 | 11 | 2 | 121 | 4.1 | 10.5
8:00- 8:10 | [7 empty] | 21 | 1 | 3 | 0 | 25 | 4 | 2.2
8:10- 8:20 | [7 empty] | 26 | 0 | 3 | 0 | 29 | 0 | 2.5
8:20- 8:30 | [7 empty] | 18 | 0 | 2 | 0 | 20 | 0 | 1.7
8:30- 8:40 | [7 empty] | 18 | 1 | 3 | 1 | 23 | 8.7 | 2
8:40- 8:50 | [7 empty] | 19 | 1 | 3 | 1 | 24 | 8.3 | 2.1
8:50- 9:00 | [7 empty] | 8 | 1 | 0 | 0 | 9 | 11.1 | 0.8
１時間計 | [7 empty] | 110 | 4 | 14 | 2 | 130 | 4.6 | 11.3
9:00-10:00 | [7 empty] | 57 | 4 | 16 | 3 | 80 | 8.8 | 7
10:00-11:00 | [7 empty] | 42 | 4 | 9 | 1 | 56 | 8.9 | 4.9
11:00-12:00 | [7 empty] | 52 | 2 | 8 | 3 | 65 | 7.7 | 5.6
12:00-13:00 | [7 empty] | 49 | 3 | 14 | 5 | 71 | 11.3 | 6.2
13:00-14:00 | [7 empty] | 62 | 2 | 16 | 2 | 82 | 4.9 | 7.1
14:00-15:00 | [7 empty] | 61 | 3 | 15 | 4 | 83 | 8.4 | 7.2
15:00-16:00 | [7 empty] | 78 | 3 | 19 | 0 | 100 | 3 | 8.7
16:00-17:00 | [7 empty] | 83 | 2 | 21 | 2 | 108 | 3.7 | 9.4
17:00-17:10 | [7 empty] | 13 | 1 | 5 | 0 | 19 | 5.3 | 1.7
17:10-17:20 | [7 empty] | 16 | 0 | 9 | 0 | 25 | 0 | 2.2
17:20-17:30 | [7 empty] | 15 | 0 | 3 | 0 | 18 | 0 | 1.6
17:30-17:40 | [7 empty] | 21 | 0 | 3 | 0 | 24 | 0 | 2.1
17:40-17:50 | [7 empty] | 14 | 1 | 4 | 0 | 19 | 5.3 | 1.7
17:50-18:00 | [7 empty] | 17 | 1 | 6 | 1 | 25 | 8 | 2.2
１時間計 | [7 empty] | 96 | 3 | 30 | 1 | 130 | 3.1 | 11.3
18:00-18:10 | [7 empty] | 16 | 0 | 1 | 0 | 17 | 0 | 1.5
18:10-18:20 | [7 empty] | 21 | 0 | 2 | 0 | 23 | 0 | 2
18:20-18:30 | [7 empty] | 21 | 2 | 4 | 1 | 28 | 10.7 | 2.4
18:30-18:40 | [7 empty] | 20 | 0 | 6 | 0 | 26 | 0 | 2.3
18:40-18:50 | [7 empty] | 10 | 0 | 4 | 1 | 15 | 6.7 | 1.3
18:50-19:00 | [7 empty] | 13 | 1 | 1 | 1 | 16 | 12.5 | 1.4
１時間計 | [7 empty] | 101 | 3 | 18 | 3 | 125 | 4.8 | 10.9
全時間合計 | [7 empty] | 896 | 36 | 191 | 28 | 1151 | 5.6 | 100

## 断面別(5)
断 面 別 自 動 車 交 通 量 調 査 表
調査地点 ：№7 （仮称）花輪町166-1番地先交差点
調査年月日：令和 4年12月 7日(水) 天候:晴れ
方向 | C 流入部(7+ 8+ 9) | [6 empty] | C 流出部(2+ 6+10)
種別時間帯 | 乗用車(台) | バ ス(台) | 小 型貨物車(台) | 大 型貨物車(台) | 合 計(台) | 大型車混入率(％) | 時 間係 数(％) | 乗用車(台) | バ ス(台) | 小 型貨物車(台) | 大 型貨物車(台) | 合 計(台) | 大型車混入率(％) | 時 間係 数(％)
7:00- 7:10 | 1 | 0 | 0 | 0 | 1 | 0 | 0.6 | 0 | 0 | 0 | 0 | 0 | 0 | 0
7:10- 7:20 | 2 | 0 | 0 | 0 | 2 | 0 | 1.2 | 1 | 0 | 0 | 0 | 1 | 0 | 0.6
7:20- 7:30 | 2 | 1 | 1 | 0 | 4 | 25 | 2.4 | 1 | 0 | 3 | 0 | 4 | 0 | 2.2
7:30- 7:40 | 11 | 0 | 2 | 0 | 13 | 0 | 7.7 | 1 | 0 | 1 | 0 | 2 | 0 | 1.1
7:40- 7:50 | 7 | 0 | 3 | 0 | 10 | 0 | 5.9 | 4 | 0 | 0 | 0 | 4 | 0 | 2.2
7:50- 8:00 | 4 | 0 | 0 | 0 | 4 | 0 | 2.4 | 3 | 0 | 0 | 0 | 3 | 0 | 1.7
１時間計 | 27 | 1 | 6 | 0 | 34 | 2.9 | 20.1 | 10 | 0 | 4 | 0 | 14 | 0 | 7.8
8:00- 8:10 | 5 | 0 | 1 | 0 | 6 | 0 | 3.6 | 2 | 0 | 0 | 0 | 2 | 0 | 1.1
8:10- 8:20 | 5 | 0 | 0 | 0 | 5 | 0 | 3 | 0 | 0 | 0 | 0 | 0 | 0 | 0
8:20- 8:30 | 1 | 0 | 0 | 0 | 1 | 0 | 0.6 | 2 | 0 | 0 | 0 | 2 | 0 | 1.1
8:30- 8:40 | 4 | 0 | 0 | 0 | 4 | 0 | 2.4 | 3 | 1 | 0 | 0 | 4 | 25 | 2.2
8:40- 8:50 | 5 | 1 | 0 | 0 | 6 | 16.7 | 3.6 | 1 | 0 | 0 | 0 | 1 | 0 | 0.6
8:50- 9:00 | 3 | 0 | 0 | 0 | 3 | 0 | 1.8 | 1 | 0 | 1 | 0 | 2 | 0 | 1.1
１時間計 | 23 | 1 | 1 | 0 | 25 | 4 | 14.8 | 9 | 1 | 1 | 0 | 11 | 9.1 | 6.1
9:00-10:00 | 14 | 2 | 1 | 2 | 19 | 21.1 | 11.2 | 9 | 2 | 2 | 2 | 15 | 26.7 | 8.3
10:00-11:00 | 3 | 0 | 1 | 0 | 4 | 0 | 2.4 | 3 | 0 | 3 | 1 | 7 | 14.3 | 3.9
11:00-12:00 | 7 | 0 | 1 | 2 | 10 | 20 | 5.9 | 4 | 0 | 1 | 2 | 7 | 28.6 | 3.9
12:00-13:00 | 6 | 0 | 3 | 0 | 9 | 0 | 5.3 | 6 | 0 | 4 | 0 | 10 | 0 | 5.6
13:00-14:00 | 7 | 0 | 1 | 0 | 8 | 0 | 4.7 | 8 | 0 | 1 | 0 | 9 | 0 | 5
14:00-15:00 | 19 | 0 | 0 | 0 | 19 | 0 | 11.2 | 16 | 0 | 3 | 0 | 19 | 0 | 10.6
15:00-16:00 | 9 | 3 | 2 | 1 | 15 | 26.7 | 8.9 | 8 | 3 | 3 | 0 | 14 | 21.4 | 7.8
16:00-17:00 | 2 | 0 | 1 | 0 | 3 | 0 | 1.8 | 25 | 0 | 0 | 0 | 25 | 0 | 13.9
17:00-17:10 | 2 | 0 | 0 | 0 | 2 | 0 | 1.2 | 3 | 0 | 0 | 0 | 3 | 0 | 1.7
17:10-17:20 | 3 | 0 | 1 | 0 | 4 | 0 | 2.4 | 2 | 0 | 0 | 0 | 2 | 0 | 1.1
17:20-17:30 | 0 | 0 | 0 | 0 | 0 | 0 | 0 | 3 | 0 | 2 | 0 | 5 | 0 | 2.8
17:30-17:40 | 4 | 0 | 0 | 0 | 4 | 0 | 2.4 | 5 | 0 | 1 | 0 | 6 | 0 | 3.3
17:40-17:50 | 0 | 0 | 1 | 0 | 1 | 0 | 0.6 | 4 | 0 | 0 | 0 | 4 | 0 | 2.2
17:50-18:00 | 2 | 0 | 1 | 0 | 3 | 0 | 1.8 | 5 | 0 | 0 | 0 | 5 | 0 | 2.8
１時間計 | 11 | 0 | 3 | 0 | 14 | 0 | 8.3 | 22 | 0 | 3 | 0 | 25 | 0 | 13.9
18:00-18:10 | 1 | 0 | 0 | 0 | 1 | 0 | 0.6 | 4 | 0 | 0 | 0 | 4 | 0 | 2.2
18:10-18:20 | 1 | 0 | 0 | 0 | 1 | 0 | 0.6 | 4 | 0 | 0 | 0 | 4 | 0 | 2.2
18:20-18:30 | 2 | 0 | 0 | 0 | 2 | 0 | 1.2 | 2 | 0 | 0 | 0 | 2 | 0 | 1.1
18:30-18:40 | 2 | 0 | 0 | 0 | 2 | 0 | 1.2 | 3 | 0 | 1 | 0 | 4 | 0 | 2.2
18:40-18:50 | 2 | 0 | 0 | 0 | 2 | 0 | 1.2 | 3 | 0 | 1 | 0 | 4 | 0 | 2.2
18:50-19:00 | 1 | 0 | 0 | 0 | 1 | 0 | 0.6 | 5 | 0 | 0 | 1 | 6 | 16.7 | 3.3
１時間計 | 9 | 0 | 0 | 0 | 9 | 0 | 5.3 | 21 | 0 | 2 | 1 | 24 | 4.2 | 13.3
全時間合計 | 137 | 7 | 20 | 5 | 169 | 7.1 | 100 | 141 | 6 | 27 | 6 | 180 | 6.7 | 100

## 断面別(6)
断 面 別 自 動 車 交 通 量 調 査 表
調査地点 ：№7 （仮称）花輪町166-1番地先交差点
調査年月日：令和 4年12月 7日(水) 天候:晴れ
方向 | [7 empty] | C 合計 ( 2+ 6+ 7+ 8+ 9+10)
種別時間帯 | 乗用車(台) | バ ス(台) | 小 型貨物車(台) | 大 型貨物車(台) | 合 計(台) | 大型車混入率(％) | 時 間係 数(％) | 乗用車(台) | バ ス(台) | 小 型貨物車(台) | 大 型貨物車(台) | 合 計(台) | 大型車混入率(％) | 時 間係 数(％)
7:00- 7:10 | [7 empty] | 1 | 0 | 0 | 0 | 1 | 0 | 0.3
7:10- 7:20 | [7 empty] | 3 | 0 | 0 | 0 | 3 | 0 | 0.9
7:20- 7:30 | [7 empty] | 3 | 1 | 4 | 0 | 8 | 12.5 | 2.3
7:30- 7:40 | [7 empty] | 12 | 0 | 3 | 0 | 15 | 0 | 4.3
7:40- 7:50 | [7 empty] | 11 | 0 | 3 | 0 | 14 | 0 | 4
7:50- 8:00 | [7 empty] | 7 | 0 | 0 | 0 | 7 | 0 | 2
１時間計 | [7 empty] | 37 | 1 | 10 | 0 | 48 | 2.1 | 13.8
8:00- 8:10 | [7 empty] | 7 | 0 | 1 | 0 | 8 | 0 | 2.3
8:10- 8:20 | [7 empty] | 5 | 0 | 0 | 0 | 5 | 0 | 1.4
8:20- 8:30 | [7 empty] | 3 | 0 | 0 | 0 | 3 | 0 | 0.9
8:30- 8:40 | [7 empty] | 7 | 1 | 0 | 0 | 8 | 12.5 | 2.3
8:40- 8:50 | [7 empty] | 6 | 1 | 0 | 0 | 7 | 14.3 | 2
8:50- 9:00 | [7 empty] | 4 | 0 | 1 | 0 | 5 | 0 | 1.4
１時間計 | [7 empty] | 32 | 2 | 2 | 0 | 36 | 5.6 | 10.3
9:00-10:00 | [7 empty] | 23 | 4 | 3 | 4 | 34 | 23.5 | 9.7
10:00-11:00 | [7 empty] | 6 | 0 | 4 | 1 | 11 | 9.1 | 3.2
11:00-12:00 | [7 empty] | 11 | 0 | 2 | 4 | 17 | 23.5 | 4.9
12:00-13:00 | [7 empty] | 12 | 0 | 7 | 0 | 19 | 0 | 5.4
13:00-14:00 | [7 empty] | 15 | 0 | 2 | 0 | 17 | 0 | 4.9
14:00-15:00 | [7 empty] | 35 | 0 | 3 | 0 | 38 | 0 | 10.9
15:00-16:00 | [7 empty] | 17 | 6 | 5 | 1 | 29 | 24.1 | 8.3
16:00-17:00 | [7 empty] | 27 | 0 | 1 | 0 | 28 | 0 | 8
17:00-17:10 | [7 empty] | 5 | 0 | 0 | 0 | 5 | 0 | 1.4
17:10-17:20 | [7 empty] | 5 | 0 | 1 | 0 | 6 | 0 | 1.7
17:20-17:30 | [7 empty] | 3 | 0 | 2 | 0 | 5 | 0 | 1.4
17:30-17:40 | [7 empty] | 9 | 0 | 1 | 0 | 10 | 0 | 2.9
17:40-17:50 | [7 empty] | 4 | 0 | 1 | 0 | 5 | 0 | 1.4
17:50-18:00 | [7 empty] | 7 | 0 | 1 | 0 | 8 | 0 | 2.3
１時間計 | [7 empty] | 33 | 0 | 6 | 0 | 39 | 0 | 11.2
18:00-18:10 | [7 empty] | 5 | 0 | 0 | 0 | 5 | 0 | 1.4
18:10-18:20 | [7 empty] | 5 | 0 | 0 | 0 | 5 | 0 | 1.4
18:20-18:30 | [7 empty] | 4 | 0 | 0 | 0 | 4 | 0 | 1.1
18:30-18:40 | [7 empty] | 5 | 0 | 1 | 0 | 6 | 0 | 1.7
18:40-18:50 | [7 empty] | 5 | 0 | 1 | 0 | 6 | 0 | 1.7
18:50-19:00 | [7 empty] | 6 | 0 | 0 | 1 | 7 | 14.3 | 2
１時間計 | [7 empty] | 30 | 0 | 2 | 1 | 33 | 3 | 9.5
全時間合計 | [7 empty] | 278 | 13 | 47 | 11 | 349 | 6.9 | 100

## 断面別(7)
断 面 別 自 動 車 交 通 量 調 査 表
調査地点 ：№7 （仮称）花輪町166-1番地先交差点
調査年月日：令和 4年12月 7日(水) 天候:晴れ
方向 | D 流入部(10+11+12) | [6 empty] | D 流出部(1+ 5+ 9)
種別時間帯 | 乗用車(台) | バ ス(台) | 小 型貨物車(台) | 大 型貨物車(台) | 合 計(台) | 大型車混入率(％) | 時 間係 数(％) | 乗用車(台) | バ ス(台) | 小 型貨物車(台) | 大 型貨物車(台) | 合 計(台) | 大型車混入率(％) | 時 間係 数(％)
7:00- 7:10 | 15 | 0 | 2 | 0 | 17 | 0 | 1.2 | 12 | 0 | 3 | 1 | 16 | 6.3 | 1
7:10- 7:20 | 18 | 0 | 2 | 0 | 20 | 0 | 1.4 | 15 | 0 | 4 | 0 | 19 | 0 | 1.1
7:20- 7:30 | 18 | 1 | 3 | 0 | 22 | 4.5 | 1.5 | 21 | 0 | 3 | 0 | 24 | 0 | 1.5
7:30- 7:40 | 17 | 0 | 1 | 0 | 18 | 0 | 1.2 | 31 | 0 | 1 | 0 | 32 | 0 | 1.9
7:40- 7:50 | 32 | 0 | 4 | 0 | 36 | 0 | 2.5 | 41 | 0 | 2 | 1 | 44 | 2.3 | 2.7
7:50- 8:00 | 9 | 0 | 1 | 0 | 10 | 0 | 0.7 | 51 | 1 | 4 | 0 | 56 | 1.8 | 3.4
１時間計 | 109 | 1 | 13 | 0 | 123 | 0.8 | 8.4 | 171 | 1 | 17 | 2 | 191 | 1.6 | 11.6
8:00- 8:10 | 14 | 1 | 0 | 0 | 15 | 6.7 | 1 | 47 | 0 | 2 | 0 | 49 | 0 | 3
8:10- 8:20 | 14 | 0 | 2 | 0 | 16 | 0 | 1.1 | 38 | 0 | 3 | 2 | 43 | 4.7 | 2.6
8:20- 8:30 | 18 | 0 | 1 | 0 | 19 | 0 | 1.3 | 20 | 0 | 3 | 0 | 23 | 0 | 1.4
8:30- 8:40 | 18 | 1 | 3 | 0 | 22 | 4.5 | 1.5 | 25 | 1 | 2 | 2 | 30 | 10 | 1.8
8:40- 8:50 | 19 | 1 | 3 | 2 | 25 | 12 | 1.7 | 37 | 1 | 2 | 0 | 40 | 2.5 | 2.4
8:50- 9:00 | 15 | 1 | 4 | 0 | 20 | 5 | 1.4 | 14 | 0 | 1 | 0 | 15 | 0 | 0.9
１時間計 | 98 | 4 | 13 | 2 | 117 | 5.1 | 8 | 181 | 2 | 13 | 4 | 200 | 3 | 12.1
9:00-10:00 | 83 | 3 | 11 | 2 | 99 | 5.1 | 6.8 | 97 | 4 | 14 | 3 | 118 | 5.9 | 7.1
10:00-11:00 | 94 | 2 | 16 | 0 | 112 | 1.8 | 7.7 | 81 | 2 | 7 | 1 | 91 | 3.3 | 5.5
11:00-12:00 | 94 | 0 | 8 | 6 | 108 | 5.6 | 7.4 | 69 | 2 | 14 | 3 | 88 | 5.7 | 5.3
12:00-13:00 | 76 | 1 | 17 | 4 | 98 | 5.1 | 6.7 | 78 | 2 | 18 | 3 | 101 | 5 | 6.1
13:00-14:00 | 98 | 1 | 11 | 1 | 111 | 1.8 | 7.6 | 78 | 1 | 12 | 2 | 93 | 3.2 | 5.6
14:00-15:00 | 97 | 1 | 18 | 0 | 116 | 0.9 | 8 | 84 | 2 | 16 | 5 | 107 | 6.5 | 6.5
15:00-16:00 | 98 | 5 | 21 | 2 | 126 | 5.6 | 8.7 | 110 | 5 | 16 | 1 | 132 | 4.5 | 8
16:00-17:00 | 119 | 1 | 15 | 1 | 136 | 1.5 | 9.3 | 119 | 2 | 28 | 2 | 151 | 2.6 | 9.1
17:00-17:10 | 15 | 1 | 4 | 1 | 21 | 9.5 | 1.4 | 23 | 0 | 5 | 0 | 28 | 0 | 1.7
17:10-17:20 | 22 | 0 | 2 | 1 | 25 | 4 | 1.7 | 16 | 0 | 9 | 0 | 25 | 0 | 1.5
17:20-17:30 | 21 | 0 | 1 | 0 | 22 | 0 | 1.5 | 29 | 0 | 5 | 0 | 34 | 0 | 2.1
17:30-17:40 | 26 | 0 | 3 | 0 | 29 | 0 | 2 | 30 | 0 | 3 | 0 | 33 | 0 | 2
17:40-17:50 | 20 | 1 | 4 | 0 | 25 | 4 | 1.7 | 35 | 0 | 2 | 0 | 37 | 0 | 2.2
17:50-18:00 | 19 | 0 | 4 | 1 | 24 | 4.2 | 1.6 | 29 | 2 | 7 | 0 | 38 | 5.3 | 2.3
１時間計 | 123 | 2 | 18 | 3 | 146 | 3.4 | 10 | 162 | 2 | 31 | 0 | 195 | 1 | 11.8
18:00-18:10 | 22 | 0 | 2 | 0 | 24 | 0 | 1.6 | 23 | 0 | 2 | 0 | 25 | 0 | 1.5
18:10-18:20 | 31 | 0 | 1 | 0 | 32 | 0 | 2.2 | 27 | 0 | 2 | 0 | 29 | 0 | 1.8
18:20-18:30 | 35 | 1 | 2 | 0 | 38 | 2.6 | 2.6 | 41 | 1 | 7 | 1 | 50 | 4 | 3
18:30-18:40 | 27 | 0 | 2 | 0 | 29 | 0 | 2 | 34 | 0 | 5 | 0 | 39 | 0 | 2.4
18:40-18:50 | 20 | 0 | 3 | 1 | 24 | 4.2 | 1.6 | 14 | 0 | 3 | 0 | 17 | 0 | 1
18:50-19:00 | 14 | 0 | 2 | 1 | 17 | 5.9 | 1.2 | 22 | 2 | 1 | 1 | 26 | 11.5 | 1.6
１時間計 | 149 | 1 | 12 | 2 | 164 | 1.8 | 11.3 | 161 | 3 | 20 | 2 | 186 | 2.7 | 11.3
全時間合計 | 1238 | 22 | 173 | 23 | 1456 | 3.1 | 100 | 1391 | 28 | 206 | 28 | 1653 | 3.4 | 100

## 断面別(8)
断 面 別 自 動 車 交 通 量 調 査 表
調査地点 ：№7 （仮称）花輪町166-1番地先交差点
調査年月日：令和 4年12月 7日(水) 天候:晴れ
方向 | [7 empty] | D 合計 ( 1+ 5+ 9+10+11+12)
種別時間帯 | 乗用車(台) | バ ス(台) | 小 型貨物車(台) | 大 型貨物車(台) | 合 計(台) | 大型車混入率(％) | 時 間係 数(％) | 乗用車(台) | バ ス(台) | 小 型貨物車(台) | 大 型貨物車(台) | 合 計(台) | 大型車混入率(％) | 時 間係 数(％)
7:00- 7:10 | [7 empty] | 27 | 0 | 5 | 1 | 33 | 3 | 1.1
7:10- 7:20 | [7 empty] | 33 | 0 | 6 | 0 | 39 | 0 | 1.3
7:20- 7:30 | [7 empty] | 39 | 1 | 6 | 0 | 46 | 2.2 | 1.5
7:30- 7:40 | [7 empty] | 48 | 0 | 2 | 0 | 50 | 0 | 1.6
7:40- 7:50 | [7 empty] | 73 | 0 | 6 | 1 | 80 | 1.3 | 2.6
7:50- 8:00 | [7 empty] | 60 | 1 | 5 | 0 | 66 | 1.5 | 2.1
１時間計 | [7 empty] | 280 | 2 | 30 | 2 | 314 | 1.3 | 10.1
8:00- 8:10 | [7 empty] | 61 | 1 | 2 | 0 | 64 | 1.6 | 2.1
8:10- 8:20 | [7 empty] | 52 | 0 | 5 | 2 | 59 | 3.4 | 1.9
8:20- 8:30 | [7 empty] | 38 | 0 | 4 | 0 | 42 | 0 | 1.4
8:30- 8:40 | [7 empty] | 43 | 2 | 5 | 2 | 52 | 7.7 | 1.7
8:40- 8:50 | [7 empty] | 56 | 2 | 5 | 2 | 65 | 6.2 | 2.1
8:50- 9:00 | [7 empty] | 29 | 1 | 5 | 0 | 35 | 2.9 | 1.1
１時間計 | [7 empty] | 279 | 6 | 26 | 6 | 317 | 3.8 | 10.2
9:00-10:00 | [7 empty] | 180 | 7 | 25 | 5 | 217 | 5.5 | 7
10:00-11:00 | [7 empty] | 175 | 4 | 23 | 1 | 203 | 2.5 | 6.5
11:00-12:00 | [7 empty] | 163 | 2 | 22 | 9 | 196 | 5.6 | 6.3
12:00-13:00 | [7 empty] | 154 | 3 | 35 | 7 | 199 | 5 | 6.4
13:00-14:00 | [7 empty] | 176 | 2 | 23 | 3 | 204 | 2.5 | 6.6
14:00-15:00 | [7 empty] | 181 | 3 | 34 | 5 | 223 | 3.6 | 7.2
15:00-16:00 | [7 empty] | 208 | 10 | 37 | 3 | 258 | 5 | 8.3
16:00-17:00 | [7 empty] | 238 | 3 | 43 | 3 | 287 | 2.1 | 9.2
17:00-17:10 | [7 empty] | 38 | 1 | 9 | 1 | 49 | 4.1 | 1.6
17:10-17:20 | [7 empty] | 38 | 0 | 11 | 1 | 50 | 2 | 1.6
17:20-17:30 | [7 empty] | 50 | 0 | 6 | 0 | 56 | 0 | 1.8
17:30-17:40 | [7 empty] | 56 | 0 | 6 | 0 | 62 | 0 | 2
17:40-17:50 | [7 empty] | 55 | 1 | 6 | 0 | 62 | 1.6 | 2
17:50-18:00 | [7 empty] | 48 | 2 | 11 | 1 | 62 | 4.8 | 2
１時間計 | [7 empty] | 285 | 4 | 49 | 3 | 341 | 2.1 | 11
18:00-18:10 | [7 empty] | 45 | 0 | 4 | 0 | 49 | 0 | 1.6
18:10-18:20 | [7 empty] | 58 | 0 | 3 | 0 | 61 | 0 | 2
18:20-18:30 | [7 empty] | 76 | 2 | 9 | 1 | 88 | 3.4 | 2.8
18:30-18:40 | [7 empty] | 61 | 0 | 7 | 0 | 68 | 0 | 2.2
18:40-18:50 | [7 empty] | 34 | 0 | 6 | 1 | 41 | 2.4 | 1.3
18:50-19:00 | [7 empty] | 36 | 2 | 3 | 2 | 43 | 9.3 | 1.4
１時間計 | [7 empty] | 310 | 4 | 32 | 4 | 350 | 2.3 | 11.3
全時間合計 | [7 empty] | 2629 | 50 | 379 | 51 | 3109 | 3.2 | 100

## 歩行者
歩 行 者 通 行 量 調 査 表
調査地点 ：№7 （仮称）花輪町166-1番地先交差点
調査年月日：令和 4年12月 7日(水) 天候:晴れ
方向 | ｱ |  |  |  | ｲ |  |  |  | 合計
種別時間帯 | 歩行者(人) | 自転車(台) | 合 計(人･台) | 時 間係 数(％) | 歩行者(人) | 自転車(台) | 合 計(人･台) | 時 間係 数(％) | 歩行者(人) | 自転車(台) | 合 計(人･台) | 時 間係 数(％)
7:00- 7:10 | 2 | 1 | 3 | 5.4 | 0 | 0 | 0 | 0 | 2 | 1 | 3 | 3.9
7:10- 7:20 | 1 | 0 | 1 | 1.8 | 1 | 1 | 2 | 9.5 | 2 | 1 | 3 | 3.9
7:20- 7:30 | 0 | 1 | 1 | 1.8 | 0 | 0 | 0 | 0 | 0 | 1 | 1 | 1.3
7:30- 7:40 | 2 | 1 | 3 | 5.4 | 0 | 0 | 0 | 0 | 2 | 1 | 3 | 3.9
7:40- 7:50 | 1 | 2 | 3 | 5.4 | 1 | 1 | 2 | 9.5 | 2 | 3 | 5 | 6.5
7:50- 8:00 | 1 | 0 | 1 | 1.8 | 1 | 1 | 2 | 9.5 | 2 | 1 | 3 | 3.9
１時間計 | 7 | 5 | 12 | 21.4 | 3 | 3 | 6 | 28.6 | 10 | 8 | 18 | 23.4
8:00- 8:10 | 0 | 1 | 1 | 1.8 | 0 | 0 | 0 | 0 | 0 | 1 | 1 | 1.3
8:10- 8:20 | 1 | 2 | 3 | 5.4 | 0 | 0 | 0 | 0 | 1 | 2 | 3 | 3.9
8:20- 8:30 | 0 | 0 | 0 | 0 | 0 | 0 | 0 | 0 | 0 | 0 | 0 | 0
8:30- 8:40 | 0 | 0 | 0 | 0 | 0 | 0 | 0 | 0 | 0 | 0 | 0 | 0
8:40- 8:50 | 0 | 0 | 0 | 0 | 0 | 0 | 0 | 0 | 0 | 0 | 0 | 0
8:50- 9:00 | 2 | 0 | 2 | 3.6 | 0 | 0 | 0 | 0 | 2 | 0 | 2 | 2.6
１時間計 | 3 | 3 | 6 | 10.7 | 0 | 0 | 0 | 0 | 3 | 3 | 6 | 7.8
9:00-10:00 | 7 | 0 | 7 | 12.5 | 0 | 0 | 0 | 0 | 7 | 0 | 7 | 9.1
10:00-11:00 | 1 | 0 | 1 | 1.8 | 0 | 0 | 0 | 0 | 1 | 0 | 1 | 1.3
11:00-12:00 | 0 | 0 | 0 | 0 | 0 | 0 | 0 | 0 | 0 | 0 | 0 | 0
12:00-13:00 | 2 | 0 | 2 | 3.6 | 0 | 0 | 0 | 0 | 2 | 0 | 2 | 2.6
13:00-14:00 | 0 | 1 | 1 | 1.8 | 0 | 0 | 0 | 0 | 0 | 1 | 1 | 1.3
14:00-15:00 | 2 | 1 | 3 | 5.4 | 2 | 1 | 3 | 14.3 | 4 | 2 | 6 | 7.8
15:00-16:00 | 0 | 7 | 7 | 12.5 | 1 | 0 | 1 | 4.8 | 1 | 7 | 8 | 10.4
16:00-17:00 | 2 | 13 | 15 | 26.8 | 6 | 2 | 8 | 38.1 | 8 | 15 | 23 | 29.9
17:00-17:10 | 0 | 0 | 0 | 0 | 0 | 0 | 0 | 0 | 0 | 0 | 0 | 0
17:10-17:20 | 0 | 0 | 0 | 0 | 0 | 0 | 0 | 0 | 0 | 0 | 0 | 0
17:20-17:30 | 0 | 0 | 0 | 0 | 0 | 0 | 0 | 0 | 0 | 0 | 0 | 0
17:30-17:40 | 2 | 0 | 2 | 3.6 | 0 | 0 | 0 | 0 | 2 | 0 | 2 | 2.6
17:40-17:50 | 0 | 0 | 0 | 0 | 2 | 0 | 2 | 9.5 | 2 | 0 | 2 | 2.6
17:50-18:00 | 0 | 0 | 0 | 0 | 0 | 0 | 0 | 0 | 0 | 0 | 0 | 0
１時間計 | 2 | 0 | 2 | 3.6 | 2 | 0 | 2 | 9.5 | 4 | 0 | 4 | 5.2
18:00-18:10 | 0 | 0 | 0 | 0 | 0 | 0 | 0 | 0 | 0 | 0 | 0 | 0
18:10-18:20 | 0 | 0 | 0 | 0 | 0 | 0 | 0 | 0 | 0 | 0 | 0 | 0
18:20-18:30 | 0 | 0 | 0 | 0 | 0 | 0 | 0 | 0 | 0 | 0 | 0 | 0
18:30-18:40 | 0 | 0 | 0 | 0 | 0 | 0 | 0 | 0 | 0 | 0 | 0 | 0
18:40-18:50 | 0 | 0 | 0 | 0 | 0 | 0 | 0 | 0 | 0 | 0 | 0 | 0
18:50-19:00 | 0 | 0 | 0 | 0 | 1 | 0 | 1 | 4.8 | 1 | 0 | 1 | 1.3
１時間計 | 0 | 0 | 0 | 0 | 1 | 0 | 1 | 4.8 | 1 | 0 | 1 | 1.3
全時間合計 | 26 | 30 | 56 | 100 | 15 | 6 | 21 | 100 | 41 | 36 | 77 | 100