## 方向別(1)
方 向 別 自 動 車 交 通 量 調 査 表
調査地点 ：№8 千葉県がんセンター入口交差点
調査年月日：令和 4年12月 7日(水) 天候:晴れ
方向 | 1 | [6 empty] | 2
種別時間帯 | 乗用車(台) | バ ス(台) | 小 型貨物車(台) | 大 型貨物車(台) | 合 計(台) | 大型車混入率(％) | 時 間係 数(％) | 乗用車(台) | バ ス(台) | 小 型貨物車(台) | 大 型貨物車(台) | 合 計(台) | 大型車混入率(％) | 時 間係 数(％)
7:00- 7:10 | 10 | 0 | 3 | 0 | 13 | 0 | 1.5 | 8 | 0 | 0 | 0 | 8 | 0 | 1.1
7:10- 7:20 | 12 | 0 | 2 | 0 | 14 | 0 | 1.6 | 9 | 0 | 1 | 0 | 10 | 0 | 1.3
7:20- 7:30 | 5 | 0 | 2 | 0 | 7 | 0 | 0.8 | 13 | 0 | 1 | 0 | 14 | 0 | 1.9
7:30- 7:40 | 12 | 0 | 1 | 0 | 13 | 0 | 1.5 | 9 | 0 | 0 | 1 | 10 | 10 | 1.3
7:40- 7:50 | 11 | 0 | 2 | 0 | 13 | 0 | 1.5 | 21 | 0 | 1 | 0 | 22 | 0 | 3
7:50- 8:00 | 9 | 0 | 0 | 0 | 9 | 0 | 1 | 16 | 0 | 0 | 0 | 16 | 0 | 2.1
１時間計 | 59 | 0 | 10 | 0 | 69 | 0 | 7.9 | 76 | 0 | 3 | 1 | 80 | 1.3 | 10.7
8:00- 8:10 | 6 | 0 | 0 | 0 | 6 | 0 | 0.7 | 9 | 1 | 0 | 0 | 10 | 10 | 1.3
8:10- 8:20 | 7 | 0 | 0 | 3 | 10 | 30 | 1.1 | 11 | 0 | 0 | 0 | 11 | 0 | 1.5
8:20- 8:30 | 8 | 0 | 4 | 0 | 12 | 0 | 1.4 | 6 | 0 | 0 | 0 | 6 | 0 | 0.8
8:30- 8:40 | 11 | 2 | 0 | 0 | 13 | 15.4 | 1.5 | 9 | 0 | 1 | 0 | 10 | 0 | 1.3
8:40- 8:50 | 8 | 0 | 3 | 0 | 11 | 0 | 1.3 | 9 | 0 | 3 | 0 | 12 | 0 | 1.6
8:50- 9:00 | 17 | 0 | 2 | 0 | 19 | 0 | 2.2 | 8 | 0 | 2 | 0 | 10 | 0 | 1.3
１時間計 | 57 | 2 | 9 | 3 | 71 | 7 | 8.1 | 52 | 1 | 6 | 0 | 59 | 1.7 | 7.9
9:00-10:00 | 69 | 0 | 15 | 6 | 90 | 6.7 | 10.3 | 34 | 0 | 9 | 1 | 44 | 2.3 | 5.9
10:00-11:00 | 67 | 0 | 13 | 2 | 82 | 2.4 | 9.4 | 53 | 0 | 4 | 1 | 58 | 1.7 | 7.8
11:00-12:00 | 65 | 0 | 9 | 2 | 76 | 2.6 | 8.7 | 47 | 0 | 5 | 0 | 52 | 0 | 7
12:00-13:00 | 68 | 0 | 7 | 4 | 79 | 5.1 | 9 | 34 | 0 | 7 | 1 | 42 | 2.4 | 5.6
13:00-14:00 | 44 | 0 | 6 | 5 | 55 | 9.1 | 6.3 | 46 | 0 | 4 | 1 | 51 | 2 | 6.8
14:00-15:00 | 58 | 1 | 9 | 4 | 72 | 6.9 | 8.2 | 39 | 2 | 8 | 2 | 51 | 7.8 | 6.8
15:00-16:00 | 60 | 0 | 11 | 0 | 71 | 0 | 8.1 | 60 | 0 | 12 | 0 | 72 | 0 | 9.7
16:00-17:00 | 58 | 0 | 4 | 1 | 63 | 1.6 | 7.2 | 66 | 0 | 13 | 0 | 79 | 0 | 10.6
17:00-17:10 | 11 | 0 | 2 | 0 | 13 | 0 | 1.5 | 11 | 0 | 2 | 0 | 13 | 0 | 1.7
17:10-17:20 | 16 | 0 | 0 | 0 | 16 | 0 | 1.8 | 11 | 0 | 0 | 0 | 11 | 0 | 1.5
17:20-17:30 | 10 | 0 | 1 | 0 | 11 | 0 | 1.3 | 9 | 0 | 1 | 0 | 10 | 0 | 1.3
17:30-17:40 | 14 | 0 | 4 | 0 | 18 | 0 | 2.1 | 11 | 0 | 1 | 0 | 12 | 0 | 1.6
17:40-17:50 | 18 | 0 | 2 | 0 | 20 | 0 | 2.3 | 12 | 0 | 2 | 0 | 14 | 0 | 1.9
17:50-18:00 | 11 | 0 | 1 | 0 | 12 | 0 | 1.4 | 15 | 0 | 2 | 0 | 17 | 0 | 2.3
１時間計 | 80 | 0 | 10 | 0 | 90 | 0 | 10.3 | 69 | 0 | 8 | 0 | 77 | 0 | 10.3
18:00-18:10 | 14 | 0 | 1 | 0 | 15 | 0 | 1.7 | 10 | 0 | 2 | 0 | 12 | 0 | 1.6
18:10-18:20 | 8 | 0 | 0 | 0 | 8 | 0 | 0.9 | 23 | 0 | 1 | 0 | 24 | 0 | 3.2
18:20-18:30 | 13 | 0 | 0 | 0 | 13 | 0 | 1.5 | 11 | 0 | 1 | 0 | 12 | 0 | 1.6
18:30-18:40 | 7 | 0 | 0 | 0 | 7 | 0 | 0.8 | 13 | 0 | 4 | 0 | 17 | 0 | 2.3
18:40-18:50 | 6 | 0 | 0 | 0 | 6 | 0 | 0.7 | 7 | 0 | 2 | 1 | 10 | 10 | 1.3
18:50-19:00 | 7 | 0 | 2 | 0 | 9 | 0 | 1 | 5 | 0 | 0 | 0 | 5 | 0 | 0.7
１時間計 | 55 | 0 | 3 | 0 | 58 | 0 | 6.6 | 69 | 0 | 10 | 1 | 80 | 1.3 | 10.7
全時間合計 | 740 | 3 | 106 | 27 | 876 | 3.4 | 100 | 645 | 3 | 89 | 8 | 745 | 1.5 | 100

## 方向別(2)
方 向 別 自 動 車 交 通 量 調 査 表
調査地点 ：№8 千葉県がんセンター入口交差点
調査年月日：令和 4年12月 7日(水) 天候:晴れ
方向 | 3 | [6 empty] | A 合計 ( 1+ 2+ 3)
種別時間帯 | 乗用車(台) | バ ス(台) | 小 型貨物車(台) | 大 型貨物車(台) | 合 計(台) | 大型車混入率(％) | 時 間係 数(％) | 乗用車(台) | バ ス(台) | 小 型貨物車(台) | 大 型貨物車(台) | 合 計(台) | 大型車混入率(％) | 時 間係 数(％)
7:00- 7:10 | 5 | 1 | 0 | 0 | 6 | 16.7 | 1.1 | 23 | 1 | 3 | 0 | 27 | 3.7 | 1.3
7:10- 7:20 | 5 | 0 | 1 | 0 | 6 | 0 | 1.1 | 26 | 0 | 4 | 0 | 30 | 0 | 1.4
7:20- 7:30 | 8 | 0 | 3 | 0 | 11 | 0 | 2.1 | 26 | 0 | 6 | 0 | 32 | 0 | 1.5
7:30- 7:40 | 13 | 1 | 0 | 0 | 14 | 7.1 | 2.7 | 34 | 1 | 1 | 1 | 37 | 5.4 | 1.7
7:40- 7:50 | 9 | 0 | 2 | 0 | 11 | 0 | 2.1 | 41 | 0 | 5 | 0 | 46 | 0 | 2.1
7:50- 8:00 | 10 | 0 | 2 | 0 | 12 | 0 | 2.3 | 35 | 0 | 2 | 0 | 37 | 0 | 1.7
１時間計 | 50 | 2 | 8 | 0 | 60 | 3.3 | 11.5 | 185 | 2 | 21 | 1 | 209 | 1.4 | 9.7
8:00- 8:10 | 18 | 2 | 0 | 0 | 20 | 10 | 3.8 | 33 | 3 | 0 | 0 | 36 | 8.3 | 1.7
8:10- 8:20 | 17 | 0 | 2 | 0 | 19 | 0 | 3.6 | 35 | 0 | 2 | 3 | 40 | 7.5 | 1.9
8:20- 8:30 | 10 | 1 | 0 | 0 | 11 | 9.1 | 2.1 | 24 | 1 | 4 | 0 | 29 | 3.4 | 1.4
8:30- 8:40 | 7 | 0 | 1 | 0 | 8 | 0 | 1.5 | 27 | 2 | 2 | 0 | 31 | 6.5 | 1.4
8:40- 8:50 | 8 | 1 | 0 | 2 | 11 | 27.3 | 2.1 | 25 | 1 | 6 | 2 | 34 | 8.8 | 1.6
8:50- 9:00 | 10 | 0 | 1 | 2 | 13 | 15.4 | 2.5 | 35 | 0 | 5 | 2 | 42 | 4.8 | 2
１時間計 | 70 | 4 | 4 | 4 | 82 | 9.8 | 15.6 | 179 | 7 | 19 | 7 | 212 | 6.6 | 9.9
9:00-10:00 | 48 | 2 | 9 | 2 | 61 | 6.6 | 11.6 | 151 | 2 | 33 | 9 | 195 | 5.6 | 9.1
10:00-11:00 | 40 | 1 | 9 | 0 | 50 | 2 | 9.5 | 160 | 1 | 26 | 3 | 190 | 2.1 | 8.9
11:00-12:00 | 17 | 2 | 6 | 1 | 26 | 11.5 | 5 | 129 | 2 | 20 | 3 | 154 | 3.2 | 7.2
12:00-13:00 | 26 | 1 | 10 | 1 | 38 | 5.3 | 7.3 | 128 | 1 | 24 | 6 | 159 | 4.4 | 7.4
13:00-14:00 | 25 | 2 | 7 | 1 | 35 | 8.6 | 6.7 | 115 | 2 | 17 | 7 | 141 | 6.4 | 6.6
14:00-15:00 | 24 | 2 | 6 | 2 | 34 | 11.8 | 6.5 | 121 | 5 | 23 | 8 | 157 | 8.3 | 7.3
15:00-16:00 | 23 | 2 | 9 | 1 | 35 | 8.6 | 6.7 | 143 | 2 | 32 | 1 | 178 | 1.7 | 8.3
16:00-17:00 | 26 | 1 | 8 | 2 | 37 | 8.1 | 7.1 | 150 | 1 | 25 | 3 | 179 | 2.2 | 8.3
17:00-17:10 | 6 | 0 | 0 | 0 | 6 | 0 | 1.1 | 28 | 0 | 4 | 0 | 32 | 0 | 1.5
17:10-17:20 | 9 | 0 | 1 | 0 | 10 | 0 | 1.9 | 36 | 0 | 1 | 0 | 37 | 0 | 1.7
17:20-17:30 | 5 | 1 | 3 | 0 | 9 | 11.1 | 1.7 | 24 | 1 | 5 | 0 | 30 | 3.3 | 1.4
17:30-17:40 | 10 | 0 | 1 | 0 | 11 | 0 | 2.1 | 35 | 0 | 6 | 0 | 41 | 0 | 1.9
17:40-17:50 | 2 | 0 | 1 | 0 | 3 | 0 | 0.6 | 32 | 0 | 5 | 0 | 37 | 0 | 1.7
17:50-18:00 | 8 | 0 | 0 | 0 | 8 | 0 | 1.5 | 34 | 0 | 3 | 0 | 37 | 0 | 1.7
１時間計 | 40 | 1 | 6 | 0 | 47 | 2.1 | 9 | 189 | 1 | 24 | 0 | 214 | 0.5 | 10
18:00-18:10 | 3 | 1 | 0 | 0 | 4 | 25 | 0.8 | 27 | 1 | 3 | 0 | 31 | 3.2 | 1.4
18:10-18:20 | 4 | 0 | 0 | 0 | 4 | 0 | 0.8 | 35 | 0 | 1 | 0 | 36 | 0 | 1.7
18:20-18:30 | 3 | 0 | 1 | 0 | 4 | 0 | 0.8 | 27 | 0 | 2 | 0 | 29 | 0 | 1.4
18:30-18:40 | 2 | 0 | 0 | 0 | 2 | 0 | 0.4 | 22 | 0 | 4 | 0 | 26 | 0 | 1.2
18:40-18:50 | 3 | 0 | 0 | 0 | 3 | 0 | 0.6 | 16 | 0 | 2 | 1 | 19 | 5.3 | 0.9
18:50-19:00 | 1 | 1 | 0 | 0 | 2 | 50 | 0.4 | 13 | 1 | 2 | 0 | 16 | 6.3 | 0.7
１時間計 | 16 | 2 | 1 | 0 | 19 | 10.5 | 3.6 | 140 | 2 | 14 | 1 | 157 | 1.9 | 7.3
全時間合計 | 405 | 22 | 83 | 14 | 524 | 6.9 | 100 | 1790 | 28 | 278 | 49 | 2145 | 3.6 | 100

## 方向別(3)
方 向 別 自 動 車 交 通 量 調 査 表
調査地点 ：№8 千葉県がんセンター入口交差点
調査年月日：令和 4年12月 7日(水) 天候:晴れ
方向 | 4 | [6 empty] | 5
種別時間帯 | 乗用車(台) | バ ス(台) | 小 型貨物車(台) | 大 型貨物車(台) | 合 計(台) | 大型車混入率(％) | 時 間係 数(％) | 乗用車(台) | バ ス(台) | 小 型貨物車(台) | 大 型貨物車(台) | 合 計(台) | 大型車混入率(％) | 時 間係 数(％)
7:00- 7:10 | 4 | 0 | 0 | 0 | 4 | 0 | 1.2 | 62 | 2 | 11 | 4 | 79 | 7.6 | 1.7
7:10- 7:20 | 4 | 1 | 2 | 0 | 7 | 14.3 | 2.1 | 53 | 1 | 6 | 4 | 64 | 7.8 | 1.4
7:20- 7:30 | 1 | 0 | 0 | 0 | 1 | 0 | 0.3 | 48 | 0 | 4 | 8 | 60 | 13.3 | 1.3
7:30- 7:40 | 3 | 0 | 1 | 0 | 4 | 0 | 1.2 | 53 | 0 | 5 | 3 | 61 | 4.9 | 1.3
7:40- 7:50 | 1 | 1 | 1 | 0 | 3 | 33.3 | 0.9 | 67 | 1 | 6 | 5 | 79 | 7.6 | 1.7
7:50- 8:00 | 6 | 0 | 0 | 0 | 6 | 0 | 1.8 | 55 | 1 | 7 | 2 | 65 | 4.6 | 1.4
１時間計 | 19 | 2 | 4 | 0 | 25 | 8 | 7.5 | 338 | 5 | 39 | 26 | 408 | 7.6 | 8.8
8:00- 8:10 | 3 | 0 | 0 | 0 | 3 | 0 | 0.9 | 79 | 3 | 8 | 2 | 92 | 5.4 | 2
8:10- 8:20 | 2 | 0 | 0 | 0 | 2 | 0 | 0.6 | 61 | 3 | 6 | 5 | 75 | 10.7 | 1.6
8:20- 8:30 | 3 | 1 | 1 | 0 | 5 | 20 | 1.5 | 45 | 2 | 6 | 6 | 59 | 13.6 | 1.3
8:30- 8:40 | 1 | 0 | 1 | 0 | 2 | 0 | 0.6 | 38 | 2 | 11 | 7 | 58 | 15.5 | 1.2
8:40- 8:50 | 3 | 0 | 1 | 0 | 4 | 0 | 1.2 | 21 | 3 | 7 | 6 | 37 | 24.3 | 0.8
8:50- 9:00 | 5 | 1 | 1 | 0 | 7 | 14.3 | 2.1 | 42 | 4 | 6 | 6 | 58 | 17.2 | 1.2
１時間計 | 17 | 2 | 4 | 0 | 23 | 8.7 | 6.9 | 286 | 17 | 44 | 32 | 379 | 12.9 | 8.2
9:00-10:00 | 17 | 1 | 4 | 1 | 23 | 8.7 | 6.9 | 264 | 11 | 44 | 30 | 349 | 11.7 | 7.5
10:00-11:00 | 16 | 2 | 9 | 3 | 30 | 16.7 | 9 | 339 | 12 | 61 | 23 | 435 | 8 | 9.4
11:00-12:00 | 21 | 1 | 7 | 3 | 32 | 12.5 | 9.6 | 321 | 11 | 37 | 18 | 387 | 7.5 | 8.3
12:00-13:00 | 11 | 2 | 7 | 3 | 23 | 21.7 | 6.9 | 310 | 9 | 44 | 14 | 377 | 6.1 | 8.1
13:00-14:00 | 18 | 1 | 7 | 0 | 26 | 3.8 | 7.8 | 330 | 9 | 44 | 16 | 399 | 6.3 | 8.6
14:00-15:00 | 16 | 2 | 10 | 2 | 30 | 13.3 | 9 | 351 | 9 | 38 | 16 | 414 | 6 | 8.9
15:00-16:00 | 24 | 2 | 1 | 2 | 29 | 13.8 | 8.7 | 333 | 10 | 41 | 11 | 395 | 5.3 | 8.5
16:00-17:00 | 22 | 2 | 6 | 1 | 31 | 9.7 | 9.3 | 320 | 7 | 30 | 10 | 367 | 4.6 | 7.9
17:00-17:10 | 8 | 0 | 2 | 0 | 10 | 0 | 3 | 51 | 2 | 6 | 2 | 61 | 6.6 | 1.3
17:10-17:20 | 7 | 0 | 0 | 0 | 7 | 0 | 2.1 | 55 | 2 | 6 | 0 | 63 | 3.2 | 1.4
17:20-17:30 | 5 | 0 | 2 | 0 | 7 | 0 | 2.1 | 57 | 2 | 5 | 1 | 65 | 4.6 | 1.4
17:30-17:40 | 7 | 1 | 0 | 0 | 8 | 12.5 | 2.4 | 58 | 2 | 4 | 1 | 65 | 4.6 | 1.4
17:40-17:50 | 6 | 0 | 1 | 0 | 7 | 0 | 2.1 | 54 | 1 | 5 | 0 | 60 | 1.7 | 1.3
17:50-18:00 | 3 | 0 | 1 | 0 | 4 | 0 | 1.2 | 49 | 2 | 13 | 2 | 66 | 6.1 | 1.4
１時間計 | 36 | 1 | 6 | 0 | 43 | 2.3 | 12.8 | 324 | 11 | 39 | 6 | 380 | 4.5 | 8.2
18:00-18:10 | 4 | 0 | 0 | 1 | 5 | 20 | 1.5 | 49 | 2 | 5 | 1 | 57 | 5.3 | 1.2
18:10-18:20 | 3 | 0 | 0 | 0 | 3 | 0 | 0.9 | 53 | 2 | 5 | 1 | 61 | 4.9 | 1.3
18:20-18:30 | 3 | 0 | 0 | 0 | 3 | 0 | 0.9 | 74 | 1 | 3 | 1 | 79 | 2.5 | 1.7
18:30-18:40 | 3 | 0 | 1 | 0 | 4 | 0 | 1.2 | 37 | 2 | 4 | 0 | 43 | 4.7 | 0.9
18:40-18:50 | 3 | 0 | 0 | 0 | 3 | 0 | 0.9 | 50 | 2 | 5 | 1 | 58 | 5.2 | 1.2
18:50-19:00 | 1 | 0 | 1 | 0 | 2 | 0 | 0.6 | 45 | 1 | 9 | 0 | 55 | 1.8 | 1.2
１時間計 | 17 | 0 | 2 | 1 | 20 | 5 | 6 | 308 | 10 | 31 | 4 | 353 | 4 | 7.6
全時間合計 | 234 | 18 | 67 | 16 | 335 | 10.1 | 100 | 3824 | 121 | 492 | 206 | 4643 | 7 | 100

## 方向別(4)
方 向 別 自 動 車 交 通 量 調 査 表
調査地点 ：№8 千葉県がんセンター入口交差点
調査年月日：令和 4年12月 7日(水) 天候:晴れ
方向 | 6 | [6 empty] | B 合計 ( 4+ 5+ 6)
種別時間帯 | 乗用車(台) | バ ス(台) | 小 型貨物車(台) | 大 型貨物車(台) | 合 計(台) | 大型車混入率(％) | 時 間係 数(％) | 乗用車(台) | バ ス(台) | 小 型貨物車(台) | 大 型貨物車(台) | 合 計(台) | 大型車混入率(％) | 時 間係 数(％)
7:00- 7:10 | 3 | 0 | 0 | 0 | 3 | 0 | 0.4 | 69 | 2 | 11 | 4 | 86 | 7 | 1.5
7:10- 7:20 | 1 | 0 | 0 | 0 | 1 | 0 | 0.1 | 58 | 2 | 8 | 4 | 72 | 8.3 | 1.2
7:20- 7:30 | 11 | 0 | 0 | 0 | 11 | 0 | 1.4 | 60 | 0 | 4 | 8 | 72 | 11.1 | 1.2
7:30- 7:40 | 9 | 0 | 1 | 0 | 10 | 0 | 1.2 | 65 | 0 | 7 | 3 | 75 | 4 | 1.3
7:40- 7:50 | 10 | 0 | 0 | 0 | 10 | 0 | 1.2 | 78 | 2 | 7 | 5 | 92 | 7.6 | 1.6
7:50- 8:00 | 14 | 0 | 0 | 0 | 14 | 0 | 1.7 | 75 | 1 | 7 | 2 | 85 | 3.5 | 1.5
１時間計 | 48 | 0 | 1 | 0 | 49 | 0 | 6.1 | 405 | 7 | 44 | 26 | 482 | 6.8 | 8.3
8:00- 8:10 | 34 | 0 | 0 | 0 | 34 | 0 | 4.2 | 116 | 3 | 8 | 2 | 129 | 3.9 | 2.2
8:10- 8:20 | 18 | 0 | 0 | 0 | 18 | 0 | 2.2 | 81 | 3 | 6 | 5 | 95 | 8.4 | 1.6
8:20- 8:30 | 7 | 0 | 0 | 0 | 7 | 0 | 0.9 | 55 | 3 | 7 | 6 | 71 | 12.7 | 1.2
8:30- 8:40 | 6 | 0 | 0 | 0 | 6 | 0 | 0.7 | 45 | 2 | 12 | 7 | 66 | 13.6 | 1.1
8:40- 8:50 | 5 | 1 | 1 | 0 | 7 | 14.3 | 0.9 | 29 | 4 | 9 | 6 | 48 | 20.8 | 0.8
8:50- 9:00 | 7 | 0 | 0 | 0 | 7 | 0 | 0.9 | 54 | 5 | 7 | 6 | 72 | 15.3 | 1.2
１時間計 | 77 | 1 | 1 | 0 | 79 | 1.3 | 9.8 | 380 | 20 | 49 | 32 | 481 | 10.8 | 8.3
9:00-10:00 | 42 | 0 | 5 | 5 | 52 | 9.6 | 6.5 | 323 | 12 | 53 | 36 | 424 | 11.3 | 7.3
10:00-11:00 | 50 | 0 | 4 | 3 | 57 | 5.3 | 7.1 | 405 | 14 | 74 | 29 | 522 | 8.2 | 9
11:00-12:00 | 59 | 0 | 8 | 1 | 68 | 1.5 | 8.5 | 401 | 12 | 52 | 22 | 487 | 7 | 8.4
12:00-13:00 | 77 | 0 | 5 | 2 | 84 | 2.4 | 10.5 | 398 | 11 | 56 | 19 | 484 | 6.2 | 8.4
13:00-14:00 | 79 | 0 | 7 | 4 | 90 | 4.4 | 11.2 | 427 | 10 | 58 | 20 | 515 | 5.8 | 8.9
14:00-15:00 | 57 | 0 | 5 | 3 | 65 | 4.6 | 8.1 | 424 | 11 | 53 | 21 | 509 | 6.3 | 8.8
15:00-16:00 | 66 | 1 | 10 | 4 | 81 | 6.2 | 10.1 | 423 | 13 | 52 | 17 | 505 | 5.9 | 8.7
16:00-17:00 | 60 | 0 | 4 | 5 | 69 | 7.2 | 8.6 | 402 | 9 | 40 | 16 | 467 | 5.4 | 8.1
17:00-17:10 | 2 | 0 | 2 | 0 | 4 | 0 | 0.5 | 61 | 2 | 10 | 2 | 75 | 5.3 | 1.3
17:10-17:20 | 6 | 0 | 0 | 1 | 7 | 14.3 | 0.9 | 68 | 2 | 6 | 1 | 77 | 3.9 | 1.3
17:20-17:30 | 5 | 0 | 0 | 0 | 5 | 0 | 0.6 | 67 | 2 | 7 | 1 | 77 | 3.9 | 1.3
17:30-17:40 | 6 | 0 | 3 | 0 | 9 | 0 | 1.1 | 71 | 3 | 7 | 1 | 82 | 4.9 | 1.4
17:40-17:50 | 16 | 0 | 1 | 0 | 17 | 0 | 2.1 | 76 | 1 | 7 | 0 | 84 | 1.2 | 1.5
17:50-18:00 | 9 | 0 | 0 | 0 | 9 | 0 | 1.1 | 61 | 2 | 14 | 2 | 79 | 5.1 | 1.4
１時間計 | 44 | 0 | 6 | 1 | 51 | 2 | 6.4 | 404 | 12 | 51 | 7 | 474 | 4 | 8.2
18:00-18:10 | 16 | 0 | 0 | 0 | 16 | 0 | 2 | 69 | 2 | 5 | 2 | 78 | 5.1 | 1.3
18:10-18:20 | 8 | 0 | 1 | 0 | 9 | 0 | 1.1 | 64 | 2 | 6 | 1 | 73 | 4.1 | 1.3
18:20-18:30 | 8 | 0 | 2 | 0 | 10 | 0 | 1.2 | 85 | 1 | 5 | 1 | 92 | 2.2 | 1.6
18:30-18:40 | 9 | 0 | 0 | 0 | 9 | 0 | 1.1 | 49 | 2 | 5 | 0 | 56 | 3.6 | 1
18:40-18:50 | 9 | 0 | 3 | 1 | 13 | 7.7 | 1.6 | 62 | 2 | 8 | 2 | 74 | 5.4 | 1.3
18:50-19:00 | 1 | 0 | 0 | 0 | 1 | 0 | 0.1 | 47 | 1 | 10 | 0 | 58 | 1.7 | 1
１時間計 | 51 | 0 | 6 | 1 | 58 | 1.7 | 7.2 | 376 | 10 | 39 | 6 | 431 | 3.7 | 7.5
全時間合計 | 710 | 2 | 62 | 29 | 803 | 3.9 | 100 | 4768 | 141 | 621 | 251 | 5781 | 6.8 | 100

## 方向別(5)
方 向 別 自 動 車 交 通 量 調 査 表
調査地点 ：№8 千葉県がんセンター入口交差点
調査年月日：令和 4年12月 7日(水) 天候:晴れ
方向 | 7 | [6 empty] | 8
種別時間帯 | 乗用車(台) | バ ス(台) | 小 型貨物車(台) | 大 型貨物車(台) | 合 計(台) | 大型車混入率(％) | 時 間係 数(％) | 乗用車(台) | バ ス(台) | 小 型貨物車(台) | 大 型貨物車(台) | 合 計(台) | 大型車混入率(％) | 時 間係 数(％)
7:00- 7:10 | 3 | 0 | 0 | 2 | 5 | 40 | 0.9 | 2 | 0 | 0 | 0 | 2 | 0 | 0.3
7:10- 7:20 | 1 | 0 | 0 | 1 | 2 | 50 | 0.4 | 9 | 0 | 1 | 0 | 10 | 0 | 1.6
7:20- 7:30 | 2 | 0 | 0 | 0 | 2 | 0 | 0.4 | 8 | 0 | 2 | 0 | 10 | 0 | 1.6
7:30- 7:40 | 6 | 0 | 0 | 1 | 7 | 14.3 | 1.2 | 12 | 0 | 2 | 0 | 14 | 0 | 2.3
7:40- 7:50 | 4 | 0 | 1 | 0 | 5 | 0 | 0.9 | 12 | 0 | 0 | 2 | 14 | 14.3 | 2.3
7:50- 8:00 | 9 | 0 | 0 | 0 | 9 | 0 | 1.6 | 18 | 0 | 1 | 0 | 19 | 0 | 3.1
１時間計 | 25 | 0 | 1 | 4 | 30 | 13.3 | 5.3 | 61 | 0 | 6 | 2 | 69 | 2.9 | 11.2
8:00- 8:10 | 9 | 0 | 0 | 0 | 9 | 0 | 1.6 | 10 | 0 | 1 | 0 | 11 | 0 | 1.8
8:10- 8:20 | 10 | 0 | 1 | 0 | 11 | 0 | 1.9 | 10 | 0 | 3 | 0 | 13 | 0 | 2.1
8:20- 8:30 | 6 | 0 | 3 | 0 | 9 | 0 | 1.6 | 6 | 0 | 1 | 0 | 7 | 0 | 1.1
8:30- 8:40 | 7 | 0 | 0 | 0 | 7 | 0 | 1.2 | 16 | 0 | 4 | 0 | 20 | 0 | 3.2
8:40- 8:50 | 9 | 0 | 1 | 1 | 11 | 9.1 | 1.9 | 11 | 0 | 0 | 0 | 11 | 0 | 1.8
8:50- 9:00 | 10 | 0 | 0 | 0 | 10 | 0 | 1.8 | 7 | 0 | 0 | 0 | 7 | 0 | 1.1
１時間計 | 51 | 0 | 5 | 1 | 57 | 1.8 | 10 | 60 | 0 | 9 | 0 | 69 | 0 | 11.2
9:00-10:00 | 41 | 1 | 4 | 0 | 46 | 2.2 | 8.1 | 26 | 1 | 6 | 1 | 34 | 5.9 | 5.5
10:00-11:00 | 31 | 0 | 6 | 1 | 38 | 2.6 | 6.7 | 17 | 0 | 3 | 1 | 21 | 4.8 | 3.4
11:00-12:00 | 49 | 0 | 6 | 4 | 59 | 6.8 | 10.4 | 16 | 0 | 2 | 1 | 19 | 5.3 | 3.1
12:00-13:00 | 38 | 0 | 3 | 4 | 45 | 8.9 | 7.9 | 24 | 0 | 2 | 0 | 26 | 0 | 4.2
13:00-14:00 | 50 | 0 | 5 | 2 | 57 | 3.5 | 10 | 31 | 0 | 4 | 0 | 35 | 0 | 5.7
14:00-15:00 | 45 | 0 | 10 | 5 | 60 | 8.3 | 10.5 | 46 | 0 | 6 | 2 | 54 | 3.7 | 8.7
15:00-16:00 | 42 | 1 | 7 | 2 | 52 | 5.8 | 9.1 | 42 | 2 | 6 | 0 | 50 | 4 | 8.1
16:00-17:00 | 34 | 0 | 3 | 2 | 39 | 5.1 | 6.9 | 48 | 0 | 13 | 0 | 61 | 0 | 9.9
17:00-17:10 | 7 | 0 | 1 | 0 | 8 | 0 | 1.4 | 12 | 0 | 2 | 0 | 14 | 0 | 2.3
17:10-17:20 | 6 | 0 | 1 | 0 | 7 | 0 | 1.2 | 7 | 0 | 6 | 0 | 13 | 0 | 2.1
17:20-17:30 | 10 | 0 | 0 | 0 | 10 | 0 | 1.8 | 10 | 0 | 1 | 0 | 11 | 0 | 1.8
17:30-17:40 | 3 | 0 | 0 | 0 | 3 | 0 | 0.5 | 21 | 0 | 4 | 0 | 25 | 0 | 4
17:40-17:50 | 7 | 0 | 1 | 0 | 8 | 0 | 1.4 | 9 | 0 | 2 | 0 | 11 | 0 | 1.8
17:50-18:00 | 7 | 0 | 0 | 0 | 7 | 0 | 1.2 | 14 | 0 | 0 | 0 | 14 | 0 | 2.3
１時間計 | 40 | 0 | 3 | 0 | 43 | 0 | 7.6 | 73 | 0 | 15 | 0 | 88 | 0 | 14.2
18:00-18:10 | 7 | 0 | 1 | 0 | 8 | 0 | 1.4 | 14 | 0 | 3 | 0 | 17 | 0 | 2.8
18:10-18:20 | 10 | 0 | 1 | 0 | 11 | 0 | 1.9 | 13 | 0 | 1 | 0 | 14 | 0 | 2.3
18:20-18:30 | 5 | 0 | 0 | 0 | 5 | 0 | 0.9 | 20 | 0 | 5 | 0 | 25 | 0 | 4
18:30-18:40 | 6 | 0 | 1 | 0 | 7 | 0 | 1.2 | 12 | 0 | 6 | 1 | 19 | 5.3 | 3.1
18:40-18:50 | 7 | 0 | 1 | 0 | 8 | 0 | 1.4 | 8 | 0 | 2 | 0 | 10 | 0 | 1.6
18:50-19:00 | 4 | 0 | 0 | 0 | 4 | 0 | 0.7 | 6 | 0 | 1 | 0 | 7 | 0 | 1.1
１時間計 | 39 | 0 | 4 | 0 | 43 | 0 | 7.6 | 73 | 0 | 18 | 1 | 92 | 1.1 | 14.9
全時間合計 | 485 | 2 | 57 | 25 | 569 | 4.7 | 100 | 517 | 3 | 90 | 8 | 618 | 1.8 | 100

## 方向別(6)
方 向 別 自 動 車 交 通 量 調 査 表
調査地点 ：№8 千葉県がんセンター入口交差点
調査年月日：令和 4年12月 7日(水) 天候:晴れ
方向 | 9 | [6 empty] | C 合計 ( 7+ 8+ 9)
種別時間帯 | 乗用車(台) | バ ス(台) | 小 型貨物車(台) | 大 型貨物車(台) | 合 計(台) | 大型車混入率(％) | 時 間係 数(％) | 乗用車(台) | バ ス(台) | 小 型貨物車(台) | 大 型貨物車(台) | 合 計(台) | 大型車混入率(％) | 時 間係 数(％)
7:00- 7:10 | 2 | 0 | 1 | 0 | 3 | 0 | 0.3 | 7 | 0 | 1 | 2 | 10 | 20 | 0.5
7:10- 7:20 | 2 | 0 | 0 | 0 | 2 | 0 | 0.2 | 12 | 0 | 1 | 1 | 14 | 7.1 | 0.7
7:20- 7:30 | 5 | 0 | 1 | 0 | 6 | 0 | 0.6 | 15 | 0 | 3 | 0 | 18 | 0 | 0.8
7:30- 7:40 | 4 | 0 | 0 | 0 | 4 | 0 | 0.4 | 22 | 0 | 2 | 1 | 25 | 4 | 1.2
7:40- 7:50 | 4 | 0 | 0 | 0 | 4 | 0 | 0.4 | 20 | 0 | 1 | 2 | 23 | 8.7 | 1.1
7:50- 8:00 | 14 | 0 | 1 | 0 | 15 | 0 | 1.6 | 41 | 0 | 2 | 0 | 43 | 0 | 2
１時間計 | 31 | 0 | 3 | 0 | 34 | 0 | 3.5 | 117 | 0 | 10 | 6 | 133 | 4.5 | 6.2
8:00- 8:10 | 2 | 0 | 2 | 1 | 5 | 20 | 0.5 | 21 | 0 | 3 | 1 | 25 | 4 | 1.2
8:10- 8:20 | 3 | 0 | 1 | 1 | 5 | 20 | 0.5 | 23 | 0 | 5 | 1 | 29 | 3.4 | 1.3
8:20- 8:30 | 5 | 0 | 0 | 2 | 7 | 28.6 | 0.7 | 17 | 0 | 4 | 2 | 23 | 8.7 | 1.1
8:30- 8:40 | 5 | 0 | 0 | 0 | 5 | 0 | 0.5 | 28 | 0 | 4 | 0 | 32 | 0 | 1.5
8:40- 8:50 | 10 | 0 | 0 | 1 | 11 | 9.1 | 1.1 | 30 | 0 | 1 | 2 | 33 | 6.1 | 1.5
8:50- 9:00 | 3 | 0 | 0 | 0 | 3 | 0 | 0.3 | 20 | 0 | 0 | 0 | 20 | 0 | 0.9
１時間計 | 28 | 0 | 3 | 5 | 36 | 13.9 | 3.7 | 139 | 0 | 17 | 6 | 162 | 3.7 | 7.5
9:00-10:00 | 19 | 0 | 6 | 4 | 29 | 13.8 | 3 | 86 | 2 | 16 | 5 | 109 | 6.4 | 5.1
10:00-11:00 | 87 | 1 | 6 | 2 | 96 | 3.1 | 9.9 | 135 | 1 | 15 | 4 | 155 | 3.2 | 7.2
11:00-12:00 | 102 | 1 | 5 | 2 | 110 | 2.7 | 11.4 | 167 | 1 | 13 | 7 | 188 | 4.3 | 8.7
12:00-13:00 | 82 | 2 | 10 | 3 | 97 | 5.2 | 10 | 144 | 2 | 15 | 7 | 168 | 5.4 | 7.8
13:00-14:00 | 94 | 0 | 2 | 1 | 97 | 1 | 10 | 175 | 0 | 11 | 3 | 189 | 1.6 | 8.8
14:00-15:00 | 97 | 2 | 7 | 4 | 110 | 5.5 | 11.4 | 188 | 2 | 23 | 11 | 224 | 5.8 | 10.4
15:00-16:00 | 85 | 0 | 6 | 1 | 92 | 1.1 | 9.5 | 169 | 3 | 19 | 3 | 194 | 3.1 | 9
16:00-17:00 | 85 | 1 | 12 | 2 | 100 | 3 | 10.4 | 167 | 1 | 28 | 4 | 200 | 2.5 | 9.3
17:00-17:10 | 7 | 0 | 1 | 1 | 9 | 11.1 | 0.9 | 26 | 0 | 4 | 1 | 31 | 3.2 | 1.4
17:10-17:20 | 9 | 0 | 1 | 0 | 10 | 0 | 1 | 22 | 0 | 8 | 0 | 30 | 0 | 1.4
17:20-17:30 | 13 | 0 | 0 | 0 | 13 | 0 | 1.3 | 33 | 0 | 1 | 0 | 34 | 0 | 1.6
17:30-17:40 | 16 | 0 | 0 | 0 | 16 | 0 | 1.7 | 40 | 0 | 4 | 0 | 44 | 0 | 2
17:40-17:50 | 12 | 0 | 1 | 0 | 13 | 0 | 1.3 | 28 | 0 | 4 | 0 | 32 | 0 | 1.5
17:50-18:00 | 12 | 1 | 0 | 0 | 13 | 7.7 | 1.3 | 33 | 1 | 0 | 0 | 34 | 2.9 | 1.6
１時間計 | 69 | 1 | 3 | 1 | 74 | 2.7 | 7.7 | 182 | 1 | 21 | 1 | 205 | 1 | 9.5
18:00-18:10 | 17 | 0 | 3 | 0 | 20 | 0 | 2.1 | 38 | 0 | 7 | 0 | 45 | 0 | 2.1
18:10-18:20 | 12 | 0 | 2 | 0 | 14 | 0 | 1.4 | 35 | 0 | 4 | 0 | 39 | 0 | 1.8
18:20-18:30 | 5 | 0 | 0 | 0 | 5 | 0 | 0.5 | 30 | 0 | 5 | 0 | 35 | 0 | 1.6
18:30-18:40 | 18 | 0 | 0 | 0 | 18 | 0 | 1.9 | 36 | 0 | 7 | 1 | 44 | 2.3 | 2
18:40-18:50 | 10 | 0 | 2 | 0 | 12 | 0 | 1.2 | 25 | 0 | 5 | 0 | 30 | 0 | 1.4
18:50-19:00 | 19 | 0 | 3 | 0 | 22 | 0 | 2.3 | 29 | 0 | 4 | 0 | 33 | 0 | 1.5
１時間計 | 81 | 0 | 10 | 0 | 91 | 0 | 9.4 | 193 | 0 | 32 | 1 | 226 | 0.4 | 10.5
全時間合計 | 860 | 8 | 73 | 25 | 966 | 3.4 | 100 | 1862 | 13 | 220 | 58 | 2153 | 3.3 | 100

## 方向別(7)
方 向 別 自 動 車 交 通 量 調 査 表
調査地点 ：№8 千葉県がんセンター入口交差点
調査年月日：令和 4年12月 7日(水) 天候:晴れ
方向 | 10 | [6 empty] | 11
種別時間帯 | 乗用車(台) | バ ス(台) | 小 型貨物車(台) | 大 型貨物車(台) | 合 計(台) | 大型車混入率(％) | 時 間係 数(％) | 乗用車(台) | バ ス(台) | 小 型貨物車(台) | 大 型貨物車(台) | 合 計(台) | 大型車混入率(％) | 時 間係 数(％)
7:00- 7:10 | 6 | 0 | 0 | 0 | 6 | 0 | 1.8 | 73 | 2 | 5 | 3 | 83 | 6 | 1.6
7:10- 7:20 | 11 | 1 | 2 | 0 | 14 | 7.1 | 4.1 | 62 | 4 | 5 | 2 | 73 | 8.2 | 1.4
7:20- 7:30 | 5 | 0 | 0 | 0 | 5 | 0 | 1.5 | 64 | 3 | 7 | 1 | 75 | 5.3 | 1.4
7:30- 7:40 | 16 | 0 | 0 | 0 | 16 | 0 | 4.7 | 59 | 3 | 9 | 3 | 74 | 8.1 | 1.4
7:40- 7:50 | 11 | 0 | 1 | 0 | 12 | 0 | 3.5 | 69 | 1 | 2 | 0 | 72 | 1.4 | 1.4
7:50- 8:00 | 22 | 0 | 1 | 1 | 24 | 4.2 | 7 | 56 | 2 | 3 | 3 | 64 | 7.8 | 1.2
１時間計 | 71 | 1 | 4 | 1 | 77 | 2.6 | 22.6 | 383 | 15 | 31 | 12 | 441 | 6.1 | 8.5
8:00- 8:10 | 16 | 0 | 0 | 0 | 16 | 0 | 4.7 | 53 | 1 | 1 | 1 | 56 | 3.6 | 1.1
8:10- 8:20 | 10 | 0 | 0 | 0 | 10 | 0 | 2.9 | 72 | 1 | 10 | 3 | 86 | 4.7 | 1.7
8:20- 8:30 | 4 | 0 | 1 | 0 | 5 | 0 | 1.5 | 72 | 2 | 4 | 4 | 82 | 7.3 | 1.6
8:30- 8:40 | 6 | 0 | 0 | 1 | 7 | 14.3 | 2.1 | 62 | 2 | 11 | 10 | 85 | 14.1 | 1.6
8:40- 8:50 | 6 | 0 | 0 | 0 | 6 | 0 | 1.8 | 52 | 2 | 4 | 5 | 63 | 11.1 | 1.2
8:50- 9:00 | 3 | 0 | 1 | 0 | 4 | 0 | 1.2 | 76 | 2 | 7 | 7 | 92 | 9.8 | 1.8
１時間計 | 45 | 0 | 2 | 1 | 48 | 2.1 | 14.1 | 387 | 10 | 37 | 30 | 464 | 8.6 | 8.9
9:00-10:00 | 24 | 0 | 0 | 1 | 25 | 4 | 7.3 | 358 | 9 | 40 | 19 | 426 | 6.6 | 8.2
10:00-11:00 | 21 | 1 | 1 | 1 | 24 | 8.3 | 7 | 320 | 9 | 38 | 36 | 403 | 11.2 | 7.8
11:00-12:00 | 18 | 0 | 3 | 1 | 22 | 4.5 | 6.5 | 334 | 7 | 47 | 25 | 413 | 7.7 | 8
12:00-13:00 | 16 | 1 | 3 | 1 | 21 | 9.5 | 6.2 | 368 | 7 | 39 | 15 | 429 | 5.1 | 8.3
13:00-14:00 | 12 | 3 | 5 | 2 | 22 | 22.7 | 6.5 | 389 | 6 | 42 | 16 | 453 | 4.9 | 8.7
14:00-15:00 | 21 | 2 | 2 | 1 | 26 | 11.5 | 7.6 | 366 | 9 | 52 | 21 | 448 | 6.7 | 8.6
15:00-16:00 | 16 | 1 | 5 | 3 | 25 | 16 | 7.3 | 377 | 10 | 49 | 18 | 454 | 6.2 | 8.8
16:00-17:00 | 17 | 1 | 3 | 2 | 23 | 13 | 6.7 | 371 | 7 | 47 | 12 | 437 | 4.3 | 8.4
17:00-17:10 | 1 | 0 | 0 | 0 | 1 | 0 | 0.3 | 48 | 1 | 6 | 1 | 56 | 3.6 | 1.1
17:10-17:20 | 1 | 0 | 1 | 0 | 2 | 0 | 0.6 | 49 | 3 | 11 | 1 | 64 | 6.3 | 1.2
17:20-17:30 | 3 | 1 | 0 | 0 | 4 | 25 | 1.2 | 58 | 0 | 15 | 2 | 75 | 2.7 | 1.4
17:30-17:40 | 3 | 0 | 0 | 0 | 3 | 0 | 0.9 | 54 | 2 | 8 | 1 | 65 | 4.6 | 1.3
17:40-17:50 | 2 | 0 | 0 | 0 | 2 | 0 | 0.6 | 49 | 1 | 2 | 1 | 53 | 3.8 | 1
17:50-18:00 | 2 | 0 | 1 | 0 | 3 | 0 | 0.9 | 72 | 2 | 8 | 0 | 82 | 2.4 | 1.6
１時間計 | 12 | 1 | 2 | 0 | 15 | 6.7 | 4.4 | 330 | 9 | 50 | 6 | 395 | 3.8 | 7.6
18:00-18:10 | 2 | 0 | 0 | 0 | 2 | 0 | 0.6 | 67 | 1 | 6 | 1 | 75 | 2.7 | 1.4
18:10-18:20 | 1 | 0 | 0 | 0 | 1 | 0 | 0.3 | 41 | 2 | 6 | 1 | 50 | 6 | 1
18:20-18:30 | 4 | 0 | 0 | 0 | 4 | 0 | 1.2 | 65 | 2 | 6 | 1 | 74 | 4.1 | 1.4
18:30-18:40 | 2 | 0 | 0 | 0 | 2 | 0 | 0.6 | 67 | 3 | 11 | 1 | 82 | 4.9 | 1.6
18:40-18:50 | 1 | 0 | 2 | 0 | 3 | 0 | 0.9 | 60 | 2 | 5 | 0 | 67 | 3 | 1.3
18:50-19:00 | 1 | 0 | 0 | 0 | 1 | 0 | 0.3 | 68 | 3 | 6 | 0 | 77 | 3.9 | 1.5
１時間計 | 11 | 0 | 2 | 0 | 13 | 0 | 3.8 | 368 | 13 | 40 | 4 | 425 | 4 | 8.2
全時間合計 | 284 | 11 | 32 | 14 | 341 | 7.3 | 100 | 4351 | 111 | 512 | 214 | 5188 | 6.3 | 100

## 方向別(8)
方 向 別 自 動 車 交 通 量 調 査 表
調査地点 ：№8 千葉県がんセンター入口交差点
調査年月日：令和 4年12月 7日(水) 天候:晴れ
方向 | 12 | [6 empty] | D 合計 (10+11+12)
種別時間帯 | 乗用車(台) | バ ス(台) | 小 型貨物車(台) | 大 型貨物車(台) | 合 計(台) | 大型車混入率(％) | 時 間係 数(％) | 乗用車(台) | バ ス(台) | 小 型貨物車(台) | 大 型貨物車(台) | 合 計(台) | 大型車混入率(％) | 時 間係 数(％)
7:00- 7:10 | 12 | 0 | 3 | 0 | 15 | 0 | 1.2 | 91 | 2 | 8 | 3 | 104 | 4.8 | 1.5
7:10- 7:20 | 20 | 0 | 2 | 0 | 22 | 0 | 1.7 | 93 | 5 | 9 | 2 | 109 | 6.4 | 1.6
7:20- 7:30 | 12 | 0 | 3 | 0 | 15 | 0 | 1.2 | 81 | 3 | 10 | 1 | 95 | 4.2 | 1.4
7:30- 7:40 | 22 | 0 | 1 | 0 | 23 | 0 | 1.8 | 97 | 3 | 10 | 3 | 113 | 5.3 | 1.7
7:40- 7:50 | 22 | 0 | 2 | 0 | 24 | 0 | 1.9 | 102 | 1 | 5 | 0 | 108 | 0.9 | 1.6
7:50- 8:00 | 19 | 0 | 0 | 0 | 19 | 0 | 1.5 | 97 | 2 | 4 | 4 | 107 | 5.6 | 1.6
１時間計 | 107 | 0 | 11 | 0 | 118 | 0 | 9.2 | 561 | 16 | 46 | 13 | 636 | 4.6 | 9.3
8:00- 8:10 | 22 | 0 | 0 | 1 | 23 | 4.3 | 1.8 | 91 | 1 | 1 | 2 | 95 | 3.2 | 1.4
8:10- 8:20 | 20 | 0 | 2 | 0 | 22 | 0 | 1.7 | 102 | 1 | 12 | 3 | 118 | 3.4 | 1.7
8:20- 8:30 | 12 | 0 | 1 | 0 | 13 | 0 | 1 | 88 | 2 | 6 | 4 | 100 | 6 | 1.5
8:30- 8:40 | 11 | 0 | 0 | 0 | 11 | 0 | 0.9 | 79 | 2 | 11 | 11 | 103 | 12.6 | 1.5
8:40- 8:50 | 11 | 0 | 0 | 0 | 11 | 0 | 0.9 | 69 | 2 | 4 | 5 | 80 | 8.8 | 1.2
8:50- 9:00 | 14 | 0 | 0 | 0 | 14 | 0 | 1.1 | 93 | 2 | 8 | 7 | 110 | 8.2 | 1.6
１時間計 | 90 | 0 | 3 | 1 | 94 | 1.1 | 7.3 | 522 | 10 | 42 | 32 | 606 | 6.9 | 8.9
9:00-10:00 | 51 | 0 | 5 | 1 | 57 | 1.8 | 4.4 | 433 | 9 | 45 | 21 | 508 | 5.9 | 7.5
10:00-11:00 | 63 | 0 | 12 | 2 | 77 | 2.6 | 6 | 404 | 10 | 51 | 39 | 504 | 9.7 | 7.4
11:00-12:00 | 73 | 0 | 12 | 3 | 88 | 3.4 | 6.8 | 425 | 7 | 62 | 29 | 523 | 6.9 | 7.7
12:00-13:00 | 86 | 0 | 15 | 4 | 105 | 3.8 | 8.2 | 470 | 8 | 57 | 20 | 555 | 5 | 8.1
13:00-14:00 | 77 | 0 | 10 | 5 | 92 | 5.4 | 7.2 | 478 | 9 | 57 | 23 | 567 | 5.6 | 8.3
14:00-15:00 | 98 | 0 | 14 | 2 | 114 | 1.8 | 8.9 | 485 | 11 | 68 | 24 | 588 | 6 | 8.6
15:00-16:00 | 120 | 1 | 9 | 1 | 131 | 1.5 | 10.2 | 513 | 12 | 63 | 22 | 610 | 5.6 | 9
16:00-17:00 | 121 | 0 | 17 | 3 | 141 | 2.1 | 11 | 509 | 8 | 67 | 17 | 601 | 4.2 | 8.8
17:00-17:10 | 12 | 0 | 2 | 0 | 14 | 0 | 1.1 | 61 | 1 | 8 | 1 | 71 | 2.8 | 1
17:10-17:20 | 15 | 0 | 4 | 0 | 19 | 0 | 1.5 | 65 | 3 | 16 | 1 | 85 | 4.7 | 1.2
17:20-17:30 | 20 | 0 | 2 | 0 | 22 | 0 | 1.7 | 81 | 1 | 17 | 2 | 101 | 3 | 1.5
17:30-17:40 | 18 | 0 | 5 | 0 | 23 | 0 | 1.8 | 75 | 2 | 13 | 1 | 91 | 3.3 | 1.3
17:40-17:50 | 23 | 0 | 3 | 0 | 26 | 0 | 2 | 74 | 1 | 5 | 1 | 81 | 2.5 | 1.2
17:50-18:00 | 18 | 0 | 4 | 0 | 22 | 0 | 1.7 | 92 | 2 | 13 | 0 | 107 | 1.9 | 1.6
１時間計 | 106 | 0 | 20 | 0 | 126 | 0 | 9.8 | 448 | 10 | 72 | 6 | 536 | 3 | 7.9
18:00-18:10 | 27 | 1 | 4 | 0 | 32 | 3.1 | 2.5 | 96 | 2 | 10 | 1 | 109 | 2.8 | 1.6
18:10-18:20 | 15 | 0 | 2 | 0 | 17 | 0 | 1.3 | 57 | 2 | 8 | 1 | 68 | 4.4 | 1
18:20-18:30 | 22 | 0 | 0 | 1 | 23 | 4.3 | 1.8 | 91 | 2 | 6 | 2 | 101 | 4 | 1.5
18:30-18:40 | 17 | 0 | 2 | 0 | 19 | 0 | 1.5 | 86 | 3 | 13 | 1 | 103 | 3.9 | 1.5
18:40-18:50 | 22 | 0 | 4 | 0 | 26 | 0 | 2 | 83 | 2 | 11 | 0 | 96 | 2.1 | 1.4
18:50-19:00 | 23 | 0 | 3 | 0 | 26 | 0 | 2 | 92 | 3 | 9 | 0 | 104 | 2.9 | 1.5
１時間計 | 126 | 1 | 15 | 1 | 143 | 1.4 | 11.1 | 505 | 14 | 57 | 5 | 581 | 3.3 | 8.5
全時間合計 | 1118 | 2 | 143 | 23 | 1286 | 1.9 | 100 | 5753 | 124 | 687 | 251 | 6815 | 5.5 | 100

## 断面別(1)
断 面 別 自 動 車 交 通 量 調 査 表
調査地点 ：№8 千葉県がんセンター入口交差点
調査年月日：令和 4年12月 7日(水) 天候:晴れ
方向 | A 流入部(1+ 2+ 3) | [6 empty] | A 流出部(4+ 8+12)
種別時間帯 | 乗用車(台) | バ ス(台) | 小 型貨物車(台) | 大 型貨物車(台) | 合 計(台) | 大型車混入率(％) | 時 間係 数(％) | 乗用車(台) | バ ス(台) | 小 型貨物車(台) | 大 型貨物車(台) | 合 計(台) | 大型車混入率(％) | 時 間係 数(％)
7:00- 7:10 | 23 | 1 | 3 | 0 | 27 | 3.7 | 1.3 | 18 | 0 | 3 | 0 | 21 | 0 | 0.9
7:10- 7:20 | 26 | 0 | 4 | 0 | 30 | 0 | 1.4 | 33 | 1 | 5 | 0 | 39 | 2.6 | 1.7
7:20- 7:30 | 26 | 0 | 6 | 0 | 32 | 0 | 1.5 | 21 | 0 | 5 | 0 | 26 | 0 | 1.2
7:30- 7:40 | 34 | 1 | 1 | 1 | 37 | 5.4 | 1.7 | 37 | 0 | 4 | 0 | 41 | 0 | 1.8
7:40- 7:50 | 41 | 0 | 5 | 0 | 46 | 0 | 2.1 | 35 | 1 | 3 | 2 | 41 | 7.3 | 1.8
7:50- 8:00 | 35 | 0 | 2 | 0 | 37 | 0 | 1.7 | 43 | 0 | 1 | 0 | 44 | 0 | 2
１時間計 | 185 | 2 | 21 | 1 | 209 | 1.4 | 9.7 | 187 | 2 | 21 | 2 | 212 | 1.9 | 9.5
8:00- 8:10 | 33 | 3 | 0 | 0 | 36 | 8.3 | 1.7 | 35 | 0 | 1 | 1 | 37 | 2.7 | 1.7
8:10- 8:20 | 35 | 0 | 2 | 3 | 40 | 7.5 | 1.9 | 32 | 0 | 5 | 0 | 37 | 0 | 1.7
8:20- 8:30 | 24 | 1 | 4 | 0 | 29 | 3.4 | 1.4 | 21 | 1 | 3 | 0 | 25 | 4 | 1.1
8:30- 8:40 | 27 | 2 | 2 | 0 | 31 | 6.5 | 1.4 | 28 | 0 | 5 | 0 | 33 | 0 | 1.5
8:40- 8:50 | 25 | 1 | 6 | 2 | 34 | 8.8 | 1.6 | 25 | 0 | 1 | 0 | 26 | 0 | 1.2
8:50- 9:00 | 35 | 0 | 5 | 2 | 42 | 4.8 | 2 | 26 | 1 | 1 | 0 | 28 | 3.6 | 1.3
１時間計 | 179 | 7 | 19 | 7 | 212 | 6.6 | 9.9 | 167 | 2 | 16 | 1 | 186 | 1.6 | 8.3
9:00-10:00 | 151 | 2 | 33 | 9 | 195 | 5.6 | 9.1 | 94 | 2 | 15 | 3 | 114 | 4.4 | 5.1
10:00-11:00 | 160 | 1 | 26 | 3 | 190 | 2.1 | 8.9 | 96 | 2 | 24 | 6 | 128 | 6.3 | 5.7
11:00-12:00 | 129 | 2 | 20 | 3 | 154 | 3.2 | 7.2 | 110 | 1 | 21 | 7 | 139 | 5.8 | 6.2
12:00-13:00 | 128 | 1 | 24 | 6 | 159 | 4.4 | 7.4 | 121 | 2 | 24 | 7 | 154 | 5.8 | 6.9
13:00-14:00 | 115 | 2 | 17 | 7 | 141 | 6.4 | 6.6 | 126 | 1 | 21 | 5 | 153 | 3.9 | 6.8
14:00-15:00 | 121 | 5 | 23 | 8 | 157 | 8.3 | 7.3 | 160 | 2 | 30 | 6 | 198 | 4 | 8.8
15:00-16:00 | 143 | 2 | 32 | 1 | 178 | 1.7 | 8.3 | 186 | 5 | 16 | 3 | 210 | 3.8 | 9.4
16:00-17:00 | 150 | 1 | 25 | 3 | 179 | 2.2 | 8.3 | 191 | 2 | 36 | 4 | 233 | 2.6 | 10.4
17:00-17:10 | 28 | 0 | 4 | 0 | 32 | 0 | 1.5 | 32 | 0 | 6 | 0 | 38 | 0 | 1.7
17:10-17:20 | 36 | 0 | 1 | 0 | 37 | 0 | 1.7 | 29 | 0 | 10 | 0 | 39 | 0 | 1.7
17:20-17:30 | 24 | 1 | 5 | 0 | 30 | 3.3 | 1.4 | 35 | 0 | 5 | 0 | 40 | 0 | 1.8
17:30-17:40 | 35 | 0 | 6 | 0 | 41 | 0 | 1.9 | 46 | 1 | 9 | 0 | 56 | 1.8 | 2.5
17:40-17:50 | 32 | 0 | 5 | 0 | 37 | 0 | 1.7 | 38 | 0 | 6 | 0 | 44 | 0 | 2
17:50-18:00 | 34 | 0 | 3 | 0 | 37 | 0 | 1.7 | 35 | 0 | 5 | 0 | 40 | 0 | 1.8
１時間計 | 189 | 1 | 24 | 0 | 214 | 0.5 | 10 | 215 | 1 | 41 | 0 | 257 | 0.4 | 11.5
18:00-18:10 | 27 | 1 | 3 | 0 | 31 | 3.2 | 1.4 | 45 | 1 | 7 | 1 | 54 | 3.7 | 2.4
18:10-18:20 | 35 | 0 | 1 | 0 | 36 | 0 | 1.7 | 31 | 0 | 3 | 0 | 34 | 0 | 1.5
18:20-18:30 | 27 | 0 | 2 | 0 | 29 | 0 | 1.4 | 45 | 0 | 5 | 1 | 51 | 2 | 2.3
18:30-18:40 | 22 | 0 | 4 | 0 | 26 | 0 | 1.2 | 32 | 0 | 9 | 1 | 42 | 2.4 | 1.9
18:40-18:50 | 16 | 0 | 2 | 1 | 19 | 5.3 | 0.9 | 33 | 0 | 6 | 0 | 39 | 0 | 1.7
18:50-19:00 | 13 | 1 | 2 | 0 | 16 | 6.3 | 0.7 | 30 | 0 | 5 | 0 | 35 | 0 | 1.6
１時間計 | 140 | 2 | 14 | 1 | 157 | 1.9 | 7.3 | 216 | 1 | 35 | 3 | 255 | 1.6 | 11.4
全時間合計 | 1790 | 28 | 278 | 49 | 2145 | 3.6 | 100 | 1869 | 23 | 300 | 47 | 2239 | 3.1 | 100

## 断面別(2)
断 面 別 自 動 車 交 通 量 調 査 表
調査地点 ：№8 千葉県がんセンター入口交差点
調査年月日：令和 4年12月 7日(水) 天候:晴れ
方向 | [7 empty] | A 合計 ( 1+ 2+ 3+ 4+ 8+12)
種別時間帯 | 乗用車(台) | バ ス(台) | 小 型貨物車(台) | 大 型貨物車(台) | 合 計(台) | 大型車混入率(％) | 時 間係 数(％) | 乗用車(台) | バ ス(台) | 小 型貨物車(台) | 大 型貨物車(台) | 合 計(台) | 大型車混入率(％) | 時 間係 数(％)
7:00- 7:10 | [7 empty] | 41 | 1 | 6 | 0 | 48 | 2.1 | 1.1
7:10- 7:20 | [7 empty] | 59 | 1 | 9 | 0 | 69 | 1.4 | 1.6
7:20- 7:30 | [7 empty] | 47 | 0 | 11 | 0 | 58 | 0 | 1.3
7:30- 7:40 | [7 empty] | 71 | 1 | 5 | 1 | 78 | 2.6 | 1.8
7:40- 7:50 | [7 empty] | 76 | 1 | 8 | 2 | 87 | 3.4 | 2
7:50- 8:00 | [7 empty] | 78 | 0 | 3 | 0 | 81 | 0 | 1.8
１時間計 | [7 empty] | 372 | 4 | 42 | 3 | 421 | 1.7 | 9.6
8:00- 8:10 | [7 empty] | 68 | 3 | 1 | 1 | 73 | 5.5 | 1.7
8:10- 8:20 | [7 empty] | 67 | 0 | 7 | 3 | 77 | 3.9 | 1.8
8:20- 8:30 | [7 empty] | 45 | 2 | 7 | 0 | 54 | 3.7 | 1.2
8:30- 8:40 | [7 empty] | 55 | 2 | 7 | 0 | 64 | 3.1 | 1.5
8:40- 8:50 | [7 empty] | 50 | 1 | 7 | 2 | 60 | 5 | 1.4
8:50- 9:00 | [7 empty] | 61 | 1 | 6 | 2 | 70 | 4.3 | 1.6
１時間計 | [7 empty] | 346 | 9 | 35 | 8 | 398 | 4.3 | 9.1
9:00-10:00 | [7 empty] | 245 | 4 | 48 | 12 | 309 | 5.2 | 7
10:00-11:00 | [7 empty] | 256 | 3 | 50 | 9 | 318 | 3.8 | 7.3
11:00-12:00 | [7 empty] | 239 | 3 | 41 | 10 | 293 | 4.4 | 6.7
12:00-13:00 | [7 empty] | 249 | 3 | 48 | 13 | 313 | 5.1 | 7.1
13:00-14:00 | [7 empty] | 241 | 3 | 38 | 12 | 294 | 5.1 | 6.7
14:00-15:00 | [7 empty] | 281 | 7 | 53 | 14 | 355 | 5.9 | 8.1
15:00-16:00 | [7 empty] | 329 | 7 | 48 | 4 | 388 | 2.8 | 8.9
16:00-17:00 | [7 empty] | 341 | 3 | 61 | 7 | 412 | 2.4 | 9.4
17:00-17:10 | [7 empty] | 60 | 0 | 10 | 0 | 70 | 0 | 1.6
17:10-17:20 | [7 empty] | 65 | 0 | 11 | 0 | 76 | 0 | 1.7
17:20-17:30 | [7 empty] | 59 | 1 | 10 | 0 | 70 | 1.4 | 1.6
17:30-17:40 | [7 empty] | 81 | 1 | 15 | 0 | 97 | 1 | 2.2
17:40-17:50 | [7 empty] | 70 | 0 | 11 | 0 | 81 | 0 | 1.8
17:50-18:00 | [7 empty] | 69 | 0 | 8 | 0 | 77 | 0 | 1.8
１時間計 | [7 empty] | 404 | 2 | 65 | 0 | 471 | 0.4 | 10.7
18:00-18:10 | [7 empty] | 72 | 2 | 10 | 1 | 85 | 3.5 | 1.9
18:10-18:20 | [7 empty] | 66 | 0 | 4 | 0 | 70 | 0 | 1.6
18:20-18:30 | [7 empty] | 72 | 0 | 7 | 1 | 80 | 1.3 | 1.8
18:30-18:40 | [7 empty] | 54 | 0 | 13 | 1 | 68 | 1.5 | 1.6
18:40-18:50 | [7 empty] | 49 | 0 | 8 | 1 | 58 | 1.7 | 1.3
18:50-19:00 | [7 empty] | 43 | 1 | 7 | 0 | 51 | 2 | 1.2
１時間計 | [7 empty] | 356 | 3 | 49 | 4 | 412 | 1.7 | 9.4
全時間合計 | [7 empty] | 3659 | 51 | 578 | 96 | 4384 | 3.4 | 100

## 断面別(3)
断 面 別 自 動 車 交 通 量 調 査 表
調査地点 ：№8 千葉県がんセンター入口交差点
調査年月日：令和 4年12月 7日(水) 天候:晴れ
方向 | B 流入部(4+ 5+ 6) | [6 empty] | B 流出部(3+ 7+11)
種別時間帯 | 乗用車(台) | バ ス(台) | 小 型貨物車(台) | 大 型貨物車(台) | 合 計(台) | 大型車混入率(％) | 時 間係 数(％) | 乗用車(台) | バ ス(台) | 小 型貨物車(台) | 大 型貨物車(台) | 合 計(台) | 大型車混入率(％) | 時 間係 数(％)
7:00- 7:10 | 69 | 2 | 11 | 4 | 86 | 7 | 1.5 | 81 | 3 | 5 | 5 | 94 | 8.5 | 1.5
7:10- 7:20 | 58 | 2 | 8 | 4 | 72 | 8.3 | 1.2 | 68 | 4 | 6 | 3 | 81 | 8.6 | 1.3
7:20- 7:30 | 60 | 0 | 4 | 8 | 72 | 11.1 | 1.2 | 74 | 3 | 10 | 1 | 88 | 4.5 | 1.4
7:30- 7:40 | 65 | 0 | 7 | 3 | 75 | 4 | 1.3 | 78 | 4 | 9 | 4 | 95 | 8.4 | 1.5
7:40- 7:50 | 78 | 2 | 7 | 5 | 92 | 7.6 | 1.6 | 82 | 1 | 5 | 0 | 88 | 1.1 | 1.4
7:50- 8:00 | 75 | 1 | 7 | 2 | 85 | 3.5 | 1.5 | 75 | 2 | 5 | 3 | 85 | 5.9 | 1.4
１時間計 | 405 | 7 | 44 | 26 | 482 | 6.8 | 8.3 | 458 | 17 | 40 | 16 | 531 | 6.2 | 8.5
8:00- 8:10 | 116 | 3 | 8 | 2 | 129 | 3.9 | 2.2 | 80 | 3 | 1 | 1 | 85 | 4.7 | 1.4
8:10- 8:20 | 81 | 3 | 6 | 5 | 95 | 8.4 | 1.6 | 99 | 1 | 13 | 3 | 116 | 3.4 | 1.8
8:20- 8:30 | 55 | 3 | 7 | 6 | 71 | 12.7 | 1.2 | 88 | 3 | 7 | 4 | 102 | 6.9 | 1.6
8:30- 8:40 | 45 | 2 | 12 | 7 | 66 | 13.6 | 1.1 | 76 | 2 | 12 | 10 | 100 | 12 | 1.6
8:40- 8:50 | 29 | 4 | 9 | 6 | 48 | 20.8 | 0.8 | 69 | 3 | 5 | 8 | 85 | 12.9 | 1.4
8:50- 9:00 | 54 | 5 | 7 | 6 | 72 | 15.3 | 1.2 | 96 | 2 | 8 | 9 | 115 | 9.6 | 1.8
１時間計 | 380 | 20 | 49 | 32 | 481 | 10.8 | 8.3 | 508 | 14 | 46 | 35 | 603 | 8.1 | 9.6
9:00-10:00 | 323 | 12 | 53 | 36 | 424 | 11.3 | 7.3 | 447 | 12 | 53 | 21 | 533 | 6.2 | 8.5
10:00-11:00 | 405 | 14 | 74 | 29 | 522 | 8.2 | 9 | 391 | 10 | 53 | 37 | 491 | 9.6 | 7.8
11:00-12:00 | 401 | 12 | 52 | 22 | 487 | 7 | 8.4 | 400 | 9 | 59 | 30 | 498 | 7.8 | 7.9
12:00-13:00 | 398 | 11 | 56 | 19 | 484 | 6.2 | 8.4 | 432 | 8 | 52 | 20 | 512 | 5.5 | 8.2
13:00-14:00 | 427 | 10 | 58 | 20 | 515 | 5.8 | 8.9 | 464 | 8 | 54 | 19 | 545 | 5 | 8.7
14:00-15:00 | 424 | 11 | 53 | 21 | 509 | 6.3 | 8.8 | 435 | 11 | 68 | 28 | 542 | 7.2 | 8.6
15:00-16:00 | 423 | 13 | 52 | 17 | 505 | 5.9 | 8.7 | 442 | 13 | 65 | 21 | 541 | 6.3 | 8.6
16:00-17:00 | 402 | 9 | 40 | 16 | 467 | 5.4 | 8.1 | 431 | 8 | 58 | 16 | 513 | 4.7 | 8.2
17:00-17:10 | 61 | 2 | 10 | 2 | 75 | 5.3 | 1.3 | 61 | 1 | 7 | 1 | 70 | 2.9 | 1.1
17:10-17:20 | 68 | 2 | 6 | 1 | 77 | 3.9 | 1.3 | 64 | 3 | 13 | 1 | 81 | 4.9 | 1.3
17:20-17:30 | 67 | 2 | 7 | 1 | 77 | 3.9 | 1.3 | 73 | 1 | 18 | 2 | 94 | 3.2 | 1.5
17:30-17:40 | 71 | 3 | 7 | 1 | 82 | 4.9 | 1.4 | 67 | 2 | 9 | 1 | 79 | 3.8 | 1.3
17:40-17:50 | 76 | 1 | 7 | 0 | 84 | 1.2 | 1.5 | 58 | 1 | 4 | 1 | 64 | 3.1 | 1
17:50-18:00 | 61 | 2 | 14 | 2 | 79 | 5.1 | 1.4 | 87 | 2 | 8 | 0 | 97 | 2.1 | 1.5
１時間計 | 404 | 12 | 51 | 7 | 474 | 4 | 8.2 | 410 | 10 | 59 | 6 | 485 | 3.3 | 7.7
18:00-18:10 | 69 | 2 | 5 | 2 | 78 | 5.1 | 1.3 | 77 | 2 | 7 | 1 | 87 | 3.4 | 1.4
18:10-18:20 | 64 | 2 | 6 | 1 | 73 | 4.1 | 1.3 | 55 | 2 | 7 | 1 | 65 | 4.6 | 1
18:20-18:30 | 85 | 1 | 5 | 1 | 92 | 2.2 | 1.6 | 73 | 2 | 7 | 1 | 83 | 3.6 | 1.3
18:30-18:40 | 49 | 2 | 5 | 0 | 56 | 3.6 | 1 | 75 | 3 | 12 | 1 | 91 | 4.4 | 1.4
18:40-18:50 | 62 | 2 | 8 | 2 | 74 | 5.4 | 1.3 | 70 | 2 | 6 | 0 | 78 | 2.6 | 1.2
18:50-19:00 | 47 | 1 | 10 | 0 | 58 | 1.7 | 1 | 73 | 4 | 6 | 0 | 83 | 4.8 | 1.3
１時間計 | 376 | 10 | 39 | 6 | 431 | 3.7 | 7.5 | 423 | 15 | 45 | 4 | 487 | 3.9 | 7.8
全時間合計 | 4768 | 141 | 621 | 251 | 5781 | 6.8 | 100 | 5241 | 135 | 652 | 253 | 6281 | 6.2 | 100

## 断面別(4)
断 面 別 自 動 車 交 通 量 調 査 表
調査地点 ：№8 千葉県がんセンター入口交差点
調査年月日：令和 4年12月 7日(水) 天候:晴れ
方向 | [7 empty] | B 合計 ( 3+ 4+ 5+ 6+ 7+11)
種別時間帯 | 乗用車(台) | バ ス(台) | 小 型貨物車(台) | 大 型貨物車(台) | 合 計(台) | 大型車混入率(％) | 時 間係 数(％) | 乗用車(台) | バ ス(台) | 小 型貨物車(台) | 大 型貨物車(台) | 合 計(台) | 大型車混入率(％) | 時 間係 数(％)
7:00- 7:10 | [7 empty] | 150 | 5 | 16 | 9 | 180 | 7.8 | 1.5
7:10- 7:20 | [7 empty] | 126 | 6 | 14 | 7 | 153 | 8.5 | 1.3
7:20- 7:30 | [7 empty] | 134 | 3 | 14 | 9 | 160 | 7.5 | 1.3
7:30- 7:40 | [7 empty] | 143 | 4 | 16 | 7 | 170 | 6.5 | 1.4
7:40- 7:50 | [7 empty] | 160 | 3 | 12 | 5 | 180 | 4.4 | 1.5
7:50- 8:00 | [7 empty] | 150 | 3 | 12 | 5 | 170 | 4.7 | 1.4
１時間計 | [7 empty] | 863 | 24 | 84 | 42 | 1013 | 6.5 | 8.4
8:00- 8:10 | [7 empty] | 196 | 6 | 9 | 3 | 214 | 4.2 | 1.8
8:10- 8:20 | [7 empty] | 180 | 4 | 19 | 8 | 211 | 5.7 | 1.7
8:20- 8:30 | [7 empty] | 143 | 6 | 14 | 10 | 173 | 9.2 | 1.4
8:30- 8:40 | [7 empty] | 121 | 4 | 24 | 17 | 166 | 12.7 | 1.4
8:40- 8:50 | [7 empty] | 98 | 7 | 14 | 14 | 133 | 15.8 | 1.1
8:50- 9:00 | [7 empty] | 150 | 7 | 15 | 15 | 187 | 11.8 | 1.6
１時間計 | [7 empty] | 888 | 34 | 95 | 67 | 1084 | 9.3 | 9
9:00-10:00 | [7 empty] | 770 | 24 | 106 | 57 | 957 | 8.5 | 7.9
10:00-11:00 | [7 empty] | 796 | 24 | 127 | 66 | 1013 | 8.9 | 8.4
11:00-12:00 | [7 empty] | 801 | 21 | 111 | 52 | 985 | 7.4 | 8.2
12:00-13:00 | [7 empty] | 830 | 19 | 108 | 39 | 996 | 5.8 | 8.3
13:00-14:00 | [7 empty] | 891 | 18 | 112 | 39 | 1060 | 5.4 | 8.8
14:00-15:00 | [7 empty] | 859 | 22 | 121 | 49 | 1051 | 6.8 | 8.7
15:00-16:00 | [7 empty] | 865 | 26 | 117 | 38 | 1046 | 6.1 | 8.7
16:00-17:00 | [7 empty] | 833 | 17 | 98 | 32 | 980 | 5 | 8.1
17:00-17:10 | [7 empty] | 122 | 3 | 17 | 3 | 145 | 4.1 | 1.2
17:10-17:20 | [7 empty] | 132 | 5 | 19 | 2 | 158 | 4.4 | 1.3
17:20-17:30 | [7 empty] | 140 | 3 | 25 | 3 | 171 | 3.5 | 1.4
17:30-17:40 | [7 empty] | 138 | 5 | 16 | 2 | 161 | 4.3 | 1.3
17:40-17:50 | [7 empty] | 134 | 2 | 11 | 1 | 148 | 2 | 1.2
17:50-18:00 | [7 empty] | 148 | 4 | 22 | 2 | 176 | 3.4 | 1.5
１時間計 | [7 empty] | 814 | 22 | 110 | 13 | 959 | 3.6 | 8
18:00-18:10 | [7 empty] | 146 | 4 | 12 | 3 | 165 | 4.2 | 1.4
18:10-18:20 | [7 empty] | 119 | 4 | 13 | 2 | 138 | 4.3 | 1.1
18:20-18:30 | [7 empty] | 158 | 3 | 12 | 2 | 175 | 2.9 | 1.5
18:30-18:40 | [7 empty] | 124 | 5 | 17 | 1 | 147 | 4.1 | 1.2
18:40-18:50 | [7 empty] | 132 | 4 | 14 | 2 | 152 | 3.9 | 1.3
18:50-19:00 | [7 empty] | 120 | 5 | 16 | 0 | 141 | 3.5 | 1.2
１時間計 | [7 empty] | 799 | 25 | 84 | 10 | 918 | 3.8 | 7.6
全時間合計 | [7 empty] | 10009 | 276 | 1273 | 504 | 12062 | 6.5 | 100

## 断面別(5)
断 面 別 自 動 車 交 通 量 調 査 表
調査地点 ：№8 千葉県がんセンター入口交差点
調査年月日：令和 4年12月 7日(水) 天候:晴れ
方向 | C 流入部(7+ 8+ 9) | [6 empty] | C 流出部(2+ 6+10)
種別時間帯 | 乗用車(台) | バ ス(台) | 小 型貨物車(台) | 大 型貨物車(台) | 合 計(台) | 大型車混入率(％) | 時 間係 数(％) | 乗用車(台) | バ ス(台) | 小 型貨物車(台) | 大 型貨物車(台) | 合 計(台) | 大型車混入率(％) | 時 間係 数(％)
7:00- 7:10 | 7 | 0 | 1 | 2 | 10 | 20 | 0.5 | 17 | 0 | 0 | 0 | 17 | 0 | 0.9
7:10- 7:20 | 12 | 0 | 1 | 1 | 14 | 7.1 | 0.7 | 21 | 1 | 3 | 0 | 25 | 4 | 1.3
7:20- 7:30 | 15 | 0 | 3 | 0 | 18 | 0 | 0.8 | 29 | 0 | 1 | 0 | 30 | 0 | 1.6
7:30- 7:40 | 22 | 0 | 2 | 1 | 25 | 4 | 1.2 | 34 | 0 | 1 | 1 | 36 | 2.8 | 1.9
7:40- 7:50 | 20 | 0 | 1 | 2 | 23 | 8.7 | 1.1 | 42 | 0 | 2 | 0 | 44 | 0 | 2.3
7:50- 8:00 | 41 | 0 | 2 | 0 | 43 | 0 | 2 | 52 | 0 | 1 | 1 | 54 | 1.9 | 2.9
１時間計 | 117 | 0 | 10 | 6 | 133 | 4.5 | 6.2 | 195 | 1 | 8 | 2 | 206 | 1.5 | 10.9
8:00- 8:10 | 21 | 0 | 3 | 1 | 25 | 4 | 1.2 | 59 | 1 | 0 | 0 | 60 | 1.7 | 3.2
8:10- 8:20 | 23 | 0 | 5 | 1 | 29 | 3.4 | 1.3 | 39 | 0 | 0 | 0 | 39 | 0 | 2.1
8:20- 8:30 | 17 | 0 | 4 | 2 | 23 | 8.7 | 1.1 | 17 | 0 | 1 | 0 | 18 | 0 | 1
8:30- 8:40 | 28 | 0 | 4 | 0 | 32 | 0 | 1.5 | 21 | 0 | 1 | 1 | 23 | 4.3 | 1.2
8:40- 8:50 | 30 | 0 | 1 | 2 | 33 | 6.1 | 1.5 | 20 | 1 | 4 | 0 | 25 | 4 | 1.3
8:50- 9:00 | 20 | 0 | 0 | 0 | 20 | 0 | 0.9 | 18 | 0 | 3 | 0 | 21 | 0 | 1.1
１時間計 | 139 | 0 | 17 | 6 | 162 | 3.7 | 7.5 | 174 | 2 | 9 | 1 | 186 | 1.6 | 9.8
9:00-10:00 | 86 | 2 | 16 | 5 | 109 | 6.4 | 5.1 | 100 | 0 | 14 | 7 | 121 | 5.8 | 6.4
10:00-11:00 | 135 | 1 | 15 | 4 | 155 | 3.2 | 7.2 | 124 | 1 | 9 | 5 | 139 | 4.3 | 7.4
11:00-12:00 | 167 | 1 | 13 | 7 | 188 | 4.3 | 8.7 | 124 | 0 | 16 | 2 | 142 | 1.4 | 7.5
12:00-13:00 | 144 | 2 | 15 | 7 | 168 | 5.4 | 7.8 | 127 | 1 | 15 | 4 | 147 | 3.4 | 7.8
13:00-14:00 | 175 | 0 | 11 | 3 | 189 | 1.6 | 8.8 | 137 | 3 | 16 | 7 | 163 | 6.1 | 8.6
14:00-15:00 | 188 | 2 | 23 | 11 | 224 | 5.8 | 10.4 | 117 | 4 | 15 | 6 | 142 | 7 | 7.5
15:00-16:00 | 169 | 3 | 19 | 3 | 194 | 3.1 | 9 | 142 | 2 | 27 | 7 | 178 | 5.1 | 9.4
16:00-17:00 | 167 | 1 | 28 | 4 | 200 | 2.5 | 9.3 | 143 | 1 | 20 | 7 | 171 | 4.7 | 9.1
17:00-17:10 | 26 | 0 | 4 | 1 | 31 | 3.2 | 1.4 | 14 | 0 | 4 | 0 | 18 | 0 | 1
17:10-17:20 | 22 | 0 | 8 | 0 | 30 | 0 | 1.4 | 18 | 0 | 1 | 1 | 20 | 5 | 1.1
17:20-17:30 | 33 | 0 | 1 | 0 | 34 | 0 | 1.6 | 17 | 1 | 1 | 0 | 19 | 5.3 | 1
17:30-17:40 | 40 | 0 | 4 | 0 | 44 | 0 | 2 | 20 | 0 | 4 | 0 | 24 | 0 | 1.3
17:40-17:50 | 28 | 0 | 4 | 0 | 32 | 0 | 1.5 | 30 | 0 | 3 | 0 | 33 | 0 | 1.7
17:50-18:00 | 33 | 1 | 0 | 0 | 34 | 2.9 | 1.6 | 26 | 0 | 3 | 0 | 29 | 0 | 1.5
１時間計 | 182 | 1 | 21 | 1 | 205 | 1 | 9.5 | 125 | 1 | 16 | 1 | 143 | 1.4 | 7.6
18:00-18:10 | 38 | 0 | 7 | 0 | 45 | 0 | 2.1 | 28 | 0 | 2 | 0 | 30 | 0 | 1.6
18:10-18:20 | 35 | 0 | 4 | 0 | 39 | 0 | 1.8 | 32 | 0 | 2 | 0 | 34 | 0 | 1.8
18:20-18:30 | 30 | 0 | 5 | 0 | 35 | 0 | 1.6 | 23 | 0 | 3 | 0 | 26 | 0 | 1.4
18:30-18:40 | 36 | 0 | 7 | 1 | 44 | 2.3 | 2 | 24 | 0 | 4 | 0 | 28 | 0 | 1.5
18:40-18:50 | 25 | 0 | 5 | 0 | 30 | 0 | 1.4 | 17 | 0 | 7 | 2 | 26 | 7.7 | 1.4
18:50-19:00 | 29 | 0 | 4 | 0 | 33 | 0 | 1.5 | 7 | 0 | 0 | 0 | 7 | 0 | 0.4
１時間計 | 193 | 0 | 32 | 1 | 226 | 0.4 | 10.5 | 131 | 0 | 18 | 2 | 151 | 1.3 | 8
全時間合計 | 1862 | 13 | 220 | 58 | 2153 | 3.3 | 100 | 1639 | 16 | 183 | 51 | 1889 | 3.5 | 100

## 断面別(6)
断 面 別 自 動 車 交 通 量 調 査 表
調査地点 ：№8 千葉県がんセンター入口交差点
調査年月日：令和 4年12月 7日(水) 天候:晴れ
方向 | [7 empty] | C 合計 ( 2+ 6+ 7+ 8+ 9+10)
種別時間帯 | 乗用車(台) | バ ス(台) | 小 型貨物車(台) | 大 型貨物車(台) | 合 計(台) | 大型車混入率(％) | 時 間係 数(％) | 乗用車(台) | バ ス(台) | 小 型貨物車(台) | 大 型貨物車(台) | 合 計(台) | 大型車混入率(％) | 時 間係 数(％)
7:00- 7:10 | [7 empty] | 24 | 0 | 1 | 2 | 27 | 7.4 | 0.7
7:10- 7:20 | [7 empty] | 33 | 1 | 4 | 1 | 39 | 5.1 | 1
7:20- 7:30 | [7 empty] | 44 | 0 | 4 | 0 | 48 | 0 | 1.2
7:30- 7:40 | [7 empty] | 56 | 0 | 3 | 2 | 61 | 3.3 | 1.5
7:40- 7:50 | [7 empty] | 62 | 0 | 3 | 2 | 67 | 3 | 1.7
7:50- 8:00 | [7 empty] | 93 | 0 | 3 | 1 | 97 | 1 | 2.4
１時間計 | [7 empty] | 312 | 1 | 18 | 8 | 339 | 2.7 | 8.4
8:00- 8:10 | [7 empty] | 80 | 1 | 3 | 1 | 85 | 2.4 | 2.1
8:10- 8:20 | [7 empty] | 62 | 0 | 5 | 1 | 68 | 1.5 | 1.7
8:20- 8:30 | [7 empty] | 34 | 0 | 5 | 2 | 41 | 4.9 | 1
8:30- 8:40 | [7 empty] | 49 | 0 | 5 | 1 | 55 | 1.8 | 1.4
8:40- 8:50 | [7 empty] | 50 | 1 | 5 | 2 | 58 | 5.2 | 1.4
8:50- 9:00 | [7 empty] | 38 | 0 | 3 | 0 | 41 | 0 | 1
１時間計 | [7 empty] | 313 | 2 | 26 | 7 | 348 | 2.6 | 8.6
9:00-10:00 | [7 empty] | 186 | 2 | 30 | 12 | 230 | 6.1 | 5.7
10:00-11:00 | [7 empty] | 259 | 2 | 24 | 9 | 294 | 3.7 | 7.3
11:00-12:00 | [7 empty] | 291 | 1 | 29 | 9 | 330 | 3 | 8.2
12:00-13:00 | [7 empty] | 271 | 3 | 30 | 11 | 315 | 4.4 | 7.8
13:00-14:00 | [7 empty] | 312 | 3 | 27 | 10 | 352 | 3.7 | 8.7
14:00-15:00 | [7 empty] | 305 | 6 | 38 | 17 | 366 | 6.3 | 9.1
15:00-16:00 | [7 empty] | 311 | 5 | 46 | 10 | 372 | 4 | 9.2
16:00-17:00 | [7 empty] | 310 | 2 | 48 | 11 | 371 | 3.5 | 9.2
17:00-17:10 | [7 empty] | 40 | 0 | 8 | 1 | 49 | 2 | 1.2
17:10-17:20 | [7 empty] | 40 | 0 | 9 | 1 | 50 | 2 | 1.2
17:20-17:30 | [7 empty] | 50 | 1 | 2 | 0 | 53 | 1.9 | 1.3
17:30-17:40 | [7 empty] | 60 | 0 | 8 | 0 | 68 | 0 | 1.7
17:40-17:50 | [7 empty] | 58 | 0 | 7 | 0 | 65 | 0 | 1.6
17:50-18:00 | [7 empty] | 59 | 1 | 3 | 0 | 63 | 1.6 | 1.6
１時間計 | [7 empty] | 307 | 2 | 37 | 2 | 348 | 1.1 | 8.6
18:00-18:10 | [7 empty] | 66 | 0 | 9 | 0 | 75 | 0 | 1.9
18:10-18:20 | [7 empty] | 67 | 0 | 6 | 0 | 73 | 0 | 1.8
18:20-18:30 | [7 empty] | 53 | 0 | 8 | 0 | 61 | 0 | 1.5
18:30-18:40 | [7 empty] | 60 | 0 | 11 | 1 | 72 | 1.4 | 1.8
18:40-18:50 | [7 empty] | 42 | 0 | 12 | 2 | 56 | 3.6 | 1.4
18:50-19:00 | [7 empty] | 36 | 0 | 4 | 0 | 40 | 0 | 1
１時間計 | [7 empty] | 324 | 0 | 50 | 3 | 377 | 0.8 | 9.3
全時間合計 | [7 empty] | 3501 | 29 | 403 | 109 | 4042 | 3.4 | 100

## 断面別(7)
断 面 別 自 動 車 交 通 量 調 査 表
調査地点 ：№8 千葉県がんセンター入口交差点
調査年月日：令和 4年12月 7日(水) 天候:晴れ
方向 | D 流入部(10+11+12) | [6 empty] | D 流出部(1+ 5+ 9)
種別時間帯 | 乗用車(台) | バ ス(台) | 小 型貨物車(台) | 大 型貨物車(台) | 合 計(台) | 大型車混入率(％) | 時 間係 数(％) | 乗用車(台) | バ ス(台) | 小 型貨物車(台) | 大 型貨物車(台) | 合 計(台) | 大型車混入率(％) | 時 間係 数(％)
7:00- 7:10 | 91 | 2 | 8 | 3 | 104 | 4.8 | 1.5 | 74 | 2 | 15 | 4 | 95 | 6.3 | 1.5
7:10- 7:20 | 93 | 5 | 9 | 2 | 109 | 6.4 | 1.6 | 67 | 1 | 8 | 4 | 80 | 6.3 | 1.2
7:20- 7:30 | 81 | 3 | 10 | 1 | 95 | 4.2 | 1.4 | 58 | 0 | 7 | 8 | 73 | 11 | 1.1
7:30- 7:40 | 97 | 3 | 10 | 3 | 113 | 5.3 | 1.7 | 69 | 0 | 6 | 3 | 78 | 3.8 | 1.2
7:40- 7:50 | 102 | 1 | 5 | 0 | 108 | 0.9 | 1.6 | 82 | 1 | 8 | 5 | 96 | 6.3 | 1.5
7:50- 8:00 | 97 | 2 | 4 | 4 | 107 | 5.6 | 1.6 | 78 | 1 | 8 | 2 | 89 | 3.4 | 1.4
１時間計 | 561 | 16 | 46 | 13 | 636 | 4.6 | 9.3 | 428 | 5 | 52 | 26 | 511 | 6.1 | 7.9
8:00- 8:10 | 91 | 1 | 1 | 2 | 95 | 3.2 | 1.4 | 87 | 3 | 10 | 3 | 103 | 5.8 | 1.6
8:10- 8:20 | 102 | 1 | 12 | 3 | 118 | 3.4 | 1.7 | 71 | 3 | 7 | 9 | 90 | 13.3 | 1.4
8:20- 8:30 | 88 | 2 | 6 | 4 | 100 | 6 | 1.5 | 58 | 2 | 10 | 8 | 78 | 12.8 | 1.2
8:30- 8:40 | 79 | 2 | 11 | 11 | 103 | 12.6 | 1.5 | 54 | 4 | 11 | 7 | 76 | 14.5 | 1.2
8:40- 8:50 | 69 | 2 | 4 | 5 | 80 | 8.8 | 1.2 | 39 | 3 | 10 | 7 | 59 | 16.9 | 0.9
8:50- 9:00 | 93 | 2 | 8 | 7 | 110 | 8.2 | 1.6 | 62 | 4 | 8 | 6 | 80 | 12.5 | 1.2
１時間計 | 522 | 10 | 42 | 32 | 606 | 6.9 | 8.9 | 371 | 19 | 56 | 40 | 486 | 12.1 | 7.5
9:00-10:00 | 433 | 9 | 45 | 21 | 508 | 5.9 | 7.5 | 352 | 11 | 65 | 40 | 468 | 10.9 | 7.2
10:00-11:00 | 404 | 10 | 51 | 39 | 504 | 9.7 | 7.4 | 493 | 13 | 80 | 27 | 613 | 6.5 | 9.5
11:00-12:00 | 425 | 7 | 62 | 29 | 523 | 6.9 | 7.7 | 488 | 12 | 51 | 22 | 573 | 5.9 | 8.8
12:00-13:00 | 470 | 8 | 57 | 20 | 555 | 5 | 8.1 | 460 | 11 | 61 | 21 | 553 | 5.8 | 8.5
13:00-14:00 | 478 | 9 | 57 | 23 | 567 | 5.6 | 8.3 | 468 | 9 | 52 | 22 | 551 | 5.6 | 8.5
14:00-15:00 | 485 | 11 | 68 | 24 | 588 | 6 | 8.6 | 506 | 12 | 54 | 24 | 596 | 6 | 9.2
15:00-16:00 | 513 | 12 | 63 | 22 | 610 | 5.6 | 9 | 478 | 10 | 58 | 12 | 558 | 3.9 | 8.6
16:00-17:00 | 509 | 8 | 67 | 17 | 601 | 4.2 | 8.8 | 463 | 8 | 46 | 13 | 530 | 4 | 8.2
17:00-17:10 | 61 | 1 | 8 | 1 | 71 | 2.8 | 1 | 69 | 2 | 9 | 3 | 83 | 6 | 1.3
17:10-17:20 | 65 | 3 | 16 | 1 | 85 | 4.7 | 1.2 | 80 | 2 | 7 | 0 | 89 | 2.2 | 1.4
17:20-17:30 | 81 | 1 | 17 | 2 | 101 | 3 | 1.5 | 80 | 2 | 6 | 1 | 89 | 3.4 | 1.4
17:30-17:40 | 75 | 2 | 13 | 1 | 91 | 3.3 | 1.3 | 88 | 2 | 8 | 1 | 99 | 3 | 1.5
17:40-17:50 | 74 | 1 | 5 | 1 | 81 | 2.5 | 1.2 | 84 | 1 | 8 | 0 | 93 | 1.1 | 1.4
17:50-18:00 | 92 | 2 | 13 | 0 | 107 | 1.9 | 1.6 | 72 | 3 | 14 | 2 | 91 | 5.5 | 1.4
１時間計 | 448 | 10 | 72 | 6 | 536 | 3 | 7.9 | 473 | 12 | 52 | 7 | 544 | 3.5 | 8.4
18:00-18:10 | 96 | 2 | 10 | 1 | 109 | 2.8 | 1.6 | 80 | 2 | 9 | 1 | 92 | 3.3 | 1.4
18:10-18:20 | 57 | 2 | 8 | 1 | 68 | 4.4 | 1 | 73 | 2 | 7 | 1 | 83 | 3.6 | 1.3
18:20-18:30 | 91 | 2 | 6 | 2 | 101 | 4 | 1.5 | 92 | 1 | 3 | 1 | 97 | 2.1 | 1.5
18:30-18:40 | 86 | 3 | 13 | 1 | 103 | 3.9 | 1.5 | 62 | 2 | 4 | 0 | 68 | 2.9 | 1
18:40-18:50 | 83 | 2 | 11 | 0 | 96 | 2.1 | 1.4 | 66 | 2 | 7 | 1 | 76 | 3.9 | 1.2
18:50-19:00 | 92 | 3 | 9 | 0 | 104 | 2.9 | 1.5 | 71 | 1 | 14 | 0 | 86 | 1.2 | 1.3
１時間計 | 505 | 14 | 57 | 5 | 581 | 3.3 | 8.5 | 444 | 10 | 44 | 4 | 502 | 2.8 | 7.7
全時間合計 | 5753 | 124 | 687 | 251 | 6815 | 5.5 | 100 | 5424 | 132 | 671 | 258 | 6485 | 6 | 100

## 断面別(8)
断 面 別 自 動 車 交 通 量 調 査 表
調査地点 ：№8 千葉県がんセンター入口交差点
調査年月日：令和 4年12月 7日(水) 天候:晴れ
方向 | [7 empty] | D 合計 ( 1+ 5+ 9+10+11+12)
種別時間帯 | 乗用車(台) | バ ス(台) | 小 型貨物車(台) | 大 型貨物車(台) | 合 計(台) | 大型車混入率(％) | 時 間係 数(％) | 乗用車(台) | バ ス(台) | 小 型貨物車(台) | 大 型貨物車(台) | 合 計(台) | 大型車混入率(％) | 時 間係 数(％)
7:00- 7:10 | [7 empty] | 165 | 4 | 23 | 7 | 199 | 5.5 | 1.5
7:10- 7:20 | [7 empty] | 160 | 6 | 17 | 6 | 189 | 6.3 | 1.4
7:20- 7:30 | [7 empty] | 139 | 3 | 17 | 9 | 168 | 7.1 | 1.3
7:30- 7:40 | [7 empty] | 166 | 3 | 16 | 6 | 191 | 4.7 | 1.4
7:40- 7:50 | [7 empty] | 184 | 2 | 13 | 5 | 204 | 3.4 | 1.5
7:50- 8:00 | [7 empty] | 175 | 3 | 12 | 6 | 196 | 4.6 | 1.5
１時間計 | [7 empty] | 989 | 21 | 98 | 39 | 1147 | 5.2 | 8.6
8:00- 8:10 | [7 empty] | 178 | 4 | 11 | 5 | 198 | 4.5 | 1.5
8:10- 8:20 | [7 empty] | 173 | 4 | 19 | 12 | 208 | 7.7 | 1.6
8:20- 8:30 | [7 empty] | 146 | 4 | 16 | 12 | 178 | 9 | 1.3
8:30- 8:40 | [7 empty] | 133 | 6 | 22 | 18 | 179 | 13.4 | 1.3
8:40- 8:50 | [7 empty] | 108 | 5 | 14 | 12 | 139 | 12.2 | 1
8:50- 9:00 | [7 empty] | 155 | 6 | 16 | 13 | 190 | 10 | 1.4
１時間計 | [7 empty] | 893 | 29 | 98 | 72 | 1092 | 9.2 | 8.2
9:00-10:00 | [7 empty] | 785 | 20 | 110 | 61 | 976 | 8.3 | 7.3
10:00-11:00 | [7 empty] | 897 | 23 | 131 | 66 | 1117 | 8 | 8.4
11:00-12:00 | [7 empty] | 913 | 19 | 113 | 51 | 1096 | 6.4 | 8.2
12:00-13:00 | [7 empty] | 930 | 19 | 118 | 41 | 1108 | 5.4 | 8.3
13:00-14:00 | [7 empty] | 946 | 18 | 109 | 45 | 1118 | 5.6 | 8.4
14:00-15:00 | [7 empty] | 991 | 23 | 122 | 48 | 1184 | 6 | 8.9
15:00-16:00 | [7 empty] | 991 | 22 | 121 | 34 | 1168 | 4.8 | 8.8
16:00-17:00 | [7 empty] | 972 | 16 | 113 | 30 | 1131 | 4.1 | 8.5
17:00-17:10 | [7 empty] | 130 | 3 | 17 | 4 | 154 | 4.5 | 1.2
17:10-17:20 | [7 empty] | 145 | 5 | 23 | 1 | 174 | 3.4 | 1.3
17:20-17:30 | [7 empty] | 161 | 3 | 23 | 3 | 190 | 3.2 | 1.4
17:30-17:40 | [7 empty] | 163 | 4 | 21 | 2 | 190 | 3.2 | 1.4
17:40-17:50 | [7 empty] | 158 | 2 | 13 | 1 | 174 | 1.7 | 1.3
17:50-18:00 | [7 empty] | 164 | 5 | 27 | 2 | 198 | 3.5 | 1.5
１時間計 | [7 empty] | 921 | 22 | 124 | 13 | 1080 | 3.2 | 8.1
18:00-18:10 | [7 empty] | 176 | 4 | 19 | 2 | 201 | 3 | 1.5
18:10-18:20 | [7 empty] | 130 | 4 | 15 | 2 | 151 | 4 | 1.1
18:20-18:30 | [7 empty] | 183 | 3 | 9 | 3 | 198 | 3 | 1.5
18:30-18:40 | [7 empty] | 148 | 5 | 17 | 1 | 171 | 3.5 | 1.3
18:40-18:50 | [7 empty] | 149 | 4 | 18 | 1 | 172 | 2.9 | 1.3
18:50-19:00 | [7 empty] | 163 | 4 | 23 | 0 | 190 | 2.1 | 1.4
１時間計 | [7 empty] | 949 | 24 | 101 | 9 | 1083 | 3 | 8.1
全時間合計 | [7 empty] | 11177 | 256 | 1358 | 509 | 13300 | 5.8 | 100

## 歩行者(1)
歩 行 者 通 行 量 調 査 表
調査地点 ：№8 千葉県がんセンター入口交差点
調査年月日：令和 4年12月 7日(水) 天候:晴れ
方向 | ｱ |  |  |  | ｲ |  |  |  | 合計
種別時間帯 | 歩行者(人) | 自転車(台) | 合 計(人･台) | 時 間係 数(％) | 歩行者(人) | 自転車(台) | 合 計(人･台) | 時 間係 数(％) | 歩行者(人) | 自転車(台) | 合 計(人･台) | 時 間係 数(％)
7:00- 7:10 | 2 | 2 | 4 | 2.4 | 0 | 0 | 0 | 0 | 2 | 2 | 4 | 1.5
7:10- 7:20 | 0 | 3 | 3 | 1.8 | 0 | 0 | 0 | 0 | 0 | 3 | 3 | 1.1
7:20- 7:30 | 0 | 0 | 0 | 0 | 3 | 0 | 3 | 3.2 | 3 | 0 | 3 | 1.1
7:30- 7:40 | 0 | 0 | 0 | 0 | 0 | 0 | 0 | 0 | 0 | 0 | 0 | 0
7:40- 7:50 | 0 | 1 | 1 | 0.6 | 1 | 0 | 1 | 1.1 | 1 | 1 | 2 | 0.8
7:50- 8:00 | 0 | 4 | 4 | 2.4 | 2 | 0 | 2 | 2.1 | 2 | 4 | 6 | 2.3
１時間計 | 2 | 10 | 12 | 7.1 | 6 | 0 | 6 | 6.4 | 8 | 10 | 18 | 6.9
8:00- 8:10 | 0 | 5 | 5 | 3 | 0 | 0 | 0 | 0 | 0 | 5 | 5 | 1.9
8:10- 8:20 | 1 | 18 | 19 | 11.3 | 3 | 0 | 3 | 3.2 | 4 | 18 | 22 | 8.4
8:20- 8:30 | 1 | 5 | 6 | 3.6 | 0 | 0 | 0 | 0 | 1 | 5 | 6 | 2.3
8:30- 8:40 | 1 | 0 | 1 | 0.6 | 4 | 0 | 4 | 4.3 | 5 | 0 | 5 | 1.9
8:40- 8:50 | 0 | 0 | 0 | 0 | 0 | 0 | 0 | 0 | 0 | 0 | 0 | 0
8:50- 9:00 | 1 | 0 | 1 | 0.6 | 0 | 0 | 0 | 0 | 1 | 0 | 1 | 0.4
１時間計 | 4 | 28 | 32 | 19 | 7 | 0 | 7 | 7.4 | 11 | 28 | 39 | 14.9
9:00-10:00 | 2 | 2 | 4 | 2.4 | 5 | 0 | 5 | 5.3 | 7 | 2 | 9 | 3.4
10:00-11:00 | 10 | 6 | 16 | 9.5 | 10 | 2 | 12 | 12.8 | 20 | 8 | 28 | 10.7
11:00-12:00 | 20 | 3 | 23 | 13.7 | 11 | 2 | 13 | 13.8 | 31 | 5 | 36 | 13.7
12:00-13:00 | 12 | 3 | 15 | 8.9 | 9 | 5 | 14 | 14.9 | 21 | 8 | 29 | 11.1
13:00-14:00 | 15 | 5 | 20 | 11.9 | 10 | 4 | 14 | 14.9 | 25 | 9 | 34 | 13
14:00-15:00 | 7 | 5 | 12 | 7.1 | 4 | 0 | 4 | 4.3 | 11 | 5 | 16 | 6.1
15:00-16:00 | 12 | 4 | 16 | 9.5 | 7 | 3 | 10 | 10.6 | 19 | 7 | 26 | 9.9
16:00-17:00 | 9 | 2 | 11 | 6.5 | 3 | 0 | 3 | 3.2 | 12 | 2 | 14 | 5.3
17:00-17:10 | 0 | 0 | 0 | 0 | 0 | 0 | 0 | 0 | 0 | 0 | 0 | 0
17:10-17:20 | 0 | 0 | 0 | 0 | 0 | 0 | 0 | 0 | 0 | 0 | 0 | 0
17:20-17:30 | 0 | 0 | 0 | 0 | 0 | 2 | 2 | 2.1 | 0 | 2 | 2 | 0.8
17:30-17:40 | 0 | 0 | 0 | 0 | 0 | 0 | 0 | 0 | 0 | 0 | 0 | 0
17:40-17:50 | 1 | 2 | 3 | 1.8 | 0 | 0 | 0 | 0 | 1 | 2 | 3 | 1.1
17:50-18:00 | 1 | 0 | 1 | 0.6 | 2 | 0 | 2 | 2.1 | 3 | 0 | 3 | 1.1
１時間計 | 2 | 2 | 4 | 2.4 | 2 | 2 | 4 | 4.3 | 4 | 4 | 8 | 3.1
18:00-18:10 | 1 | 0 | 1 | 0.6 | 0 | 0 | 0 | 0 | 1 | 0 | 1 | 0.4
18:10-18:20 | 1 | 1 | 2 | 1.2 | 0 | 0 | 0 | 0 | 1 | 1 | 2 | 0.8
18:20-18:30 | 0 | 0 | 0 | 0 | 1 | 0 | 1 | 1.1 | 1 | 0 | 1 | 0.4
18:30-18:40 | 0 | 0 | 0 | 0 | 0 | 0 | 0 | 0 | 0 | 0 | 0 | 0
18:40-18:50 | 0 | 0 | 0 | 0 | 0 | 0 | 0 | 0 | 0 | 0 | 0 | 0
18:50-19:00 | 0 | 0 | 0 | 0 | 0 | 1 | 1 | 1.1 | 0 | 1 | 1 | 0.4
１時間計 | 2 | 1 | 3 | 1.8 | 1 | 1 | 2 | 2.1 | 3 | 2 | 5 | 1.9
全時間合計 | 97 | 71 | 168 | 100 | 75 | 19 | 94 | 100 | 172 | 90 | 262 | 100

## 歩行者(2)
歩 行 者 通 行 量 調 査 表
調査地点 ：№8 千葉県がんセンター入口交差点
調査年月日：令和 4年12月 7日(水) 天候:晴れ
方向 | ｳ |  |  |  | ｴ |  |  |  | 合計
種別時間帯 | 歩行者(人) | 自転車(台) | 合 計(人･台) | 時 間係 数(％) | 歩行者(人) | 自転車(台) | 合 計(人･台) | 時 間係 数(％) | 歩行者(人) | 自転車(台) | 合 計(人･台) | 時 間係 数(％)
7:00- 7:10 | 0 | 0 | 0 | 0 | 11 | 0 | 11 | 2 | 11 | 0 | 11 | 1.3
7:10- 7:20 | 0 | 1 | 1 | 0.3 | 12 | 0 | 12 | 2.2 | 12 | 1 | 13 | 1.5
7:20- 7:30 | 0 | 1 | 1 | 0.3 | 1 | 1 | 2 | 0.4 | 1 | 2 | 3 | 0.4
7:30- 7:40 | 1 | 0 | 1 | 0.3 | 1 | 2 | 3 | 0.6 | 2 | 2 | 4 | 0.5
7:40- 7:50 | 0 | 1 | 1 | 0.3 | 25 | 0 | 25 | 4.6 | 25 | 1 | 26 | 3
7:50- 8:00 | 1 | 2 | 3 | 1 | 3 | 5 | 8 | 1.5 | 4 | 7 | 11 | 1.3
１時間計 | 2 | 5 | 7 | 2.3 | 53 | 8 | 61 | 11.2 | 55 | 13 | 68 | 7.9
8:00- 8:10 | 1 | 0 | 1 | 0.3 | 34 | 5 | 39 | 7.2 | 35 | 5 | 40 | 4.7
8:10- 8:20 | 0 | 0 | 0 | 0 | 21 | 4 | 25 | 4.6 | 21 | 4 | 25 | 2.9
8:20- 8:30 | 1 | 0 | 1 | 0.3 | 31 | 12 | 43 | 7.9 | 32 | 12 | 44 | 5.1
8:30- 8:40 | 2 | 0 | 2 | 0.6 | 15 | 2 | 17 | 3.1 | 17 | 2 | 19 | 2.2
8:40- 8:50 | 0 | 2 | 2 | 0.6 | 2 | 0 | 2 | 0.4 | 2 | 2 | 4 | 0.5
8:50- 9:00 | 3 | 0 | 3 | 1 | 14 | 0 | 14 | 2.6 | 17 | 0 | 17 | 2
１時間計 | 7 | 2 | 9 | 2.9 | 117 | 23 | 140 | 25.7 | 124 | 25 | 149 | 17.4
9:00-10:00 | 17 | 0 | 17 | 5.5 | 59 | 1 | 60 | 11 | 76 | 1 | 77 | 9
10:00-11:00 | 17 | 0 | 17 | 5.5 | 41 | 3 | 44 | 8.1 | 58 | 3 | 61 | 7.1
11:00-12:00 | 28 | 3 | 31 | 10 | 48 | 3 | 51 | 9.4 | 76 | 6 | 82 | 9.6
12:00-13:00 | 27 | 4 | 31 | 10 | 34 | 3 | 37 | 6.8 | 61 | 7 | 68 | 7.9
13:00-14:00 | 27 | 3 | 30 | 9.6 | 37 | 7 | 44 | 8.1 | 64 | 10 | 74 | 8.6
14:00-15:00 | 34 | 4 | 38 | 12.2 | 31 | 1 | 32 | 5.9 | 65 | 5 | 70 | 8.2
15:00-16:00 | 29 | 4 | 33 | 10.6 | 16 | 4 | 20 | 3.7 | 45 | 8 | 53 | 6.2
16:00-17:00 | 41 | 7 | 48 | 15.4 | 23 | 4 | 27 | 5 | 64 | 11 | 75 | 8.8
17:00-17:10 | 8 | 2 | 10 | 3.2 | 2 | 0 | 2 | 0.4 | 10 | 2 | 12 | 1.4
17:10-17:20 | 5 | 0 | 5 | 1.6 | 3 | 1 | 4 | 0.7 | 8 | 1 | 9 | 1.1
17:20-17:30 | 5 | 0 | 5 | 1.6 | 0 | 1 | 1 | 0.2 | 5 | 1 | 6 | 0.7
17:30-17:40 | 2 | 0 | 2 | 0.6 | 1 | 1 | 2 | 0.4 | 3 | 1 | 4 | 0.5
17:40-17:50 | 4 | 1 | 5 | 1.6 | 2 | 1 | 3 | 0.6 | 6 | 2 | 8 | 0.9
17:50-18:00 | 5 | 0 | 5 | 1.6 | 5 | 0 | 5 | 0.9 | 10 | 0 | 10 | 1.2
１時間計 | 29 | 3 | 32 | 10.3 | 13 | 4 | 17 | 3.1 | 42 | 7 | 49 | 5.7
18:00-18:10 | 1 | 0 | 1 | 0.3 | 2 | 0 | 2 | 0.4 | 3 | 0 | 3 | 0.4
18:10-18:20 | 3 | 1 | 4 | 1.3 | 2 | 0 | 2 | 0.4 | 5 | 1 | 6 | 0.7
18:20-18:30 | 5 | 1 | 6 | 1.9 | 0 | 4 | 4 | 0.7 | 5 | 5 | 10 | 1.2
18:30-18:40 | 2 | 0 | 2 | 0.6 | 3 | 0 | 3 | 0.6 | 5 | 0 | 5 | 0.6
18:40-18:50 | 2 | 0 | 2 | 0.6 | 1 | 0 | 1 | 0.2 | 3 | 0 | 3 | 0.4
18:50-19:00 | 2 | 1 | 3 | 1 | 0 | 0 | 0 | 0 | 2 | 1 | 3 | 0.4
１時間計 | 15 | 3 | 18 | 5.8 | 8 | 4 | 12 | 2.2 | 23 | 7 | 30 | 3.5
全時間合計 | 273 | 38 | 311 | 100 | 480 | 65 | 545 | 100 | 753 | 103 | 856 | 100

## 歩行者(3)
歩 行 者 通 行 量 調 査 表
調査地点 ：№8 千葉県がんセンター入口交差点
調査年月日：令和 4年12月 7日(水) 天候:晴れ
方向 | ｵ |  |  |  | ｶ |  |  |  | 合計
種別時間帯 | 歩行者(人) | 自転車(台) | 合 計(人･台) | 時 間係 数(％) | 歩行者(人) | 自転車(台) | 合 計(人･台) | 時 間係 数(％) | 歩行者(人) | 自転車(台) | 合 計(人･台) | 時 間係 数(％)
7:00- 7:10 | 2 | 0 | 2 | 0.3 | 0 | 0 | 0 | 0 | 2 | 0 | 2 | 0.2
7:10- 7:20 | 1 | 4 | 5 | 0.8 | 3 | 1 | 4 | 0.8 | 4 | 5 | 9 | 0.8
7:20- 7:30 | 5 | 4 | 9 | 1.5 | 3 | 1 | 4 | 0.8 | 8 | 5 | 13 | 1.2
7:30- 7:40 | 3 | 4 | 7 | 1.2 | 1 | 5 | 6 | 1.1 | 4 | 9 | 13 | 1.2
7:40- 7:50 | 2 | 5 | 7 | 1.2 | 0 | 0 | 0 | 0 | 2 | 5 | 7 | 0.6
7:50- 8:00 | 2 | 5 | 7 | 1.2 | 0 | 6 | 6 | 1.1 | 2 | 11 | 13 | 1.2
１時間計 | 15 | 22 | 37 | 6.3 | 7 | 13 | 20 | 3.8 | 22 | 35 | 57 | 5.1
8:00- 8:10 | 2 | 4 | 6 | 1 | 1 | 5 | 6 | 1.1 | 3 | 9 | 12 | 1.1
8:10- 8:20 | 4 | 7 | 11 | 1.9 | 3 | 8 | 11 | 2.1 | 7 | 15 | 22 | 2
8:20- 8:30 | 2 | 1 | 3 | 0.5 | 1 | 18 | 19 | 3.6 | 3 | 19 | 22 | 2
8:30- 8:40 | 5 | 1 | 6 | 1 | 2 | 1 | 3 | 0.6 | 7 | 2 | 9 | 0.8
8:40- 8:50 | 6 | 4 | 10 | 1.7 | 4 | 2 | 6 | 1.1 | 10 | 6 | 16 | 1.4
8:50- 9:00 | 7 | 3 | 10 | 1.7 | 2 | 0 | 2 | 0.4 | 9 | 3 | 12 | 1.1
１時間計 | 26 | 20 | 46 | 7.8 | 13 | 34 | 47 | 9 | 39 | 54 | 93 | 8.3
9:00-10:00 | 10 | 13 | 23 | 3.9 | 16 | 6 | 22 | 4.2 | 26 | 19 | 45 | 4
10:00-11:00 | 25 | 9 | 34 | 5.7 | 41 | 13 | 54 | 10.3 | 66 | 22 | 88 | 7.9
11:00-12:00 | 31 | 18 | 49 | 8.3 | 40 | 18 | 58 | 11.1 | 71 | 36 | 107 | 9.6
12:00-13:00 | 43 | 22 | 65 | 11 | 49 | 11 | 60 | 11.5 | 92 | 33 | 125 | 11.2
13:00-14:00 | 31 | 16 | 47 | 7.9 | 29 | 11 | 40 | 7.6 | 60 | 27 | 87 | 7.8
14:00-15:00 | 39 | 17 | 56 | 9.5 | 46 | 17 | 63 | 12 | 85 | 34 | 119 | 10.7
15:00-16:00 | 28 | 27 | 55 | 9.3 | 29 | 19 | 48 | 9.2 | 57 | 46 | 103 | 9.2
16:00-17:00 | 37 | 61 | 98 | 16.6 | 34 | 14 | 48 | 9.2 | 71 | 75 | 146 | 13.1
17:00-17:10 | 2 | 8 | 10 | 1.7 | 1 | 1 | 2 | 0.4 | 3 | 9 | 12 | 1.1
17:10-17:20 | 0 | 9 | 9 | 1.5 | 5 | 6 | 11 | 2.1 | 5 | 15 | 20 | 1.8
17:20-17:30 | 6 | 4 | 10 | 1.7 | 4 | 4 | 8 | 1.5 | 10 | 8 | 18 | 1.6
17:30-17:40 | 1 | 2 | 3 | 0.5 | 5 | 0 | 5 | 1 | 6 | 2 | 8 | 0.7
17:40-17:50 | 3 | 5 | 8 | 1.4 | 5 | 4 | 9 | 1.7 | 8 | 9 | 17 | 1.5
17:50-18:00 | 1 | 1 | 2 | 0.3 | 5 | 2 | 7 | 1.3 | 6 | 3 | 9 | 0.8
１時間計 | 13 | 29 | 42 | 7.1 | 25 | 17 | 42 | 8 | 38 | 46 | 84 | 7.5
18:00-18:10 | 0 | 1 | 1 | 0.2 | 1 | 0 | 1 | 0.2 | 1 | 1 | 2 | 0.2
18:10-18:20 | 5 | 5 | 10 | 1.7 | 4 | 1 | 5 | 1 | 9 | 6 | 15 | 1.3
18:20-18:30 | 5 | 8 | 13 | 2.2 | 3 | 1 | 4 | 0.8 | 8 | 9 | 17 | 1.5
18:30-18:40 | 5 | 1 | 6 | 1 | 5 | 3 | 8 | 1.5 | 10 | 4 | 14 | 1.3
18:40-18:50 | 2 | 2 | 4 | 0.7 | 1 | 0 | 1 | 0.2 | 3 | 2 | 5 | 0.4
18:50-19:00 | 5 | 1 | 6 | 1 | 2 | 1 | 3 | 0.6 | 7 | 2 | 9 | 0.8
１時間計 | 22 | 18 | 40 | 6.8 | 16 | 6 | 22 | 4.2 | 38 | 24 | 62 | 5.6
全時間合計 | 320 | 272 | 592 | 100 | 345 | 179 | 524 | 100 | 665 | 451 | 1116 | 100

## 歩行者(4)
歩 行 者 通 行 量 調 査 表
調査地点 ：№8 千葉県がんセンター入口交差点
調査年月日：令和 4年12月 7日(水) 天候:晴れ
方向 | ｷ |  |  |  | ｸ |  |  |  | 合計
種別時間帯 | 歩行者(人) | 自転車(台) | 合 計(人･台) | 時 間係 数(％) | 歩行者(人) | 自転車(台) | 合 計(人･台) | 時 間係 数(％) | 歩行者(人) | 自転車(台) | 合 計(人･台) | 時 間係 数(％)
7:00- 7:10 | 2 | 1 | 3 | 1.4 | 0 | 0 | 0 | 0 | 2 | 1 | 3 | 0.9
7:10- 7:20 | 0 | 1 | 1 | 0.5 | 0 | 0 | 0 | 0 | 0 | 1 | 1 | 0.3
7:20- 7:30 | 0 | 0 | 0 | 0 | 0 | 0 | 0 | 0 | 0 | 0 | 0 | 0
7:30- 7:40 | 0 | 0 | 0 | 0 | 0 | 0 | 0 | 0 | 0 | 0 | 0 | 0
7:40- 7:50 | 0 | 2 | 2 | 0.9 | 1 | 0 | 1 | 0.9 | 1 | 2 | 3 | 0.9
7:50- 8:00 | 1 | 1 | 2 | 0.9 | 1 | 0 | 1 | 0.9 | 2 | 1 | 3 | 0.9
１時間計 | 3 | 5 | 8 | 3.7 | 2 | 0 | 2 | 1.8 | 5 | 5 | 10 | 3.1
8:00- 8:10 | 1 | 0 | 1 | 0.5 | 1 | 0 | 1 | 0.9 | 2 | 0 | 2 | 0.6
8:10- 8:20 | 0 | 11 | 11 | 5.1 | 0 | 0 | 0 | 0 | 0 | 11 | 11 | 3.4
8:20- 8:30 | 0 | 10 | 10 | 4.7 | 0 | 0 | 0 | 0 | 0 | 10 | 10 | 3.1
8:30- 8:40 | 0 | 0 | 0 | 0 | 1 | 0 | 1 | 0.9 | 1 | 0 | 1 | 0.3
8:40- 8:50 | 0 | 0 | 0 | 0 | 0 | 1 | 1 | 0.9 | 0 | 1 | 1 | 0.3
8:50- 9:00 | 0 | 0 | 0 | 0 | 4 | 0 | 4 | 3.6 | 4 | 0 | 4 | 1.2
１時間計 | 1 | 21 | 22 | 10.3 | 6 | 1 | 7 | 6.3 | 7 | 22 | 29 | 8.9
9:00-10:00 | 6 | 2 | 8 | 3.7 | 4 | 0 | 4 | 3.6 | 10 | 2 | 12 | 3.7
10:00-11:00 | 17 | 9 | 26 | 12.1 | 4 | 3 | 7 | 6.3 | 21 | 12 | 33 | 10.2
11:00-12:00 | 21 | 7 | 28 | 13.1 | 12 | 1 | 13 | 11.7 | 33 | 8 | 41 | 12.6
12:00-13:00 | 17 | 6 | 23 | 10.7 | 11 | 2 | 13 | 11.7 | 28 | 8 | 36 | 11.1
13:00-14:00 | 12 | 4 | 16 | 7.5 | 15 | 4 | 19 | 17.1 | 27 | 8 | 35 | 10.8
14:00-15:00 | 13 | 2 | 15 | 7 | 7 | 2 | 9 | 8.1 | 20 | 4 | 24 | 7.4
15:00-16:00 | 12 | 5 | 17 | 7.9 | 7 | 5 | 12 | 10.8 | 19 | 10 | 29 | 8.9
16:00-17:00 | 19 | 4 | 23 | 10.7 | 7 | 1 | 8 | 7.2 | 26 | 5 | 31 | 9.5
17:00-17:10 | 2 | 0 | 2 | 0.9 | 3 | 1 | 4 | 3.6 | 5 | 1 | 6 | 1.8
17:10-17:20 | 6 | 0 | 6 | 2.8 | 1 | 1 | 2 | 1.8 | 7 | 1 | 8 | 2.5
17:20-17:30 | 0 | 1 | 1 | 0.5 | 0 | 1 | 1 | 0.9 | 0 | 2 | 2 | 0.6
17:30-17:40 | 0 | 1 | 1 | 0.5 | 0 | 1 | 1 | 0.9 | 0 | 2 | 2 | 0.6
17:40-17:50 | 2 | 1 | 3 | 1.4 | 2 | 0 | 2 | 1.8 | 4 | 1 | 5 | 1.5
17:50-18:00 | 3 | 1 | 4 | 1.9 | 1 | 1 | 2 | 1.8 | 4 | 2 | 6 | 1.8
１時間計 | 13 | 4 | 17 | 7.9 | 7 | 5 | 12 | 10.8 | 20 | 9 | 29 | 8.9
18:00-18:10 | 2 | 2 | 4 | 1.9 | 1 | 0 | 1 | 0.9 | 3 | 2 | 5 | 1.5
18:10-18:20 | 2 | 1 | 3 | 1.4 | 0 | 0 | 0 | 0 | 2 | 1 | 3 | 0.9
18:20-18:30 | 2 | 0 | 2 | 0.9 | 1 | 0 | 1 | 0.9 | 3 | 0 | 3 | 0.9
18:30-18:40 | 0 | 0 | 0 | 0 | 1 | 0 | 1 | 0.9 | 1 | 0 | 1 | 0.3
18:40-18:50 | 0 | 0 | 0 | 0 | 0 | 0 | 0 | 0 | 0 | 0 | 0 | 0
18:50-19:00 | 1 | 1 | 2 | 0.9 | 1 | 1 | 2 | 1.8 | 2 | 2 | 4 | 1.2
１時間計 | 7 | 4 | 11 | 5.1 | 4 | 1 | 5 | 4.5 | 11 | 5 | 16 | 4.9
全時間合計 | 141 | 73 | 214 | 100 | 86 | 25 | 111 | 100 | 227 | 98 | 325 | 100

## 渋滞長
滞留長・渋滞長・通過時間調査表
調査地点 ：№8 千葉県がんセンター入口交差点
調査年月日：令和 4年12月 7日(水) 天候:晴れ
１：車線減少 ２：信号現示不適（現示不足） ３：信号現示不適（系統性） ４：踏切
渋滞原因凡例 | ５：橋梁 ６：右折、対向直進 ７：左折車 ８：大型車 ９：二輪車 10：歩行者・自転車
11：駐車車両 12：バス停 13：工事、事故 14：沿道出入車両 15：道路線形 16：交差点形状
17：直進先詰まり 18：右折先詰まり 19：左折先詰まり 20：その他
| 方向 ａ |  |  |  | 方向 ｂ |  |  |  | 方向 ｃ |  |  |  | 方向 ｄ
観測時間 | 滞留長 (m) | 渋滞長 (m) | 通過 時間 (分:秒) | 渋滞 原因 | 滞留長 (m) | 渋滞長 (m) | 通過 時間 (分:秒) | 渋滞 原因 | 滞留長 (m) | 渋滞長 (m) | 通過 時間 (分:秒) | 渋滞 原因 | 滞留長 (m) | 渋滞長 (m) | 通過 時間 (分:秒) | 渋滞 原因
7:00- 7:10 | 30 | 0 | 0:00 |  | 50 | 0 | 0:00 |  | 10 | 0 | 0:00 |  | 80 | 0 | 0:00
7:10- 7:20 | 60 | 0 | 0:00 |  | 90 | 0 | 0:01 |  | 20 | 0 | 0:00 |  | 120 | 0 | 0:01
7:20- 7:30 | 60 | 0 | 0:00 |  | 50 | 0 | 0:00 |  | 20 | 0 | 0:00 |  | 60 | 0 | 0:00
7:30- 7:40 | 80 | 20 | 0:02 | 2,6 | 100 | 0 | 0:01 |  | 30 | 0 | 0:00 |  | 100 | 0 | 0:01
7:40- 7:50 | 160 | 100 | 0:04 | 2,6 | 90 | 0 | 0:00 |  | 30 | 0 | 0:00 |  | 150 | 0 | 0:01
7:50- 8:00 | 150 | 90 | 0:04 | 2,6 | 90 | 0 | 0:01 |  | 40 | 0 | 0:00 |  | 150 | 0 | 0:01
8:00- 8:10 | 250 | 180 | 0:06 | 2,6 | 50 | 0 | 0:00 |  | 20 | 0 | 0:00 |  | 150 | 0 | 0:01
8:10- 8:20 | 90 | 70 | 0:04 | 2,6 | 30 | 0 | 0:00 |  | 40 | 0 | 0:00 |  | 160 | 0 | 0:01
8:20- 8:30 | 50 | 0 | 0:00 |  | 40 | 0 | 0:00 |  | 30 | 0 | 0:00 |  | 130 | 0 | 0:01
8:30- 8:40 | 70 | 10 | 0:02 | 2,6 | 20 | 0 | 0:00 |  | 30 | 0 | 0:00 |  | 160 | 0 | 0:01
8:40- 8:50 | 100 | 60 | 0:02 | 2,6 | 50 | 0 | 0:00 |  | 30 | 0 | 0:00 |  | 200 | 180 | 0:04 | 17
8:50- 9:00 | 70 | 30 | 0:02 | 2,6 | 40 | 0 | 0:00 |  | 10 | 0 | 0:00 |  | 150 | 0 | 0:01
9:00-10:00 | 60 | 0 | 0:00 |  | 40 | 0 | 0:00 |  | 30 | 0 | 0:00 |  | 80 | 0 | 0:00
10:00-11:00 | 60 | 0 | 0:00 |  | 60 | 0 | 0:00 |  | 30 | 0 | 0:00 |  | 60 | 0 | 0:00
11:00-12:00 | 100 | 20 | 0:02 | 2 | 40 | 0 | 0:00 |  | 30 | 0 | 0:00 |  | 70 | 0 | 0:01
12:00-13:00 | 90 | 0 | 0:01 |  | 60 | 0 | 0:01 |  | 40 | 0 | 0:01 |  | 50 | 0 | 0:01
13:00-14:00 | 60 | 0 | 0:00 |  | 60 | 0 | 0:00 |  | 30 | 0 | 0:00 |  | 100 | 0 | 0:01
14:00-15:00 | 60 | 0 | 0:00 |  | 50 | 0 | 0:00 |  | 50 | 0 | 0:00 |  | 90 | 0 | 0:01
15:00-16:00 | 70 | 10 | 0:02 | 2 | 60 | 0 | 0:01 |  | 50 | 0 | 0:01 |  | 40 | 0 | 0:00
16:00-17:00 | 60 | 0 | 0:00 |  | 80 | 0 | 0:00 |  | 40 | 0 | 0:00 |  | 80 | 0 | 0:01
17:00-17:10 | 80 | 10 | 0:02 | 2 | 40 | 0 | 0:00 |  | 20 | 0 | 0:00 |  | 30 | 0 | 0:00
17:10-17:20 | 100 | 50 | 0:02 | 2,6 | 50 | 0 | 0:00 |  | 30 | 0 | 0:00 |  | 30 | 0 | 0:00
17:20-17:30 | 50 | 0 | 0:00 |  | 30 | 0 | 0:00 |  | 20 | 0 | 0:00 |  | 40 | 0 | 0:00
17:30-17:40 | 100 | 50 | 0:02 | 2 | 150 | 20 | 0:02 | 17 | 60 | 0 | 0:00 |  | 20 | 0 | 0:00
17:40-17:50 | 150 | 80 | 0:04 | 2 | 160 | 20 | 0:02 | 17 | 20 | 0 | 0:00 |  | 60 | 0 | 0:01
17:50-18:00 | 80 | 20 | 0:02 | 2 | 70 | 0 | 0:00 |  | 10 | 0 | 0:00 |  | 70 | 20 | 0:02 | 17
18:00-18:10 | 50 | 0 | 0:00 |  | 30 | 0 | 0:00 |  | 50 | 20 | 0:02 | 6 | 40 | 0 | 0:00
18:10-18:20 | 50 | 0 | 0:00 |  | 100 | 0 | 0:01 |  | 30 | 0 | 0:00 |  | 70 | 50 | 0:04 | 14,17
18:20-18:30 | 80 | 20 | 0:02 | 2 | 150 | 0 | 0:01 |  | 20 | 0 | 0:00 |  | 50 | 0 | 0:00
18:30-18:40 | 60 | 0 | 0:00 |  | 50 | 0 | 0:00 |  | 50 | 10 | 0:02 | 6 | 80 | 0 | 0:01
18:40-18:50 | 40 | 0 | 0:00 |  | 40 | 0 | 0:00 |  | 10 | 0 | 0:00 |  | 50 | 0 | 0:00
18:50-19:00 | 20 | 0 | 0:00 |  | 50 | 0 | 0:00 |  | 20 | 0 | 0:00 |  | 40 | 0 | 0:00

## 信号現示
信 号 現 示 調 査 表 | [15 empty] | 表示する凡例をダブルクリック
調査地点 ：№8 千葉がんセンター入口
調査年月日：令和4年12月7日（水）
現示 | １φ |  |  |  |  | ２φ |  |  |  | ３φ
灯器 階梯 | １ | ２ | ３ | ４ | ５ | ６ | ７ | ８ | ９ | １０ | １１ | １２ | １３ | １４ | 合計
Ａ
Ｂ
ａ
ｂ
朝 | 32 | 4 | 2 | 3 | 3 | 62 | 4 | 2 | 3 | 6 | 3 | 3 |  |  | 127
昼 | 25 | 4 | 2 | 3 | 3 | 62 | 4 | 2 | 3 | 6 | 3 | 3 |  |  | 120
夕 | 25 | 4 | 2 | 3 | 3 | 62 | 4 | 2 | 3 | 6 | 3 | 3 |  |  | 120
単位：秒
| １φ |  |  | ２φ |  |  | ３φ
現 示